Applica Filtra Codice a...
ERRORE: Questo valore non è consentito.
Sono ammessi solo numeri o formule che restituiscono numeri.
Nel caso in cui siano già stati
registrati atti contabili,
agendo manualmente su questo valore,
si potrebbero avere problemi con la
loro gestione e con le nuove emissioni.
Sono ammessi solo numeri o formule che restituiscono numeri.
(o scrivi quel che ti pare, impostando poi il % a mano)
Sono ammessi solo numeri o formule che restituiscono numeri.
Titolo della copertina...
ERRORE: Questo valore non è consentito.
## Elenco Prezzi
		Applica Filtro a:					COMPUTO_VARIANTE
	QUESTA RIGA NON VIENE STAMPATA	<DIALOGO>		16821 prezzi					--	--	--		--	--	--
Codice / Articolo	DESCRIZIONE DEI LAVORI / E DELLE SOMMINISTRAZIONI	Unità / di misura	Sicurezza / inclusa	Prezzo / unitario	Incidenza / MdO	Importo / MdO	Codice di origine	Flag / analisi	Usata / Non usata		Quantità / Computo	Quantità / Variante	Quantità / Contabilità		Scostamento / Variante / Computo	Scostamento / Contabilità / Computo	Scostamento / Contabilità / Variante		Importi / Computo	Importi / Variante	Importi / Contabilità		IMPORTI / in più	IMPORTI / in meno	VAR. %
BAS26__AT	ATTREZZATURE E NOLI
BAS26__AT.ATN	Attrezzature e noli vari.
BAS26__AT.ATN.VAR	Elementi vari non classificabili
BAS26__AT.ATN.VAR.012097	Oneri di smaltimento	kg		3,56
BAS26__AT.ATN.VAR.014002	Tubo forma in acciaio diametro mm 2.000, spessore adeguato per pali trivellati	m		35,00
BAS26__AT.ATN.VAR.09043	Incidenza trasporto ordinario in cantiere accessibile con mezzi ordinari per pannelli strutturali X-LAM/CLT, esclusi trasporti eccezionali, trasbordi e accessi disagiati.	mc		87,50
BAS26__AT.ATN.VAR.M315	Palancole metalliche in acciaio	kg		1,86
BAS26__AT.ATN.VAR.M362	Tubo forma in acciaio diametro mm. 508 - spessore mm. 14,2	m		5,27
BAS26__AT.ATN.VAR.M363	Tubo forma in acciaio diametro mm. 609,6 - spessore mm. 14,2	m		6,37
BAS26__AT.ATN.VAR.M364	Tubo forma in acciaio diametro mm. 812,8 - spessore mm. 14,2	m		8,54
BAS26__AT.ATN.VAR.M365	Tubo forma in acciaio diametro mm. 1.016,00 - spessore mm. 16,00	m		11,92
BAS26__AT.ATN.VAR.M366	Tubo forma in acciaio diametro mm. 1.219,20 - spessore mm. 17,50	m		15,76
BAS26__AT.ATN.VAR.M367	Tubo forma in acciaio diametro mm. 1.524,00 - spessore mm. 20,00	m		23,29
BAS26__AT.ATN.VAR.M379	Tubo forma in acciaio diametro mm. 177,8 - spessore mm. 12,50 - con manicotti e filettature	m		1,83
BAS26__AT.BON	Bonifica, decontaminazione e sanificazione specialistica
BAS26__AT.BON.DEC	Unità di decontaminazione
BAS26__AT.BON.DEC.M450	Unità mobile di decontaminazione	ora		11,22
BAS26__AT.BON.FIL	Aspiratori con filtri assoluti
BAS26__AT.BON.FIL.M452	Aspiratore con filtro assoluto	ora		8,31
BAS26__AT.BON.OZO	Generatori di ozono
BAS26__AT.BON.OZO.012092	Generatore di ozono fino a 10 g/h (aria)	ora		5,93
BAS26__AT.BON.SAN	Dispenser, nebulizzatori e attrezzature di sanificazione
BAS26__AT.BON.SAN.012091	Dispenser meccanico a piantana con pedale	cad		126,78
BAS26__AT.BON.SAN.012094	Dispenser elettronico senza contatto con fotocellula	cad		53,38
BAS26__AT.CLS	Calcestruzzi, malte, getto e finitura
BAS26__AT.CLS.BET	Betoniere e mescolatrici
BAS26__AT.CLS.BET.M054	Betoniera a bicchiere con motore a scoppio e supporto rotante, per capacità effetiva di litri 130	ora		2,85
BAS26__AT.CLS.BET.M056	Betoniera a bicchiere con motore trifase, per capacità effetiva di litri 190	ora		1,54
BAS26__AT.CLS.BET.M057	Betoniera a bicchiere con motore scoppio da kw 3, per capacità effetiva di litri 190	ora		4,73
BAS26__AT.CLS.BET.M059	Betoniera a bicchiere con motore monofase, per capacità effetiva di litri 250	ora		1,90
BAS26__AT.CLS.BET.M060	Betoniera a bicchiere con motore trifase, per capacità effetiva di litri 250	ora		1,67
BAS26__AT.CLS.BET.M062	Betoniera a bicchiere con motore trifase, per capacità effetiva di litri 300	ora		1,82
BAS26__AT.CLS.BET.M063	Betoniera a bicchiere con motore scoppio da kw 4, per capacità effetiva di litri 300	ora		8,03
BAS26__AT.CLS.BET.M064	Betoniera a bicchiere con motore monofase, per capacità effetiva di litri 350	ora		2,95
BAS26__AT.CLS.BET.M067	Betoniera ad inversione di marcia con motore trifase, per capacità effetiva di litri 330, senza pala raschiante	ora		4,51
BAS26__AT.CLS.BET.M072	Betoniera a bicchiere senza motore e senza pala raschiante con capacità effettiva di 500 litri	ora		1,40
BAS26__AT.CLS.BET.M075	Betoniera a bicchiere con motore diesel, senza pala raschiante e capacità effettiva 350 litri	ora		4,35
BAS26__AT.CLS.BET.M077	Betoniera a bicchiere con motore scoppio, senza pala raschiante e capacità effettiva 500 litri	ora		5,50
BAS26__AT.CLS.BET.M078	Betoniera a bicchiere con motore scoppio, con pala raschiante e capacità effettiva 500 litri	ora		8,20
BAS26__AT.CLS.BET.M081	Autobetoniera dalla capacità nominale di 9 mc e con volume geometrico di 15 mc	ora		56,64
BAS26__AT.CLS.BET.M082	Autobetoniera dalla capacità nominale di 12 mc e con volume geometrico 18. mc	ora		63,33
BAS26__AT.CLS.BET.M372	Mescolatrice per malte	ora		5,81
BAS26__AT.CLS.BET.MF054	Betoniera a bicchiere con motore a scoppio e supporto rotante, per capacità effetiva di litri 130	ora		0,41
BAS26__AT.CLS.BET.MF057	Betoniera a bicchiere con motore scoppio da kw 3, per capacità effetiva di litri 190	ora		0,44
BAS26__AT.CLS.BET.MF063	Betoniera a bicchiere con motore scoppio da kw 4, per capacità effetiva di litri 300	ora		0,44
BAS26__AT.CLS.BET.MF071	Betoniera a bicchiere con motore trifase, con pala raschiante e capacità effettiva 350 litri	ora		2,34
BAS26__AT.CLS.BET.MF078	Betoniera a bicchiere con motore scoppio, con pala raschiante e capacità effettiva 500 litri	ora		3,08
BAS26__AT.CLS.BET.MF081	Autobetoniera dalla capacità nominale di 9 mc e con volume geometrico di 15 mc	ora		56,64
BAS26__AT.CLS.BET.MF082	Autobetoniera dalla capacità nominale di 12 mc e con volume geometrico 18. mc	ora		38,15
BAS26__AT.CLS.GTO	Tubi getto e accessori di getto
BAS26__AT.CLS.GTO.M361	Tubi getto completi di: tramoggia, girevole di sollevamento, chiave a catena, chiave di estrazione del cordino di acciaio, piattaforma antiscivolo, contenitore a rack.	ora		10,89
BAS26__AT.CLS.IMB	Impianti di betonaggio
BAS26__AT.CLS.IMB.M247	Impianto di betonaggio per resa effettiva fino a litri 350	ora		36,40
BAS26__AT.CLS.IMB.M248	Impianto di betonaggio per resa effettiva fino a litri 500	ora		56,38
BAS26__AT.CLS.IMB.M249	Impianto di betonaggio per resa effettiva fino a litri 750	ora		93,47
BAS26__AT.CLS.IMB.MF247	Impianto di betonaggio per resa effettiva fino a litri 350	ora		9,37
BAS26__AT.CLS.IMB.MF248	Impianto di betonaggio per resa effettiva fino a litri 500	ora		18,63
BAS26__AT.CLS.IMB.MF249	Impianto di betonaggio per resa effettiva fino a litri 750	ora		40,22
BAS26__AT.CLS.IMB.PFB001	Impianto per la distribuzione del calcestruzzo in stabilimento	mc		49,38
BAS26__AT.CLS.INT	Intonacatrici e macchine da spruzzo
BAS26__AT.CLS.INT.M297	Intonacatrice a spruzzo completa di mescolatrice	ora		12,55
BAS26__AT.CLS.LEV	Levigatrici e lucidatrici per superfici
BAS26__AT.CLS.LEV.M303	Macchina levigatrice - lucidatrice per marmo, terrazzo cemento e simili	ora		1,75
BAS26__AT.CLS.LEV.M304	Macchina levigatrice - lucidatrice per granito, gres e pietre dure	ora		2,42
BAS26__AT.CLS.LEV.M453	Levigatrice e lucidatrice per pavimento industriale, battuto di cemento, porfido o pietra naturale	ora		9,58
BAS26__AT.CLS.LIS	Lisciatrici e frattazzatrici
BAS26__AT.CLS.LIS.M427	Lisciatrice per sottofondi in cemento in genere, pavimento industriale, diametro di lavoro 750 mm, motore a benzina con potenza 3,6 Kw, con dotazione di pale	ora		4,84
BAS26__AT.CLS.PCL	Pompe per calcestruzzo e malte
BAS26__AT.CLS.PCL.M102	Pompa per calcestruzzo con braccio da 35 mt	ora		98,28
BAS26__AT.CLS.PCL.M103	Pompa per calcestruzzo con braccio da 41 mt	ora		110,08
BAS26__AT.CLS.PCL.M358	Pompa per conglomerati e malte rimorchiabili	ora		20,37
BAS26__AT.CLS.PCL.M471	Pompa per autobetoniera	ora		10,21
BAS26__AT.CLS.PCL.MF102	Pompa per calcestruzzo con braccio da 35 mt	ora		77,26
BAS26__AT.CLS.PCL.MF103	Pompa per calcestruzzo con braccio da 41 mt	ora		89,05
BAS26__AT.CLS.SPR	Spruzzatrici per calcestruzzo e malte
BAS26__AT.CLS.SPR.M026	Spruzzatrice per calcestruzzo	ora		71,03
BAS26__AT.CLS.VIB	Vibratori per calcestruzzo
BAS26__AT.CLS.VIB.M018	Impianto vibratore a parete per cls alta resistenza	ora		71,96
BAS26__AT.CLS.VIB.M294	Ago vibrante	ora		2,18
BAS26__AT.FOR	Perforazione, fondazioni, consolidamenti e geotecnica
BAS26__AT.FOR.CAM	Campionatori e carotieri
BAS26__AT.FOR.CAM.M394	Campionatore a pareti sottili	ora		9,69
BAS26__AT.FOR.CAM.M396	Campionatore a pareti grosse	ora		7,14
BAS26__AT.FOR.CAM.M397	Campionatore a pistone	ora		10,46
BAS26__AT.FOR.CAM.M398	Doppio carotiere per sondaggi a carotaggio continuo	ora		3,87
BAS26__AT.FOR.CAM.M399	Carotiere semplice per sondaggi e aste	ora		3,74
BAS26__AT.FOR.CAM.M424	Campionatore tipo Raymond a punta conica compreso di minuterie	ora		8,22
BAS26__AT.FOR.FAN	Impianti fanghi bentonitici e dissabbiamento
BAS26__AT.FOR.FAN.M368	Impianto di pompaggio di fanghi bentonitici	ora		55,83
BAS26__AT.FOR.FAN.M369	Impianto di dissabbiamento	ora		44,35
BAS26__AT.FOR.FAN.M390	Gruppo centralizzato per fanghi bentonitici	ora		65,14
BAS26__AT.FOR.GEO	Strumentazione geofisica e geognostica
BAS26__AT.FOR.GEO.M413	Sismografo 12 canali	ora		6,08
BAS26__AT.FOR.GEO.M414	Georesistivimetro	ora		23,58
BAS26__AT.FOR.GEO.M416	Sismografo 24 canali	ora		9,00
BAS26__AT.FOR.GEO.M417	Attrezzatura per georadar	ora		251,27
BAS26__AT.FOR.GEO.M429	Sismografo con sensori per misure di microtremori	ora		40,45
BAS26__AT.FOR.GEO.TRM01	Nolo di termocamera IR portatile base per diagnostica edilizia	ora		10,00
BAS26__AT.FOR.GEO.TRM02	Nolo di termocamera IR professionale per rilievi termografici su murature e impianti	ora		17,00
BAS26__AT.FOR.GEO.TRM03	Nolo di termocamera IR ad alta definizione per diagnostica avanzata e monitoraggio umidità	ora		31,00
BAS26__AT.FOR.GEO.TRM04	Nolo di sistema termografico professionale certificabile per indagini specialistiche e monitoraggi pluritemporali	ora		58,00
BAS26__AT.FOR.INI	Pompe e attrezzature per iniezioni
BAS26__AT.FOR.INI.011917	Bi-mixer ad alta pressione	ora		35,61
BAS26__AT.FOR.INI.M371	Pompa monocilindrica ad iniezione per malte	ora		17,04
BAS26__AT.FOR.INI.M375	Paker doppio	ora		1,12
BAS26__AT.FOR.INI.M380	Pompa iniezione aria compressa 8 BAR	ora		13,86
BAS26__AT.FOR.INI.M389	Pompa cemento alta pressone 900 BAR portata lit/min 600	ora		82,27
BAS26__AT.FOR.INI.M440	Iniettore volumetrico	ora		13,66
BAS26__AT.FOR.INI.MF371	Pompa monocilindrica ad iniezione per malte	ora		7,22
BAS26__AT.FOR.MIC	Attrezzature per micropali
BAS26__AT.FOR.MIC.M360	Perforatrice cingolata idraulica 10.000 Kg. per esecuzione di micropali, compresi e compensati consumabili di perforazione, utensili, accessori e rivestimenti provvisori.	ora		87,63
BAS26__AT.FOR.PAL	Attrezzature per pali e grandi diametri
BAS26__AT.FOR.PAL.M370	Perforatrice cingolata idraulica 17.000 Kg. per esecuzione di pali di piccolo diametro	ora		97,51
BAS26__AT.FOR.PER	Perforatrici
BAS26__AT.FOR.PER.014001	Morsa giracolonna/casing oscillator per infissione ed estrazione di tubo forma per pali trivellati di grande diametro	ora		75,00
BAS26__AT.FOR.PER.M011	Perforatrice idraulica hr 30 per perforazioni da 350 mm. a 800 mm.	ora		67,27
BAS26__AT.FOR.PER.M012	Perforatrice idraulica hr 100 per perforazioni da 450 mm. a 1300 mm.	ora		139,28
BAS26__AT.FOR.PER.M013	Perforatrice idraulica hr 130 per perforazioni da 600 mm. a 1500 mm.	ora		186,32
BAS26__AT.FOR.PER.M014	Perforatrice idraulica hr 180 per perforazioni da 700 mm. a 2000 mm.	ora		200,64
BAS26__AT.FOR.PER.M255	Macchina spingitubo	ora		58,46
BAS26__AT.FOR.PER.M408	Perforatrice pneumatica leggera orizzontale da 10,7 kg	ora		9,11
BAS26__AT.FOR.PER.N001	Vibratore idraulico ad alta frequenza per infissione/estrazione di tubi forma per pali trivellati	ora		115,00
BAS26__AT.FOR.PER.N002	Morsa idraulica/oscillatore per infissione/estrazione di tubi forma per pali trivellati	ora		130,00
BAS26__AT.FOR.PER.N003	Morsa giracolonna/oscillatore idraulico per tubi forma di grande diametro	ora		210,00
BAS26__AT.FOR.PRE	Attrezzature per prove geotecniche in sito
BAS26__AT.FOR.PRE.M402	Penetrometro cingolato per prove fino a 25 t.	ora		21,70
BAS26__AT.FOR.PRE.M403	Penetrometro per prove fino a 80 t.	ora		87,13
BAS26__AT.FOR.PRE.M404	Penetrometro cingolato per prove penetrometriche dinamiche	ora		18,49
BAS26__AT.FOR.PRE.M406	Piezocono	ora		5,87
BAS26__AT.FOR.PRE.M407	Attrezzatura per prove pressiometriche	ora		12,68
BAS26__AT.FOR.PRE.M418	Attrezzatura per prova di carico su piastra	ora		4,78
BAS26__AT.FOR.PRE.M419	Attrezzatura per prova di carico su piastra elicoidale	ora		5,69
BAS26__AT.FOR.PRE.M420	Attrezzatura per prova inclinometrica con cavo fino a 25 m.	ora		25,90
BAS26__AT.FOR.PRE.M421	Attrezzatura per prova inclinometrica con cavo fino a 50 m.	ora		27,73
BAS26__AT.FOR.PRE.M422	Attrezzatura per prova inclinometrica con cavo fino a 100 m.	ora		32,31
BAS26__AT.FOR.PRE.M423	Freatimetro	ora		0,68
BAS26__AT.FOR.PRE.M425	Attrezzatura per prova Vane Test	ora		6,62
BAS26__AT.FOR.PRE.M426	Dilatometro	ora		13,85
BAS26__AT.FOR.PUN	Punte, aste e utensili di perforazione
BAS26__AT.FOR.PUN.M348	PUNTA DI PERFORAZIONE AL WIDIA DN 63 da montare su asta di perforazione	cad		95,11
BAS26__AT.FOR.PUN.M374	Martello fondo foro e aste	ora		1,04
BAS26__AT.FOR.PUN.M392	Aste triconi trilame	ora		3,34
BAS26__AT.FOR.PUN.M409	Asta di perforazione Lunghezza 1830 mm diametro 45 mm da montarsi su perforatrice pneumatica leggera orizzontale	ora		3,45
BAS26__AT.FOR.PUN.M409A	Asta di perforazione Lunghezza 1830 mm diametro 35 mm da montarsi su perforatrice pneumatica leggera orizzontale	ora		3,45
BAS26__AT.FOR.PUN.M410	Asta di perforazione Lunghezza 3050 mm diametro 45 mm da montarsi su perforatrice pneumatica leggera orizzontale	ora		4,04
BAS26__AT.FOR.PUN.M410A	Asta di perforazione Lunghezza 3050 mm diametro 35 mm da montarsi su perforatrice pneumatica leggera orizzontale	ora		4,04
BAS26__AT.FOR.PUN.M411	Asta di perforazione Lunghezza 3660 mm diametro 45 mm da montarsi su perforatrice pneumatica leggera orizzontale	ora		0,84
BAS26__AT.FOR.PUN.M412	Punta di perforazione a croce per DN 45 da montarsi su asta di perforazione	ora		0,14
BAS26__AT.FOR.PUN.M412A	Punta di perforazione a croce per DN 35 da montarsi su asta di perforazione	ora		0,78
BAS26__AT.FOR.SON	Attrezzature per sondaggi
BAS26__AT.FOR.SON.	Perforatrice cingolata per piccoli fori da bonifica o sondaggi caldo senza operatore	ora		30,36
BAS26__AT.FOR.SON.M388	Attrezzatura idraulica per sondaggi geotecnici montata su unità cingolata equipaggiata con teste rotary ad alta velocità	ora		75,80
BAS26__AT.FOR.TES	Tesatrici, martinetti e attrezzature per tiranti
BAS26__AT.FOR.TES.M376	Tesatrice idraulica	ora		13,30
BAS26__AT.FOR.TES.M377	Martinetti idraulici	ora		0,37
BAS26__AT.FOR.TES.M480	Centralina digitale con pompe idraulica per martinetti	cad/gg		148,36
BAS26__AT.FOR.TES.M481	Martinetti idraulici a cilindro da 500 T	cad/gg		14,24
BAS26__AT.IDR	Pompaggio, drenaggio e attrezzature idrauliche di cantiere
BAS26__AT.IDR.COO	Cooling system e ventilazione impiantistica
BAS26__AT.IDR.COO.M474	Impianto e ventilatori per cooling system	ora		7,20
BAS26__AT.IDR.IRR	Irroratrici e nebulizzatori
BAS26__AT.IDR.IRR.012098	Nebulizzatore prodotti disinfettanti	ora		5,93
BAS26__AT.IDR.IRR.M134	Cisterna irroratrice capacità 800 Lt con barra irrorante da mt 16 per 150 hp	ora		11,19
BAS26__AT.IDR.MTP	Motopompe
BAS26__AT.IDR.MTP.M141	Motopompa a due tempi	ora		3,55
BAS26__AT.IDR.MTP.M231	Motopompa da 5.5 hp, con portata fino a 600 lt/min, con diam. tubi di 50 mm	ora		10,93
BAS26__AT.IDR.MTP.M232	Motopompa da 9.0 hp con portata fino 1000 lt/min, con diam. tubi 100 mm	ora		13,77
BAS26__AT.IDR.MTP.M295	Motopompa da 10,5 hp con portata fino 1200 lt/min, con diam. tubi 150 mm	ora		16,66
BAS26__AT.IDR.MTP.M296	Motopompa da 12.0 hp con portata fino 1500 lt/min, con diam. tubi 200 mm	ora		17,11
BAS26__AT.IDR.PMP	Pompe ed elettropompe
BAS26__AT.IDR.PMP.012089	Pompa irroratrice con nebulizzatore	ora		6,85
BAS26__AT.IDR.PMP.M142	Elettropompa sommersa	ora		3,68
BAS26__AT.IDR.PMP.M233	Elettropompa sommergibile da hp 3 ( kw 2.2), con portata fino a 900 lt/min	ora		4,65
BAS26__AT.IDR.PMP.M234	Elettropompa sommergibile da hp 3 ( kw 2.2), con portata fino a 1400 lt/min	ora		6,76
BAS26__AT.IDR.PMP.M451	Pompa airless a bassa pressione	ora		7,79
BAS26__AT.IDR.WPT	Impianti wellpoint
BAS26__AT.IDR.WPT.M008	N. 1 pompa elettrica CREWELL diam. 6, n. 100 collettore di aspirazione, n, 60 wellpoints, n. 20 tubazione di scarico	giorno		36,79
BAS26__AT.IDR.WPT.M009	N. 1 pompa diesel CREWELL diam. 6, n. 100 collettore di aspirazione, n, 60 wellpoints, n. 20 tubazione di scarico	giorno		77,14
BAS26__AT.IDR.WPT.M010	N. 1 motogruppo jetting per impianto WELLPOINT	giorno		89,01
BAS26__AT.MAR	Mezzi marittimi e lavori in acqua
BAS26__AT.MAR.BAR	Barche appoggio
BAS26__AT.MAR.BAR.M256	Barca appoggio, gia funzionante in cantiere, compresi i consumi, la manutenzione, l'assicurazione	ora		45,22
BAS26__AT.MAR.BAR.M257	Barca appoggio attrezzata con guide, gia funzionante in cantiere, compresi i consumi, la manutenzione, l'assicurazione.	ora		76,43
BAS26__AT.MAR.BET	Bette e motobette
BAS26__AT.MAR.BET.M318	Betta da rimorchiare della capacità di mc. 500, già funzionante in cantiere, compresa la manutenzione, le assicurazioni, ma esclusi gli operatori	ora		143,37
BAS26__AT.MAR.BET.M319	Motobetta a fondo apribile della capacità di mc 250, già funzionante in cantiere, compresi i consumi di carburanti e lubrificanti, i ricambi, la manutenzione, le assicurazioni	ora		172,37
BAS26__AT.MAR.DRA	Draghe
BAS26__AT.MAR.DRA.M317	Draga stazionaria, già funzionante in cantiere, compresi i consumi di carburanti e lubrificanti, i ricambi, la manutenzione, le assicurazioni	ora		228,65
BAS26__AT.MAR.PGA	Piattaforme galleggianti
BAS26__AT.MAR.PGA.M268	Piattaforma galleggiante per perforazioni subacquee, a gambe retrattili già funzionante in cantiere, con di attrezzatura di perforazione ed i motocompressore d'aria, compresi carburanti e lubrificanti, i ricambi, la manutenzione e assicurazione	ora		258,87
BAS26__AT.MAR.PON	Pontoni e mezzi galleggianti
BAS26__AT.MAR.PON.M259	Pontone a bigo armato con mezzo di sollevamento, già funzionante in cantiere, compresi i consumi di carburanti e lubrificanti, i ricambi, la manutenzione, le assicurazioni con portata di sollevamento fino a 15 Ton	ora		134,47
BAS26__AT.MAR.PON.M260	Pontone a bigo armato con mezzo di sollevamento, già funzionante in cantiere, compresi i consumi di carburanti e lubrificanti, i ricambi, la manutenzione, le assicurazioni con portata di sollevamento fino a 45 Ton	ora		251,25
BAS26__AT.MAR.PON.M266	Pontone semovente armato con gru da Ton.60, già funzionante in cantiere, compresi i consumi di carburanti e lubrificanti, i ricambi, la manutenzione, le assicurazioni , e mezzo di sollevamento.	ora		427,74
BAS26__AT.MAR.PON.M267	Pontone portamassi, già funzionante in cantiere, compresa la manutenzione, le assicurazioni , escluso di operatore .	ora		33,47
BAS26__AT.MAR.RIM	Rimorchiatori
BAS26__AT.MAR.RIM.M258	Rimorchiatore, gia funzionante in cantiere, compresi i consumi di carburanti e lubrificanti, i ricambi, la manutenzione, l'assicurazione, bolli HP 250	ora		80,59
BAS26__AT.MDO	Mezzi d’opera e movimento terra
BAS26__AT.MDO.APR	Apripista / bulldozer
BAS26__AT.MDO.APR.M023	Apripista cingolati fino 104 Kw (140 CV)	ora		63,54
BAS26__AT.MDO.APR.M024	Apripista cingolato fino a 145 kw ( 195 CV)	ora		80,40
BAS26__AT.MDO.APR.M160	Apripista cingolato fino a 224 kw ( 300 CV)	ora		122,14
BAS26__AT.MDO.APR.M229	Apripista cingolati fino a 170 kw	ora		125,40
BAS26__AT.MDO.APR.MF023	Apripista cingolati fino 104 Kw (140 CV)	ora		35,50
BAS26__AT.MDO.APR.MF024	Apripista cingolato fino a 145 kw ( 195 CV)	ora		43,61
BAS26__AT.MDO.APR.MF160	Apripista cingolato fino a 224 kw ( 300 CV)	ora		73,09
BAS26__AT.MDO.BAT	Battipalo e mezzi battipalo
BAS26__AT.MDO.BAT.M313	Macchina semovente battipalo kg. 2.800	ora		34,02
BAS26__AT.MDO.BAT.M314	Macchina semovente battipalo Kg. 2.000	ora		20,55
BAS26__AT.MDO.DUM	Dumper e motocarriole
BAS26__AT.MDO.DUM.M121	Motocariola cingolato da 10 hp con cassone di capacità 0.32 mc, benna ribaltabile di mc 0.31	ora		9,09
BAS26__AT.MDO.DUM.M156	Motocariola cingolato da 15 hp con cassone di capacità 0.55 mc, benna ribaltabile di mc 0.32, portata kg 1200	ora		12,00
BAS26__AT.MDO.DUM.M166	Dumper frontale con portata cassone fino a 1.00 mc	ora		10,71
BAS26__AT.MDO.DUM.M225	Dumper articolato fino a q.li 220 portata 14 mc	ora		102,39
BAS26__AT.MDO.DUM.M350	Dumper articolato q.li 315 portata 20,00 mc.	ora		160,57
BAS26__AT.MDO.DUM.MF121	Motocariola cingolato da 10 hp con cassone di capacità 0.32 mc, benna ribaltabile di mc 0.31	ora		2,08
BAS26__AT.MDO.ESC	Escavatori
BAS26__AT.MDO.ESC.010934	Escavatore idraulico cingolato o gommato da 160 a 190 q.li	ora		71,93
BAS26__AT.MDO.ESC.M001	Escavatore con cingolato in gomma fino a 15 q.li con benna da L=500 mm	ora		13,87
BAS26__AT.MDO.ESC.M002	Escavatore con cingoli in gomma fino a 30 q.li con benna da L=600 mm	ora		19,43
BAS26__AT.MDO.ESC.M003	Escavatore con cingoli di gomma fino a 50 q.li con benna L=700 mm	ora		30,05
BAS26__AT.MDO.ESC.M004	Escavatore con cingoli in gomma fino a 80 q.li con benna da L= 850 mm	ora		41,00
BAS26__AT.MDO.ESC.M019	Terna con benna retrescavatore da L=305 mm, e benna frontale di mc 0.75, fino a 71 kW ( 95 CV)	ora		32,51
BAS26__AT.MDO.ESC.M020	Terna con benna retroescavatore da L=305 mm, e benna frontale da 0.85 mc, fino a 82 kW ( 110 CV)	ora		39,24
BAS26__AT.MDO.ESC.M022	Escavatore gommato fino a 120 q.li con benna di L=900 mm	ora		48,52
BAS26__AT.MDO.ESC.M029	Escavatore gommato fino a 150 q.li con benna L= 900 mm	ora		61,07
BAS26__AT.MDO.ESC.M03	Escavatore cingolato fino a 135 q.li , con benna L=950 mm	ora		39,74
BAS26__AT.MDO.ESC.M030	Escavatore gommato fino a 215 q.li con benna L=1100	ora		78,06
BAS26__AT.MDO.ESC.M033	Escavatore cingolato fino a 135 q.li , con benna L=950 mm	ora		46,23
BAS26__AT.MDO.ESC.M034	Escavatore cingolato fino a 250 q.li con benna L=1200 mm	ora		67,72
BAS26__AT.MDO.ESC.M035	Escavatore cingolato fino a 360 q.li con benna L=1500 mm	ora		94,02
BAS26__AT.MDO.ESC.M105	Escavatore cingolato fino a 150 q.li , con benna L=1000 mm	ora		51,63
BAS26__AT.MDO.ESC.M107	Escavatore cingolato fino a 300 q.li con benna L=1400 mm	ora		82,10
BAS26__AT.MDO.ESC.M108	Escavatore cingolato fino a 200 q.li con benna L=1000 mm	ora		58,94
BAS26__AT.MDO.ESC.M109	Escavatore cingolato fino a 480 q.li con benna L=1700 mm	ora		122,23
BAS26__AT.MDO.ESC.M289	Escavatore idraulico a fune cingolato - ovvero gru cingoltata - per scavi, integramenti, reintegri, infissione pali del diametro max 1200 , con zavorra da 12,7 t.	ora		100,35
BAS26__AT.MDO.ESC.M290	Escavatore idraulico a fune cingolato - ovvero gru cingoltata - per scavi, integramenti, reintegri, infissione pali del diametro max 1500 , con zavorra da 16,4 t.	ora		114,40
BAS26__AT.MDO.ESC.M291	Escavatore idraulico a fune cingolato - ovvero gru cingoltata - per scavi, integramenti, reintegri, infissione pali del diametro max 1800, con zavorra da 20,00 t.	ora		135,74
BAS26__AT.MDO.ESC.M292	Escavatore idraulico a fune cingolato - ovvero gru cingoltata - per scavi, integramenti, reintegri, infissione pali del diametro max 2000, con zavorra da 26,3 t.	ora		160,03
BAS26__AT.MDO.ESC.M293	Escavatore idraulico a fune cingolato - ovvero gru cingoltata - per scavi, integramenti, reintegri, infissione pali del diametro max 2500, con zavorra da 32,5 t.	ora		178,01
BAS26__AT.MDO.ESC.M359	Escavatore cingolato fino a 250 q.li con battipalo	ora		67,72
BAS26__AT.MDO.ESC.M441	Macchina semovente attrezzata con fresatrice, trivella, escavatore a catena, per eliminazione dei ceppi	ora		71,63
BAS26__AT.MDO.ESC.M472	Escavatore con cingoli in gomma fino a 30 q.li con martello e o benna da L=600 mm	ora		19,93
BAS26__AT.MDO.ESC.M473	Escavatore con cingoli di gomma fino a 50 q.li con martello e o benna L=700 mm	ora		30,32
BAS26__AT.MDO.ESC.MF001	Escavatore con cingolato in gomma fino a 15 q.li con benna da L=500 mm	ora		5,11
BAS26__AT.MDO.ESC.MF002	Escavatore con cingoli in gomma fino a 30 q.li con benna da L=600 mm	ora		8,92
BAS26__AT.MDO.ESC.MF003	Escavatore con cingoli di gomma fino a 50 q.li con benna L=700 mm	ora		12,80
BAS26__AT.MDO.ESC.MF004	Escavatore con cingoli in gomma fino a 80 q.li con benna da L= 850 mm	ora		19,98
BAS26__AT.MDO.ESC.MF019	Terna con benna retrescavatore da L=305 mm, e benna frontale di mc 0.75, fino a 71 kW ( 95 CV)	ora		14,99
BAS26__AT.MDO.ESC.MF020	Terna con benna retroescavatore da L=305 mm, e benna frontale da 0.85 mc, fino a 82 kW ( 110 CV)	ora		18,22
BAS26__AT.MDO.ESC.MF022	Escavatore gommato fino a 120 q.li con benna di L=900 mm	ora		25,74
BAS26__AT.MDO.ESC.MF029	Escavatore gommato fino a 150 q.li con benna L= 900 mm	ora		38,29
BAS26__AT.MDO.ESC.MF030	Escavatore gommato fino a 215 q.li con benna L=1100	ora		48,28
BAS26__AT.MDO.ESC.MF034	Escavatore cingolato fino a 250 q.li con benna L=1200 mm	ora		36,18
BAS26__AT.MDO.ESC.MF035	Escavatore cingolato fino a 360 q.li con benna L=1500 mm	ora		51,97
BAS26__AT.MDO.ESC.MF105	Escavatore cingolato fino a 150 q.li , con benna L=1000 mm	ora		25,35
BAS26__AT.MDO.ESC.MF107	Escavatore cingolato fino a 300 q.li con benna L=1400 mm	ora		45,30
BAS26__AT.MDO.ESC.MF108	Escavatore cingolato fino a 200 q.li con benna L=1000 mm	ora		30,90
BAS26__AT.MDO.ESC.MF109	Escavatore cingolato fino a 480 q.li con benna L=1700 mm	ora		73,18
BAS26__AT.MDO.ESC.MF289	Escavatore idraulico a fune cingolato - ovvero gru cingoltata - per scavi, integramenti, reintegri, infissione pali del diametro max 1200 , con zavorra da 12,7 t.	ora		68,82
BAS26__AT.MDO.ESC.MF290	Escavatore idraulico a fune cingolato - ovvero gru cingoltata - per scavi, integramenti, reintegri, infissione pali del diametro max 1500 , con zavorra da 16,4 t.	ora		82,86
BAS26__AT.MDO.ESC.MF291	Escavatore idraulico a fune cingolato - ovvero gru cingoltata - per scavi, integramenti, reintegri, infissione pali del diametro max 1800, con zavorra da 20,00 t.	ora		100,70
BAS26__AT.MDO.ESC.MF292	Escavatore idraulico a fune cingolato - ovvero gru cingoltata - per scavi, integramenti, reintegri, infissione pali del diametro max 2000, con zavorra da 26,3 t.	ora		124,99
BAS26__AT.MDO.ESC.MF293	Escavatore idraulico a fune cingolato - ovvero gru cingoltata - per scavi, integramenti, reintegri, infissione pali del diametro max 2500, con zavorra da 32,5 t.	ora		142,97
BAS26__AT.MDO.FIN	Vibrofinitrici
BAS26__AT.MDO.FIN.M153	Vibrofinitrice larghezza 0,5 m - 3,2 m	ora		45,12
BAS26__AT.MDO.FIN.M154	Vibrofinitrice larghezza 3,2 m - 5,0 m	ora		66,72
BAS26__AT.MDO.FRE	Fresatrici stradali
BAS26__AT.MDO.FRE.M148	Fresa a freddo con fresa a 3 o 4 ruote, con larghezza di fresatura 500 mm, profondità di fresatura 0 - 210 mm	ora		58,77
BAS26__AT.MDO.FRE.M149	Fresa a freddo con fresa cingolata, con larghezza di fresatura 1200 mm, profondità di fresatura 0 - 320 mm	ora		141,83
BAS26__AT.MDO.FRE.M150	Fresa a freddo con fresa cingolata, con larghezza di fresatura 2000 mm, profondità di fresatura 0 - 320 mm	ora		235,44
BAS26__AT.MDO.FRE.M400	Fresa a freddo con fresa a 3 o 4 ruote, con larghezza di fresatura 350 mm, profondità di fresatura 0 - 60 mm	ora		47,58
BAS26__AT.MDO.FRE.MF150	Fresa a freddo con fresa cingolata, con larghezza di fresatura 2000 mm, profondità di fresatura 0 - 320 mm	ora		114,56
BAS26__AT.MDO.IDL	Idrodemolitrici e macchine speciali da demolizione
BAS26__AT.MDO.IDL.M027	Macchina idrodemolitrice	ora		137,62
BAS26__AT.MDO.IDL.M901	Unità operativa semovente/carrata per idrocancellazione di segnaletica orizzontale mediante getto d'acqua ad altissima pressione, completa di pompa HP, testata/barra rotante, impianto di aspirazione e recupero reflui, serbatoi acqua/reflui, gruppo motore, filtri, ugelli, consumi, manutenzioni e ricambi; escluso personale di manovra e assistenza	ora		450,00
BAS26__AT.MDO.MOT	Motolivellatrici
BAS26__AT.MDO.MOT.M025	Motolivellatrici fino a 99 kw ( 135 CV )	ora		71,97
BAS26__AT.MDO.MOT.MF025	Motolivellatrici fino a 99 kw ( 135 CV )	ora		45,69
BAS26__AT.MDO.PAL	Pale caricatrici e pale compatte
BAS26__AT.MDO.PAL.M005	Caricatori gommati fino a 80 q.li con benna di 1 mc	ora		38,80
BAS26__AT.MDO.PAL.M015	Pala gommata compatta fino a 25 q.li	ora		16,79
BAS26__AT.MDO.PAL.M016	Pala compatta con cingoli in gomma fino a 35 q.li	ora		25,38
BAS26__AT.MDO.PAL.M017	Pala gommata compatta con cingoli in gomma fino a 50 q.li	ora		29,73
BAS26__AT.MDO.PAL.M036	Caricatori gommati fino a 110 q.li con benna L=2000 mm	ora		45,22
BAS26__AT.MDO.PAL.M037	Caricatore gommato fino a 145 q.li con benna L=2500 mm	ora		60,78
BAS26__AT.MDO.PAL.M038	Caricatore gommato fino a 230 q.li con benna L=3000 mm	ora		84,93
BAS26__AT.MDO.PAL.M106	Pala gommata compatta fino a 35 q.li	ora		21,67
BAS26__AT.MDO.PAL.M167	Dumper con pala autocaricante con portata cassone fino a 1.00 mc	ora		11,63
BAS26__AT.MDO.PAL.M223	Pala cingolata fino a q.li 150	ora		68,88
BAS26__AT.MDO.PAL.M224	Pala cingolata fino a q.li 200	ora		88,29
BAS26__AT.MDO.PAL.M246	Pala cingolata fino a q.li 300	ora		109,74
BAS26__AT.MDO.PAL.MF005	Caricatori gommati fino a 80 q.li con benna di 1 mc	ora		16,02
BAS26__AT.MDO.PAL.MF015	Pala gommata compatta fino a 25 q.li	ora		8,03
BAS26__AT.MDO.PAL.MF016	Pala compatta con cingoli in gomma fino a 35 q.li	ora		11,37
BAS26__AT.MDO.PAL.MF017	Pala gommata compatta con cingoli in gomma fino a 50 q.li	ora		12,21
BAS26__AT.MDO.PAL.MF036	Caricatori gommati fino a 110 q.li con benna L=2000 mm	ora		24,20
BAS26__AT.MDO.PAL.MF037	Caricatore gommato fino a 145 q.li con benna L=2500 mm	ora		32,74
BAS26__AT.MDO.PAL.MF038	Caricatore gommato fino a 230 q.li con benna L=3000 mm	ora		48,14
BAS26__AT.MDO.PAL.MF106	Pala gommata compatta fino a 35 q.li	ora		9,41
BAS26__AT.MDO.PAL.MF223	Pala cingolata fino a q.li 150	ora		39,97
BAS26__AT.MDO.PAL.MF224	Pala cingolata fino a q.li 200	ora		51,50
BAS26__AT.MDO.PAL.MF246	Pala cingolata fino a q.li 300	ora		64,19
BAS26__AT.MDO.RIC	Riciclatrici stradali
BAS26__AT.MDO.RIC.M152	Riciclatrice a freddo con rotore di fresatura e miscelazione ad azionamento meccanico e doppio senso di lavoro	ora		283,42
BAS26__AT.MDO.RUL	Rulli e compattatori semoventi
BAS26__AT.MDO.RUL.013826	Rullo monotamburo vibrante da almeno 19 t, con operatore	ora		90,00
BAS26__AT.MDO.RUL.013827	Rullo gommato da almeno 14 t, con operatore	ora		78,00
BAS26__AT.MDO.RUL.M145	Rullo fino a 5 t	ora		35,59
BAS26__AT.MDO.RUL.M146	Rullo da 5 t a 10 t	ora		56,92
BAS26__AT.MDO.RUL.M147	Rullo da10 t a 14 t	ora		64,19
BAS26__AT.MDO.RUL.M483	Rullo vibrante	ora		62,68
BAS26__AT.MDO.RUL.MF145	Rullo fino a 5 t	ora		21,57
BAS26__AT.MDO.RUL.MF146	Rullo da 5 t a 10 t	ora		39,40
BAS26__AT.MDO.RUL.MF147	Rullo da10 t a 14 t	ora		43,16
BAS26__AT.MDO.SPR	Spruzzatrici e macchine per trattamenti superficiali
BAS26__AT.MDO.SPR.011646	Macchina/applicatore per stesa di colato plastico a freddo bicomponente, con dosatore catalizzatore e dispositivo per sovraspruzzatura microsfere	ora		12,50
BAS26__AT.MDO.SPR.013828	Caldaia/fonditrice bitume con lancia manuale per attacchi e sigillature	ora		22,00
BAS26__AT.MDO.SPR.M385	Macchina traccialinee spartitraffico adatta per stesura di pittura stradali tradizionali sia normali che rifrangenti	ora		1,98
BAS26__AT.MDO.SPR.M475	Spruzzatrice leganti bituminosi	ora		47,64
BAS26__AT.MDO.TEL	Sollevatori e movimentatori telescopici
BAS26__AT.MDO.TEL.M006	Movimentatore telescopico con portata massima fino a 30 q.li e con sollevamento massimo fino a 13 mt	ora		38,96
BAS26__AT.MDO.TEL.M007	Movimentatore telescopici con portata sulle forche di 45 q.li e con sollevamento massimo di 16 mt	ora		79,80
BAS26__AT.MDO.TEL.M343	Sollevatore telescopico Merlo	ora		42,88
BAS26__AT.MDO.TEL.MF006	Movimentatore telescopico con portata massima fino a 30 q.li e con sollevamento massimo fino a 13 mt	ora		21,44
BAS26__AT.MDO.TEL.MF007	Movimentatore telescopici con portata sulle forche di 45 q.li e con sollevamento massimo di 16 mt	ora		58,78
BAS26__AT.OPR	Opere provvisionali, accessi, casseforme e attrezzature statiche.
BAS26__AT.OPR.ARM	Dotazioni logistiche di cantiere
BAS26__AT.OPR.ARM.	Faro alogeno da cantiere IP65 da 500 W su supporto trasportabile, costo d'uso mensile	cad		4,00
BAS26__AT.OPR.ARM.012095	Armadietto metallico per spogliatoio 30x30x180	cad		78,27
BAS26__AT.OPR.BAR	Barriere, transenne e segnaletica di cantiere
BAS26__AT.OPR.BAR.M323	Cono stradale da cm 50	cad		5,93
BAS26__AT.OPR.BAR.M325	Paletto fisso d.60	cad		15,51
BAS26__AT.OPR.BAR.M326	Barriera cm 150	cad		41,68
BAS26__AT.OPR.BAR.M327	Transenna mobile 20x150	cad		132,93
BAS26__AT.OPR.BAR.M328	Lampeggiante giallo	cad		15,97
BAS26__AT.OPR.BAR.M329	Cartelli indicatori circolari	cad		25,13
BAS26__AT.OPR.BAR.M334	Lumini a vetri rossi elettrici	cad		23,74
BAS26__AT.OPR.CAS	Casseforme e pannelli di casseratura
BAS26__AT.OPR.CAS.M039	Casseformi autoportanti	mq		16,13
BAS26__AT.OPR.CAS.M101	Pannelli per casseformi in legno	mq		3,42
BAS26__AT.OPR.CAS.M383	Pannellatura metallica per casseri o paratie, realizzata con lamiera da mm 3, intelaiata perimetralmente e rinforzata nella specchiatura interna con profilati metallici a U, a L o a T.	ora		18,96
BAS26__AT.OPR.CAV	Cavalletti e supporti
BAS26__AT.OPR.CAV.M458	Cavalletti in ferro	cad		0,24
BAS26__AT.OPR.DST	Distanziatori e accessori da casseratura
BAS26__AT.OPR.DST.M250	Distanziatori per pannelli in legno	cad		0,36
BAS26__AT.OPR.PON	Ponteggi e trabattelli
BAS26__AT.OPR.PON.013822	Trasporto sul posto, montaggio e smontaggio ad opera ultimata di ponteggio composto da telaio, correnti, diagonali, terminali, pedane metalliche, tavole fermapiede, ancoraggi e mantovane.	mq		6,00
BAS26__AT.OPR.PON.013823	Nolo mensile di ponteggio a telaio completo per durata di un mese o inferiore.	mq		1,86
BAS26__AT.OPR.PON.013824	Nolo mensile di ponteggio a telaio completo per durata fino a 4 mesi	mq		1,41
BAS26__AT.OPR.PON.013825	Nolo mensile di ponteggio a telaio completo per durata olre 4 mesi	mq		1,10
BAS26__AT.OPR.PON.M263	Trabattello fino a m 8	ora		0,29
BAS26__AT.OPR.PON.M284	Trabattello faraone con altezza max 4.00 mt	ora		0,47
BAS26__AT.OPR.PON.M309	Trabattello telescopico elettro-idraulico fino a m 8	ora		0,79
BAS26__AT.OPR.PON.M459	Trabattello mobile a due ripiani, altezza utile di lavoro m 5,4	giorno		7,13
BAS26__AT.OPR.PON.M460	Trabattello mobile a tre ripiani, altezza utile di lavoro m 7,2	giorno		9,02
BAS26__AT.OPR.PON.M461	Trabattello mobile a tre/quattro ripiani, altezza utile di lavoro m 9,0	giorno		10,33
BAS26__AT.OPR.REC	Recinzioni provvisionali
BAS26__AT.OPR.REC.M311	Recinzione provvisioria pre-zincata pannello H. 2000x3500 con plinto in cls	ora		0,07
BAS26__AT.SAL	Saldatura, polifusione, termofusione e taglio
BAS26__AT.SAL.ACC	Accessori e attrezzature ausiliarie di saldatura
BAS26__AT.SAL.ACC.M381	Lancia termica completa di accessori	ora		1,30
BAS26__AT.SAL.ELE	Saldatrici elettriche e motosaldatrici
BAS26__AT.SAL.ELE.	Saldatrice elettrica - completa di quanto occorrente, il consumo di energia elettrica, elettrodi, accessori, ecc. escluso	ora		15,25
BAS26__AT.SAL.ELE.010471	Motosaldatrice con corrente	ora		56,59
BAS26__AT.SAL.ELE.010822	Saldatrice elettrica con motore elettrico accoppiato	ora		43,68
BAS26__AT.SAL.ELE.M305	Motosaldatrice ts 400 per tubazioni e opere edili	ora		12,09
BAS26__AT.SAL.ELE.M447	Saldatrice elettrica alimentata a 380 V	ora		23,65
BAS26__AT.SAL.ELE.M448	Saldatrice elettrica alimentata a 220 V	ora		15,18
BAS26__AT.SAL.EST	Estrusori e saldatrici per membrane e HDPE
BAS26__AT.SAL.EST.M031	Macchina saldatrice automovimentata a cuneo caldo - 230 V/2100 W	ora		3,21
BAS26__AT.SAL.EST.M032	Estrusore manuale per granuli in HDPE	ora		2,07
BAS26__AT.SAL.EST.M384	Leister	ora		0,36
BAS26__AT.SAL.FIA	Impianti di saldatura a fiamma
BAS26__AT.SAL.FIA.B26001	Sistema portatile per applicazione a spruzzo a fiamma di polveri termoplastiche, completo di alimentatore polveri e pistola applicatrice	ora		28,00
BAS26__AT.SAL.FIA.M028	Impianto di saldatura a fiamma	ora		20,18
BAS26__AT.SAL.OSS	Saldatura ossiacetilenica
BAS26__AT.SAL.OSS.010499	Attrezzatura ossiacetilenica per saldatura	ora		6,58
BAS26__AT.SAL.OSS.010750	Saldatura ossioacetilenica su tubi DN40	cad		18,29
BAS26__AT.SAL.OSS.010752	Saldatura ossioacetilenica su tubi DN50	cad		19,52
BAS26__AT.SAL.OSS.010755	Saldatura ossioacetilenica su tubi DN80	cad		23,18
BAS26__AT.SAL.OSS.011277	Attrezzatura ossiacetilenica per saldature	ora		6,58
BAS26__AT.SAL.OSS.M321	Impianto di saldatura ossiacetilene	ora		4,01
BAS26__AT.SAL.POL	Saldatura per polifusione e testa a testa
BAS26__AT.SAL.POL.010162	Saldatura per polifusione, diametro mm 20	cad		4,19
BAS26__AT.SAL.POL.010233	Saldatura per polifusione, diametro mm 25	cad		5,20
BAS26__AT.SAL.POL.010240	Saldatura per polifusione, diametro mm 32	cad		5,71
BAS26__AT.SAL.POL.010246	Saldatura per polifusione, diametro mm 40	cad		6,71
BAS26__AT.SAL.POL.010252	Saldatura per polifusione, diametro mm 50	cad		7,71
BAS26__AT.SAL.POL.010258	Saldatura per polifusione, diametro mm 63	cad		9,30
BAS26__AT.SAL.POL.010316	Saldatura per polifusione, diametro mm 75	cad		9,82
BAS26__AT.SAL.POL.010319	Saldatura per polifusione, diametro mm 90	cad		10,81
BAS26__AT.SAL.POL.010321	Saldatura per spessore fino a 6,6 mm e diametro fino a 110 mm	cad		12,64
BAS26__AT.SAL.POL.010323	Saldatura per spessore fino a 9,50 mm e diametro da 110 a 160 mm	cad		18,24
BAS26__AT.SAL.POL.010327	Saldatura per spessore fino a 14,80 mm e diametro da 180 a 250 mm	cad		26,80
BAS26__AT.SAL.POL.010339	Saldatura per diametro da 110 mm fino a 160 mm diametro fino a 21,90 mm	cad		26,80
BAS26__AT.SAL.POL.010343	Saldatura per diametro da 180 mm fino a 250 mm diametro fino a 22,70 mm	cad		32,61
BAS26__AT.SAL.POL.010346	Saldatura per spessore fino a 9,60 mm e diametro da 180 a 250 mm	cad		21,77
BAS26__AT.SAL.POL.010348	Saldatura per spessore fino a 6,20 mm e diametro da 110 a 160 mm	cad		16,22
BAS26__AT.SAL.POL.010369	Saldatura per spessore fino a 11,4 mm e diametro fino a 110 mm	cad		15,16
BAS26__AT.SAL.POL.010384	Saldatura per diametro da mm 110 fino a 160 mm diametro fino a 21,90 mm	cad		27,42
BAS26__AT.SAL.POL.010388	Saldatura per diametro da mm 180 fino a 250 mm diametro fino a 34,20 mm	cad		38,86
BAS26__AT.SAL.POL.010399	Saldatura per diametro da mm 110 fino a 160 mm diametro fino a 14,60 mm	cad		20,64
BAS26__AT.SAL.POL.010404	Saldatura per diametro da mm 180 fino a 250 mm diametro fino a 22,70 mm	cad		32,61
BAS26__AT.SAL.POL.010637	Saldatura per spessore fino a 15,40 mm e diametro da 280 a 400 mm	cad		34,67
BAS26__AT.SAL.POL.M339	Saldatrice elettroidraulica per saldatura di teste per polifusione da diam 75 a diam 250 mm	ora		4,14
BAS26__AT.SAL.POL.NP001	Centralina per elettrofusione per giunzioni di tubazioni strutturate in PEAD/PP di grande diametro, completa di cavi e accessori di collegamento, escluso operatore	ora		8,50
BAS26__AT.SAL.TAG	Taglio tecnico e attrezzature ausiliarie di saldatura
BAS26__AT.SAL.TAG.011051	Fondello per fusione catramina o asfalti	ora		1,14
BAS26__AT.SOL	Sollevamento, elevazione e accesso in quota
BAS26__AT.SOL.ARG	Argani e verricelli
BAS26__AT.SOL.ARG.011937	Argano	ora		8,31
BAS26__AT.SOL.ARG.M090	Argano per ponteggio portatat 60 kg monofase 230V - 50Hz	ora		2,22
BAS26__AT.SOL.ARG.M091	Argano per ponteggio portatat 120 kg monofase 230V - 50Hz	ora		2,82
BAS26__AT.SOL.ARG.M173	Vericello con forza trazione fino 4300 kgs	ora		7,33
BAS26__AT.SOL.ARG.M262	Argano elevatore W 1400, portata kg 300	ora		21,33
BAS26__AT.SOL.ARG.M457	Argano con motore da 4 hp	ora		2,88
BAS26__AT.SOL.ARG.M484	Argano per ponteggio portata 300 kg monofase 230v-50Hz a caldo senza operatore	ora		3,96
BAS26__AT.SOL.ASC	Autosollevanti
BAS26__AT.SOL.ASC.M463	Autosollevante monocolonna max capacità di carico 1250 Kg (incidenza per superficie di facciata servita)	mq		7,24
BAS26__AT.SOL.ASC.M464	Autosollevante bicolonna max capacità di carico 2600 Kg (incidenza per superficie di facciata servita)	mq		8,25
BAS26__AT.SOL.ASC.M465	Autosollevante bicolonna max capacità di carico 3200 Kg (incidenza per superficie di facciata servita)	mq		9,11
BAS26__AT.SOL.ASC.M466	Autosollevante carrato max capacità di carico 1000 Kg (incidenza per superficie di facciata servita)	mq		6,23
BAS26__AT.SOL.ASC.NP001	Autosollevante monocolonna max capacità di carico 1650 kg (incidenza per superficie di facciata servita)	mq		7,75
BAS26__AT.SOL.ELE	Elevatori da cantiere
BAS26__AT.SOL.ELE.M089	Elevatori con braccio telescopico, motore monofase 230V - 50 Hz, portata 300 kg - H.L. 50 m	ora		5,00
BAS26__AT.SOL.GRM	Gru mobili e autogru
BAS26__AT.SOL.GRM.LAM001	Autogrù - 20000 kg	ora		93,50
BAS26__AT.SOL.GRM.M277	Autogru' telescopica da 130 t	ora		272,83
BAS26__AT.SOL.GRM.M278	Autogru' telescopica da 200 t	ora		345,74
BAS26__AT.SOL.GRM.M279	Autogru' telescopica da 400 t	ora		715,74
BAS26__AT.SOL.GRM.M301	Autogru' telescopica da 15 t	ora		61,89
BAS26__AT.SOL.GRM.M302	Autogru' telescopica da 30 t	ora		65,71
BAS26__AT.SOL.GRM.MF277	Autogru' telescopica da 130 t	ora		237,79
BAS26__AT.SOL.GRM.MF278	Autogru' telescopica da 200 t	ora		301,94
BAS26__AT.SOL.GRM.MF279	Autogru' telescopica da 400 t	ora		645,66
BAS26__AT.SOL.GRM.MF301	Autogru' telescopica da 15 t	ora		44,37
BAS26__AT.SOL.GRM.MF302	Autogru' telescopica da 30 t	ora		51,70
BAS26__AT.SOL.GRM.OM001	Autogrù leggera con portata utile fino a 200 kg	ora		82,75
BAS26__AT.SOL.GRT	Gru a torre
BAS26__AT.SOL.GRT.	Gru a torre - sbraccio 31 m, portata 2.200 kg, altezza 31 m, esclusi montaggio, smontaggio e opere provvisionali (binari,	ora		61,80
BAS26__AT.SOL.GRT.LAM001	Gru a torre - sbraccio 31 m, portata 2.400 kg, altezza 37 m, esclusi montaggio, smontaggio e opere provvisionali (binari, ballast, ecc.)	ora		65,80
BAS26__AT.SOL.GRT.M092	Gru a torre ad azionamento elettrico con rotazione in alto, altezza 42.00 mt, portata in punta e massimo tiro kg 1000/2400	ora		24,02
BAS26__AT.SOL.GRT.M093	Gru a torre ad azionamento elettrico con rotazione in alto, altezza 69.00 mt, portata in punta e massimo tiro kg 2500/6000	ora		63,77
BAS26__AT.SOL.GRT.M094	Gru a torre ad azionamento elettrico con rotazione in alto, altezza 59.90 mt, portata in punta e massimo tiro kg 1300/2500	ora		38,65
BAS26__AT.SOL.GRT.M095	Gru a torre ad azionamento elettrico con rotazione in basso, altezza a braccio impennato 22.50 mt, portata in punta e massimo tiro kg 600/1200	ora		16,11
BAS26__AT.SOL.GRT.M096	Gru a torre ad azionamento elettrico con rotazione in basso, altezza a braccio impennato 25.70 mt, portata in punta e massimo tiro kg 700/2000	ora		18,87
BAS26__AT.SOL.GRT.M097	Gru a torre ad azionamento elettrico con rotazione in basso, altezza a braccio impennato 28.30 mt, portata in punta e massimo tiro kg 1100/2500	ora		23,79
BAS26__AT.SOL.GRT.M299	Gru a torre ad azionamento elettrico con rotazione in alto, altezza 28.00 mt, portata in punta e massimo tiro kg 750/1200	ora		20,60
BAS26__AT.SOL.GRT.MF092	Gru a torre ad azionamento elettrico con rotazione in alto, altezza 42.00 mt, portata in punta e massimo tiro kg 1000/2400	ora		17,77
BAS26__AT.SOL.GRT.MF093	Gru a torre ad azionamento elettrico con rotazione in alto, altezza 69.00 mt, portata in punta e massimo tiro kg 2500/6000	ora		57,52
BAS26__AT.SOL.GRT.MF094	Gru a torre ad azionamento elettrico con rotazione in alto, altezza 59.90 mt, portata in punta e massimo tiro kg 1300/2500	ora		32,40
BAS26__AT.SOL.GRT.MF095	Gru a torre ad azionamento elettrico con rotazione in basso, altezza a braccio impennato 22.50 mt, portata in punta e massimo tiro kg 600/1200	ora		12,36
BAS26__AT.SOL.GRT.MF096	Gru a torre ad azionamento elettrico con rotazione in basso, altezza a braccio impennato 25.70 mt, portata in punta e massimo tiro kg 700/2000	ora		15,12
BAS26__AT.SOL.GRT.MF097	Gru a torre ad azionamento elettrico con rotazione in basso, altezza a braccio impennato 28.30 mt, portata in punta e massimo tiro kg 1100/2500	ora		20,04
BAS26__AT.SOL.GRT.MF299	Gru a torre ad azionamento elettrico con rotazione in alto, altezza 28.00 mt, portata in punta e massimo tiro kg 750/1200	ora		14,35
BAS26__AT.SOL.PLA	Piattaforme aeree e cestelli
BAS26__AT.SOL.PLA.LAM001	Piattaforma semovente con braccio telescopico - altezza 28 m	ora		86,52
BAS26__AT.SOL.PLA.M274	Ragno cingolato di portata 120 kg	ora		27,79
BAS26__AT.SOL.PLA.MF372	Piattaforma di lavoro aereo mt 46	ora		100,50
BAS26__AT.SOL.PLA.MF373	Piattaforma di lavoro aereo mt 33	ora		81,95
BAS26__AT.SOL.PLA.MF374	Piattaforma di lavoro aereo mt 20	ora		20,91
BAS26__AT.SOL.PLA.MF375	Piattaforma di lavoro aereo mt 46 ( a freddo)	ora		80,06
BAS26__AT.SOL.PLA.MF376	Piattaforma di lavoro aereo mt 33 ( a freddo )	ora		66,97
BAS26__AT.SOL.PLA.MF377	Piattaforma di lavoro aereo mt 20 (a freddo )	ora		12,74
BAS26__AT.SOL.PSO	Ponteggi sospesi
BAS26__AT.SOL.PSO.M307	Ponteggio leggero sospeso a due motori del peso di 160 kg e portata utile di 250 kg	ora		3,78
BAS26__AT.SPE	Attrezzature specialistiche residuali
BAS26__AT.SPE.BRE	Attrezzature per ponti e varo conci
BAS26__AT.SPE.BRE.M485	Attrezzatura per varo conci in acciaio per impalcato da ponte	ora		147,91
BAS26__AT.SPE.MAG	Dispositivi magnetici o speciali
BAS26__AT.SPE.MAG.M486	Dispositivo per risanamento della muratura magnetico	ora		1,78
BAS26__AT.SPE.TEC	Attrezzature tecniche residuali
BAS26__AT.SPE.TEC.M467	Apparecchio rivelatore elettrostatico	ora		5,83
BAS26__AT.SPE.TEC.M482	Impianto produzione componenti resinosi	ora		40,85
BAS26__AT.SPE.TEC.NP001	Strumentazione portatile per rilievi elettrici e verifiche di protezione catodica, comprendente voltmetro ad alta impedenza, elettrodo Cu/CuSO4, registratore/datalogger e accessori di misura, escluso operatore	ora		12,00
BAS26__AT.SPE.TEC.OM001	Impianto di verniciatura a polveri costituito da cabina, forno e sistema di movimentazione	ora		25,00
BAS26__AT.SPE.TEC.PFB001	Impiego di carroponti in stabilimento di produzione per scassero e movimentazione degli elementi	mc		31,40
BAS26__AT.TRA	Trasporto, autocarri e mezzi di servizio
BAS26__AT.TRA.4X4	Autocarri e autovetture 4x4
BAS26__AT.TRA.4X4.M415	Autocarro/autovettura 4 x 4	ora		30,06
BAS26__AT.TRA.ABP	Autobetonpompe
BAS26__AT.TRA.ABP.M104	Betonpompa dalla capacità nominale di 9 mc e con volume geometrico di 15 mc comprensivo di pompa per getto calcestruzzo con braccio 28 mt (betonpompa)	ora		92,03
BAS26__AT.TRA.AGR	Autocarri con gru / gruetta
BAS26__AT.TRA.AGR.010939	Autocarro di portata da 40 a 120 q.li completo di ribaltabile o gru	ora		66,63
BAS26__AT.TRA.AGR.LAM001	Autocarro con gru ruotante con braccioarticolato (MTT= massa totale a terra) – MTT 26000 kg - con momento massimo di sollevamento di 23000 daNm al gancio mobile sfilamento max 8 m	ora		100,00
BAS26__AT.TRA.AGR.M049	Autocarro a cassone fisso o ribaltabile con gruetta	ora		25,92
BAS26__AT.TRA.AGR.M050	Autocarro con cassone ribaltabile trilaterale portata t. 1.8 con gruetta	ora		26,15
BAS26__AT.TRA.AGR.M051	Autocarro con cassone ribaltabile trilaterale portata t. 8.5 con gru	ora		35,42
BAS26__AT.TRA.AGR.M052	Autocarro con cassone ribaltabile trilaterale portata t. 30 con gru	ora		52,44
BAS26__AT.TRA.AGR.M300	Autocarro con cassone ribaltabile trilaterale portata t. 3.5 con gru	ora		29,99
BAS26__AT.TRA.AGR.M470	Autocarro con gruetta	ora		62,65
BAS26__AT.TRA.AGR.MF049	Autocarro a cassone fisso o ribaltabile con gruetta	ora		9,13
BAS26__AT.TRA.AGR.MF050	Autocarro con cassone ribaltabile trilaterale portata t. 1.8 con gruetta	ora		9,36
BAS26__AT.TRA.AGR.MF051	Autocarro con cassone ribaltabile trilaterale portata t. 8.5 con gru	ora		15,27
BAS26__AT.TRA.AGR.MF052	Autocarro con cassone ribaltabile trilaterale portata t. 30 con gru	ora		32,29
BAS26__AT.TRA.AGR.MF300	Autocarro con cassone ribaltabile trilaterale portata t. 3.5 con gru	ora		11,52
BAS26__AT.TRA.AGR.SL1024	AUTOCARRO CON GRUETTA DA KG 3500 a cassone ribaltabile dalla portata a pieno carico di q.li 190	ora		50,13
BAS26__AT.TRA.ART	Autoarticolati, autotreni e carrelloni
BAS26__AT.TRA.ART.M048	Autoarticolato con portata fino a mc 25.00	ora		79,55
BAS26__AT.TRA.ART.M344	Autoarticolato con carrellone	ora		72,28
BAS26__AT.TRA.ART.M345	Autoarticolato con rimorchio fino a 12 mt	ora		62,13
BAS26__AT.TRA.ART.M382	Autoarticolato o autotreno con rimorchio per trasporti eccezionali	ora		382,29
BAS26__AT.TRA.ART.MF048	Autoarticolato con portata fino a mc 25.00	ora		44,51
BAS26__AT.TRA.ART.PFB001	Autotrasporto categoria normale (portata massima 310 q e lunghezza massima 13,60 m) per viaggio entro i 200 km	cad		917,00
BAS26__AT.TRA.ART.PFB002	Autotrasporto categoria eccezionale o potenziale (portata massima 500 q e lunghezza oltre 22 m) per viaggio entro 200 km	cad		5122,53
BAS26__AT.TRA.AUT	Autocarri
BAS26__AT.TRA.AUT.LAM001	Trasporto materiali sul luogo del cantiere - con carico da 4000 kg a 6000 kg	t/km		0,55
BAS26__AT.TRA.AUT.M041	Piccolo autocarro fino a kg 600 con cassone non ribaltabile	ora		19,95
BAS26__AT.TRA.AUT.M042	Piccolo autocarro da kg 601 fino a kg 1500 con cassone non ribaltabile	ora		22,69
BAS26__AT.TRA.AUT.M043	Autocarro con cassone ribaltabile trilaterale portata t. 1.8	ora		28,63
BAS26__AT.TRA.AUT.M044	Autocarro con cassone ribaltabile trilaterale portata fino a t. 10.00	ora		38,90
BAS26__AT.TRA.AUT.M045	Autocarro con cassone ribaltabile trilaterale portata fino a t. 12.00	ora		45,73
BAS26__AT.TRA.AUT.M046	Autocarro con cassone ribaltabile trilaterale portata fino a mc 15.00	ora		61,34
BAS26__AT.TRA.AUT.M047	Autocarro con cassone ribaltabile trilaterale portata fino a mc 18.00	ora		68,37
BAS26__AT.TRA.AUT.M157	Autocarro fino a t. 6.0, con portata fino a t. 3.5	ora		26,47
BAS26__AT.TRA.AUT.M158	Autocarro fino a t. 9.0, con portata fino a t. 4.5	ora		34,43
BAS26__AT.TRA.AUT.M312	Scala aerea del tipo idoneo montata su autocarro	ora		12,26
BAS26__AT.TRA.AUT.M437	Piattaforma aerea o cestello installata su autocarro, completo di sbracci e snodi con sollevamento fino a 12 m.	ora		33,64
BAS26__AT.TRA.AUT.M438	Piattaforma aerea o cestello installata su autocarro, completo di sbracci e snodi con sollevamento fino a 20 m.	ora		51,00
BAS26__AT.TRA.AUT.M439	Piattaforma aerea o cestello installata su autocarro, completo di sbracci e snodi con sollevamento fino a 30 m.	ora		92,83
BAS26__AT.TRA.AUT.M468	Autocarro ribaltabile da 7 mc	ora		52,47
BAS26__AT.TRA.AUT.MF041	Piccolo autocarro fino a kg 600 con cassone non ribaltabile	ora		4,83
BAS26__AT.TRA.AUT.MF042	Piccolo autocarro da kg 601 fino a kg 1500 con cassone non ribaltabile	ora		5,90
BAS26__AT.TRA.AUT.MF043	Autocarro con cassone ribaltabile trilaterale portata t. 1.8	ora		7,61
BAS26__AT.TRA.AUT.MF044	Autocarro con cassone ribaltabile trilaterale portata fino a t. 10.00	ora		12,62
BAS26__AT.TRA.AUT.MF045	Autocarro con cassone ribaltabile trilaterale portata fino a t. 12.00	ora		21,21
BAS26__AT.TRA.AUT.MF046	Autocarro con cassone ribaltabile trilaterale portata fino a mc 15.00	ora		33,31
BAS26__AT.TRA.AUT.MF047	Autocarro con cassone ribaltabile trilaterale portata fino a mc 18.00	ora		36,83
BAS26__AT.TRA.AUT.MF157	Autocarro fino a t. 6.0, con portata fino a t. 3.5	ora		9,68
BAS26__AT.TRA.AUT.MF158	Autocarro fino a t. 9.0, con portata fino a t. 4.5	ora		17,64
BAS26__AT.TRA.BOT	Autobotti e mezzi cisterna
BAS26__AT.TRA.BOT.M320	Autobotte dotata di spanditrice di acqua a pressione montata su telaio da t. 10.00	ora		40,56
BAS26__AT.TRA.BOT.MF320	Autobotte dotata di spanditrice di acqua a pressione montata su telaio da t. 10.00	ora		16,03
BAS26__AT.TRA.PON	Mezzi by-bridge e ponti mobili ispettivi
BAS26__AT.TRA.PON.M316	Autocarro dotato di ponte mobile sviluppabile per ispezione di ponti e viadotti (by-bridge)	ora		117,02
BAS26__AT.TRA.PON.MF316	Autocarro dotato di ponte mobile sviluppabile per ispezione di ponti e viadotti (by-bridge)	ora		71,73
BAS26__AT.TRA.SPU	Mezzi spurgo, aspirazione e lavaggio
BAS26__AT.TRA.SPU.M331	Autocarro attrezzato per spurghi e lavaggi con serbatoio da 16 a 20 mc	ora		113,50
BAS26__AT.TRA.SPU.M332	Autocarro attrezzato per spurghi e lavaggi con serbatoio da 6 a 8 mc	ora		65,25
BAS26__AT.TRA.SPU.M333	Autobotte a depressione per aspirazione fanghi e liquami con serbatoio da 10 a 15 mc	ora		61,95
BAS26__AT.TRA.SPU.MF331	Autocarro attrezzato per spurghi e lavaggi con serbatoio da 16 a 20 mc	ora		78,46
BAS26__AT.TRA.SPU.MF332	Autocarro attrezzato per spurghi e lavaggi con serbatoio da 6 a 8 mc	ora		44,23
BAS26__AT.TRA.SPU.MF333	Autobotte a depressione per aspirazione fanghi e liquami con serbatoio da 10 a 15 mc	ora		40,93
BAS26__AT.TRA.VCS	Veicoli commerciali e mezzi di servizio
BAS26__AT.TRA.VCS.M276	Spazzatrice stadale	ora		22,97
BAS26__AT.TRA.VCS.M288	Veicolo commerciale portata fino a 12 q.li - Motocarro Piaggio	ora		7,62
BAS26__AT.TRA.VCS.MF288	Veicolo commerciale portata fino a 12 q.li - Motocarro Piaggio	ora		2,58
BAS26__AT.UTC	Utensili e attrezzature leggere di cantiere
BAS26__AT.UTC.AVV	Avvitatori
BAS26__AT.UTC.AVV.M202	Avvitatore fino a 140 Nm	ora		0,78
BAS26__AT.UTC.AVV.M203	Avvitatore fino a 200 Nm	ora		0,90
BAS26__AT.UTC.COM	Compressori
BAS26__AT.UTC.COM.M184	Compressore per la produzione di aria compressa fino 2000 l/min	ora		15,00
BAS26__AT.UTC.COM.M185	Compressore per la produzione di aria compressa fino 3000 l/min	ora		17,00
BAS26__AT.UTC.COM.M186	Compressore per la produzione di aria compressa fino 5000 l/min	ora		22,59
BAS26__AT.UTC.COM.M373	Motocompressore ad aria 20.000 l/20 bar	ora		84,17
BAS26__AT.UTC.FRE	Fresatrici e utensili rotativi
BAS26__AT.UTC.FRE.M220	Fresatrice verticale fino 2000 W	ora		1,91
BAS26__AT.UTC.GEN	Gruppi elettrogeni e generatori
BAS26__AT.UTC.GEN.M112	Vibratori elettrici diamm 45 mm, ( mt. 4 tubo, mt 10 cavo, lunghezza bottiglia mm 440) comprensivo di generatore 4 tempi	ora		2,92
BAS26__AT.UTC.GEN.M115	Vibratori elettronici diamm 66 mm, ( mt. 4 tubo, mt 10 cavo, lunghezza bottiglia mm 440) comprensivo di generatore 4 tempi	ora		3,24
BAS26__AT.UTC.GEN.M117	Vibratori meccanici diamm 38 mm, con flessibile mt 3, con motore elettrico e generatore	ora		2,25
BAS26__AT.UTC.GEN.M118	Vibratori meccanici diamm 45 mm, con flessibile mt 3, con motore elettrico e generatore	ora		2,70
BAS26__AT.UTC.GEN.M174	Generatore 3 kw/ora, completo di interuttore differenziale salvavita	ora		2,16
BAS26__AT.UTC.GEN.M175	Generatore 6 kw/ora, completo di interuttore differenziale salvavita, con ruote e maniglie.	ora		4,06
BAS26__AT.UTC.GEN.M176	Generatore 10 kw/ora, completo di interuttore differenziale salvavita, con ruote e maniglie.	ora		6,38
BAS26__AT.UTC.GEN.M177	Generatore 15 kw/ora, completo di interuttore differenziale salvavita, con ruote e maniglie.	ora		10,01
BAS26__AT.UTC.GEN.MF383	Gruppo elettrogeno fino a 5 KWA (diesel ) a freddo	ora		1,04
BAS26__AT.UTC.GEN.MF384	Gruppo elettrogeno da 5,1 a 20 KWA (diesel ) a freddo	ora		2,39
BAS26__AT.UTC.GEN.MF385	Gruppo elettrogeno da 20,1 a 50 KWA (diesel ) a freddo	ora		3,53
BAS26__AT.UTC.GEN.MF386	Gruppo elettrogeno da 50,1 a 100 KWA (diesel ) a freddo	ora		4,83
BAS26__AT.UTC.GEN.MF387	Gruppo elettrogeno da 100,1 a 150 KWA (diesel ) a freddo	ora		7,54
BAS26__AT.UTC.LEV	Levigatrici, smerigliatrici e bocciardatrici
BAS26__AT.UTC.LEV.M213	Levigatrici fino a 300 W	ora		0,97
BAS26__AT.UTC.LEV.M280	Smerigliatrice da molatura e taglio per metalli	ora		1,14
BAS26__AT.UTC.LEV.M386	Bocciardatrice meccanica per calcestruzzi	ora		9,59
BAS26__AT.UTC.LEV.M449	Rotore con feltro per lucidatura acciaio inox	ora		11,13
BAS26__AT.UTC.MAR	Martelli demolitori e perforatori
BAS26__AT.UTC.MAR.M021	Perforatore pneumatico con fioretto peso 9.3 Kg. consumo aria 1200 l/min.	ora		7,25
BAS26__AT.UTC.MAR.M193	Martelli perforatori - demolitori fino a 850 W	ora		1,56
BAS26__AT.UTC.MAR.M194	Martelli perforatori - demolitori fino a 950 W	ora		1,65
BAS26__AT.UTC.MAR.M195	Martelli perforatori - demolitori fino a 1200 W	ora		2,08
BAS26__AT.UTC.MAR.M196	Martelli perforatori - demolitori fino a 1400 W	ora		2,60
BAS26__AT.UTC.MAR.M197	Martelli perforatori fino a 500 W	ora		1,43
BAS26__AT.UTC.MAR.M198	Martelli perforatori fino a 1100 W	ora		1,97
BAS26__AT.UTC.MAR.M199	Martelli perforatori fino a 1300 W	ora		2,43
BAS26__AT.UTC.MAR.M200	Martelli perforatori fino a 1400 W	ora		4,65
BAS26__AT.UTC.MAR.M269	Martello demolitore idraulico kg 10 di peso	ora		0,96
BAS26__AT.UTC.MAR.M270	Martello demolitore idraulico kg 20 di peso	ora		1,07
BAS26__AT.UTC.MAR.M271	Martello demolitore idraulico kg 30 di peso	ora		1,61
BAS26__AT.UTC.MAR.M285	Demolitore-scanalatore-scrostatore per rimozioni di intonaci e piastrelle	ora		1,47
BAS26__AT.UTC.MAR.M346	Martello demolitore idraulico montato su macchina operatrice HP 122 Kg. 900	ora		31,43
BAS26__AT.UTC.MAR.M353	Martello demolitore idraulico da kg 900 comprensivo di sella e punta da applicarsi su macchina operatrice.	ora		7,32
BAS26__AT.UTC.MAR.M354	Martello demolitore idraulico da kg 500 comprensivo di sella e punta da applicarsi su macchina operatrice.	ora		4,68
BAS26__AT.UTC.MIS	Miscelatori e mescolatori portatili
BAS26__AT.UTC.MIS.M357	Miscelatore - Portamandrino - HILTI P. 419	ora		0,13
BAS26__AT.UTC.SAB	Sabbiatrici
BAS26__AT.UTC.SAB.B26001	Sistema portatile per micro-aeroabrasione selettiva a bassa pressione con regolazione fine di pressione e dosaggio granulato	ora		18,00
BAS26__AT.UTC.SAB.M251	Sabbiatrici con capacità di litri 25	ora		11,91
BAS26__AT.UTC.SAB.M252	Sabbiatrici con capacità di litri 200	ora		17,68
BAS26__AT.UTC.SAB.M253	Sabbiatrici con capacità di litri 280	ora		20,37
BAS26__AT.UTC.SPE	Attrezzature speciali varie
BAS26__AT.UTC.SPE.	Attrezzatura elettromeccanica per idraulico/tubista (Trapano, avvitatore, saldamanicotto, filiera elettrica. Si intendono	ora		1,17
BAS26__AT.UTC.SPE.011591	Attrezzatura per esecuzione presa in carico	ora		11,87
BAS26__AT.UTC.SPE.013820	Fissatrice sparacambrette	ora		3,12
BAS26__AT.UTC.SPE.013826	Macchina per insufflaggio di lana di vetro in fiocchi, completa di tubazioni e accessori di posa	ora		12,45
BAS26__AT.UTC.SPE.M201	Taglia - piega barre	ora		2,05
BAS26__AT.UTC.SPE.M401	Idropulitrice con motore elettrico	ora		1,77
BAS26__AT.UTC.SPE.M454	Lavasciuga per pavimento industriale, battuto di cemento, porfido o pietra naturale	ora		10,07
BAS26__AT.UTC.TAG	Seghe, troncatrici e scanalatori
BAS26__AT.UTC.TAG.M098	Scanalatore per tracce murali con potenza di 1500 W, diam dischi di 150 mm	ora		1,84
BAS26__AT.UTC.TAG.M099	Scanalatore per tracce murali con potenza di 2400 W, diam dischi di 230 mm	ora		2,03
BAS26__AT.UTC.TAG.M212	Troncatrice fino a 2400 W	ora		2,74
BAS26__AT.UTC.TAG.M218	Seghe circolari fino a 1000 W	ora		1,79
BAS26__AT.UTC.TAG.M281	Sega circolarre fino a 80 mm	ora		2,32
BAS26__AT.UTC.TAG.M282	Seghetto frontale	ora		1,48
BAS26__AT.UTC.TAG.M283	Troncatrice a scoppio per teglio calcestruzzo, pietre e cemento armato	ora		1,52
BAS26__AT.UTC.TAG.M387	Clipper attrezzato	ora		6,32
BAS26__AT.UTC.TAG.M428	Troncatrice con motore a benzina, con filtraggio aria posteriore per il taglio a secco o ad umido. Sono progettati per il taglio di cemento e formazione giunti	ora		4,50
BAS26__AT.UTC.TAG.M479	Sega filo diamantata per taglio in conglomerati armati	ora		49,85
BAS26__AT.UTC.TRA	Trapani e carotatori
BAS26__AT.UTC.TRA.011318	Trapano elettrico per calcestruzzo e muratura	ora		1,00
BAS26__AT.UTC.TRA.M187	Trapani per carpenteria fino a 240 W	ora		0,90
BAS26__AT.UTC.TRA.M188	Trapani per carpenteria fino a 450 W	ora		0,99
BAS26__AT.UTC.TRA.M191	Trapani mescolatore fino a 700 W	ora		1,16
BAS26__AT.UTC.TRA.M192	Trapani carotatore fino a 900 W	ora		1,36
BAS26__AT.UTC.TRA.M205	Trapano a percussione fino a 500 w	ora		0,60
BAS26__AT.UTC.TRA.M298	Carotatrice idraulica comprensiva di centralina e manuale istruzioni	ora		12,27
BAS26__AT.UTC.VIB	Piastre vibranti e compattatori leggeri
BAS26__AT.UTC.VIB.M210	Piastra vibrante in lamiera d'acciaio con dimensioni 450x600mm e velocità di lavoro 20 - 25 m/min	ora		7,68
BAS26__AT.UTC.VIB.M239	Compattatori a piastra a marcia avanti con peso fino a kg 80	ora		10,96
BAS26__AT.UTC.VIB.M243	Compattatori verticali con peso fino a kg 65	ora		3,96
BAS26__AT.VER	Verde, agricolo e manutenzione ambientale
BAS26__AT.VER.ARI	Arieggiatori, verticut e radiprato
BAS26__AT.VER.ARI.M432	Attrezzo radiprato	ora		22,88
BAS26__AT.VER.ARI.M436	Macchina semovente con sistema verticurt attrezzata con lame verticali per l'arieggiamento dei prati e l'eliminazione del feltro	ora		14,09
BAS26__AT.VER.ASP	Aspiratrici e soffiatrici
BAS26__AT.VER.ASP.M434	Macchina aspiratrice soffiatrice	ora		27,19
BAS26__AT.VER.CIP	Cippatrici e sminuzzatrici
BAS26__AT.VER.CIP.M445	Macchina cippatrice/sminuzzatrice con motore autonomo ed alimentazione a tramoggia 50 Cv.	ora		61,04
BAS26__AT.VER.CIP.M446	Macchina potatrice/cippatrice con motore autonomo ed alimentazione a tramoggia 50 Cv.	ora		60,79
BAS26__AT.VER.IRR	Cisterne irroratrici e mezzi di innaffiamento
BAS26__AT.VER.IRR.M273	Autobotte innaffiatrice con pompa	ora		32,73
BAS26__AT.VER.MOT	Motofalciatrici
BAS26__AT.VER.MOT.M161	Motofalciatrice con potenza kw 6.0 ( 8.00 CV)	ora		4,03
BAS26__AT.VER.MOT.M162	Motofalciatrice con potenza kw 7.5 (10.00 CV)	ora		5,87
BAS26__AT.VER.MTS	Motoseghe
BAS26__AT.VER.MTS.M138	Motosega con potenza di 1.5 kw (2.0 hp)	ora		3,86
BAS26__AT.VER.MTS.M139	Motosega con potenza di 3.0 kw (4.1 hp)	ora		4,77
BAS26__AT.VER.MTS.M140	Motosega con potenza di 4.1 kw (5.6 hp)	ora		5,85
BAS26__AT.VER.RAC	Macchine raccoglitrici
BAS26__AT.VER.RAC.M444	Macchina raccoglitrice	ora		68,00
BAS26__AT.VER.RIG	Macchine per rigenerazione tappeti erbosi
BAS26__AT.VER.RIG.M435	Macchina semovente combinata per la rigenerazione dei tappeti erbosi	ora		17,88
BAS26__AT.VER.RIM	Rimorchi agricoli
BAS26__AT.VER.RIM.M125	Rimorchio di 27 q.li di portata con ribaltamento idraulico trilaterale per 50 hp	ora		0,87
BAS26__AT.VER.SEM	Seminatrici
BAS26__AT.VER.SEM.M129	Seminatrice trainata 3.4 mt di lavoro, 24 distributori a stivaletto, per 100 hp	ora		12,20
BAS26__AT.VER.SEM.M272	Idroseminatrice	ora		26,20
BAS26__AT.VER.TAG	Tagliaerba
BAS26__AT.VER.TAG.M430	Tagliaerba a lame rotanti	ora		3,20
BAS26__AT.VER.TAG.M431	Tagliaerba a lame elicoidali	ora		67,59
BAS26__AT.VER.TRA	Trattori
BAS26__AT.VER.TRA.013821	Trattore agricolo di 40-60 kW	ora		23,74
BAS26__AT.VER.TRA.M122	Trattore con telaio da 50 cv gommato	ora		44,16
BAS26__AT.VER.TRA.M123	Trattore cabinato da 100 cv gommato	ora		67,36
BAS26__AT.VER.TRA.M124	Trattore cabinato da 150 cv gommato	ora		86,81
BAS26__AT.VER.TRA.MF122	Trattore con telaio da 50 cv gommato	ora		9,12
BAS26__AT.VER.TRI	Trinciatrici e trinciasarmenti
BAS26__AT.VER.TRI.M433	Trinciatore sfibratore	ora		16,71
BAS26__AT.VER.TRI.M443	Rimorchio trinciasarmenti	ora		6,82
BAS26__PR	MATERIALI E PRODOTTI
BAS26__PR.ACC	Acciai, metalli, lamiere, profilati e ferramenta
BAS26__PR.ACC.ARM	Acciaio per armature, barre, reti elettrosaldate, trefoli, acciai speciali da c.a.
BAS26__PR.ACC.ARM.	Barra filettata in acciaio St 500/550, diametro 16	m		2,60
BAS26__PR.ACC.ARM.011642	Tirante ad alta resistenza St 950/1050	kg		2,91
BAS26__PR.ACC.ARM.011648	Barra cava autoperforante R 32 - 51	m		8,13
BAS26__PR.ACC.ARM.011652	Barra filettata in acciaio St 500/550, diametro 25	m		6,25
BAS26__PR.ACC.ARM.011653	Tirante ad alta resistenza St 670/800	kg		2,30
BAS26__PR.ACC.ARM.011654	Barra ad alta resistenza St 670/800	m		8,87
BAS26__PR.ACC.ARM.011931	Ancoraggio in opera per fascio composto da 32 fili	m		45,38
BAS26__PR.ACC.ARM.011938	Ancoraggio in opera per fascio composto da 24 fili	m		39,97
BAS26__PR.ACC.ARM.011939	Ancoraggio in opera per fascio composto da 20 fili	m		35,97
BAS26__PR.ACC.ARM.011940	Ancoraggio in opera per fascio composto da 16 fili	m		32,51
BAS26__PR.ACC.ARM.011941	Ancoraggio in opera per fascio composto da 10 fili	ora		27,10
BAS26__PR.ACC.ARM.011947	Ancoraggi di fondazione (barre) e d'attacco funi	m		106,35
BAS26__PR.ACC.ARM.012205	Barre Ø 8 ad aderenza migliorata, per C.A., conforme alla norma UNI EN 10080:2005, non sagomate, rispondente ai CAM vigenti	kg		1,18
BAS26__PR.ACC.ARM.012206	Barre Ø 10 ad aderenza migliorata, per C.A., conforme alla norma UNI EN 10080:2005, non sagomate, rispondente ai CAM vigenti	kg		1,12
BAS26__PR.ACC.ARM.012207	Barre da Ø 12 a Ø 18 ad aderenza migliorata, per C.A., conforme alla norma UNI EN 10080:2005, non sagomate, rispondente ai CAM vigenti	kg		1,11
BAS26__PR.ACC.ARM.012208	Barre da Ø 20 a Ø 26 ad aderenza migliorata, per C.A., conforme alla norma UNI EN 10080:2005, non sagomate, rispondente ai CAM vigenti	kg		1,11
BAS26__PR.ACC.ARM.012209	Barre Da Ø 6 a Ø 26 ad aderenza migliorata per armatura di strutture, per C.A., conforme alla norma UNI EN 10080:2005, non sagomate, rispondente ai CAM vigenti	kg		1,17
BAS26__PR.ACC.ARM.012406	Barre ad aderenza migliorata, per C.A. Ø 6, conforme alla norma UNI EN 10080:2005, non sagomate, rispondente ai CAM vigenti.	kg		1,21
BAS26__PR.ACC.ARM.012408	Rete elettrosaldata ad aderenza migliorata Ø 5 100x100, conforme alla norma UNI EN 10080:2005, rispondente ai CAM vigenti formato mm. 2000X3000	kg		1,28
BAS26__PR.ACC.ARM.012409	Rete elettrosaldata ad aderenza migliorata Ø 5 150x150, conforme alla norma UNI EN 10080:2005, rispondente ai CAM vigenti formato mm. 2000X3000	kg		1,28
BAS26__PR.ACC.ARM.012410	Rete elettrosaldata ad aderenza migliorata Ø 5 200x200, conforme alla norma UNI EN 10080:2005, rispondente ai CAM vigenti formato mm. 2000X3000	kg		1,28
BAS26__PR.ACC.ARM.012411	Rete elettrosaldata ad aderenza migliorata Ø 6 100x100, conforme alla norma UNI EN 10080:2005, rispondente ai CAM vigenti formato mm. 2000X3000	kg		1,28
BAS26__PR.ACC.ARM.012412	Rete elettrosaldata ad aderenza migliorata Ø 6 150x150, conforme alla norma UNI EN 10080:2005, rispondente ai CAM vigenti formato mm. 2000X3000	kg		1,28
BAS26__PR.ACC.ARM.012413	Rete elettrosaldata ad aderenza migliorata Ø 6 200x200, conforme alla norma UNI EN 10080:2005, rispondente ai CAM vigenti formato mm. 2000X3000	kg		1,28
BAS26__PR.ACC.ARM.012414	Rete elettrosaldata ad aderenza migliorata Ø 8 100x100, conforme alla norma UNI EN 10080:2005, rispondente ai CAM vigenti formato mm. 2000X3000	kg		1,27
BAS26__PR.ACC.ARM.012415	Rete elettrosaldata ad aderenza migliorata Ø 8 150x150, conforme alla norma UNI EN 10080:2005, rispondente ai CAM vigenti formato mm. 2000X3000	kg		1,27
BAS26__PR.ACC.ARM.012416	Rete elettrosaldata ad aderenza migliorata Ø 8 200x200, conforme alla norma UNI EN 10080:2005, rispondente ai CAM vigenti formato mm. 2000X3000	kg		1,27
BAS26__PR.ACC.ARM.012417	Rete elettrosaldata ad aderenza migliorata Ø 10 200x200, conforme alla norma UNI EN 10080:2005, rispondente ai CAM vigenti formato mm. 2000X3000	kg		1,23
BAS26__PR.ACC.ARM.012418	Rete elettrosaldata ad aderenza migliorata Ø 5 100x100, conforme alla norma UNI EN 10080:2005, rispondente ai CAM vigenti. Formato mm 2250x4000	kg		1,12
BAS26__PR.ACC.ARM.012419	Rete elettrosaldata ad aderenza migliorata Ø 5 150x150, conforme alla norma UNI EN 10080:2005, rispondente ai CAM vigenti. Formato mm 2250x4000	kg		1,12
BAS26__PR.ACC.ARM.012420	Rete elettrosaldata ad aderenza migliorata Ø 5 200x200, conforme alla norma UNI EN 10080:2005, rispondente ai CAM vigenti. Formato mm 2250x4000	kg		1,12
BAS26__PR.ACC.ARM.012421	Rete elettrosaldata ad aderenza migliorata Ø 6 100x100, conforme alla norma UNI EN 10080:2005, rispondente ai CAM vigenti. Formato mm 2250x4000	kg		1,12
BAS26__PR.ACC.ARM.012422	Rete elettrosaldata ad aderenza migliorata Ø 6 150x150, conforme alla norma UNI EN 10080:2005, rispondente ai CAM vigenti. Formato mm 2250x4000	kg		1,12
BAS26__PR.ACC.ARM.012423	Rete elettrosaldata ad aderenza migliorata Ø 6 200x200, conforme alla norma UNI EN 10080:2005, rispondente ai CAM vigenti. Formato mm 2250x4000	kg		1,28
BAS26__PR.ACC.ARM.012424	Rete elettrosaldata ad aderenza migliorata Ø 8 100x100, conforme alla norma UNI EN 10080:2005, rispondente ai CAM vigenti. Formato mm 2250x4000	kg		1,11
BAS26__PR.ACC.ARM.012425	Rete elettrosaldata ad aderenza migliorata Ø 8 150x150, conforme alla norma UNI EN 10080:2005, rispondente ai CAM vigenti. Formato mm 2250x4000	kg		1,11
BAS26__PR.ACC.ARM.012426	Rete elettrosaldata ad aderenza migliorata Ø 8 200x200, conforme alla norma UNI EN 10080:2005, rispondente ai CAM vigenti. Formato mm 2250x4000	kg		1,11
BAS26__PR.ACC.ARM.012427	Rete elettrosaldata ad aderenza migliorata Ø 10 200x200, conforme alla norma UNI EN 10080:2005, rispondente ai CAM vigenti. Formato mm 2250x4000	kg		1,11
BAS26__PR.ACC.ARM.012428	Acciaio ad aderenza migliorata prelavorato prezzo finito Fe B 450 C controllato, staffe, rispondente ai CAM vigenti.	kg		1,31
BAS26__PR.ACC.ARM.012429	Acciaio ad aderenza migliorata prelavorato prezzo finito Fe B 450 C controllato, sagomato, rispondente ai CAM vigenti.	kg		1,14
BAS26__PR.ACC.ARM.012430	Acciaio ad aderenza migliorata prelavorato prezzo finito Fe B 450 C controllato, in barre dritte a misura, rispondente ai CAM vigenti.	kg		1,26
BAS26__PR.ACC.ARM.012431	Acciaio ad aderenza migliorata prelavorato prezzo finito Fe B 450 C controllato, gabbie, rispondente ai CAM vigenti.	kg		1,58
BAS26__PR.ACC.ARM.012651	Barre di acciaio quadre laminate a caldo ad uso strutturale in conformità alla norma armonizzata UNI EN 10025-1, rispondente ai CAM vigenti. Profili in qualità di acciaio S235 e S275	kg		1,27
BAS26__PR.ACC.ARM.012652	Barre di acciaio quadre laminate a caldo ad uso strutturale in conformità alla norma armonizzata UNI EN 10025-1, rispondente ai CAM vigenti. Profili in qualità di acciaio S355	kg		1,27
BAS26__PR.ACC.ARM.A	ferro lavorato	kg		6,49
BAS26__PR.ACC.ARM.B5047	Tondo da 8 - FeB 44 K	kg		1,12
BAS26__PR.ACC.ARM.B5048	Tondo da 12 - FeB 44 K	kg		1,18
BAS26__PR.ACC.ARM.B5049	Tondo da 14 - FeB 44 K	kg		1,18
BAS26__PR.ACC.ARM.B5050	Tondo da 16 - FeB 44 K	kg		1,18
BAS26__PR.ACC.ARM.B5051	Tondo da 24 - FeB 44 K	kg		1,21
BAS26__PR.ACC.ARM.B5129	rete elettrosaldata (maglie 10X10 - 15X15 - 20X20) diam 5-6	kg		1,24
BAS26__PR.ACC.ARM.B5242	trefolo in acciaio rivestito per precompressione da 0,6"	m		3,85
BAS26__PR.ACC.ARM.B5257	Treccia in filo di accaio Rak (0,2) = 160 kg./mmq e R<PS06>ak 180 kq./mmq.	kg		2,10
BAS26__PR.ACC.ARM.B5258	Filo in acciaio R<PS06>ak (0,2) minimo = 145 Kg/mmq.	kg		2,24
BAS26__PR.ACC.ARM.B5259	Trefolo in filo di accaio Rak (1) = 160 kg./mmq e R<PS06>ak minimo = 180 kq./mmq.	kg		2,28
BAS26__PR.ACC.ARM.B5260	Acciaio in barre 835 MPA e 1030 MPA	kg		2,31
BAS26__PR.ACC.ARM.B5262	Acciaio in barre 1080 MPA e 1230 MPA	kg		2,45
BAS26__PR.ACC.ARM.B5270	Armatura per micropali	kg		1,38
BAS26__PR.ACC.ARM.E028	ferro lavorato per giunti stradali	kg		1,82
BAS26__PR.ACC.ARM.IPC001	Acciaio tondo in barre per cemento armato B450C, diametro 12 mm, prodotto da centro qualificato ai sensi delle Norme Tecniche per le Costruzioni, per impieghi strutturali.	ql		126,00
BAS26__PR.ACC.ARM.IPC002	Barra elicoidale in acciaio inox AISI 316 per cuciture strutturali, provvista di marcatura CE, diametro nominale 8 mm.	m		12,97
BAS26__PR.ACC.ARM.IPC003	Barra elicoidale in acciaio inox AISI 316 per cuciture strutturali, provvista di marcatura CE, diametro nominale 10 mm.	m		14,25
BAS26__PR.ACC.ARM.IPC004	Barra elicoidale in acciaio inox AISI 316 per cuciture strutturali, provvista di marcatura CE, diametro nominale 12 mm.	m		28,60
BAS26__PR.ACC.ARM.L2037	barre in tondino di ferro ad aderenza migliorata diam 14 mm	kg		0,61
BAS26__PR.ACC.ARM.L2058	barre in tondino di ferro acciaioso ad aderenza migliorata diam. 24 mm	kg		0,61
BAS26__PR.ACC.ARM.LAM001	Rete elettrosaldata a maglia quadra in acciaio di qualità B450A o B450C, prodotto da azienda in possesso di Attestato di Qualificazione rilasciato dal STC del Consiglio Superiore dei Lavori Pubblici (prezzo base + extra) - diametro 6 mm	ql		77,00
BAS26__PR.ACC.ARM.LAM002	Rete elettrosaldata a maglia quadra in acciaio di qualità B450A o B450C, prodotto da azienda in possesso di Attestato di Qualificazione rilasciato dal STC del Consiglio Superiore dei Lavori Pubblici (prezzo base + extra) - diametro 8 mm	ql		77,00
BAS26__PR.ACC.ARM.LAM003	Traliccio metallico elettrosaldato zincato	kg		1,70
BAS26__PR.ACC.ARM.M	acciaio in barre ad alta resistenza - AISI	kg		7,60
BAS26__PR.ACC.ARM.NP021A	Rete elettrosaldata in acciaio zincato per fissaggio tubazioni radianti	kg		2,30
BAS26__PR.ACC.ARM.PFB001	Acciaio Rete B450A	kg		1,93
BAS26__PR.ACC.ARM.PFB002	Trefolo	cad		2,46
BAS26__PR.ACC.FER	Ferramenta, chiodi, bulloni, dadi, viti, tasselli e fissaggi
BAS26__PR.ACC.FER.	Bulloneria in acciaio inox antisvitamento - vedi voce	cad		1,05
BAS26__PR.ACC.FER.00009	Chiodi	kg		0,96
BAS26__PR.ACC.FER.00014	Tasselli ad espansione	cad		0,47
BAS26__PR.ACC.FER.010412	Tassello ad espansione per tubo di diametro fino a 1"1/4	cad		1,11
BAS26__PR.ACC.FER.010433	Tassello ad espansione per tubo di diametro da 1"1/2 a 2"	cad		1,76
BAS26__PR.ACC.FER.010442	Tassello ad espansione per tubo di diametro da 2"1/2 a 4"	cad		3,18
BAS26__PR.ACC.FER.011109	Viti autofilettanti da 20 mm	kg		4,67
BAS26__PR.ACC.FER.011160	Filo di ferro zincato	kg		2,00
BAS26__PR.ACC.FER.011649	Testata del chiodo formata da dado di testa e piastra di appoggio 200 x 200 x 10 mm	m		1,35
BAS26__PR.ACC.FER.011651	Punte di perforazione a croce e a bottoni con dia di perforazione di 51	m		2,17
BAS26__PR.ACC.FER.011889	Chiodi di fissaggio con rondelle	cad		1,14
BAS26__PR.ACC.FER.011892	Materiale vario per fissaggio	a corpo		14,18
BAS26__PR.ACC.FER.011900	serratura a cilindro	cad		25,00
BAS26__PR.ACC.FER.011913	Viti fosfatate	cad		0,11
BAS26__PR.ACC.FER.012432	Tiranti in barre, da 30 tonn, completi di piastra e dado di bloccaggio, rispondente ai CAM vigenti	m		52,69
BAS26__PR.ACC.FER.012433	Tiranti in barre, da 45 tonn, completi di piastra e dado di bloccaggio, rispondente ai CAM vigenti	m		70,32
BAS26__PR.ACC.FER.012434	Tiranti in barre, da 60 tonn, completi di piastra e dado di bloccaggio, rispondente ai CAM vigenti	m		70,32
BAS26__PR.ACC.FER.013686	PUNTE ITALIA (chiodi) PQ: fino a 21/100 kg	kg		3,03
BAS26__PR.ACC.FER.B011	tasselli a fungo più chiodi in prolipropilene per fissaggio meccanico cm 9	cad		0,21
BAS26__PR.ACC.FER.B5052	Chiodi in acciaio da 5	kg		2,75
BAS26__PR.ACC.FER.B5053	Chiodi in acciaio da 6	kg		2,75
BAS26__PR.ACC.FER.B5054	Chiodi normali da 6	kg		1,65
BAS26__PR.ACC.FER.B5055	Chiodi normali da 10	kg		1,65
BAS26__PR.ACC.FER.B5168	Staffe metalliche distanziatrici	cad		1,16
BAS26__PR.ACC.FER.B5204	Piolo connettore a vite piastra dentata mm. 40	cad		2,71
BAS26__PR.ACC.FER.B5205	Piolo connettore a vite piastra dentata mm. 60	cad		2,78
BAS26__PR.ACC.FER.B5206	Piolo connettore a vite piastra dentata mm. 70	cad		2,86
BAS26__PR.ACC.FER.B5208	Piolo connettore a vite piastra dentata mm. 80	cad		2,94
BAS26__PR.ACC.FER.B5261	Testate di ancoraggio per tiranti	kg		1,22
BAS26__PR.ACC.FER.B5282	Filo di ferro ricotto nero	kg		1,04
BAS26__PR.ACC.FER.B5283	Staffe in ferro per collegamento rigido a corpi di fabbrica	cad		6,28
BAS26__PR.ACC.FER.B6020	Sistema di fissaggio per elemento modulare in plastica riciclata	cad		0,23
BAS26__PR.ACC.FER.B6021	Accessori ( tasselli, chiodi.....) 1% di B6019	%		25,04
BAS26__PR.ACC.FER.B6023	Accessori (tasselli, chiodi, ecc...) 1% di B6022	%		22,11
BAS26__PR.ACC.FER.B6025	Accessori ( tasselli, chiodi.....) 1% di B6024	%		23,88
BAS26__PR.ACC.FER.B6027	Accessori ( tasselli, chiodi.....) 10 % di B6026	%		27,42
BAS26__PR.ACC.FER.B6029	Accessori ( tasselli, chiodi.....) 10% di B6028	%		29,41
BAS26__PR.ACC.FER.B6031	Accessori (tasselli, chiodi......) 10% di B6030	%		32,37
BAS26__PR.ACC.FER.B856	molla per regolazione tondino	cad		0,23
BAS26__PR.ACC.FER.BT165	Incidenza giunzioni, connettori, piastre, ancoraggi, viti, per pannello x-lam 3 strati sp. 60 mm	mq		16,26
BAS26__PR.ACC.FER.BT167	Incidenza giunzioni, connettori, piastre, ancoraggi, viti, per pannello x-lam 3 strati sp. 80 mm	mq		18,97
BAS26__PR.ACC.FER.BT168	Incidenza giunzioni, connettori, piastre, ancoraggi, viti e ferramenta strutturale ordinaria per pannello x-lam 3 strati sp. 90 mm.	mq		20,00
BAS26__PR.ACC.FER.BT169	Incidenza giunzioni, connettori, piastre, ancoraggi, viti, per pannello x-lam 3 strati sp. 100mm	mq		21,00
BAS26__PR.ACC.FER.BT170	Incidenza giunzioni, connettori, piastre, ancoraggi, viti, per pannello x-lam 3 strati sp. 120mm	mq		21,68
BAS26__PR.ACC.FER.BT171	Incidenza giunzioni, connettori, piastre, ancoraggi, viti, per pannello x-lam 5 strati sp. 100mm	mq		23,03
BAS26__PR.ACC.FER.BT172	Incidenza giunzioni, connettori, piastre, ancoraggi, viti, per pannello x-lam 5 strati sp. 120mm	mq		25,74
BAS26__PR.ACC.FER.BT174	Incidenza giunzioni, connettori, piastre, ancoraggi, viti, per pannello x-lam 5 strati sp. 140mm	mq		27,10
BAS26__PR.ACC.FER.BT175	Incidenza giunzioni, connettori, piastre, ancoraggi, viti, per pannello x-lam 5 strati sp. 160mm	mq		28,45
BAS26__PR.ACC.FER.BT176	Incidenza giunzioni, connettori, piastre, ancoraggi, viti e ferramenta strutturale ordinaria per pannello x-lam 5 strati sp. 180 mm.	mq		30,25
BAS26__PR.ACC.FER.BT177	Incidenza giunzioni, connettori, piastre, ancoraggi, viti e ferramenta strutturale ordinaria per pannello x-lam 5 strati sp. 200 mm.	mq		32,05
BAS26__PR.ACC.FER.BT178	Incidenza giunzioni, connettori, piastre, ancoraggi, viti e ferramenta strutturale ordinaria per pannello x-lam 7 strati sp. 200 mm.	mq		34,55
BAS26__PR.ACC.FER.BT179	Incidenza giunzioni, connettori, piastre, ancoraggi, viti e ferramenta strutturale ordinaria per pannello x-lam 7 strati sp. 220 mm.	mq		35,90
BAS26__PR.ACC.FER.BT180	Incidenza giunzioni, connettori, piastre, ancoraggi, viti e ferramenta strutturale ordinaria per pannello x-lam 7 strati sp. 240 mm.	mq		37,25
BAS26__PR.ACC.FER.BT181	Incidenza giunzioni, connettori, piastre, ancoraggi, viti e ferramenta strutturale ordinaria per pannello x-lam 7 strati sp. 280 mm.	mq		39,95
BAS26__PR.ACC.FER.BU001	Bullone completo di dado 16x (60 - 65 -70) in acciaio zincato	cad		1,03
BAS26__PR.ACC.FER.BU002	Bullone completo di dado 20x (75-80-85) in acciaio zincato	cad		1,92
BAS26__PR.ACC.FER.BU003	Bullone completo di dado 22x(80-85-90-95) in acciaio zincato	cad		3,21
BAS26__PR.ACC.FER.BU004	Bullone completo di dado 27x(95-100-105) in acciaio zincato	cad		5,67
BAS26__PR.ACC.FER.BU005	Bullone completo di dado 30x(105-110-120) in acciaio zincato	cad		8,37
BAS26__PR.ACC.FER.BU006	Bullone completo di dado 33 x (115-120-130) in acciaio zincato	cad		10,92
BAS26__PR.ACC.FER.C0052	basette fisse	cad		4,84
BAS26__PR.ACC.FER.C0053	basette regolabili	cad		10,36
BAS26__PR.ACC.FER.CH001	chiodi in pacchi da kg 5	kg		1,34
BAS26__PR.ACC.FER.D4313	Tassello a occhiolo in acciao zincato	cad		3,23
BAS26__PR.ACC.FER.D4315	Fascetta in poliammide delle dimensioni 180x6	cad		0,08
BAS26__PR.ACC.FER.DE713	confezione attacchi con fissaggio della cremagliera (18 pz)	cad		17,42
BAS26__PR.ACC.FER.DE718	confezione angolari per fissaggio (18 pz)	cad		54,75
BAS26__PR.ACC.FER.DE725	supporto a forcella per sbarre completa di piastra di supporto	cad		109,90
BAS26__PR.ACC.FER.DE762	tassello universale diametro foro 6	cad		0,07
BAS26__PR.ACC.FER.E6027	tasselli a pressione di acciaio lunghezza 160-180 mm diametro 10 12 mm	cad		2,75
BAS26__PR.ACC.FER.IM043	tasselli per fissaggio	cad		0,53
BAS26__PR.ACC.FER.IM051	rondella di fissaggio	cad		0,57
BAS26__PR.ACC.FER.L2074	punti metallici	cad		0,07
BAS26__PR.ACC.FER.L2230	dado esagonale 24 MA	cad		1,49
BAS26__PR.ACC.FER.LAM001	Accessori e minuteria metallica - supporti per arcarecci giunzione ortogonale per travi in legno	kg		2,20
BAS26__PR.ACC.FER.M0212	tappo di chiusura con chiave	cad		6,77
BAS26__PR.ACC.FER.OM001	Zanca ad L zincata, dimensioni 100x100x10 mm	cad		1,00
BAS26__PR.ACC.FER.PFB001	Inserti fissaggio sismico	cad		160,00
BAS26__PR.ACC.FER.PFB002	Inserti fissaggio per movimentazione	cad		35,00
BAS26__PR.ACC.FER.PFB003	Piastra in acciaio per il fissaggio	cad		35,00
BAS26__PR.ACC.FER.PI211	chiodi per carpenteria 16x60	kg		2,60
BAS26__PR.ACC.FER.S0233	Tassello ad espansione in acciaio prezzo medio in opera	cad		2,07
BAS26__PR.ACC.GRI	Grigliati metallici, gradini grigliati, elementi pedonabili o carrabili metallici
BAS26__PR.ACC.GRI.B801	pannello grigliato in alluminio preverniciato maglia quadrata base 10 bianco 50x50	mq		75,13
BAS26__PR.ACC.GRI.B802	pannello grigliato in alluminio preverniciato maglia quadrata base 10 bianco 60x60	mq		62,41
BAS26__PR.ACC.GRI.B803	pannello grigliato in alluminio preverniciato maglia quadrata base 10 bianco 75x75	mq		50,37
BAS26__PR.ACC.GRI.B804	pannello grigliato in alluminio preverniciato maglia quadrata base 10 bianco 100x100	mq		38,28
BAS26__PR.ACC.GRI.B805	pannello grigliato in alluminio preverniciato maglia quadrata base 10 bianco 150x150	mq		26,23
BAS26__PR.ACC.GRI.B806	pannello grigliato in alluminio preverniciato maglia quadrata base 10 bianco 200x200	mq		20,03
BAS26__PR.ACC.GRI.B807	pannello grigliato in alluminio preverniciato maglia quadrata base 10 metallizzato 50x50	mq		81,89
BAS26__PR.ACC.GRI.B808	pannello grigliato in alluminio preverniciato maglia quadrata base 10 metallizzato 60x60	mq		68,08
BAS26__PR.ACC.GRI.B809	pannello grigliato in alluminio preverniciato maglia quadrata base 10 metallizzato 75x75	mq		54,97
BAS26__PR.ACC.GRI.B810	pannello grigliato in alluminio preverniciato maglia quadrata base 10 metallizzato 100x100	mq		41,81
BAS26__PR.ACC.GRI.B811	pannello grigliato in alluminio preverniciato maglia quadrata base 10 metallizzato 150x150	mq		28,63
BAS26__PR.ACC.GRI.B812	pannello grigliato in alluminio preverniciato maglia quadrata base 10 metallizzato 200x200	mq		21,78
BAS26__PR.ACC.GRI.B813	pannello grigliato in alluminio preverniciato maglia quadrata base 10 satinato 50x50	mq		91,68
BAS26__PR.ACC.GRI.B814	pannello grigliato in alluminio preverniciato maglia quadrata base 10 satinato 60x60	mq		76,31
BAS26__PR.ACC.GRI.B815	pannello grigliato in alluminio preverniciato maglia quadrata base 10 satinato 75x75	mq		61,55
BAS26__PR.ACC.GRI.B816	pannello grigliato in alluminio preverniciato maglia quadrata base 10 satinato 100x100	mq		46,83
BAS26__PR.ACC.GRI.B817	pannello grigliato in alluminio preverniciato maglia quadrata base 10 satinato 150x150	mq		32,01
BAS26__PR.ACC.GRI.B818	pannello grigliato in alluminio preverniciato maglia quadrata base 10 satinato 200x200	mq		24,36
BAS26__PR.ACC.GRI.OM024	grigliato carrabili industriali	kg		2,95
BAS26__PR.ACC.GRI.OM025	grigliato pedonabile industriali	kg		3,09
BAS26__PR.ACC.GRI.OM026	gradini in grigliato elettroforgiato	kg		4,00
BAS26__PR.ACC.GRI.OM029	grigliato in acciaio inox Pannelli grigliati in acciaio inox AISI 304	kg		5,32
BAS26__PR.ACC.GRI.OM030	Recinzione oscurante parzialmente oscurante in grigliato elettroforgiato a lamelle inclinate in acciaio S235 JR zincato a caldo, larghezza moduli 1.580-1.967 mm, peso 14,10 kg/mq	mq		70,00
BAS26__PR.ACC.GRI.OM031	Recinzione oscurante totalmente oscurante in grigliato elettroforgiato a lamelle inclinate in acciaio S235 JR zincato a caldo, larghezza moduli 1.580-1.980 mm, peso 18,20 kg/mq	mq		85,40
BAS26__PR.ACC.LAM	Lamiere, nastri, piastre, grigliati metallici piani
BAS26__PR.ACC.LAM.00099	paraspigoli in lamiera zincata	m		0,48
BAS26__PR.ACC.LAM.002	connettore in acciaio con piastra	cad		4,34
BAS26__PR.ACC.LAM.011111	Finitura con lamierino di acciaio INOX 8/10	mq		78,94
BAS26__PR.ACC.LAM.011113	Finitura con lamierino di acciaio INOX 6/10	mq		60,38
BAS26__PR.ACC.LAM.011136	Rivestimento per canali in acciaio zincato	mq		27,48
BAS26__PR.ACC.LAM.011137	Rivestimento per canali in alluminio	mq		30,82
BAS26__PR.ACC.LAM.011262	Finitura con lamierino di alluminio 6/10	mq		11,35
BAS26__PR.ACC.LAM.011263	Finitura con lamierino di alluminio 5/10	mq		9,35
BAS26__PR.ACC.LAM.011898	Fasce 300 x sp/th 1,5 mm x L (L max 2500)	mq		26,42
BAS26__PR.ACC.LAM.011952	Piastre per reti in acciaio per soil nailing	cad		28,36
BAS26__PR.ACC.LAM.012661	Lamiere laminate a caldo per impieghi strutturali in conformità alla norma armonizzata UNI EN 10025-1, rispondente ai CAM vigenti. Spessori da 2 a 20 mm in qualità di acciaio S235 e S275. Forma e tolleranze dimensionali in accordo alla norma UNI EN 10029:2011	kg		0,75
BAS26__PR.ACC.LAM.012662	Lamiere laminate a caldo per impieghi strutturali in conformità alla norma armonizzata UNI EN 10025-1, rispondente ai CAM vigenti. Spessori da 21 a 35 mm in qualità di acciaio S235 e S275. Forma e tolleranze dimensionali in accordo alla norma UNI EN 10029:2011	kg		0,95
BAS26__PR.ACC.LAM.012663	Lamiere laminate a caldo per impieghi strutturali in conformità alla norma armonizzata UNI EN 10025-1, rispondente ai CAM vigenti. Spessori da 36 a 50 mm in qualità di acciaio S235 e S275. Forma e tolleranze dimensionali in accordo alla norma UNI EN 10029:2011	kg		0,95
BAS26__PR.ACC.LAM.012664	Lamiere laminate a caldo per impieghi strutturali in conformità alla norma armonizzata UNI EN 10025-1, rispondente ai CAM vigenti. Spessori da 2 a 20 mm in qualità di acciaio S355. Forma e tolleranze dimensionali in accordo alla norma UNI EN 10029:2011	kg		0,68
BAS26__PR.ACC.LAM.012665	Lamiere laminate a caldo per impieghi strutturali in conformità alla norma armonizzata UNI EN 10025-1, rispondente ai CAM vigenti. Spessori da 21 a 35 mm in qualità di acciaio S355.Forma e tolleranze dimensionali in accordo alla norma UNI EN 10029:2011	kg		0,68
BAS26__PR.ACC.LAM.012666	Lamiere laminate a caldo per impieghi strutturali in conformità alla norma armonizzata UNI EN 10025-1, rispondente ai CAM vigenti. Spessori da 36 a 50 mm in qualità di acciaio S355. Forma e tolleranze dimensionali in accordo alla norma UNI EN 10029:2011	kg		0,68
BAS26__PR.ACC.LAM.012667	Lamiere laminate a caldo per impieghi strutturali in conformità alla norma armonizzata UNI EN 10025-1, rispondente ai CAM vigenti. Spessori da 21 a 35 mm in acciaio con resistenza migliorata alla corrosione in qualità S235W in accordo alla norma UNI EN 10025-5:2019. Forma e tolleranze dimensionali in accordo alla norma UNI EN 10029:2011	kg		0,94
BAS26__PR.ACC.LAM.012668	Lamiere laminate a caldo per impieghi strutturali in conformità alla norma armonizzata UNI EN 10025-1, rispondente ai CAM vigenti. Spessori da 36 a 50 mm in acciaio con resistenza migliorata alla corrosione in qualità S235W in accordo alla norma UNI EN 10025-5:2019.Forma e tolleranze dimensionali in accordo alla norma UNI EN 10029:2011	kg		0,94
BAS26__PR.ACC.LAM.012669	Lamiere laminate a caldo per impieghi strutturali in conformità alla norma armonizzata UNI EN 10025-1, rispondente ai CAM vigenti. Spessori da 36 a 50 mm in acciaio con resistenza migliorata alla corrosione in qualità S235W in accordo alla norma UNI EN 10025-5:2019. Forma e tolleranze dimensionali in accordo alla norma UNI EN 10029:2011	kg		0,94
BAS26__PR.ACC.LAM.012670	Lamiere laminate a caldo per impieghi strutturali in conformità alla norma armonizzata UNI EN 10025-1, rispondente ai CAM vigenti. Spessori da 2 a 20 mm in acciaio autopatinabile con resistenza migliorata alla corrosione, qualità S355W in accordo alla norma UNI EN 10025-5:2019. Forma e tolleranze dimensionali in accordo alla norma UNI EN 10029:2011	kg		1,05
BAS26__PR.ACC.LAM.012671	Lamiere laminate a caldo per impieghi strutturali in conformità alla norma armonizzata UNI EN 10025-1, rispondente ai CAM vigenti. Spessori da 21 a 35 mm in acciaio autopatinabile con resistenza migliorata alla corrosione, qualità S355W in accordo alla norma UNI EN 10025-5:2019. Forma e tolleranze dimensionali in accordo alla norma UNI EN 10029:2011	kg		1,05
BAS26__PR.ACC.LAM.012672	Lamiere laminate a caldo per impieghi strutturali in conformità alla norma armonizzata UNI EN 10025-1, rispondente ai CAM vigenti. Spessori da 36 a 50 mm in acciaio autopatinabile con resistenza migliorata alla corrosione, qualità S355W in accordo alla norma UNI EN 10025-5:2019. Forma e tolleranze dimensionali in accordo alla norma UNI EN 10029:2011	kg		1,05
BAS26__PR.ACC.LAM.012673	Lamiere grecate in acciaio zincato ad uso strutturale in conformità alla norma armonizzata UNI EN 1090-1, rispondente ai CAM vigenti. Altezza totale soletta 10cm, lamiera s=7/10mm, h=55mm	mq		17,22
BAS26__PR.ACC.LAM.012674	Lamiere grecate in acciaio zincato ad uso strutturale in conformità alla norma armonizzata UNI EN 1090-1, rispondente ai CAM vigenti. altezza totale soletta 10cm, lamiera s=8/10mm, h=55mm	mq		17,22
BAS26__PR.ACC.LAM.012675	Lamiere grecate in acciaio zincato ad uso strutturale in conformità alla norma armonizzata UNI EN 1090-1, rispondente ai CAM vigenti. Altezza totale soletta 10cm, lamiera s=10/10mm, h=55mm	mq		17,22
BAS26__PR.ACC.LAM.012676	Lamiere grecate in acciaio zincato ad uso strutturale in conformità alla norma armonizzata UNI EN 1090-1, rispondente ai CAM vigenti. Altezza totale soletta 10cm, lamiera s=12/10mm, h=55mm	mq		25,51
BAS26__PR.ACC.LAM.012678	Lamiere grecate in acciaio zincato ad uso strutturale in conformità alla norma armonizzata UNI EN 1090-1, rispondente ai CAM vigenti. Altezza totale soletta 12cm, lamiera s=7/10mm, h=75mm	mq		22,00
BAS26__PR.ACC.LAM.012679	Lamiere grecate in acciaio zincato ad uso strutturale in conformità alla norma armonizzata UNI EN 1090-1, rispondente ai CAM vigenti. Altezza totale soletta 12cm, lamiera s=8/10mm, h=75mm	mq		22,00
BAS26__PR.ACC.LAM.012680	Lamiere grecate in acciaio zincato ad uso strutturale in conformità alla norma armonizzata UNI EN 1090-1, rispondente ai CAM vigenti. Altezza totale soletta 12cm, lamiera s=10/10mm, h=75mm	mq		33,28
BAS26__PR.ACC.LAM.012681	Lamiere grecate in acciaio zincato ad uso strutturale in conformità alla norma armonizzata UNI EN 1090-1, rispondente ai CAM vigenti. Altezza totale soletta 12cm, lamiera s=12/10mm, h=75mm	mq		33,28
BAS26__PR.ACC.LAM.012683	Lamiere grecate in acciaio zincato ad uso strutturale in spessore di trave per solai collaboranti in conformità alla norma armonizzata UNI EN 1090-1, rispondente ai CAM vigenti. Altezza totale soletta sopra trave 8/12cm, lamiera s=07/10mm, h=200/220mm	mq		42,15
BAS26__PR.ACC.LAM.012685	Lamiere grecate in acciaio zincato ad uso strutturale in spessore di trave per solai collaboranti in conformità alla norma armonizzata UNI EN 1090-1, rispondente ai CAM vigenti. Altezza totale soletta sopra trave 8/12cm, lamiera s=10/10mm, h=200/220mm	mq		44,37
BAS26__PR.ACC.LAM.012686	Lamiere grecate in acciaio zincato ad uso strutturale in spessore di trave per solai collaboranti in conformità alla norma armonizzata UNI EN 1090-1, rispondente ai CAM vigenti. Altezza totale soletta sopra trave 8/12cm, lamiera s=12/10mm, h=200/220mm	mq		44,37
BAS26__PR.ACC.LAM.A1	lamiera in rame lavorato	m		17,90
BAS26__PR.ACC.LAM.B5228	Lamierino in acciaio zincato di qualsiasi diametro e spessore non inferiore a 10/10 di millimetro	kg		1,45
BAS26__PR.ACC.LAM.B5266	piastra distribuzione carico in acciaio per apparecchi di appoggio	kg		2,68
BAS26__PR.ACC.LAM.B5273	Acciaio ondulato per manufatti metallici	kg		1,89
BAS26__PR.ACC.LAM.B5274	Acciaio ondulato a piastre multiple	kg		2,03
BAS26__PR.ACC.LAM.B5287	Lamiera in acciaio zincato ondulato 4/10 di mm 3.3/3	kg		1,55
BAS26__PR.ACC.LAM.B850	doghe di alluminio preverniciato a bordi arrotondati finitura bianca passo 100	cad		1,71
BAS26__PR.ACC.LAM.B850A	doghe di alluminio preverniciato a bordi arrotondati finitura pastello passo 100	cad		1,76
BAS26__PR.ACC.LAM.B850B	doghe di alluminio preverniciato a bordi arrotondati finitura lucida passo 100	cad		2,25
BAS26__PR.ACC.LAM.B851	doghe di alluminio preverniciato a spigoli vivi finitura bianca passo 150	cad		2,31
BAS26__PR.ACC.LAM.B851A	doghe di alluminio preverniciato a spigoli vivi finitura pastello passo 150	cad		2,41
BAS26__PR.ACC.LAM.B851B	doghe di alluminio preverniciato a spigoli vivi finitura lucida passo 150	cad		3,05
BAS26__PR.ACC.LAM.B852	doghe di alluminio preverniciato a spigoli vivi finitura bianca passo 200	cad		2,92
BAS26__PR.ACC.LAM.B852A	doghe di alluminio preverniciato a spigoli vivi finitura pastello passo 200	cad		3,03
BAS26__PR.ACC.LAM.B859B	doghe di alluminio preverniciato a spigoli vivi finitura lucida passo 200	cad		4,28
BAS26__PR.ACC.LAM.BT029	lastre grecata in acciaio zincato da 6/10 larghezza utile 1000 mm H greca 40 mm interasse greca 250 mm	mq		15,62
BAS26__PR.ACC.LAM.BT032	lastre grecata in acciaio zincato da 6/10 larghezza utile 915 mm H greca 38 mm interasse greca 183 mm	mq		17,19
BAS26__PR.ACC.LAM.BT033	accoppiato multistrato composto da lastra in acciaio spessore 0,6 mm membrana bituminosa elastomerica insonorizzante e e lamina metallica in alluminio 70 micron	mq		25,00
BAS26__PR.ACC.LAM.BT034	accoppiato multistrato composto da lastra in alluminio spessore 0,7 mm membrana bituminosa elastomerica insonorizzante e e lamina metallica in alluminio 70 micron	mq		31,50
BAS26__PR.ACC.LAM.BT057	lastre di acciaio a protezione multistrato a profilo grecato dello spessore di 0,5 mm	mq		29,50
BAS26__PR.ACC.LAM.BT058	lastre di acciaio a protezione multistrato a profilo grecato dello spessore di 0,6 mm	mq		34,00
BAS26__PR.ACC.LAM.BT059	lastre di acciaio a protezione multistrato a profilo grecato dello spessore di 0,8 mm	mq		39,00
BAS26__PR.ACC.LAM.E035	Lastre in piombo spessore 10-15/10	kg		1,97
BAS26__PR.ACC.LAM.E380	Sovrapprezzo per lavorazioni in officina per travi in acciaio a doppio T con piastra ortotropa, incidenza al kg	%		0,92
BAS26__PR.ACC.LAM.E382	Sovrapprezzo per lavorazioni in officina per travi a cassone con piastra ortotropa, incidenza al kg	%		1,27
BAS26__PR.ACC.LAM.IM036	rivestimento a vista in lamina di rame per tegola canadese	cad		7,93
BAS26__PR.ACC.LAM.L2228	piastra zincata 150x150x8 mm	cad		9,37
BAS26__PR.ACC.LAM.L2229	piastra zincata 200x200x10mm	cad		16,64
BAS26__PR.ACC.LAM.L2261	barra continua in acciaio FeB44k filettata in testa del diametro di 24 mm munita di piastra, golfare e dispositivo di bloccaggio Lunghezza 1 mt	cad		24,60
BAS26__PR.ACC.LAM.L2262	barra continua in acciaio FeB44k filettata in testa del diametro di 24 mm munita di piastra, golfare e dispositivo di bloccaggio Lunghezza 2 mt	cad		30,80
BAS26__PR.ACC.LAM.L2263	barra continua in acciaio FeB44k filettata in testa del diametro di 24 mm munita di piastra, golfare e dispositivo di bloccaggio Lunghezza 3 mt	cad		37,01
BAS26__PR.ACC.LAM.OM006	lamiera nera da 16 a 45/10	kg		0,98
BAS26__PR.ACC.LAM.OM017	lamiera di ferro zincato da 5/10 di mm	kg		2,38
BAS26__PR.ACC.LAM.OM019	lamiere laminate acciaio inox AISI 304	kg		7,69
BAS26__PR.ACC.LAM.ZIN01	Lamiera zincata piana spessore 8/10 mm, tagliata e sagomata per opere di lattoneria	kg		3,20
BAS26__PR.ACC.LTO	Lattonerie: gronde, converse, scossaline, compluvi, pluviali metallici
BAS26__PR.ACC.LTO.012048	Bandella in piombo 300x300 con calotta EPDM	cad		55,13
BAS26__PR.ACC.LTO.012049	Bandella in alluminio 300x200 con calotta EPDM	cad		55,13
BAS26__PR.ACC.LTO.E128	scossalina in acciaio inox	m		34,35
BAS26__PR.ACC.LTO.LT001	canali di gronda, scossaline, converse, compluvi in acciaio inox spessore 6/10	kg		6,25
BAS26__PR.ACC.LTO.LT002	canali di gronda, scossaline, converse, compluvi in acciaio inox spessore 8/10	kg		6,11
BAS26__PR.ACC.LTO.LT003	canali di gronda, scossaline, converse, compluvi in acciaio zincato spessore 6/10	kg		2,61
BAS26__PR.ACC.LTO.LT004	canali di gronda, scossaline, converse, compluvi in acciaio zincato spessore 8/10	kg		2,50
BAS26__PR.ACC.LTO.LT005	canali di gronda, scossaline, converse, compluvi in acciaio zincato preverniciato spessore 6/10	kg		2,82
BAS26__PR.ACC.LTO.LT006	canali di gronda, scossaline, converse, compluvi in acciaio zincato preverniciato spessore 8/10	kg		2,71
BAS26__PR.ACC.LTO.LT007	canali di gronda, scossaline, converse, compluvi in alluminio (naturale o preverniciato) spessore 8/10	kg		8,07
BAS26__PR.ACC.LTO.LT008	canali di gronda, scossaline, converse, compluvi in alluminio (naturale o preverniciato) spessore 10/10	kg		7,96
BAS26__PR.ACC.LTO.LT009	canali di gronda, scossaline, converse, compluvi in rame (naturale) spessore 6/10	kg		10,63
BAS26__PR.ACC.LTO.LT010	canali di gronda, scossaline, converse, compluvi in rame (naturale) spessore 8/10	kg		10,57
BAS26__PR.ACC.LTO.LT025	terminali diritti per pluviale per diametri fino a 100 mm e lunghezza 1,50 mt in ghisa	cad		73,45
BAS26__PR.ACC.LTO.LT026	terminali diritti per pluviale per diametri fino a 100 mm e lunghezza 1,50 mt in rame 10/10	cad		102,27
BAS26__PR.ACC.LTO.LT027	terminali diritti per pluviali per diametri fino a 100 mm e lunghezza 1,50 mt in acciaio inox 8/10	cad		77,62
BAS26__PR.ACC.LTO.LT028	terminali diritti per pluviali per diametri fino a 100 mm e lunghezza 1,50 mt in acciaio preverniciato 8/10	cad		26,84
BAS26__PR.ACC.LTO.LT029	terminali con gomito per pluviale per diametri fino a 100 mm e lunghezza 1,50 mt in ghisa	cad		96,18
BAS26__PR.ACC.LTO.LT030	terminali con gomito per pluviale per diametri fino a 100 mm e lunghezza 1,50 mt in rame 10/10	cad		108,50
BAS26__PR.ACC.LTO.LT031	terminali con gomito per pluviali per diametri fino a 100 mm e lunghezza 1,50 mt in acciaio inox 8/10	cad		101,74
BAS26__PR.ACC.LTO.LT032	terminali con gomito per pluviali per diametri fino a 100 mm e lunghezza 1,50 mt in acciaio preverniciato 8/10	cad		32,22
BAS26__PR.ACC.LTO.LT041	gomiti per raccordo tra tubi pluviali e canali di gronda in rame	cad		11,30
BAS26__PR.ACC.LTO.LT042	gomiti per raccordo tra tubi pluviali e canali di gronda in acciaio inox	cad		13,85
BAS26__PR.ACC.LTO.LT043	gomiti per raccordo tra tubi pluviali e canali di gronda in acciaio zincato	cad		3,49
BAS26__PR.ACC.LTO.LT044	gomiti per raccordo tra tubi pluviali e canali di gronda in acciaio preverniciato	cad		3,77
BAS26__PR.ACC.LTO.LT045	gomiti per raccordo tra tubi pluviali e canali di gronda in alluminio	cad		5,87
BAS26__PR.ACC.LTO.LT062	staffe di supporto (cicogne) per canali di gronda in acciaio zincato spessore 20/10	cad		2,06
BAS26__PR.ACC.LTO.LT063	staffe di supporto (cicogne) per canali di gronda in rame spessore 20/10	cad		7,07
BAS26__PR.ACC.LTO.LT064	staffe di supporto (cicogne) per canali di gronda in acciaio inox pessore 20/10	cad		6,32
BAS26__PR.ACC.LTO.LT065	staffe di supporto (cicogne) per canali di gronda in acciaio preverniciato pessore 20/10	cad		2,20
BAS26__PR.ACC.LTO.LT066	bocchettone per scarico acque piovane su terrazzi, balconi, gronde in rame spessore 8/10	kg		16,41
BAS26__PR.ACC.LTO.LT067	bocchettone per scarico acque piovane su terrazzi, balconi, gronde in piombo spessore da 15 a 20/10 mm	kg		8,93
BAS26__PR.ACC.LTO.LT068	copribocchettone a ragno parafoglie in filo di ferro zincato o plastificato diametro 8/12	cad		3,44
BAS26__PR.ACC.LTO.LT078	staffa doppia	cad		4,53
BAS26__PR.ACC.MET	Manufatti metallici, carpenterie, elementi in ghisa, rame, alluminio, acciaio inox
BAS26__PR.ACC.MET.	Elemento circolare in lamierino di acciaio, spessore 2 mm, diametro 90 cm, altezza 10 cm, per delimitazione o protezione	cad		72,89
BAS26__PR.ACC.MET.00100	paraspigoli in retino zincato	m		0,28
BAS26__PR.ACC.MET.00101	rete zincata portaintonaco diametro fino a mm 2,5 maglia 20 x 20	m		1,13
BAS26__PR.ACC.MET.011719	Ruote trasporto con stop 125kg	cad		211,34
BAS26__PR.ACC.MET.011956	Rete con filo di diametro non superiore a 2 mm con sovrapprezzo per fornitura di materiali in Inox	mq		48,77
BAS26__PR.ACC.MET.011958	Rete con filo di diametro non superiore a 3 mm con sovrapprezzo per fornitura di materiali in Inox	mq		71,80
BAS26__PR.ACC.MET.022	picchetto in acciaio mt 1.5	cad		1,30
BAS26__PR.ACC.MET.023	picchetto in acciaio mt 2.0	cad		1,63
BAS26__PR.ACC.MET.B2195	angolari in alluminio 2,5 ml	cad		4,10
BAS26__PR.ACC.MET.B5240	tubi camicia per micropali diam 244.5x20/22	kg		1,30
BAS26__PR.ACC.MET.B5268	orditura in ferro semilavorato	m		50,62
BAS26__PR.ACC.MET.B837	molla di chiusura in acciaio	mq		0,62
BAS26__PR.ACC.MET.B861	cornice perimetrale ad L finitura pastello o semilucida	m		1,69
BAS26__PR.ACC.MET.B864	cornice perimetrale a doppia L finitura pastello o semilucida	m		3,25
BAS26__PR.ACC.MET.B866	pannelli in alluminio preverniviato 60 x 60 cm liscio bianco	mq		5,78
BAS26__PR.ACC.MET.B867A	foratura da 1 mm pannelli in alluminio preverniviato 60 x 60 cm per struttura a vista bianco	cad		2,67
BAS26__PR.ACC.MET.C0047	lamina di zinco autoadesiva da 250 micron	kg		295,07
BAS26__PR.ACC.MET.C0048	anodi di zinco puro da g. 320 rivestito con pasta conduttiva	cad		73,77
BAS26__PR.ACC.MET.C0054	puntelli metallici	cad		21,70
BAS26__PR.ACC.MET.D4279	palo per suporto cassetta	cad		14,93
BAS26__PR.ACC.MET.D4314	Tenditore a due occhi in acciaio zincato	cad		3,67
BAS26__PR.ACC.MET.D4316	Fune di acciaio del diametro di mm. 6	m		0,60
BAS26__PR.ACC.MET.D4317	Elica reggifune in acciaio zincato	m		0,95
BAS26__PR.ACC.MET.E033	manufatti tubolari in lamiera di acciaio	kg		1,95
BAS26__PR.ACC.MET.E214	lamierino di sostegno in acciaio inox	m		29,54
BAS26__PR.ACC.MET.E378	Acciaio autopatinabile tipo S355J0W per strutture a trave, cassone o ortotropa	kg		1,35
BAS26__PR.ACC.MET.E379	Sovrapprezzo per lavorazioni in officina per travi in acciaio a doppio T, incidenza al kg	%		0,51
BAS26__PR.ACC.MET.E517	rinforzo ad alta resistenza in acciaio zincato a caldo di sezione 50x4 mm per l'ancoraggio del pannello prefabbricato in calcestruzzo per terra rinforzata a paramento verticale	m		5,57
BAS26__PR.ACC.MET.E518	rinforzo ad alta resistenza in acciaio zincato a caldo di sezione 45x5 mm per l'ancoraggio del pannello prefabbricato in calcestruzzo per terra rinforzata a paramento verticale	m		6,68
BAS26__PR.ACC.MET.E519	Attacco in acciaio zincato a caldo di sezione 45x4 mm per l'ancoraggio del pannello prefabbricato in calcestruzzo per terra rinforzata a paramento verticale	cad		3,34
BAS26__PR.ACC.MET.EI356	acciaio (tondi e qudri)	kg		1,08
BAS26__PR.ACC.MET.EI357	acciaio (monconi)	kg		1,08
BAS26__PR.ACC.MET.F1096	catena maglia lunga	m		17,57
BAS26__PR.ACC.MET.F2022	materiali ferrosi per carpenteria costituiti da: murature metalliche, coprifili, profilati e lamira stampata, fili di ferro cotto o zincato di vari spessori, chiodi e cambrette	kg		3,57
BAS26__PR.ACC.MET.L2137	picchetti in acciaio zincato diam 32 mm lunghezza 70 cm	cad		2,46
BAS26__PR.ACC.MET.L2190	picchetti metallici per ancoraggi	cad		0,61
BAS26__PR.ACC.MET.L2206	anelli di chiusura per paramassi	cad		0,56
BAS26__PR.ACC.MET.L2218	morse a semigusci per diam. 12 e 16 mm	cad		4,13
BAS26__PR.ACC.MET.L2219	grilli ad alta resistenza	cad		2,35
BAS26__PR.ACC.MET.L2220	pannello di rete in fune diam 10 mm in maglie romboidali	mq		33,59
BAS26__PR.ACC.MET.L2221	fune diam 10 mm per legature pannello	mq		2,12
BAS26__PR.ACC.MET.L2256	fune d'acciaio zincato Ø = 16 mm, (norme UNI EN 10264-2 ; UNI ISO 2408) anima tessile con resistenza nominale dei fili elementari di acciaio non inferiore a 180 kg/mmq, con carico di rottura minimo di 149.5 kN	m		3,75
BAS26__PR.ACC.MET.L2257	fune metallica Ø = 12 mm di acciaio (norme UNI EN 10264-2 ; UNI ISO 2408) anima tessile con resistenza nominale dei fili elementari di acciaio non inferiore a 1770 N/mmq, con carico di rottura minimo di 84.1 kN	m		2,35
BAS26__PR.ACC.MET.L2258	fune d'acciaio zincato Ø 16 (norme UNI ISO 10624-2; UNI ISO 2408) anima metallica con resistenza nominale dei fili elementari di acciaio non inferiore a 1770 N/mmq; con carico di rottura minimo di 161.3 kN, completi, ad un'estremità, di redancia zincata	cad		21,55
BAS26__PR.ACC.MET.L2259	fune d'acciaio zincato Ø 16 (norme UNI ISO 10624-2; UNI ISO 2408) anima metallica con resistenza nominale dei fili elementari di acciaio non inferiore a 1770 N/mmq; con carico di rottura minimo di 161.3 kN, completi, ad un'estremità, di redancia zincata	cad		31,14
BAS26__PR.ACC.MET.L2260	fune d'acciaio zincato Ø 16 (norme UNI ISO 10624-2; UNI ISO 2408) anima metallica con resistenza nominale dei fili elementari di acciaio non inferiore a 1770 N/mmq; con carico di rottura minimo di 161.3 kN, completi, ad un'estremità, di redancia zincata	cad		38,92
BAS26__PR.ACC.MET.M0211	tubo di alluminio diametro 85 mm.	m		60,96
BAS26__PR.ACC.MET.OM001	Cancello carrabile a due ante in acciaio S235 JR, altezza 2.000 mm, luce 4.000 mm, colonne in tubolare 100x100x3 mm, con specchiature in pannelli grigliati elettroforgiati zincati a caldo e serratura manuale	mq		199,33
BAS26__PR.ACC.MET.OM002	Cancello carrabile scorrevole in acciaio S235 JR, altezza 2.000 mm, luce 6.000 mm, colonne in tubolare 60x120x3 mm, con specchiature in pannelli grigliati elettroforgiati zincati a caldo, serratura manuale e guide di scorrimento a terra	mq		191,35
BAS26__PR.ACC.MET.OM003	Cancello estensibile in acciaio zincato ad uno o due battenti, con montanti in doppio profilato a U collegati da diagonali curve, profilato 15x15x15 mm	mq		113,30
BAS26__PR.ACC.MET.OM004	Cancello estensibile in acciaio zincato ad uno o due battenti, con montanti in doppio profilato a U collegati da diagonali curve, profilato 20x15x20 mm	mq		133,90
BAS26__PR.ACC.MET.OM013	ringhiere in profilati profilati scatolari o tubolari a linee diritte	kg		4,58
BAS26__PR.ACC.MET.OM034	cancello pedonale ad una o più ante	kg		3,60
BAS26__PR.ACC.MET.PI193	cancello estensibile in acciaio zincato ad uno o a due battenti, composto da montanti verticali in doppio profilato a U collegati da diagona ... diagonali singoli o doppie, profilato 15x15x15 mm	mq		59,74
BAS26__PR.ACC.MET.PI194	cancello estensibile in acciaio zincato ad uno o a due battenti, composto da montanti verticali in doppio profilato a U collegati da diagona ... diagonali singoli o doppie, profilato 20x15x20 mm	mq		86,82
BAS26__PR.ACC.MET.PR793	Pannello con parte inferiore rivestita in acciaio zincato spessore 0,5 mm	mq		11,58
BAS26__PR.ACC.PRF	Profilati, laminati, travi IPE/HEA/HEB, tondi, piatti e sagomati metallici
BAS26__PR.ACC.PRF.	Profilati in acciaio - maggiorazione per acciaio di qualità superiore	kg		0,07
BAS26__PR.ACC.PRF.00372	Profilati o laminati a caldo, in barre tonde. quadre, piatte: Fe 510B	kg		1,17
BAS26__PR.ACC.PRF.011897	Angolare di protezione	m		24,39
BAS26__PR.ACC.PRF.012621	Travi a I e H (IPE – HE) e ad ali inclinate ad I (IPN) ad uso strutturale in conformità alla norma armonizzata UNI EN 10025-1, rispondente ai CAM vigenti.Profili di altezza da 80 a 240 mm in qualità di acciaio S235 e S275. Forma e tolleranze dimensionali in accordo alle norme UNI EN 10034:1995 ed UNI EN 10024:1996	kg		0,81
BAS26__PR.ACC.PRF.012622	Travi a I e H (IPE – HE) e ad ali inclinate ad I (IPN) ad uso strutturale in conformità alla norma armonizzata UNI EN 10025-1, rispondente ai CAM vigenti. Profili di altezza da oltre 240 a 600 mm in qualità di acciaio S235 e S275.Forma e tolleranze dimensionali in accordo alle norme UNI EN 10034:1995 ed UNI EN 10024:1996	kg		0,85
BAS26__PR.ACC.PRF.012623	Travi a I e H (IPE – HE) e ad ali inclinate ad I (IPN) ad uso strutturale in conformità alla norma armonizzata UNI EN 10025-1, rispondente ai CAM vigenti. Profili di altezza da oltre 600 a 1200 mm in qualità di acciaio S235 e 275. Forma e tolleranze dimensionali in accordo alle norme UNI EN 10034:1995 ed UNI EN 10024:1996	kg		1,05
BAS26__PR.ACC.PRF.012624	Travi a I e H (IPE – HE) e ad ali inclinate ad I (IPN) ad uso strutturale in conformità alla norma armonizzata UNI EN 10025-1, rispondente ai CAM vigenti. Profili di altezza da 80 a 240 mm in qualità di acciaio S355.Forma e tolleranze dimensionali in accordo alle norme UNI EN 10034:1995 ed UNI EN 10024:1996	kg		0,76
BAS26__PR.ACC.PRF.012625	Travi a I e H (IPE – HE) e ad ali inclinate ad I (IPN) ad uso strutturale in conformità alla norma armonizzata UNI EN 10025-1, rispondente ai CAM vigenti. Profili di altezza da oltre 240 a 600 mm in qualità di acciaio S355. Forma e tolleranze dimensionali in accordo alle norme UNI EN 10034:1995 ed UNI EN 10024:1996	kg		0,79
BAS26__PR.ACC.PRF.012626	Travi a I e H (IPE – HE) e ad ali inclinate ad I (IPN) ad uso strutturale in conformità alla norma armonizzata UNI EN 10025-1, rispondente ai CAM vigenti. Profili di altezza da oltre 600 a 1200 mm in qualità di acciaio S355. Forma e tolleranze dimensionali in accordo alle norme UNI EN 10034:1995 ed UNI EN 10024:1996	kg		1,10
BAS26__PR.ACC.PRF.012627	Travi a I e H (IPE – HE) e ad ali inclinate ad I (IPN) ad uso strutturale in conformità alla norma armonizzata UNI EN 10025-1, rispondente ai CAM vigenti. Profili di altezza da 80 a 240 mm in qualità di acciaio S460. Forma e tolleranze dimensionali in accordo alle norme UNI EN 10034:1995 ed UNI EN 10024:1996	kg		0,97
BAS26__PR.ACC.PRF.012628	Travi a I e H (IPE – HE) e ad ali inclinate ad I (IPN) ad uso strutturale in conformità alla norma armonizzata UNI EN 10025-1, rispondente ai CAM vigenti. Profili di altezza da oltre 240 a 600 mm in qualità di acciaio S460 Forma e tolleranze dimensionali in accordo alle norme UNI EN 10034:1995 ed UNI EN 10024:1996	kg		1,02
BAS26__PR.ACC.PRF.012629	Travi a I e H (IPE – HE) e ad ali inclinate ad I (IPN) ad uso strutturale in conformità alla norma armonizzata UNI EN 10025-1, , rispondente ai CAM vigenti. Profili di altezza da oltre 600 a 1200 mm in qualità di acciaio S460.Forma e tolleranze dimensionali in accordo alle norme UNI EN 10034:1995 ed UNI EN 10024:1996	kg		1,19
BAS26__PR.ACC.PRF.012630	Travi a I e H (IPE – HE) e ad ali inclinate ad I (IPN) ad uso strutturale in conformità alla norma armonizzata UNI EN 10025-1, rispondente ai CAM vigenti. Profili di altezza da 80 a 240 mm in acciaio autopatinabile con resistenza migliorata alla corrosione, qualità S355W in accordo alla norma UNI EN 10025-5:2019. Forma e tolleranze dimensionali in accordo alle norme UNI EN 10034:1995 ed UNI EN 10024:1996	kg		0,80
BAS26__PR.ACC.PRF.012631	Travi a I e H (IPE – HE) e ad ali inclinate ad I (IPN) ad uso strutturale in conformità alla norma armonizzata UNI EN 10025-1, rispondente ai CAM vigenti. Profili di altezza da oltre 240 a 600 mm in acciaio autopatinabile con resistenza migliorata alla corrosione, qualità S355W in accordo alla norma UNI EN 10025-5:2019.Forma e tolleranze dimensionali in accordo alle norme UNI EN 10034:1995 ed UNI EN 10024:1996	kg		0,84
BAS26__PR.ACC.PRF.012632	Travi a I e H (IPE – HE) e ad ali inclinate ad I (IPN) ad uso strutturale in conformità alla norma armonizzata UNI EN 10025-1, rispondente ai CAM vigenti. Profili di altezza da oltre 600 a 1200 mm in acciaio con resistenza migliorata alla corrosione in qualità S355W in accordo alla norma UNI EN 10025-5:2019. Forma e tolleranze dimensionali in accordo alle norme UNI EN 10034:1995 ed UNI EN 10024:1996	kg		1,22
BAS26__PR.ACC.PRF.012633	Travi a I e H (IPE – HE) e ad ali inclinate ad I (IPN) ad uso strutturale in conformità alla norma armonizzata UNI EN 10025-1, rispondente ai CAM vigenti. Profili di altezza da 80 a 240 mm in acciaio con resistenza migliorata alla corrosione in qualità S460W in accordo alla norma UNI EN 10025-5:2019 Forma e tolleranze dimensionali in accordo alle norme UNI EN 10034:1995 ed UNI EN 10024:1996	kg		1,05
BAS26__PR.ACC.PRF.012634	Travi a I e H (IPE – HE) e ad ali inclinate ad I (IPN) ad uso strutturale in conformità alla norma armonizzata UNI EN 10025-1, rispondente ai CAM vigenti. Profili di altezza da oltre 240 a 600 mm in acciaio con resistenza migliorata alla corrosione in qualità S460W in accordo alla norma UNI EN 10025-5:2019 Forma e tolleranze dimensionali in accordo alle norme UNI EN 10034:1995 ed UNI EN 10024:1996	kg		1,16
BAS26__PR.ACC.PRF.012635	Travi a I e H (IPE – HE) e ad ali inclinate ad I (IPN) ad uso strutturale in conformità alla norma armonizzata UNI EN 10025-1, rispondente ai CAM vigenti. Profili di altezza da oltre 600 a 1200 mm in acciaio con resistenza migliorata alla corrosione in qualità S460W in accordo alla norma UNI EN 10025-5:2019 Forma e tolleranze dimensionali in accordo alle norme UNI EN 10034:1995 ed UNI EN 10024:1996	kg		1,33
BAS26__PR.ACC.PRF.012636	Profilati ad U laminati a caldo (UPN – UPE – U) ad uso strutturale in conformità alla norma armonizzata UNI EN 10025-1, rispondente ai CAM vigenti. Profili di altezza fino a 65 mm in qualità di acciaio S235 e S275 Forma e tolleranze dimensionali in accordo alla norma UNI EN 10279:2002	kg		1,27
BAS26__PR.ACC.PRF.012637	Profilati ad U laminati a caldo (UPN – UPE – U) ad uso strutturale in conformità alla norma armonizzata UNI EN 10025-1, rispondente ai CAM vigenti. Profili di altezza da 80 a 120 mm in qualità di acciaio S235 e S275. Forma e tolleranze dimensionali in accordo alla norma UNI EN 10279:2002	kg		1,24
BAS26__PR.ACC.PRF.012638	Profilati ad U laminati a caldo (UPN – UPE – U) ad uso strutturale in conformità alla norma armonizzata UNI EN 10025-1, rispondente ai CAM vigenti. Profili di altezza da 140 a 240 mm in qualità di acciaio S235 e S275. Forma e tolleranze dimensionali in accordo alla norma UNI EN 10279:2002	kg		0,80
BAS26__PR.ACC.PRF.012639	Profilati ad U laminati a caldo (UPN – UPE – U) ad uso strutturale in conformità alla norma armonizzata UNI EN 10025-1, rispondente ai CAM vigenti. Profili di altezza da 80 a 120 mm in qualità di acciaio S355. Forma e tolleranze dimensionali in accordo alla norma UNI EN 10279:2002	kg		0,85
BAS26__PR.ACC.PRF.012640	Profilati ad U laminati a caldo (UPN – UPE – U) ad uso strutturale in conformità alla norma armonizzata UNI EN 10025-1, rispondente ai CAM vigenti. Profili di altezza da 140 a 240 mm in qualità di acciaio S355. Forma e tolleranze dimensionali in accordo alla norma UNI EN 10279:2002	kg		0,84
BAS26__PR.ACC.PRF.012641	Profilati ad U laminati a caldo (UPN – UPE – U) ad uso strutturale in conformità alla norma armonizzata UNI EN 10025-1, rispondente ai CAM vigenti. Profili di altezza oltre i 240 mm in qualità di acciaio S355. Forma e tolleranze dimensionali in accordo alla norma UNI EN 10279:2002	kg		0,74
BAS26__PR.ACC.PRF.012642	Profilati ad U laminati a caldo (UPN – UPE – U) ad uso strutturale in conformità alla norma armonizzata UNI EN 10025-1, rispondente ai CAM vigenti. Profili di altezza da 80 a 120 mm in acciaio autopatinabile con resistenza migliorata alla corrosione, qualità S355W in accordo alla norma UNI EN 10025-5:2019. Forma e tolleranze dimensionali in accordo alla norma UNI EN 10279:2002	kg		0,92
BAS26__PR.ACC.PRF.012643	Profilati ad U laminati a caldo (UPN – UPE – U) ad uso strutturale in conformità alla norma armonizzata UNI EN 10025-1, rispondente ai CAM vigenti. Profili di altezza da 140 a 240 mm in acciaio autopatinabile con resistenza migliorata alla corrosione, qualità S355W in accordo alla norma UNI EN 10025-5:2019. Forma e tolleranze dimensionali in accordo alla norma UNI EN 10279:2002	kg		0,80
BAS26__PR.ACC.PRF.012644	Profilati ad U laminati a caldo (UPN – UPE – U) ad uso strutturale in conformità alla norma armonizzata UNI EN 10025-1, rispondente ai CAM vigenti. Profili di altezza oltre i 240 mm in acciaio autopatinabile con resistenza migliorata alla corrosione, qualità S355W in accordo alla norma UNI EN 10025-5:2019. Forma e tolleranze dimensionali in accordo alla norma UNI EN 10279:2002	kg		0,83
BAS26__PR.ACC.PRF.012645	Angolari ad ali uguali e disuguali di acciaio ad uso strutturale in conformità alla norma armonizzata UNI EN 10025-1, rispondente ai CAM vigenti. Profili di dimensione oltre i 100 mm in qualità di acciaio S235 e S275. Forma e tolleranze dimensionali in accordo alle norme UNI EN 10056-1:2017 e UNI EN 10056-2:1995	kg		1,03
BAS26__PR.ACC.PRF.012646	Angolari ad ali uguali e disuguali di acciaio ad uso strutturale in conformità alla norma armonizzata UNI EN 10025-1, rispondente ai CAM vigenti. Profili di dimensione da 100 a 200 mm in qualità di acciaio S355. Forma e tolleranze dimensionali in accordo alle norme UNI EN 10056-1:2017 e UNI EN 10056-2:1995	kg		0,78
BAS26__PR.ACC.PRF.012647	Angolari ad ali uguali e disuguali di acciaio ad uso strutturale in conformità alla norma armonizzata UNI EN 10025-1, rispondente ai CAM vigenti. Profili di dimensione da oltre i 200 mm in qualità di acciaio S355. Forma e tolleranze dimensionali in accordo alle norme UNI EN 10056-1:2017 e UNI EN 10056-2:1995	kg		1,05
BAS26__PR.ACC.PRF.012648	Angolari ad ali uguali e disuguali di acciaio ad uso strutturale in conformità alla norma armonizzata UNI EN 10025-1, rispondente ai CAM vigenti. Profili di dimensione da 100 a 200 mm in qualità di acciaio S460. Forma e tolleranze dimensionali in accordo alle norme UNI EN 10056-1:2017 e UNI EN 10056-2:1995	kg		1,11
BAS26__PR.ACC.PRF.012649	Angolari ad ali uguali e disuguali di acciaio ad uso strutturale in conformità alla norma armonizzata UNI EN 10025-1, rispondente ai CAM vigenti. Profili di dimensione da oltre i 200 mm in qualità di acciaio S460. Forma e tolleranze dimensionali in accordo alle norme UNI EN 10056-1:2017 e UNI EN 10056-2:1995	kg		1,16
BAS26__PR.ACC.PRF.012650	Angolari ad ali uguali e disuguali di acciaio ad uso strutturale in conformità alla norma armonizzata UNI EN 10025-1, rispondente ai CAM vigenti. Profili di dimensione da 100 a 200 mm in acciaio autopatinabile con resistenza migliorata alla corrosione, qualità S355W in accordo alla norma UNI EN 10025-5:2019. Forma e tolleranze dimensionali in accordo alle norme UNI EN 10056-1:2017 e UNI EN 10056-2:1995	kg		0,83
BAS26__PR.ACC.PRF.012653	Profilati cavi finiti a caldo di acciai non legati e a grano fine per impieghi strutturali in conformità alla norma armonizzata UNI EN 10210-1, rispondente ai CAM vigenti. Profili di altezza fino a 240 mm in qualità di acciaio S235 e S275. Forma e tolleranze dimensionali in accordo alla norma UNI EN 10210-2:2019	kg		1,33
BAS26__PR.ACC.PRF.012654	Profilati cavi finiti a caldo di acciai non legati e a grano fine per impieghi strutturali in conformità alla norma armonizzata UNI EN 10210-1, rispondente ai CAM vigenti. Profili di altezza da oltre 240 a 600 mm in qualità di acciaio S235 e S275. Forma e tolleranze dimensionali in accordo alla norma UNI EN 10210-2:2019	kg		1,66
BAS26__PR.ACC.PRF.012655	Profilati cavi finiti a caldo di acciai non legati e a grano fine per impieghi strutturali in conformità alla norma armonizzata UNI EN 10210-1, rispondente ai CAM vigenti. Profili di altezza fino a 240 mm in qualità di acciaio S355. Forma e tolleranze dimensionali in accordo alla norma UNI EN 10210-2:2019	kg		1,33
BAS26__PR.ACC.PRF.012656	Profilati cavi finiti a caldo di acciai non legati e a grano fine per impieghi strutturali in conformità alla norma armonizzata UNI EN 10210-1, rispondente ai CAM vigenti. Profili di altezza da oltre 240 a 600 mm in qualità di acciaio S355. Forma e tolleranze dimensionali in accordo alla norma UNI EN 10210-2:2019	kg		1,66
BAS26__PR.ACC.PRF.012657	Profilati cavi finiti a caldo di acciai non legati e a grano fine per impieghi strutturali in conformità alla norma armonizzata UNI EN 10210-1, rispondente ai CAM vigenti. Profili di altezza fino a 240 mm in qualità di acciaio S460. Forma e tolleranze dimensionali in accordo alla norma UNI EN 10210-2:2019	kg		1,72
BAS26__PR.ACC.PRF.012658	Profilati cavi finiti a caldo di acciai non legati e a grano fine per impieghi strutturali in conformità alla norma armonizzata UNI EN 10210-1, rispondente ai CAM vigenti. Profili di altezza fino da oltre 240 a 600 mm in qualità di acciaio S460. Forma e tolleranze dimensionali in accordo alla norma UNI EN 10210-2:2019	kg		2,05
BAS26__PR.ACC.PRF.012659	Profilati cavi saldati formati a freddo di acciai non legati e a grano fine per impieghi strutturali in conformità alla norma armonizzata UNI EN 10219-1, rispondente ai CAM vigenti. Profili di altezza fino a 240 mm in qualità di acciaio S235 e S275.Forma e tolleranze dimensionali in accordo alla norma UNI EN 102192:2019	kg		0,94
BAS26__PR.ACC.PRF.012660	Profilati cavi saldati formati a freddo di acciai non legati e a grano fine per impieghi strutturali in conformità alla norma armonizzata UNI EN 10219-1, rispondente ai CAM vigenti. Profili di altezza da oltre 240 a 600 mm in qualità di acciaio S235 e S275. Forma e tolleranze dimensionali in accordo alla norma UNI EN 102192:2019	kg		1,11
BAS26__PR.ACC.PRF.012687	Palancole metalliche laminate a caldo in accordo alla norma UNI EN 10248-1:1997, rispondente ai CAM vigenti. Con sezione a U, Z o piatte in acciaio, composte o a cassone, in qualità di acciaio S240GP, S270GP, S320GP e S355GP. Forma e dimensioni in accordo alla norma UNI EN 10248-2:1997	kg		2,00
BAS26__PR.ACC.PRF.012688	Palancole metalliche formate a freddo in accordo alla norma UNI EN 10249-1:1997, rispondente ai CAM vigenti. Con sezione a U, Z o piatte in acciaio, composte o a cassone, in qualità di acciaio S235, S275 e S355. Forma e dimensioni in accordo alla norma UNI EN 10249-2:1997	kg		2,00
BAS26__PR.ACC.PRF.013762	acciaio tondo al carbonio pieno S275JR	kg		1,52
BAS26__PR.ACC.PRF.B5243	Profilati tondi diametro da mm. 18 a mm. 32	kg		1,30
BAS26__PR.ACC.PRF.B5245	Profilati in acciaio NP.IPE	kg		0,68
BAS26__PR.ACC.PRF.B5267	acciaio autopatinabile	kg		1,66
BAS26__PR.ACC.PRF.B855	tondino per pendinatura	cad		0,27
BAS26__PR.ACC.PRF.L2023	picchetti in trafilato ad aderenza migliorata, diametro 16 lunghezza 100 cm, sagomati ad uncino o ad L	cad		2,16
BAS26__PR.ACC.PRF.L2030	picchetti in trafilato ad aderenza migliorata, diametro 8 lunghezza 80 cm, sagomati ad uncino o ad L	cad		0,54
BAS26__PR.ACC.PRF.OM001	travi IPE da mm 80 a 220	kg		1,16
BAS26__PR.ACC.PRF.OM002	profilati e laminati in acciaio dolce	kg		1,16
BAS26__PR.ACC.PRF.OM003	profilati tondi diametro mm 18 a 32	kg		1,19
BAS26__PR.ACC.PRF.OM005	maggiorazioni per extra quantità	kg		0,14
BAS26__PR.ACC.PRF.OM007	maggiorazione per qualità	kg		0,07
BAS26__PR.ACC.PRF.OM008	travi IPE da mm 240 a 300	kg		1,06
BAS26__PR.ACC.PRF.OM009	inferriate in profilati normali e a linee diritte	kg		3,87
BAS26__PR.ACC.PRF.OM010	inferriate in profilati normali apribili	kg		4,06
BAS26__PR.ACC.PRF.OM011	ringhiere in profilati normali e a linee diritte	kg		4,23
BAS26__PR.ACC.PRF.OM012	ringhiere in profilati normali e a linee curve	kg		4,44
BAS26__PR.ACC.PRF.OM015	Pannelli completi di accessori	kg		3,40
BAS26__PR.ACC.PRF.OM016	profilati inferiore a mm 39	kg		1,22
BAS26__PR.ACC.PRF.OM018	profilati piatti - angolari - tondi in acciaio inox AISI 304	kg		6,10
BAS26__PR.ACC.PRF.OM021	pannello con tondi pieni di acciaio inox AISI 304	kg		6,65
BAS26__PR.ACC.PRF.OM040	lamiere laminate in acciaio inox AISI 316	kg		9,61
BAS26__PR.ACC.PRF.OM041	parapetto con profili e trefoli di acciaio inox AISI 304 lucido	kg		9,90
BAS26__PR.ACC.PRF.PI235	profilati in lega di alluminio	m		27,20
BAS26__PR.AMB	Ambiente, rifiuti, bonifiche, indagini e prove di laboratorio
BAS26__PR.AMB.BON	Bonifiche, amianto, materiali contaminati, indagini ambientali
BAS26__PR.AMB.BON.	Analisi di laboratorio per la determinazione della concentrazione totale di amianto	cad		182,89
BAS26__PR.AMB.BON.Q2035	incapsulante temporaneo per il trattamento delle lastre in cemento amianto	kg		6,29
BAS26__PR.AMB.LAB	Campionamenti, analisi chimiche, prove geotecniche e di laboratorio
BAS26__PR.AMB.LAB.	Campionamenti dei terreni secondo le modalità riportate nell'Allegato 2 al titolo V della parte Parte IV del D.Lgs. 152/06 e	cad		16,60
BAS26__PR.AMB.LAB.003	analisi chimica	cad		276,37
BAS26__PR.AMB.LAB.B5276	fustella in acciaio	cad		56,72
BAS26__PR.AMB.LAB.B5277	fustella in PVC	cad		13,82
BAS26__PR.AMB.LAB.B5279	fotografie di cassette catalogatrici	cad		2,76
BAS26__PR.AMB.LAB.B5289	Prova per pali battuti	cad		483,84
BAS26__PR.AMB.LAB.B5290	Prova per micropali	cad		207,36
BAS26__PR.AMB.LAB.B5291	Prova per pali fino a 1200 mm.	cad		3456,02
BAS26__PR.AMB.LAB.B5292	Prova per pali da 1201 mm. a 2000 mm.	cad		4838,43
BAS26__PR.AMB.LAB.B5293	Predisposizione Prova sonica	cad		474,17
BAS26__PR.AMB.LAB.B5294	esecuzione prova sonica	cad		414,56
BAS26__PR.AMB.LAB.C0067	prova PULL-OFF	a corpo		276,37
BAS26__PR.AMB.LAB.DA047	materiali ed attrezzature per prove accettazione isolatore sismico a scorrimento a superficie curva (dinamiche)	cad		829,11
BAS26__PR.AMB.LAB.DA048	prove accettazioneisolatore sismico a scorrimento a superficie curva (dinamiche)	cad		1105,48
BAS26__PR.AMB.LAB.E291	prove di carico supplementare su micropali - strumentazione	cad		315,06
BAS26__PR.AMB.LAB.E292	verifica di continuità per pali di medio e grande diametro.	m		17,07
BAS26__PR.AMB.LAB.E503	prove di carico e calcolo 10% luci da 3.01 a 6.00 m.	%		9,54
BAS26__PR.AMB.LAB.E504	prove di carico e calcolo 10% luci da 6.01 a 8.00 m.	%		13,33
BAS26__PR.AMB.LAB.E505	prove di carico e calcolo 10% luci da 8.01 a 10.00 m.	%		17,95
BAS26__PR.AMB.LAB.M0001	Apertura di campione contenuto in fustella cilindrica (PVC, acciaio, etc.) mediante estrusione, compresa l'esecuzione di prove speditive con Pocket Penetromer e/o Torvane	cad		18,12
BAS26__PR.AMB.LAB.M0002	Apertura a campione rimaneggiato contenuto in sacchetto o altro contenitore	cad		5,49
BAS26__PR.AMB.LAB.M0003	Apertura a descrizione di campione industurbato cubico	cad		34,75
BAS26__PR.AMB.LAB.M0004	Fotografia del campione (1 copia a colori)	cad		3,90
BAS26__PR.AMB.LAB.M0005	Determinazione del contenuto d' acqua allo stato naturale ( ASTM D 2216 )	cad		17,31
BAS26__PR.AMB.LAB.M0006	Determinazione della massa volumica allo stato naturale mediante fustella tarata ( BS1377T15/e )	cad		11,58
BAS26__PR.AMB.LAB.M0007	Determinazione del peso specifico dei granuli (media di alemno due misurazioni) (ASTM D854)	cad		34,75
BAS26__PR.AMB.LAB.M0008	Determinazione della massa volumico allo stato naturale posata idrostaica ( ASTM D1188)	cad		16,46
BAS26__PR.AMB.LAB.M0009	Determinazione del tenore in carbonati ( ASTM D4373)	cad		91,45
BAS26__PR.AMB.LAB.M0010	Determinazione del contenuto di sostanze organiche (Procedura DM 11.5.1992)	cad		45,72
BAS26__PR.AMB.LAB.M0011	Determinazione della densità minima su terreni incoerenti ( ASTM D2049)	cad		173,14
BAS26__PR.AMB.LAB.M0012	Per vagliatura per via secca con un massimo di 8 vagli ( ASTM D422)	cad		57,92
BAS26__PR.AMB.LAB.M0013	Per vagliature per via umida con un massimo di 8 vagli (ASTM D422)	cad		74,99
BAS26__PR.AMB.LAB.M0014	Sovrapprezzo alle voci precedenti per quantità di materiale > 5 Kg ( per ogni Kg di eccedenza)	cad		9,14
BAS26__PR.AMB.LAB.M0015	Sovrapprezzo alle voci precedenti per quantità di materiale > 8 ( per ogni vaglio in eccedenza)	cad		5,49
BAS26__PR.AMB.LAB.M0016	Per sedimentazione con areometro, esclusa determinazione del peso specifico (ASTM D 422)	cad		78,03
BAS26__PR.AMB.LAB.M0017	Determinazione della percentuale di materiale passante allo 0,074 mm. (ASTM D1140)	cad		22,56
BAS26__PR.AMB.LAB.M0018	Limite di liquidità e di plasticità congiuntamente (ASTM D4318)	cad		68,89
BAS26__PR.AMB.LAB.M0019	Limite di ritiro (ASTM D4943)	cad		68,89
BAS26__PR.AMB.LAB.M0020	Prova di consolidazione edometrica ad incrementi di carico controllati sum provino 20-100 mm, con il mantenimento di ogni gradino per un intervallo di tempo <= 24 ore, con sollecitazione <= 6,4 Mpa, per un numero di 8 incrementi in fase di carico e 4 in	cad		230,44
BAS26__PR.AMB.LAB.M0021	Sovrapprezzo alla voce precedente per la determinazione dei coefficienti Cv, Eed compresa la preparazione dei diagrammi cedimento-Log t e Eed-Logsvv ( per ogni livello di carico) spazio ( ASTM D2435)	cad		45,72
BAS26__PR.AMB.LAB.M0022	Sovrapprezzo alla voce precedente per l'esecuzione di cicli di carico e scarico, per ogni ciclo	cad		81,08
BAS26__PR.AMB.LAB.M0023	Determinazione del coefficiente di compressibilità secondaria, nel caso in cui sia necessario il mantenimento del carico oltre le 24 ore	cad		34,75
BAS26__PR.AMB.LAB.M0024	Determinazione della pressione di rigonfiamento a volume costante in enometro con variazioni di carico <= 24 Kpa ( per ogni determinazione) (ASTM D4546)	cad		22,56
BAS26__PR.AMB.LAB.M0025	Determinazione della deformazione di rigonfiamento ad una pressione definita, applicata a secco eseguita da imbibizione del provino ( per ogni determinazione) (ASTM D4546)	cad		34,75
BAS26__PR.AMB.LAB.M0026	Prova di permeabilità diretta per terreni con K > 10 E-5 cm/s eseguita a carico costante (ASTM D2434)	cad		173,14
BAS26__PR.AMB.LAB.M0027	Prova di permeabilità diretta per terreni con K > 10 E-5 cm/s eseguita a carico variabile (ASTM D2434)	cad		173,14
BAS26__PR.AMB.LAB.M0028	Prova di permeabilità diretta, eseguita a carico variabile nel corso di una endometria	cad		46,33
BAS26__PR.AMB.LAB.M0029	Prova di permeabilità diretta per terreni con K <= 10 E-5 cm/s, eseguita in cella riassale su provino sottoposto ad una pressione di sconfinamento definita	cad		207,89
BAS26__PR.AMB.LAB.M0030	Prova di compressione non conificata su terreni con resistenza 1 Mpa, su provino di diamtetro fino a 40 mm, compresi il calcolo e la preparazione del grafico s-def (ASTM D2166)	cad		46,33
BAS26__PR.AMB.LAB.M0031	Prova di compressione non confinata su provino di roccia lapidea tenera compresi il calcolo e la preparazione del grafico s-def (ASTM D2166)	cad		57,92
BAS26__PR.AMB.LAB.M0032	Sovrapprezzo alle voci precedenti per il rilievo delle deformazioni con comparatori millesimali sulla superficie laterale	cad		45,72
BAS26__PR.AMB.LAB.M0033	Prova di compressione triassale UU (non consolidata, non drenata) su provini aventi diametro <= 40 mm ed altezza <= 80 mm (procedura standar 3 provini ) ( ASTM D2850)	cad		290,19
BAS26__PR.AMB.LAB.M0034	Prova di compressione triassale UU (non consolidata, non drenata) su provini aventi diametro <= 40 mm ed altezza <= 80 mm (procedura standar 3 provini ) con saturazione ( ASTM D2850)	cad		375,54
BAS26__PR.AMB.LAB.M0035	Prova di compressione triassale UU (non consolidata, non drenata) su provini aventi diametro <= 40 mm ed altezza <= 80 mm (procedura standar 3 provini ) con saturazione e misura della pressione dei pori ( ASTM D2850)	cad		438,94
BAS26__PR.AMB.LAB.M0036	Prova di compressione triassale CIU (consolidata, non drenata ) su provini aventi diametro <= 40 mm ed altezza <= 80 mm (procedura standard 3 provini ) con saturazione e misura della pressione dei pori (ASTM D4767)	cad		463,33
BAS26__PR.AMB.LAB.M0037	Prova di compressione triassale CID ( consolidata, drenata ) su provini aventi diametro <= 40 mm ed altezza <= 80 mm (procedura standard 3 provini ) con saturazione (Racc. A.G.I.)	cad		585,26
BAS26__PR.AMB.LAB.M0038	Sovrapprezzo per provini di diametro compresa tra 40 e 100 mm. procedura standard 3 provini (+) il tempo di consolidamento e la conseguente velocità di deformazione durante la fase di applicazione del deviatore è funzione della permeabilità e della rigid	cad		182,89
BAS26__PR.AMB.LAB.M0039	Prova di taglio diretto consolidata drenata con velocità di deformazione stabilita in base ai valori Cd calcolati in fase di consolidazione procedura standard 3 provini ) (ASTM D3080) compreso il calcolo e la preparazione del diagramma cedimento-tempo re	cad		426,75
BAS26__PR.AMB.LAB.M0040	Sovrapprezzo alla prova di taglio diretto per la determinazione della resistenza residua, con almeno 6 cicli di taglio dopo il primo ( procedura standard 3 provini ) (ASTM D3080)	cad		304,82
BAS26__PR.AMB.LAB.M0041	Sovrapprezzo alla prova di taglio diretto per il calcolo e la preparazione del diagramma cedimento-tempo relativi alla fase di consolidamento ( procedura standard 3 provini ) ( ASTM D3080) (+) il tempo di consolidazione e la conseguente velocità di defor	cad		54,19
BAS26__PR.AMB.LAB.M0042	Prova di compattazione ad energia standard in fustella da 4 con almeno 5 punti di determinazione della curva densità secca/contenuto d'acqua (ASTM D698)	cad		173,75
BAS26__PR.AMB.LAB.M0043	Prova di compattazione ad energia standard in fustella da 6 con almeno 5 punti di determinazione della curva densità secca/contenuto d'acqua (ASTM D698)	cad		176,80
BAS26__PR.AMB.LAB.M0044	Prova di compattazione ad energia modificata in fustella da 4 con almeno 5 punti di determinazione della curva densità secca/contenuto d'acqua (ASTM D1557)	cad		176,80
BAS26__PR.AMB.LAB.M0045	Prova di compattazione ad energia modificata in fustella da 6 con almeno 5 punti di determinazione della curva densità secca/contenuto d'acqua (ASTM D1557)	cad		182,89
BAS26__PR.AMB.LAB.M0046	Determinazione dell'indice di portanza CBR su provino costipato ad umidità e densirà predeterminate, escluse la confezione del provino (CNR UNI 10009)	cad		69,50
BAS26__PR.AMB.LAB.M0047	Sovrapprezzo alla voce precedente per imbizione standard ( 4 giorni ), con misura del rigonfiamento ( CNR UNI 10009)	cad		36,58
BAS26__PR.AMB.LAB.M0048	Confezione del provino per prova CBR con diametro <= 40 mm ad umidità e densità predeterminate, partendo da materiale rimaneggiato, mediante addensamento e correzione dell' umidità (CNR UNI 10009)	cad		60,96
BAS26__PR.AMB.LAB.M0049	Confezione del provino per prova CBR con diametro tra 40 e 100 mm ad umidità e densità predeterminate, partendo da materiale rimaneggiato, mediante addensamento e correzione dell' umidità (CNR UNI 10009)	cad		85,35
BAS26__PR.AMB.LAB.M0050	Confezione del provino per prova CBR con diametro tra 101 e 150 mm ad umidità e densità predeterminate, partendo da materiale rimaneggiato, mediante addensamento e correzione dell' umidità (CNR UNI 10009)	cad		85,35
BAS26__PR.AMB.LAB.M0112	Analisi microsismica dei materiali costituenti la struttura, con metodi acustici impulsivi, per indagare sulle anomalie, con strumentazione e metodologia in conformità alle normative UNI 9524 abbinate a battute selerometriche secondo UNI 9189. Per ogni	cad		20,32
BAS26__PR.AMB.LAB.M0113	Rilevamento di ferri di armatura mediante metodi elettromagnetici con l'utilizzo di attrezzatura digitale e restituzione a scala opportuna delle maglie risultanti. Per ogni rilievo	cad		338,69
BAS26__PR.AMB.LAB.M0114	Controllo sulla omogeneità dei calcestruzzi mediante il rilievo, la registrazione della velocità di propagazione di onde longitudinali od ultrasuoni con frequenze comprese tra 27 e 250 KHz, realizzate con apparecchio di misura dotato di visione oscillosc	cad		230,31
BAS26__PR.AMB.LAB.M0204	cassette catalogatrici	cad		27,10
BAS26__PR.AMB.LAB.M0220	Per sedimentazione con pipetta di Andreasen (BS 1377- parte 2 1990)	cad		70,11
BAS26__PR.AMB.LAB.M0221	Limite di liquidità con il metodo del cono di penetrazione (BS 1377 . Part 2 : 1990) e di plasticità congiuntamente (ASTM D4318)	cad		83,52
BAS26__PR.AMB.LAB.M0222	Determinazione della resistenza residua mediante Taglio torsionale su provino anulare di diam. interno di 70 mm ed esterno di 100 mm, con apparecchiatura multistage, compresa la fase di consolidazione ed il rilievo delle deformazioni verticali in fase di	cad		487,71
BAS26__PR.AMB.LAB.M0223	Prova di colonna risonante su provino cilindrico avente diametro uguale o maggiore di 50 mm, comprensiva di n. 10 determinazioni del modulo di taglio e dello smorzamento eseguite su uno stato tensionale isotropo e comprensiva della determinazione del p	cad		640,12
BAS26__PR.AMB.LAB.M0224	Taglio torsionale ciclico eseguito su provino saturato e consolidato su uno stato tensionale isotropo. Cadauno	cad		914,46
BAS26__PR.AMB.LAB.M0225	Prova triassiale ciclica topo Property per la misura delle proprietà dinamiche dei terreni ad alti livelli deformativi. Per ogni provino	cad		853,50
BAS26__PR.AMB.LAB.M0226	Prova triassiale ciclica su singolo provino, spinta sino alla rottura, finalizzata allo studio dei meccanismi di liquefazione dei terreni incoerenti saturi. Per ogni provino	cad		792,53
BAS26__PR.AMB.LAB.M0227	DETERMINAZIONE DELLE CARATTERISTICHE FISICHE (ISRM 1979)1.determinazione della densità secca, della porosità e del peso specifico con essiccazione a 110° C e pesata idrostatica, per ogni determinazione	cad		31,70
BAS26__PR.AMB.LAB.M0228	DETERMINAZIONE DELLE CARATTERISTICHE FISICHE (ISRM 1979)2. determinazione del contenuto in acqua, per ogni determinazione	cad		33,53
BAS26__PR.AMB.LAB.M0229	PREPARAZIONE DEL PROVINO (CAROTATURA)preparazione del provino tramite carotatura	cad		80,47
BAS26__PR.AMB.LAB.M0230	DETERMINAZIONE DEL COEFFICIENTE DI IMBIBIZIONE (R.D. n. 2232 - p.7)determinazione del coefficiente di imbibizione, con essiccazione a 110°C, con immersione in acqua distillata e relative pesate	cad		51,82
BAS26__PR.AMB.LAB.M0231	TRATTAMENTO A CICLI DI GELO E DISGELO (CNR anno XIV n. 80 1980; tempo minimo tecnico richiesto: 6 settimane) (R. D. n. 2232 - p.8; tempo minimo tecnico richiesto: 2 settimane)Trattamento a cicli successivi di gelo e disgelo, eseguita in venti cicli	cad		161,55
BAS26__PR.AMB.LAB.M0232	COMPRESSIONE UNIASSIALE (ISRM 1979)1.compressione uniassiale con determinazione del carico di rottura, compreso il taglio e la rettifica della faccia superiore ed inferiore del provino, per ogni provino	cad		115,83
BAS26__PR.AMB.LAB.M0233	COMPRESSIONE UNIASSIALE (ISRM 1979)2. compressione uniassiale con determinazione del carico di rottura e del modulo elastico,compreso il taglio e la rettifica della faccia superiore ed inferiore del provino, per ogni provino	cad		268,24
BAS26__PR.AMB.LAB.M0234	COMPRESSIONE UNIASSIALE (ISRM 1979)3. compressione uniassiale con determinazione del carico di rottura, del modulo elastico e del coefficiente di Poisson, compreso il taglio e la rettifica della faccia superiore ed inferiore del provino, per ogni provi	cad		451,13
BAS26__PR.AMB.LAB.M0235	COMPRESSIONE TRIASSIALE (ISRM 1983) compressione triassiale con determinazione del modulo elastico e del coefficiente di Poisson, compreso il taglio e la rettifica della faccia superiore ed inferiore del provino (prova standard eseguita su tre provini)	cad		975,43
BAS26__PR.AMB.LAB.M0236	COMPRESSIONE UNIASSIALE A CARICO COSTANTEcompressione uniassiale a carico costante nel tempo (Creep), costo fisso per ogni prova	cad		341,40
BAS26__PR.AMB.LAB.M0237	COMPRESSIONE UNIASSIALE A CARICO COSTANTE, COSTO PER OGNI GIORNO (sovrapprezzo per ogni giorno di mantenimento del carico costante)compressione uniassiale a carico costante nel tempo (Creep), costo per ogni giorno di prova compresa la lettura	cad		28,65
BAS26__PR.AMB.LAB.M0238	PROVA A TRAZIONE INDIRETTA TIPO BRASILIANA (ISRM 1978)prova a trazione indiretta tipo brasiliana, eseguita su almeno dieci provini, compresa la preparazione del provino, per ogni provino	cad		56,70
BAS26__PR.AMB.LAB.M0239	PREPARAZIONE DEL PROVINO PER PROVA DI TAGLIO CON APPARECCHIO HOEK SU GIUNTI LISCIpreparazione provino (tempo tecnico minimo: 28 giorni)	cad		243,86
BAS26__PR.AMB.LAB.M0240	PREPARAZIONE DEL PROVINO PER PROVA DI TAGLIO CON APPARECCHIO HOEK SU GIUNTI NATURALIpreparazione provino (tempo tecnico minimo: 28 giorni)	cad		231,66
BAS26__PR.AMB.LAB.M0241	PROVA DI TAGLIO CON APPARECCHIO HOEK SU GIUNTI LISCI O NATURALI (ISRM 1974)prova di taglio con apparecchio Hoek su giunti lisci o naturali, (prova standard eseguita su tre provini)	cad		451,13
BAS26__PR.AMB.LAB.M0242	DETERMINAZIONE DEI PROFILI DI BARTON (ISRM 1978)rilievo della rugosità dei giunti, con determinazione dei profili di Barton (almeno quattro profili), con calcolo dell'indice JRC, compresa elaborazione e rappresentazione grafica, per ogni profilo	cad		7,93
BAS26__PR.AMB.LAB.M0243	TILT TESTtilt test su blocchi di diverse dimensioni (prova eseguita con almeno dieci determinazioni), per ogni determinazione	cad		7,93
BAS26__PR.AMB.LAB.M0244	PROVA LOS ANGELES (CNR VII n. 34-1973)determinazione perdita di peso per abrasione di aggregati lapidei con apparecchio Los Angeles, per classe	cad		161,55
BAS26__PR.AMB.LAB.M0245	POINT LOAD TEST (ISRM 1985)determinazione resistenza al punzonamento rilevato su una media di più rotture, per ogni rottura	cad		42,07
BAS26__PR.AMB.LAB.M0246	PROVA A FLESSIONE (UNI 9724)determinazione resistenza alla flessione, compresa la preparazione del provino (prova eseguita con un minimo di cinque rotture), per ogni rottura	cad		48,77
BAS26__PR.AMB.LAB.M0247	MISURA DELLA VELOCITÀ ULTRASONICA DELLE ONDE ELASTICHE (ASTM D 2845 - 90)misura della velocità ultrasonica delle onde elastiche, esclusa la preparazione del provino1. onde di compressione o primarie Vpmisura della velocità ultrasonica delle onde el	cad		48,77
BAS26__PR.AMB.LAB.M0248	MISURA DELLA VELOCITÀ ULTRASONICA DELLE ONDE ELASTICHE (ASTM D 2845 - 90)misura della velocità ultrasonica delle onde elastiche, esclusa la preparazione del provino2. onde di taglio o secondarie Vs	cad		64,01
BAS26__PR.AMB.LAB.M0249	PROVA SCLEROMETRICA (ISRM 1978UNI 9189)per la determinazione dell'indice di rimbalzo eseguita su rocce o calcestruzzi (minimo dieci rimbalzi per ogni determinazione) a determinazione	cad		16,46
BAS26__PR.AMB.LAB.M0250	DETERMINAZIONE DELL'ASSORBIMENTO D'ACQUA A PRESSIONE ATMOSFERICA (UNI EN 13755:2002)determinazione dell'assorbimento d'acqua a pressione atmosferica espressa come media di 6 prove eseguite su altrettanti provini cubici (70x70x70 mm), esclusa la prepara	cad		182,89
BAS26__PR.AMB.LAB.M0251	DETERMINAZIONE DELLA RESISTENZA ALL'ABRASIONE (App. C UNI EN 1341; App. B UNI EN 1342:2003)determinazione della resistenza all'abrasione con abrasivimetro espressa come media di 6 prove condotte su altrettanti provini di forma prismatica dimensioni mas	cad		292,63
BAS26__PR.AMB.LAB.M0252	DETERMINAZIONE DELLA RESISTENZA ALLO SCIVOLAMENTO (App. D UNI EN 1341:2003; App. C UNI EN 1342: 2003)determinazione della resistenza allo scivolamento espressa come media di 12 prove condotte su 6 provini (2 prove per ciascun provino nei due versi) aven	cad		237,76
BAS26__PR.AMB.LAB.M0253	DETERMINAZIONE DELLA RESISTENZA A COMPRESSIONE (UNI EN 1926:1999)determinazione della resistenza a compressione espressa come media di 6 prove eseguite su altrettanti provini cubici (70x70x70 mm) aventi almeno due facce opposte lisce e parallele, esclu	cad		128,02
BAS26__PR.AMB.LAB.M0254	DETERMINAZIONE DELLA RESISTENZA A FLESSIONE SOTTO CARICO CONCENTRATO (UNI EN 12372:1999)determinazione della resistenza a flessione sotto carico concentrato espressa come media di 10 prove eseguite su altrettanti provini prismatici aventi dimensioni 24	cad		304,82
BAS26__PR.AMB.LAB.M0255	DETERMINAZIONE DELLA RESISTENZA A COMPRESSIONE DOPO GELO/DISGELO (UNI EN 12371:2001)trattamento a 48 cicli di gelo-disgelo come da norma su 6 provini cubici di dimensioni 70x70x70 mm e determinazione della resistenza alla compressione finale. Il risult	cad		402,36
BAS26__PR.AMB.LAB.M0256	DETERMINAZIONE DELLA RESISTENZA A FLESSIONE SOTTO CARICO CONCENTRATO DOPO GELO/DISGELO (UNI EN 12372:2001)trattamento a 48 cicli di gelo-disgelo come da norma su 10 provini prismatici di dimensioni 240x80x40 mm e determinazione della resistenza alla fl	cad		560,87
BAS26__PR.AMB.LAB.M0257	PROVA DI RESISTENZA ALL'USURA MEDIANTE TRIBOMETROProva di resistenza all'usura mediante Tribometro (media di n. 2 provini). La prova deve essere eseguita secondo il R.D. 16/11/39, n. 2234. È compreso quanto occorre per dare la prova completa.	cad		171,92
BAS26__PR.AMB.LAB.UMR01	Prelievo, confezionamento, trasporto e analisi di laboratorio su campioni di muratura/intonaco per determinazione del contenuto d’acqua e/o sali igroscopici, comprensiva di certificato/rapporto di prova.	cad		40,00
BAS26__PR.AMB.RIF	Rifiuti, codici CER, conferimenti, smaltimenti, materiali da recupero
BAS26__PR.AMB.RIF.00689	CER 170407 Metalli misti	ql		14,51
BAS26__PR.AMB.RIF.00690	CER 160216 Componenti rimossi da apparecchiature elettroniche fuori uso	ql		15,40
BAS26__PR.AMB.RIF.00694	CER 170302 Guaine bituminose	ql		34,55
BAS26__PR.AMB.RIF.00705	CER 200306 - Rifiuti della pulizia delle fognature	ql		6,22
BAS26__PR.AMB.RIF.00706	CER 200304 - Rifiuti da fanghi di fosse settiche	ql		8,29
BAS26__PR.AMB.RIF.00707	CER 170601 - 170603 - 170604 - 170605 - materiali isolanti e non contenenti amianto	ql		58,25
BAS26__PR.AMB.RIF.00713	CER 17 01 01 - CEMENTO	ql		2,44
BAS26__PR.AMB.RIF.00714	CER 17 01 02 - MATTONI	ql		2,55
BAS26__PR.AMB.RIF.00715	CER 17 01 03 - MATTONELLE E CERAMICHE	ql		2,44
BAS26__PR.AMB.RIF.00717	CER 17 01 06 - MISCUGLI O SCORIE DI CEMENTO, MATTONI, MATTONELLE E CERAMICHE, CONTENENTI SOSTANZE PERICOLOSE	ql		26,04
BAS26__PR.AMB.RIF.00718	CER 17 01 07 - MISCUGLI O SCORIE DI CEMENTO, MATTONI, MATTONELLE E CERAMICHE, DIVERSE DA QUELLE DI CUI ALLA VOCE 17 01 06	ql		2,55
BAS26__PR.AMB.RIF.00720	CER 17 02 01 - LEGNO	ql		6,91
BAS26__PR.AMB.RIF.00721	CER 17 02 02 - VETRO	ql		1,52
BAS26__PR.AMB.RIF.00722	CER 17 02 03 - PLASTICA	ql		8,29
BAS26__PR.AMB.RIF.00723	CER 17 02 04 - VETRO, PLASTICA E LEGNO CONTENENTI SOSTANZE PERICOLOSE O DA ESSE CONTAMINATI	ql		31,78
BAS26__PR.AMB.RIF.00725	CER 17 03 01 - MISCELA BITUMINOSE CONTENENTI CATRAME DI CARBONE	ql		3,03
BAS26__PR.AMB.RIF.00726	CER 17 03 02 - MISCELA BITUMINOSE DIVERSE DA QUELLE DI CUI ALLA VOCE 17 03 01	ql		3,03
BAS26__PR.AMB.RIF.00727	CER 17 03 03 - CATRAME DI CARBONE E PRODOTTI CONTENETI CATRAME	ql		3,03
BAS26__PR.AMB.RIF.00729	CER 17 04 01 - RAME, BRONZO, OTTONE	ql		1,38
BAS26__PR.AMB.RIF.00730	CER 17 04 02 - ALLUMINIO	ql		5,53
BAS26__PR.AMB.RIF.00731	CER 17 04 03 - PIOMBO	ql		5,53
BAS26__PR.AMB.RIF.00732	CER 17 04 04 - ZINCO	ql		6,91
BAS26__PR.AMB.RIF.00733	CER 17 04 05 - FERRO E ACCIAIO	ql		5,79
BAS26__PR.AMB.RIF.00734	CER 17 04 06 - STAGNO	ql		5,53
BAS26__PR.AMB.RIF.00735	CER 17 04 07 - METALLI MISTI	ql		5,53
BAS26__PR.AMB.RIF.00736	CER 17 04 09 - RIFIUTI METALLICI CONTAMINATI DA SOSTANZE PERICOLOSE	ql		53,89
BAS26__PR.AMB.RIF.00737	CER 17 04 10 - CAVI, IMPREGNATI DI OLIO, DI CATRAME DI CARBONE O ALTRE SOSTANZE PERICOLOSE	ql		53,89
BAS26__PR.AMB.RIF.00738	CER 17 04 11 - CAVI, DIVERSI DA QUELLI DI CUI ALLA VOCE 17 04 10	ql		8,29
BAS26__PR.AMB.RIF.00740	CER 17 05 03 - TERRE E ROCCE, CONTENENTI SOSTANZE PERICOLOSE	ql		24,87
BAS26__PR.AMB.RIF.00741	CER 17 05 04 - TERRA E ROCCE, DIVERSE DA QUELLE DI CUI ALLA VOCE 17 05 03	ql		1,76
BAS26__PR.AMB.RIF.00742	CER 17 05 05 - FANGHI DI DRAGAGGIO, CONTENENTE SOSTANZE PERICOLOSE	ql		53,89
BAS26__PR.AMB.RIF.00743	CER 17 05 06 - FANGHI DI DRAGAGGIO, DIVERSA DA QUELLA DI CUI ALLA VOCE 17 05 05	ql		3,45
BAS26__PR.AMB.RIF.00744	CER 17 05 07 - PIETRISCO PER MASSICCIATE FERROVIARIE, CONTENENTE SOSTANZE PERICOLOSE	ql		50,62
BAS26__PR.AMB.RIF.00745	CER 17 05 08 - PIETRISCO PER MASSICCIATE FERROVIARE, DIVERSO DA QUELLO DI CUI ALLA VECE 17 05 07	ql		3,62
BAS26__PR.AMB.RIF.00747	CER 17 06 01 - MATERIALI ISOLANTI CONTENENTI AMIANTO	ql		276,48
BAS26__PR.AMB.RIF.00748	CER 17 06 03 - ALTRI MATERIALI ISOLANTI CONTENENTI O COSTITUITI DA SOSTANZE PERICOLOSE	ql		60,80
BAS26__PR.AMB.RIF.00749	CER 17 06 04 - MATERIALI ISOLANTI DIVERSI DA QUELLI DI CUI ALLE VOCI 17 06 01 E 17 06 03	ql		30,40
BAS26__PR.AMB.RIF.00750	CER 17 06 05 - MATERIALI DA COSTRUZIONE CONTENENTI AMIANTO	ql		60,80
BAS26__PR.AMB.RIF.00752	CER 17 08 01 - MATERIALI DA COSTRUZIONE A BASE DI GESSO CONTAMINATI DA SOSTANZE PERICOLOSE	ql		24,87
BAS26__PR.AMB.RIF.00753	CER 17 08 02 - MATERIALI DA COSTRUZIONE A BASE DI GESSO DIVERSI DA QUELLI DI CUI ALLA VOCE 17 08 01	ql		3,03
BAS26__PR.AMB.RIF.00755	CER 17 09 01 - RIFIUTI DELL'ATTIVITA' DI COSTRUZIONE E DEMOLIZIONE, CONTENENTI MERCURIO	ql		55,27
BAS26__PR.AMB.RIF.00756	CER 17 09 02 - RIFIUTI DELL'ATTIVITA' DI COSTRUZIONE E DEMOLIZIONE, CONTENENTI PCB (AD ESEMPIO SIGILLANTI CONTENENTI PCB, PAVIMENTAZIONI A BASE DI RESINA CONTENENTI PCB, ELEMENTI STAGNI IN VETRO CONTENENTI PCB, CONDENSATORI CONTENENTI PCB)	ql		96,73
BAS26__PR.AMB.RIF.00757	CER 17 09 03 - ALTRI RIFIUTI DELL'ATTIVITA' DI COSTRUZIONE E DEMOLIZIONE ( COMPRESI RIFIUTI MISTI) CONTENENTI SOSTANZE PERICOLOSE	ql		33,16
BAS26__PR.AMB.RIF.00758	CER 17 09 04 - RIFIUTI MISTI DELL'ATTIVITA' DI COSTRUZIONE E DEMOLIZIONE, DIVERSI DA QUELLI DI CUI ALLE VOCI 17 09 01, 17 09 02 E 17 09 03	ql		2,44
BAS26__PR.AMB.RIF.00759	CER 15 01 01 - IMBALLAGGI IN CARTA E CARTONE	ql		35,79
BAS26__PR.AMB.RIF.00760	CER 15 01 02 - IMBALLAGGI IN NYLON E PLASTICA	ql		37,08
BAS26__PR.AMB.RIF.00761	CER 15 01 04 - IMBALLAGGI METALLICI	ql		14,09
BAS26__PR.AMB.RIF.00762	CER 15 01 06 - IMBALLAGGI DI MATERIALI MISTI IN CARTA E CARTONE	ql		35,79
BAS26__PR.AMB.RIF.00763	CER 15 01 07 - IMBALLAGGI IN VETRO	ql		25,01
BAS26__PR.AMB.RIF.00764	CER 16 02 16 - COMPONENTI RIMOSSI DA APPARECCHIATURE ELETTRICHE O ELETTRONICHE FUORI USO	ql		15,40
BAS26__PR.AMB.RIF.00765	CER 20 01 01 - CARTA E CARTONE	ql		35,79
BAS26__PR.AMB.RIF.00766	CER 20 03 04 - FANGHI DELLE FOSSE SETTICHE	ql		8,29
BAS26__PR.AMB.RIF.00767	CER 20 03 06 - RIFIUTI DELLA PULIZIE DELLE FOGNATURE	ql		6,22
BAS26__PR.AMB.RIF.00768	CER 01 05 04 - FANGHI E RIFIUTI DI PERFORAZIONE	ql		4,36
BAS26__PR.AMB.RIF.00769	CER 03 01 01 - SCARTI DI CORTECCE E SUGHERO	ql		77,60
BAS26__PR.AMB.RIF.00770	CER 15 01 03 - IMBALLAGI IN LEGNO	ql		12,22
BAS26__PR.AMB.RIF.00771	CER 16 01 03 - PNEUMATICI FUORI USO	ql		29,86
BAS26__PR.AMB.RIF.00772	CER 16 01 17 - METALLI FERROSI	ql		14,94
BAS26__PR.AMB.RIF.00773	CER 20 01 02 - VETRO	ql		5,43
BAS26__PR.AMB.RIF.00774	CER 20 01 27 - VERNICI, INCHIOSTRI, ADESIVI E RESINE CONTENENTI SOATANZE PERICOLOSE	ql		50,25
BAS26__PR.AMB.RIF.00775	CER 20 01 28 - VERNICI, INCHIOSTRI, ADESIVI E RESINE DIVERSI DA QUELL I DI CUI ALLA VOCE "20 01 27"	ql		50,25
BAS26__PR.AMB.RIF.00776	CER 20 01 39 - PLASTICA	ql		17,65
BAS26__PR.AMB.RIF.00777	CER 20 01 40 - METALLO	ql		9,51
BAS26__PR.AMB.RIF.00778	CER 20 03 01 - RIFIUTI BIODEGRADABILI	ql		4,06
BAS26__PR.AMB.RIF.00779	CER 20 03 03 - RESIDUI DELLA PULIZIA STRADALE	ql		18,99
BAS26__PR.AMB.RIF.00780	CER 20 03 07 - RIFIUTI INGOMBRANTI	ql		21,70
BAS26__PR.AMB.RIL	Rilievi, apparati di rilevazione, magnetometri, rilevatori speciali
BAS26__PR.AMB.RIL.	Apparato rilevatore semplice	ora		0,55
BAS26__PR.AMB.RIL.H7059	misuratore di portata, per canali aperti, ad ultrasuoni completo di trasduttore di canali o stramazzi tarati	cad		1842,04
BAS26__PR.AMB.RIL.HP317	indagine geo elettrica	cad		1542,75
BAS26__PR.AMB.RIL.M0216	cella piezometrica a funzionamento elettropneumatico comprensivo di impianto	cad		650,28
BAS26__PR.BAS	Materiali di base, inerti, leganti, chimici e materiali generici di consumo
BAS26__PR.BAS.ACQ	Acqua e fluidi semplici di servizio
BAS26__PR.BAS.ACQ.00001	Acqua per uso di cantiere, impasti, perforazioni, bagnature e lavorazioni edili in genere	mc		2,60
BAS26__PR.BAS.BIT	Bitumi, emulsioni bituminose e conglomerati bituminosi non specificamente stradali
BAS26__PR.BAS.BIT.010534	Catramatura di tubazione da DN40	m		4,89
BAS26__PR.BAS.BIT.010538	Catramatura di tubazione da DN50	cad		4,94
BAS26__PR.BAS.BIT.010542	Catramatura di tubazione da DN65	m		6,20
BAS26__PR.BAS.BIT.010546	Catramatura di tubazione da DN80	m		7,74
BAS26__PR.BAS.BIT.010550	Catramatura di tubazione da DN100	m		8,66
BAS26__PR.BAS.BIT.010552	Catramatura di tubazione da DN125	m		11,11
BAS26__PR.BAS.BIT.010554	Catramatura di tubazione da DN150	m		12,60
BAS26__PR.BAS.BIT.010556	Catramatura di tubazione da DN200	m		14,64
BAS26__PR.BAS.BIT.010558	Catramatura di tubazione da DN250	m		16,73
BAS26__PR.BAS.BIT.010560	Catramatura di tubazione da DN300	m		19,55
BAS26__PR.BAS.BIT.010562	Catramatura di tubazione da DN350	m		22,73
BAS26__PR.BAS.BIT.010564	Catramatura di tubazione da DN400	m		25,96
BAS26__PR.BAS.BIT.010566	Catramatura di tubazione da DN450	m		26,05
BAS26__PR.BAS.BIT.010568	Catramatura di tubazione da DN500	m		29,55
BAS26__PR.BAS.BIT.010570	Catramatura di tubazione da DN600	m		45,60
BAS26__PR.BAS.BIT.011048	Bitume grezzo per protezione di tubazione	kg		10,20
BAS26__PR.BAS.BIT.011645	Mastice bituminoso a caldo per sigillatura di giunti di pavimenti, massetti e sottofondi	kg		3,50
BAS26__PR.BAS.BIT.01333	Bitume naturale penetrazione 40-50	mc		25,04
BAS26__PR.BAS.BIT.013826	Bitume stradale 50/70 idoneo per schiumatura	kg		0,80
BAS26__PR.BAS.BIT.013827	Sigillante bituminoso modificato colato a caldo per sigillatura fessure	kg		3,50
BAS26__PR.BAS.BIT.E036	Bitume ossidato	kg		2,80
BAS26__PR.BAS.BIT.E127	Bitume grezzo	mq		2,10
BAS26__PR.BAS.BIT.E506	additivo liquido ad alte prestazioni per conglomerati bituminosi	kg		3,60
BAS26__PR.BAS.BIT.E507	additivo in granuli per conglomerati bituminosi modificati	kg		3,04
BAS26__PR.BAS.BIT.E508	additivo in granuli per conglomerati bituminosi	kg		3,04
BAS26__PR.BAS.BIT.E529	emulsione cationica (acida) elastomerizzata sfusa	kg		1,30
BAS26__PR.BAS.BIT.IM093	bitume a caldo ossidato	kg		3,00
BAS26__PR.BAS.BIT.NP001	Catrame flussato per primerizzazione e ripristino puntuale di rivestimenti isolanti bituminosi su condotte in acciaio	kg		3,20
BAS26__PR.BAS.CHM	Prodotti chimici, additivi, resine, lattice, collanti, idrofughi, soluzioni chimiche
BAS26__PR.BAS.CHM.	Adesivo poliuretanico bicomponente per incollaggio di tappetini sportivi	kg		8,00
BAS26__PR.BAS.CHM.00097	idrofugo	kg		1,77
BAS26__PR.BAS.CHM.00098	soluzione chimica	kg		1,74
BAS26__PR.BAS.CHM.00106	fluidificante impermeabilizzante	mq		2,91
BAS26__PR.BAS.CHM.010704	Additivo per protezione filettatura in pasta verde	kg		4,00
BAS26__PR.BAS.CHM.011643	Doppia protezione anticorrosione inclusa preiniezione in stabilimento	m		16,00
BAS26__PR.BAS.CHM.011962	Impasto bentonitico per geocomposito	cad		76,41
BAS26__PR.BAS.CHM.012067	Soluzione igienizzante a base di ipoclorito di sodio	lt		3,39
BAS26__PR.BAS.CHM.012068	Soluzione idroalcolica	lt		10,84
BAS26__PR.BAS.CHM.012069	Soluzione disinfettante a base di perossido di idrogeno	lt		6,10
BAS26__PR.BAS.CHM.012085	Igienizzante spray	lt		6,77
BAS26__PR.BAS.CHM.012210	Additivo d’adesione in lattice di gomma sintetica, rispondente ai CAM vigenti	kg		8,33
BAS26__PR.BAS.CHM.012212	Protettivi: passivante, monocomponente attivo a base di polimeri, per ferri di armature del c.a., rispondente ai CAM vigenti	kg		5,39
BAS26__PR.BAS.CHM.013189	Resina epossidica bicomponente per l'applicazione di tessuti in fibre di vetro o di carbonio resistenza a trazione 30 N/mmq, rispondente ai CAM vigenti. Peso specifico 1,31 kg/l (resa media 1,5 kg/mq a strato)	kg		23,77
BAS26__PR.BAS.CHM.01337	Disarmante per casseri	lt		2,95
BAS26__PR.BAS.CHM.013372	Primer, rispondente ai CAM vigenti. Di collegamento sintetico in soluzione acquosa	kg		8,54
BAS26__PR.BAS.CHM.015900	Disgregante chimico espansivo a lenta dilatazione per demolizioni e scavi in roccia o equivalente	kg		3,20
BAS26__PR.BAS.CHM.016691	Componenti stabilizzanti solidi e/o liquidi per pavimentazioni in terra stabilizzata o equivalente, privi di resine, bitumi e solventi, da impiegare con misto granulometrico e legante idraulico	kg		8,80
BAS26__PR.BAS.CHM.016693	Pigmenti naturali o ossidi minerali per colorazione di pavimentazioni in terra stabilizzata	kg		4,50
BAS26__PR.BAS.CHM.253110	Consolidante acrilico in dispersione acquosa ad elevato potere penetrante, inodore, per consolidamento corticale di supporti sfarinanti	kg		11,22
BAS26__PR.BAS.CHM.420311	Adesivo epossipoliuretanico bicomponente	kg		13,84
BAS26__PR.BAS.CHM.67214	Adesivo universale ad alte prestazioni per posa di pavimentazioni e rivestimenti resilienti e tessili	kg		9,28
BAS26__PR.BAS.CHM.ALC01	Detergente debolmente alcalino specifico per pulitura controllata di superfici lapidee o intonacate storiche	lt		5,50
BAS26__PR.BAS.CHM.B5212	additivo fluidificante per calcestruzzo	kg		1,65
BAS26__PR.BAS.CHM.B5213	additivo fluidificante ritardante per calcestruzzo	kg		1,99
BAS26__PR.BAS.CHM.B5214	additivo superfluidificante a base di esteri polistearici per calcestruzzo da gettarsi in climi invernali	kg		1,76
BAS26__PR.BAS.CHM.B5215	additivo superfluidificante di nuova generazione a prolungato mantenimento di lavorabilità	kg		2,95
BAS26__PR.BAS.CHM.B5216	additivo antiritiro -	kg		6,69
BAS26__PR.BAS.CHM.B5217	aerante stabilizzante e schiumogeno -	kg		2,53
BAS26__PR.BAS.CHM.B5218	antigelo esente da cloruri	kg		0,79
BAS26__PR.BAS.CHM.B5219	fluidificante accelerante esente da cloruri con effetto antigelo	kg		0,82
BAS26__PR.BAS.CHM.B5225	Primer anticorrosivo riempitivo	kg		6,63
BAS26__PR.BAS.CHM.B5236	Polimeri biodegradabili	kg		0,14
BAS26__PR.BAS.CHM.B5263	resina acrilo-vinilica	kg		9,95
BAS26__PR.BAS.CHM.B5278	paraffina	kg		13,82
BAS26__PR.BAS.CHM.B5296	resina acrilica bi-componente	kg		23,62
BAS26__PR.BAS.CHM.B5297	resina acrilica polimerica	kg		20,27
BAS26__PR.BAS.CHM.BIO01	Biocida ad ampio spettro per trattamento di materiali lapidei, laterizi e intonaci, applicabile a pennello o spruzzo	lt		11,50
BAS26__PR.BAS.CHM.BIO02	Formulato per impacco devitalizzante biocida, alghicida, fungicida e battericida con tensioattivo e adesivizzante per superfici lapidee o cocciopesto	kg		8,50
BAS26__PR.BAS.CHM.C0001	lattice di resine sintetiche	lt		6,90
BAS26__PR.BAS.CHM.C0002	resina epossidica per trattamento chimico superfici in calcestruzzo	kg		22,30
BAS26__PR.BAS.CHM.C0003	resina epossidica tixotropica da ancoraggio in cartucce	kg		0,12
BAS26__PR.BAS.CHM.C0004	resina epossidica bicomponente colabile	kg		19,00
BAS26__PR.BAS.CHM.C0014	inibitore di corrosione	kg		5,30
BAS26__PR.BAS.CHM.C0024	primer bicomponente	kg		31,17
BAS26__PR.BAS.CHM.C0025	resina bicomponente	kg		30,80
BAS26__PR.BAS.CHM.D4193	Resina per riempimento di scatola di derivazione	cad		9,95
BAS26__PR.BAS.CHM.DA050	adesivo epossidico bicomponente per ripresa di getto	kg		15,21
BAS26__PR.BAS.CHM.E085	resina epossodica liquida	kg		13,08
BAS26__PR.BAS.CHM.E086	acido cloridrico	lt		0,79
BAS26__PR.BAS.CHM.E107	Primer	kg		1,25
BAS26__PR.BAS.CHM.E108	epossipoliuretanico solvente bicomponente	kg		6,56
BAS26__PR.BAS.CHM.E121	resina d'ancoraggio tirafondi	kg		17,19
BAS26__PR.BAS.CHM.E130	solvente	lt		1,22
BAS26__PR.BAS.CHM.E211	primer di ancoraggio	kg		10,17
BAS26__PR.BAS.CHM.EI367	resina acrilica in solvente	kg		10,36
BAS26__PR.BAS.CHM.HM105	collante bicomponente (sesente da stirolo) per terminali e pozzetti.	lt		104,51
BAS26__PR.BAS.CHM.HM124	Impermeabilizzante idrorepellente	kg		2,78
BAS26__PR.BAS.CHM.IM045	resina epossidica bicomponente modificata con pece di catrame	kg		11,86
BAS26__PR.BAS.CHM.IM046	emulsione acrilica da aggiungere all'impasto per migliorare l'adesione al supporto del rivestimento impermeabile a base di cemento	lt		8,18
BAS26__PR.BAS.CHM.IM066	Additivo elasticizzante idoneo per l'uso in serbatoio di acqua potabile	kg		9,45
BAS26__PR.BAS.CHM.IPC001	Resina epossidica bicomponente in cartucce per inghisaggi e ancoraggi strutturali, confezione da 125 ml.	cad		11,51
BAS26__PR.BAS.CHM.MA030	resina acrilica traspirante	kg		3,05
BAS26__PR.BAS.CHM.MA032	resina epossidica	kg		24,16
BAS26__PR.BAS.CHM.MA033	resina:silanica	kg		20,13
BAS26__PR.BAS.CHM.MA034	stabilizzanti organici	mq		16,11
BAS26__PR.BAS.CHM.MA038	convertitore antisale	kg		20,13
BAS26__PR.BAS.CHM.MA039	pasta assorbente	mq		15,30
BAS26__PR.BAS.CHM.MA041	antiritiro fluidificante	kg		2,98
BAS26__PR.BAS.CHM.N0101	Biocida/disinfestante compatibile con superfici archeologiche e lapidee, per applicazione localizzata a pennello, irrorazione o iniezione	kg		25,00
BAS26__PR.BAS.CHM.N0102	Materiale da impronta reversibile per calchi in situ, tipo alginato/silicone/gesso speciale per impronte archeologiche	kg		12,00
BAS26__PR.BAS.CHM.NP031	Resina epossidica bicomponente per pavimentazioni industriali autolivellanti e multistrato	kg		11,50
BAS26__PR.BAS.CHM.NP035	Disattivante superficiale per calcestruzzo architettonico e pavimentazioni a sasso lavato	lt		8,50
BAS26__PR.BAS.CHM.OM036	pasta liquida per lucidare inox	mc		19,48
BAS26__PR.BAS.CHM.PR378	Primer di adesione	kg		0,83
BAS26__PR.BAS.CHM.PR381	Strato promotore: primer	mq		11,36
BAS26__PR.BAS.CHM.PR383	Resina poliuretanica bicomponente per giunti	m		8,29
BAS26__PR.BAS.CHM.PR384	Resina epossidica pura a solvente per massetto	kg		5,80
BAS26__PR.BAS.CHM.PR394	Resina poliuretanica bicomponente a solvente per trattamento antipolvere	mq		13,68
BAS26__PR.BAS.CHM.PR395	Resina poliuretanica bicomponente ad acqua per trattamento antipolvere	mq		14,09
BAS26__PR.BAS.CHM.PR396	Resina acrilica a solvente per trattamento antipolvere	mq		6,63
BAS26__PR.BAS.CHM.PR397	Resina acrilica ad acqua per trattamento antipolvere	mq		11,61
BAS26__PR.BAS.CHM.PR398	Resina epossidica bicomponente a solvente per trattamento antipolvere	mq		10,78
BAS26__PR.BAS.CHM.PR399	Resina epossidica bicomponente ad acqua per trattamento antipolvere	mq		11,36
BAS26__PR.BAS.CNS	Materiali di consumo generici non specializzati
BAS26__PR.BAS.CNS.	Materiali abrasivi di consumo per carteggiatura, abrasivatura e spazzolatura manuale o meccanica di superfici da verniciare	mq		0,25
BAS26__PR.BAS.CNS.010469	Elettrodi per saldatura di diametro 2,5	cad		4,62
BAS26__PR.BAS.CNS.010470	Elettrodi tipo basico di diametro 2,5	cad		7,25
BAS26__PR.BAS.CNS.010480	Elettrodi tipo basico di diametro 3,25	cad		17,37
BAS26__PR.BAS.CNS.010481	Elettrodi per saldatura di diametro 3,25	cad		0,16
BAS26__PR.BAS.CNS.011162	Benda mussolata	m		0,03
BAS26__PR.BAS.CNS.013765	elettrodi	kg		0,85
BAS26__PR.BAS.CNS.013826	Telo in polietilene di colore bianco del peso non inferiore a g 240 per mq, a norma di legge.	mq		0,75
BAS26__PR.BAS.CNS.013827	Consumo disco/lama diamantata per taglio di pavimentazioni bituminose o cementizie fino a 10 cm	m		1,50
BAS26__PR.BAS.CNS.B5275	corona diamantata per sondaggi	cad		690,93
BAS26__PR.BAS.CNS.C0059	telo in nylon	mq		4,15
BAS26__PR.BAS.CNS.DIF01	Diffusore a contatto per impregnazione di murature con formulati idrofobizzanti o siliconici in fori predisposti	cad		0,80
BAS26__PR.BAS.CNS.E003	Elettrodi per saldatura di diametro 3,25	cad		1,10
BAS26__PR.BAS.CNS.E079	Elettrodi per saldatura diametro 4,00	cad		1,31
BAS26__PR.BAS.CNS.IM070	Spazzole corte per applicazione di malte	cad		16,85
BAS26__PR.BAS.CNS.IM083	granuli in HDPE	kg		4,84
BAS26__PR.BAS.CNS.N0101	Materiali per velinatura e protezione provvisoria di reperti e superfici archeologiche, carta giapponese/garza/TNT leggero	mq		3,50
BAS26__PR.BAS.CNS.N0102	Contenitori e materiali di imballaggio per reperti mobili archeologici, cassette/sacchetti/etichette e protezioni minute	cad		6,00
BAS26__PR.BAS.CNS.N0103	Pellicola separante in polietilene per protezione di superfici archeologiche durante l’esecuzione di calchi	mq		0,80
BAS26__PR.BAS.CNS.N0104	Fogli di poliestere per lucidatura rilievi e consumabili grafici a china per documentazione archeologica	mq		4,00
BAS26__PR.BAS.CNS.N0105	Materiali di consumo per flottazione e raccolta campioni archeologici, setacci manuali, sacchetti, etichette e minuterie	cad		8,00
BAS26__PR.BAS.CNS.O0015	materiale di consumo vario per la pulizia	a corpo		54,19
BAS26__PR.BAS.CNS.O0110	Contenitore in plastica rinforzata con coperchio per raccolta, movimentazione e deposito provvisorio di resti o materiali minuti in cantiere	cad		22,00
BAS26__PR.BAS.ESP	Esplosivi, detonatori, micce, inneschi e materiali da mina
BAS26__PR.BAS.ESP.00002	Esplosivo di 2^ categoria (gelatina B)	kg		7,87
BAS26__PR.BAS.ESP.00003	Detonatore	nr		1,38
BAS26__PR.BAS.ESP.00004	Miccia	m		0,69
BAS26__PR.BAS.ESP.00018	INNESCHI MICRORITARDATI non elettrici completi di tubo e connessioni, reso franco fornitore, escluso trasporto in cantiere.	cad		12,81
BAS26__PR.BAS.ESP.00019	TUBI DI POLIETILENE PER CARICHE ESPLOSIVE del diametro fino a mm. 80	cad		3,21
BAS26__PR.BAS.ESP.B6032	Argilla espansa 3-8 in sacco per sottofondi, coperture, riempimenti, alleggerimenti e isolamenti	mc		121,86
BAS26__PR.BAS.INE	Inerti naturali, sabbie, ghiaie, pietrischi, stabilizzati, terre e materiali di riempimento
BAS26__PR.BAS.INE.00049	Sabbia selezionata marcata CE - aggregato 0/4 mm	kg		0,04
BAS26__PR.BAS.INE.00050	Sabbia di cava frantumata vagliata (0/3 0/4)	mc		28,50
BAS26__PR.BAS.INE.00051	Sabbia lavata di fiume	mc		37,50
BAS26__PR.BAS.INE.00053	Ghiaia ordinaria aggregato 30/50	mc		24,50
BAS26__PR.BAS.INE.00055	graniglia di cava (4/8)	mc		24,50
BAS26__PR.BAS.INE.00056	Pozzolana vagliata	mc		28,50
BAS26__PR.BAS.INE.00058	terreno per riempimento di cava	mc		6,41
BAS26__PR.BAS.INE.00781	TERRA E ROCCE DA SCAVO PRIVE DI SOSTANZE PERICOLOSE RIUTILIZZABILI	mc		2,83
BAS26__PR.BAS.INE.011586	formazione letto di posa con sabbia di cava	mc		33,25
BAS26__PR.BAS.INE.011587	materiale arido rinterro	mc		33,41
BAS26__PR.BAS.INE.011920	Spolvero di Quarzo 0.5 mm	kg		1,03
BAS26__PR.BAS.INE.B26001	Granulato neutro per micro-aeroabrasione selettiva, granulometria fine o finissima, esente da silice libera	kg		1,45
BAS26__PR.BAS.INE.B5229	Bentonite	kg		0,15
BAS26__PR.BAS.INE.C0034	quarzo sferoidale a granulometria controllata da 1,9 mm	kg		0,86
BAS26__PR.BAS.INE.E109	sabbia di quarzo	kg		0,40
BAS26__PR.BAS.INE.E2005	Pietrisco, tutte le pezzature 8/12,5 - 11/22 - 16/32	mc		13,00
BAS26__PR.BAS.INE.E2012	Materiale appartenente ai gruppi A1, A2-4, A2-5, A3	mc		16,58
BAS26__PR.BAS.INE.E2018	Misto di cava	mc		21,06
BAS26__PR.BAS.INE.E2021	Granella 0-4 mm di scorie da acciaieria	ql		0,87
BAS26__PR.BAS.INE.E2022	Granella 4-8 mm e 8-14 mm di scorie da acciaieria	ql		1,73
BAS26__PR.BAS.INE.F0011	Sabbia di fiume prevalentemente silicea, granulometria 0-2 mm: sabbia silicea cert. USGA	mc		62,33
BAS26__PR.BAS.INE.G0001	pietrame per drenaggio	mc		9,95
BAS26__PR.BAS.INE.G0005	sabbia vagliata da materiale riciclato	mc		12,00
BAS26__PR.BAS.INE.G0006	ghiaia vagliata da materiale riciclato	mc		12,50
BAS26__PR.BAS.INE.G0007	materiale riciclato per riempimento materassi e gabbioni	mc		9,95
BAS26__PR.BAS.INE.G0008	stabilizzato con pezzatura 0-25 0-30 mm.	mc		11,72
BAS26__PR.BAS.INE.G0009	stabilizzato con pezzatura 0-50 0-70 mm.	mc		10,41
BAS26__PR.BAS.INE.G0010	ghiaia 50/100 mm.	mc		11,19
BAS26__PR.BAS.INE.G0011	sabbione	mc		9,95
BAS26__PR.BAS.INE.G0012	misto 0/120 mm.	mc		10,41
BAS26__PR.BAS.INE.G0013	macerie inerti triturate conformi alle norme CNR-UNI 10006 con pezzatura 0/10 mm	mc		9,95
BAS26__PR.BAS.INE.G0014	macerie inerti triturate conformi alle norme CNR-UNI 10006 con pezzatura 30/70 mm	mc		9,95
BAS26__PR.BAS.INE.G0015	macerie inerti triturate conformi alle norme CNR-UNI 10006 con pezzatura 0/30 mm	mc		9,95
BAS26__PR.BAS.INE.PR409	Quarzo sferoidale	kg		0,21
BAS26__PR.BAS.LGI	Leganti idraulici, cementi, calci, gessi sfusi e leganti base
BAS26__PR.BAS.LGI.00080	Cemento tipo 325	ql		16,25
BAS26__PR.BAS.LGI.00081	Cemento bianco	ql		43,70
BAS26__PR.BAS.LGI.00084	gesso scagliola	ql		13,70
BAS26__PR.BAS.LGI.00085	grassello di calce	ql		6,91
BAS26__PR.BAS.LGI.00086	Calce idraulica	ql		17,36
BAS26__PR.BAS.LGI.00087	Calce idrata	ql		23,28
BAS26__PR.BAS.LGI.00088	Calce spenta in pasta	ql		12,00
BAS26__PR.BAS.LGI.B2208	latte di calce bianco	lt		4,59
BAS26__PR.BAS.LGI.C0011	legante da iniezioni espansivo superfluidificato	kg		1,10
BAS26__PR.BAS.LGI.C0027	legante da iniezione	kg		1,05
BAS26__PR.BAS.LGI.E040	Ossido di calcio	mc		10,04
BAS26__PR.BAS.LGI.E176	cemento reoplastico	kg		1,06
BAS26__PR.BAS.LGI.MA042	pozzolana iperventilata in sacchi	kg		1,80
BAS26__PR.BAS.LGI.NP425	Cemento tipo 425	ql		21,00
BAS26__PR.CLG	Conglomerati, calcestruzzi, malte e prodotti cementizi.
BAS26__PR.CLG.CLS	Calcestruzzi, betoncini e conglomerati cementizi generici
BAS26__PR.CLG.CLS.011598	Cls per pozzetto sifonato in opera	mc		204,90
BAS26__PR.CLG.CLS.B5039	Calcestruzzo strutturale alleggerito a base di argilla espansa	mc		136,33
BAS26__PR.CLG.CLS.B5298	calcestruzzo cellulare con massa kg/mc 350	mc		72,32
BAS26__PR.CLG.CLS.B5299	calcestruzzo cellulare con massa kg/mc 400	mc		81,00
BAS26__PR.CLG.CLS.B5300	calcestruzzo cellulare con massa kg/mc 500	mc		89,68
BAS26__PR.CLG.CLS.B5301	calcestruzzo cellulare con massa kg/mc 600	mc		98,36
BAS26__PR.CLG.CLS.B5302	calcestruzzo cellulare con massa kg/mc 700	mc		108,48
BAS26__PR.CLG.CLS.C0012	Legante espansivo per calcestruzzi reoplastici	kg		1,13
BAS26__PR.CLG.CLS.C0013	Betoncino colabile	kg		1,05
BAS26__PR.CLG.CLS.C0014	Additivo antiritiro	kg		13,00
BAS26__PR.CLG.CLS.E129	betoncino fibrorinforzato	kg		0,37
BAS26__PR.CLG.CPC	Calcestruzzi preconfezionati a prestazione o composizione garantita
BAS26__PR.CLG.CPC.B5041	Calcestruzzo durevole per impieghi strutturali Rck 20 (N/mmq)	mc		91,00
BAS26__PR.CLG.CPC.B5042	Calcestruzzo durevole per impieghi strutturali Rck 25 (N/mmq)	mc		102,00
BAS26__PR.CLG.CPC.B5043	Calcestruzzo durevole per impieghi strutturali Rck 30 (N/mmq)	mc		108,00
BAS26__PR.CLG.CPC.B5044	Calcestruzzo durevole per impieghi strutturali Rck 35 (N/mmq)	mc		115,00
BAS26__PR.CLG.CPC.B5045	Calcestruzzo durevole per impieghi strutturali Rck 40 (N/mmq)	mc		123,00
BAS26__PR.CLG.CPC.B5046	Calcestruzzo durevole per impieghi strutturali Rck 45 (N/mmq)	mc		128,00
BAS26__PR.CLG.CPC.B5056	Calcestruzzo durevole per impieghi non strutturali Rck 5 (N/mmq) a prestazione garantita in classe di consistenza S3 - S4. D max inerti 32 mm.	mc		94,50
BAS26__PR.CLG.CPC.B5058	Calcestruzzo durevole per impieghi non strutturali Rck 10 (N/mmq) a prestazione garantita in classe di consistenza S3 - S4. D max inerti 32 mm.	mc		102,00
BAS26__PR.CLG.CPC.B5060	Calcestruzzo durevole per impieghi non strutturali Rck 15 (N/mmq) a prestazione garantita in classe di consistenza S3 - S4. D max inerti 32 mm.	mc		108,50
BAS26__PR.CLG.CPC.B5062	Calcestruzzo ordinario Rck 20 (N/mmq) a prestazione garantita in classe di consistenza S3 - S4. D max inerti 32 mm.	mc		117,00
BAS26__PR.CLG.CPC.B5064	Calcestruzzo ordinario Rck 25 (N/mmq) a prestazione garantita in classe di consistenza S3 - S4. D max inerti 32 mm.	mc		126,50
BAS26__PR.CLG.CPC.B5066	Calcestruzzo durevole per impieghi strutturali a prestazione garantita in classe di consistenza S3 - S4. D max inerti 32 mm. Rck 30 - XC1 - rapporto a/c <0,60	mc		132,00
BAS26__PR.CLG.CPC.B5067	Calcestruzzo durevole per impieghi strutturali a prestazione garantita in classe di consistenza S3 - S4. D max inerti 32 mm. Rck 35 - XC1 - rapporto a/c <0,60	mc		137,00
BAS26__PR.CLG.CPC.B5068	Calcestruzzo durevole per impieghi strutturali a prestazione garantita in classe di consistenza S3 - S4. D max inerti 32 mm. Rck 37 - XC1 - rapporto a/c <0,60	mc		141,50
BAS26__PR.CLG.CPC.B5069	Calcestruzzo durevole per impieghi strutturali a prestazione garantita in classe di consistenza S3 - S4. D max inerti 32 mm. Rck 40 - XC1 - rapporto a/c <0,60	mc		145,00
BAS26__PR.CLG.CPC.B5070	Calcestruzzo durevole per impieghi strutturali a prestazione garantita in classe di consistenza S3 - S4. D max inerti 32 mm. Rck 45 - XC1 - rapporto a/c <0,60	mc		149,00
BAS26__PR.CLG.CPC.B5071	Calcestruzzo durevole per impieghi strutturali a prestazione garantita in classe di consistenza S3 - S4. D max inerti 32 mm. Rck 30 - XC2 - rapporto a/c <0,60	mc		132,00
BAS26__PR.CLG.CPC.B5072	Calcestruzzo durevole per impieghi strutturali a prestazione garantita in classe di consistenza S3 - S4. D max inerti 32 mm. Rck 35 - XC2 - rapporto a/c <0,60	mc		137,00
BAS26__PR.CLG.CPC.B5073	Calcestruzzo durevole per impieghi strutturali a prestazione garantita in classe di consistenza S3 - S4. D max inerti 32 mm. Rck 37 - XC2 - rapporto a/c <0,60	mc		141,50
BAS26__PR.CLG.CPC.B5074	Calcestruzzo durevole per impieghi strutturali a prestazione garantita in classe di consistenza S3 - S4. D max inerti 32 mm. Rck 40 - XC2 - rapporto a/c <0,60	mc		145,00
BAS26__PR.CLG.CPC.B5075	Calcestruzzo durevole per impieghi strutturali a prestazione garantita in classe di consistenza S3 - S4. D max inerti 32 mm. Rck 45 - XC2 - rapporto a/c <0,60	mc		149,00
BAS26__PR.CLG.CPC.B5076	Calcestruzzo durevole per impieghi strutturali a prestazione garantita in classe di consistenza S3 - S4. D max inerti 32 mm. Rck 35 - XC3 - rapporto a/c <0,55	mc		139,00
BAS26__PR.CLG.CPC.B5077	Calcestruzzo durevole per impieghi strutturali a prestazione garantita in classe di consistenza S3 - S4. D max inerti 32 mm. Rck 37 - XC3 - rapporto a/c <0,55	mc		142,50
BAS26__PR.CLG.CPC.B5078	Calcestruzzo durevole per impieghi strutturali a prestazione garantita in classe di consistenza S3 - S4. D max inerti 32 mm. Rck 40 - XC3 - rapporto a/c <0,55	mc		146,00
BAS26__PR.CLG.CPC.B5079	Calcestruzzo durevole per impieghi strutturali a prestazione garantita in classe di consistenza S3 - S4. D max inerti 32 mm. Rck 45 - XC3 - rapporto a/c <0,55	mc		150,00
BAS26__PR.CLG.CPC.B5080	Calcestruzzo durevole per impieghi strutturali a prestazione garantita in classe di consistenza S3 - S4. D max inerti 32 mm. Rck 40 - XC4 - rapporto a/c <0,50	mc		151,00
BAS26__PR.CLG.CPC.B5081	Calcestruzzo durevole per impieghi strutturali a prestazione garantita in classe di consistenza S3 - S4. D max inerti 32 mm. Rck 45 - XC4 - rapporto a/c <0,50	mc		153,50
BAS26__PR.CLG.CPC.B5082	Calcestruzzo durevole per impieghi strutturali a prestazione garantita in classe di consistenza S3 - S4. D max inerti 32 mm. Rck 35 - XD1 - rapporto a/c <0,55	mc		142,50
BAS26__PR.CLG.CPC.B5083	Calcestruzzo durevole per impieghi strutturali a prestazione garantita in classe di consistenza S3 - S4. D max inerti 32 mm. Rck 37 - XD1 - rapporto a/c <0,55	mc		148,00
BAS26__PR.CLG.CPC.B5084	Calcestruzzo durevole per impieghi strutturali a prestazione garantita in classe di consistenza S3 - S4. D max inerti 32 mm. Rck 40 - XD1 - rapporto a/c <0,55	mc		152,80
BAS26__PR.CLG.CPC.B5085	Calcestruzzo durevole per impieghi strutturali a prestazione garantita in classe di consistenza S3 - S4. D max inerti 32 mm. Rck 45 - XD1 - rapporto a/c <0,55	mc		156,60
BAS26__PR.CLG.CPC.B5086	Calcestruzzo durevole per impieghi strutturali a prestazione garantita in classe di consistenza S3 - S4. D max inerti 32 mm. Rck 40 - XD2 - rapporto a/c <0,50	mc		144,20
BAS26__PR.CLG.CPC.B5087	Calcestruzzo durevole per impieghi strutturali a prestazione garantita in classe di consistenza S3 - S4. D max inerti 32 mm. Rck 45 - XD2 - rapporto a/c <0,50	mc		150,00
BAS26__PR.CLG.CPC.B5088	Calcestruzzo durevole per impieghi strutturali a prestazione garantita in classe di consistenza S3 - S4. D max inerti 32 mm. Rck 45 - XD3 - rapporto a/c <0,45	mc		154,60
BAS26__PR.CLG.CPC.B5089	Calcestruzzo durevole per impieghi strutturali a prestazione garantita in classe di consistenza S3 - S4. D max inerti 32 mm. Rck 40 - XS1 - rapporto a/c <0,50	mc		162,00
BAS26__PR.CLG.CPC.B5090	Calcestruzzo durevole per impieghi strutturali a prestazione garantita in classe di consistenza S3 - S4. D max inerti 32 mm. Rck 45 - XS1 - rapporto a/c <0,50	mc		165,00
BAS26__PR.CLG.CPC.B5091	Calcestruzzo durevole per impieghi strutturali a prestazione garantita in classe di consistenza S3 - S4. D max inerti 32 mm. Rck 45 - XS2 - rapporto a/c <0,45	mc		168,00
BAS26__PR.CLG.CPC.B5092	Calcestruzzo durevole per impieghi strutturali a prestazione garantita in classe di consistenza S3 - S4. D max inerti 32 mm. Rck 45 - XS3 - rapporto a/c <0,40	mc		172,50
BAS26__PR.CLG.CPC.B5093	Calcestruzzo durevole per impieghi strutturali a prestazione garantita in classe di consistenza S3 - S4. D max inerti 32 mm. Rck 35 - XA1 - rapporto a/c <0,55	mc		143,50
BAS26__PR.CLG.CPC.B5094	Calcestruzzo durevole per impieghi strutturali a prestazione garantita in classe di consistenza S3 - S4. D max inerti 32 mm. Rck 37 - XA1 - rapporto a/c <0,55	mc		146,00
BAS26__PR.CLG.CPC.B5095	Calcestruzzo durevole per impieghi strutturali a prestazione garantita in classe di consistenza S3 - S4. D max inerti 32 mm. Rck 40 - XA1 - rapporto a/c <0,55	mc		153,00
BAS26__PR.CLG.CPC.B5096	Calcestruzzo durevole per impieghi strutturali a prestazione garantita in classe di consistenza S3 - S4. D max inerti 32 mm. Rck 45 - XA1 - rapporto a/c <0,55	mc		156,50
BAS26__PR.CLG.CPC.B5097	Calcestruzzo durevole per impieghi strutturali a prestazione garantita in classe di consistenza S3 - S4. D max inerti 32 mm. Rck 40 - XA2 - rapporto a/c <0,50	mc		158,00
BAS26__PR.CLG.CPC.B5098	Calcestruzzo durevole per impieghi strutturali a prestazione garantita in classe di consistenza S3 - S4. D max inerti 32 mm. Rck 45 - XA2 - rapporto a/c <0,50	mc		160,50
BAS26__PR.CLG.CPC.B5099	Calcestruzzo durevole per impieghi strutturali a prestazione garantita in classe di consistenza S3 - S4. D max inerti 32 mm. Rck 45 - XA3 - rapporto a/c <0,40	mc		163,00
BAS26__PR.CLG.CPC.B5100	Calcestruzzo durevole per impieghi strutturali a prestazione garantita in classe di consistenza S3 - S4. D max inerti 32 mm. Rck 40 - XF1 - rapporto a/c <0,50	mc		150,50
BAS26__PR.CLG.CPC.B5101	Calcestruzzo durevole per impieghi strutturali a prestazione garantita in classe di consistenza S3 - S4. D max inerti 32 mm. Rck 45 - XF1 - rapporto a/c <0,50	mc		155,50
BAS26__PR.CLG.CPC.B5102	Calcestruzzo durevole per impieghi strutturali a prestazione garantita in classe di consistenza S3 - S4. D max inerti 32 mm. Rck 30 - XF2 - rapporto a/c <0,50	mc		151,50
BAS26__PR.CLG.CPC.B5103	Calcestruzzo durevole per impieghi strutturali a prestazione garantita in classe di consistenza S3 - S4. D max inerti 32 mm. Rck 35 - XF2 - rapporto a/c <0,50	mc		154,40
BAS26__PR.CLG.CPC.B5104	Calcestruzzo durevole per impieghi strutturali a prestazione garantita in classe di consistenza S3 - S4. D max inerti 32 mm. Rck 37 - XF2 - rapporto a/c <0,50	mc		157,40
BAS26__PR.CLG.CPC.B5105	Calcestruzzo durevole per impieghi strutturali a prestazione garantita in classe di consistenza S3 - S4. D max inerti 32 mm. Rck 40 - XF2 - rapporto a/c <0,50	mc		160,50
BAS26__PR.CLG.CPC.B5106	Calcestruzzo durevole per impieghi strutturali a prestazione garantita in classe di consistenza S3 - S4. D max inerti 32 mm. Rck 45 - XF2 - rapporto a/c <0,50	mc		163,50
BAS26__PR.CLG.CPC.B5107	Calcestruzzo durevole per impieghi strutturali a prestazione garantita in classe di consistenza S3 - S4. D max inerti 32 mm. Rck 30 - XF3 - rapporto a/c <0,50	mc		153,00
BAS26__PR.CLG.CPC.B5108	Calcestruzzo durevole per impieghi strutturali a prestazione garantita in classe di consistenza S3 - S4. D max inerti 32 mm. Rck 35 - XF3 - rapporto a/c <0,50	mc		157,00
BAS26__PR.CLG.CPC.B5109	Calcestruzzo durevole per impieghi strutturali a prestazione garantita in classe di consistenza S3 - S4. D max inerti 32 mm. Rck 37 - XF3 - rapporto a/c <0,50	mc		160,00
BAS26__PR.CLG.CPC.B5110	Calcestruzzo durevole per impieghi strutturali a prestazione garantita in classe di consistenza S3 - S4. D max inerti 32 mm. Rck 40 - XF3 - rapporto a/c <0,50	mc		166,50
BAS26__PR.CLG.CPC.B5111	Calcestruzzo durevole per impieghi strutturali a prestazione garantita in classe di consistenza S3 - S4. D max inerti 32 mm. Rck 45 - XF3 - rapporto a/c <0,50	mc		168,50
BAS26__PR.CLG.CPC.B5112	Calcestruzzo durevole per impieghi strutturali a prestazione garantita in classe di consistenza S3 - S4. D max inerti 32 mm. Rck 35 - XF4 - rapporto a/c <0,45	mc		165,50
BAS26__PR.CLG.CPC.B5113	Calcestruzzo durevole per impieghi strutturali a prestazione garantita in classe di consistenza S3 - S4. D max inerti 32 mm. Rck 37 - XF4 - rapporto a/c <0,45	mc		168,50
BAS26__PR.CLG.CPC.B5114	Calcestruzzo durevole per impieghi strutturali a prestazione garantita in classe di consistenza S3 - S4. D max inerti 32 mm. Rck 40 - XF4 - rapporto a/c <0,45	mc		174,00
BAS26__PR.CLG.CPC.B5115	Calcestruzzo durevole per impieghi strutturali a prestazione garantita in classe di consistenza S3 - S4. D max inerti 32 mm. Rck 45 - XF4 - rapporto a/c <0,45	mc		178,50
BAS26__PR.CLG.CPC.B5269	Calcestruzzo durevole per impieghi strutturali a prestazione garantita in classe di consistenza S4. D max inerti 32 mm. Classe 50/55 - Rck >=55.	mc		157,30
BAS26__PR.CLG.CPC.B5303	Calcestruzzo strutturale alleggerito con argilla espansa, in classe di consistenza S4. Classe di resistenza caratteristica a compressione Rck 20 N/mm, massa volumica 1600 kg/m	mc		151,15
BAS26__PR.CLG.CPC.B5304	Calcestruzzo strutturale alleggerito con argilla espansa, in classe di consistenza S4. Classe di resistenza caratteristica a compressione Rck 25 N/mm, massa volumica 1700 kg/m	mc		159,11
BAS26__PR.CLG.CPC.B5305	Calcestruzzo strutturale alleggerito con argilla espansa, in classe di consistenza S4. Classe di resistenza caratteristica a compressione Rck 30 N/mm, massa volumica 1800 kg/m	mc		167,06
BAS26__PR.CLG.CPC.B5306	Calcestruzzo strutturale alleggerito con argilla espansa, in classe di consistenza S4. Classe di resistenza caratteristica a compressione Rck 35 N/mm, massa volumica 1900 kg/m	mc		175,02
BAS26__PR.CLG.CPC.LAM001	Conglomerato cementizio alleggerito con argilla espansa, preconfezionato da centrale di betonaggio - Calcestruzzo leggero strutturale premiscelato a base di argilla espansa strutturale, inerti naturali, cemento tipo Portland, fibre polimeriche e additivi, classe di massa volumica del calcestruzzo D1,9 (ca.1.800 kg/mc secondo UNI EN 206-1), classe di resistenza a compressione LC 40/44 (Rck = 45 N/mmq a 28 gg), modulo elastico certificato 25.000 MPa, conducibilità termica lambda = 0,70 W/mK, in sacchi	mc		422,45
BAS26__PR.CLG.CPC.PFB001	Calcestruzzo C 40/50	mc		170,69
BAS26__PR.CLG.MAL	Malte cementizie, bastarde, di calce, premiscelate o tradizionali
BAS26__PR.CLG.MAL.	Lisciatura autolivellante cementizia, classe CT-C40 F7 A2fl	kg		1,93
BAS26__PR.CLG.MAL.00001	Malta premiscelata a base cementizia, additivi e inerti, granulometria <= 3 mm, per posa di murature portanti e di tamponamento, conforme EN 998-2, classe M5, sfusa	ql		6,50
BAS26__PR.CLG.MAL.00002	Malta premiscelata a base cementizia, additivi e inerti, granulometria <= 3 mm, per posa di murature portanti e di tamponamento, conforme EN 998-2, classe M15, sfusa	ql		7,50
BAS26__PR.CLG.MAL.00003	Malta idrofugata premiscelata a base cementizia, additivi e aggregati a grana media, per murature facciavista e stilatura giunti, conforme EN 998-2, classe M5, sfusa	ql		12,00
BAS26__PR.CLG.MAL.00089	Malta cementizia formata da ql 3 di cemento per 1 mc di sabbia di fiume lavata e vagliata	mc		121,81
BAS26__PR.CLG.MAL.00090	Malta cementizia formata da ql 4 di cemento per 1 mc di sabbia di fiume lavata e vagliata	mc		150,00
BAS26__PR.CLG.MAL.00091	malta cementizia dosata a 5 ql di cemento 325 per 1 mc di sabbia di fiume lavata e vagliata	mc		170,00
BAS26__PR.CLG.MAL.00092	Malta cementizia formata da ql 4 di cemento per 1 mc di sabbia	mc		145,00
BAS26__PR.CLG.MAL.00096	Malta cementizia formata da ql 3 di cemento per 1 mc di sabbia	mc		112,45
BAS26__PR.CLG.MAL.010205	Malta con cemento tipo 325 dosata a 400 Kg	mc		145,00
BAS26__PR.CLG.MAL.012599	Malta premiscelata per intonaci con malta biocompatibile priva di cemento o dei composti appartenenti al gruppo del Klinker e senza aggiunta di materiali pozzolanici o leganti idraulici di qualsiasi natura, di fondo, conforme alla norma UNI EN 459-1:2015 e certificata CE secondo la UNI EN 998-1:2016, rispondente ai CAM vigenti	kg		0,60
BAS26__PR.CLG.MAL.012600	Malta premiscelata per intonaci con malta biocompatibile priva di cemento o dei composti appartenenti al gruppo del Klinker e senza aggiunta di materiali pozzolanici o leganti idraulici di qualsiasi natura ,di finitura, conforme alla norma UNI EN 459-1:2015 e certificata CE secondo la UNI EN 998-1:2016, rispondente ai CAM vigenti	kg		0,80
BAS26__PR.CLG.MAL.012601	Malta premiscelata per intonaci con malta biocompatibile priva di cemento o dei composti appartenenti al gruppo del Klinker e senza aggiunta di materiali pozzolanici o leganti idraulici di qualsiasi natura, Bio rinzaffo risanante, conforme alla norma UNI EN 459-1:2015 e certificata CE secondo la UNI EN 998-1:2016, rispondente ai CAM vigenti	kg		0,77
BAS26__PR.CLG.MAL.012602	Malta premiscelata per intonaci con malta biocompatibile priva di cemento o dei composti appartenenti al gruppo del Klinker e senza aggiunta di materiali pozzolanici o leganti idraulici di qualsiasi natura, di fondo deumidificante, conforme alla norma UNI EN 459-1:2015 e certificata CE secondo la UNI EN 998-1:2016, rispondente ai CAM vigenti	kg		0,79
BAS26__PR.CLG.MAL.012603	Malta premiscelata per intonaci secondo la UNI EN 998-1:2016, a base cementizia, con agenti porogeni e inerti quarziferi selezionati, antiefflorescenze, densita' 1500 kg/mc, in sacchi da 25 kg, rispondente ai CAM vigenti	kg		0,99
BAS26__PR.CLG.MAL.012604	Malta premiscelata per intonaci secondo la UNI EN 998-1:2016, a base di calce aerea e leganti idraulici per interni ed esterni, rispondente ai CAM vigenti	kg		0,49
BAS26__PR.CLG.MAL.012605	Malta premiscelata per murature, con calce idraulica naturale (NHL), sabbia e pozzolana classe M5, in sacchi per allettamento murature, rispondente ai CAM vigenti	kg		0,66
BAS26__PR.CLG.MAL.012606	Malta premiscelata per ancoraggi, reoplastica, fluida, UNI 8147:2008, rispondente ai CAM vigenti	kg		1,17
BAS26__PR.CLG.MAL.012614	Malta premiscelata per rasatura, cementizia tissotropica Grigio, rispondente ai CAM vigenti	kg		0,98
BAS26__PR.CLG.MAL.012615	Malta premiscelata per rasatura, cementizia tissotropica Bianco, rispondente ai CAM vigenti	kg		1,15
BAS26__PR.CLG.MAL.013597	Malta adesiva cementizia monocomponente per la muratura in blocchi e pannelli in calcestruzzo cellulare e silicato di calcio e la rasatura di pareti interne ed esterne, conforme alla norma UNI EN 459-1:2015 e certificata CE secondo la UNI EN 998-1:2016 ,rispondente ai CAM vigenti. In polvere bianco/grigio, con granulometria fino a 1 mm, per spessori fino a 5 mm	kg		0,56
BAS26__PR.CLG.MAL.013598	Malta adesiva cementizia monocomponente per la muratura in blocchi e pannelli in calcestruzzo cellulare e silicato di calcio e la rasatura di pareti interne ed esterne, conforme alla norma UNI EN 459-1:2015 e certificata CE secondo la UNI EN 998-1:2016 ,rispondente ai CAM vigenti. In polvere bianco/grigio, alleggerito con granulometria fino a 1 mm, per spessori fino a 5 mm	kg		0,78
BAS26__PR.CLG.MAL.013612	Malta premiscelata per rasatura, rispondente ai CAM vigenti. Monocomponente bianco, per interni e esterni, per spessori fino a 3 mm	kg		0,74
BAS26__PR.CLG.MAL.013613	Malta premiscelata per rasatura, rispondente ai CAM vigenti. Monocomponente grigio, per interni e esterni, per spessori fino a 3 mm.	kg		0,67
BAS26__PR.CLG.MAL.013614	Malta premiscelata per rasatura, rispondente ai CAM vigenti. Monocomponente bianco, per interni e esterni, con finitura liscia per spessori fino a 4 mm	kg		1,13
BAS26__PR.CLG.MAL.013617	Malta premiscelata per rasatura, rispondente ai CAM vigenti. Monocomponente bianco, per interni e esterni, per calcestruzzo ad elevata adesione, per spessori fino a 3 mm	kg		1,47
BAS26__PR.CLG.MAL.013618	Malta premiscelata per rasatura, rispondente ai CAM vigenti. Monocomponente grigio, per interni e esterni, per calcestruzzo ad elevata adesione, per spessori fino a 3 mm	kg		1,42
BAS26__PR.CLG.MAL.013619	Malta premiscelata per rasatura, rispondente ai CAM vigenti. In pasta acrilica , fibrata, alleggerita, per sistemi di isolamento a cappotto interni ed esterni bianco spessore fino a 1,5 mm	kg		4,78
BAS26__PR.CLG.MAL.013620	Malta premiscelata per rasatura, rispondente ai CAM vigenti. In pasta acrilica , fibrata, alleggerita, per sistemi di isolamento a cappotto interni ed esterni colorato spessore fino a 1,5 mm	kg		5,18
BAS26__PR.CLG.MAL.B017	malta per cappotto in polvere predosata	kg		1,63
BAS26__PR.CLG.MAL.B046	malta adesiva	kg		0,54
BAS26__PR.CLG.MAL.B5537	Malta di cemento a 2 q.li di cemento preparata con impastatrice meccanica	mc		113,30
BAS26__PR.CLG.MAL.B5539	Malta di cemento a 4 q.li di cemento preparata con impastatrice meccanica	mc		150,00
BAS26__PR.CLG.MAL.C0010	malta premiscelata monocomponente, per rasatura	kg		1,11
BAS26__PR.CLG.MAL.C0023	Malta premiscelata inorganica fibrorinforzata a base cementizia, specifica per sistemi di rinforzo strutturale FRCM su elementi in calcestruzzo, applicabile manualmente o a spruzzo	kg		2,70
BAS26__PR.CLG.MAL.C0029	malta per rinzaffo	kg		0,76
BAS26__PR.CLG.MAL.C0031	malta premiscelata idraulica pozzolanica	kg		2,44
BAS26__PR.CLG.MAL.L2061	malta cementizia antiritiro	kg		1,44
BAS26__PR.CLG.MAL.MA001	Malta cementizia formata da ql 2 di cemento per 1 mc di sabbia	mc		115,59
BAS26__PR.CLG.MAL.MA003	Malta bastarda con 2 ql di calce idrata, 100 kg di cemento per 0,90 mc di sabbia	mc		120,00
BAS26__PR.CLG.MAL.MA004	malta con calce idraulica e sabbia composta da: 5 ql di calce idraulica per 1 mc di sabbia	mc		137,70
BAS26__PR.CLG.MAL.MA005	malta con calce idraulica e sabbia composta da: 3.5 ql di calce idraulica per 1 mc di sabbia	mc		112,82
BAS26__PR.CLG.MAL.MA006	malta con calce idrata e sabbia composta da: 3.5 ql di calce idrata per 1 mc di sabbia	mc		105,00
BAS26__PR.CLG.MAL.MA007	malta con calce idrata e sabbia composta da: 5 ql di calce idrata per 1 mc di sabbia	mc		125,00
BAS26__PR.CLG.MAL.MA008	Malta cementizia formata da ql 6 di cemento per 1 mc di sabbia	mc		195,00
BAS26__PR.CLG.MAL.MA009	Malta bastarda con 3.5 ql di calce idraulica, 100 kg di cemento per 1 mc di sabbia	mc		145,00
BAS26__PR.CLG.MAL.MA010	Malta bastarda con 3.5 ql di calce idraulica, 100 kg di cemento per 1 mc di sabbia di fiume lavata e vagliata	mc		155,00
BAS26__PR.CLG.MAL.MA011	intonaco premiscelato a base di cemento, calce idrata, inerte calcareo	kg		0,15
BAS26__PR.CLG.MAL.MA012	intonaco premiscelato a base di inerte calcareo,leganti speciali (anidrene alfa) e additivi	kg		0,13
BAS26__PR.CLG.MAL.MA013	intonaco premiscelato a base di anidrene, perlite espansa	kg		0,18
BAS26__PR.CLG.MAL.MA014	intonaco premiscelato di fondo a base cemento fibrorinforzato	kg		0,15
BAS26__PR.CLG.MAL.MA015	intonaco premiscelato a base di calce idraulica naturale	kg		0,36
BAS26__PR.CLG.MAL.MA016	rasante bianco a base gesso	kg		0,45
BAS26__PR.CLG.MAL.MA017	intonaco premiscelato monostrato a base di anidrene, perlite espansa	kg		0,15
BAS26__PR.CLG.MAL.MA018	intonaco premiscelato ignifugo	kg		0,27
BAS26__PR.CLG.MAL.MA019	rasante base cemento bianco	kg		0,45
BAS26__PR.CLG.MAL.MA021	malta premiscelata idrofugata	kg		0,18
BAS26__PR.CLG.MAL.MA022	malta cementizia preconfezionata classe M5	mc		251,68
BAS26__PR.CLG.MAL.MA040	malta premiscelata per stilatura e chiusura fori	kg		2,03
BAS26__PR.CLG.MAL.MA047	malta ancorante	kg		0,68
BAS26__PR.CLG.MAL.MA048	malta cementizia premiscelata mq,5	mc		246,64
BAS26__PR.CLG.MAL.MA049	malta cementizia premiscelata M10	mc		280,03
BAS26__PR.CLG.MAL.MA050	malta cementizia premiscelata M15	mc		250,04
BAS26__PR.CLG.MAL.MA051	malta cementizia premiscelata mq0	mc		310,85
BAS26__PR.CLG.MAL.MA092	malta da iniezione con alta resistenza ai solfati - solo incremento cemento	mc		13,55
BAS26__PR.CLG.MAL.MA093	malta di cemento per iniezioni a q.li 6	ql		15,20
BAS26__PR.CLG.MAL.MA094	malta di cemento reoplastica	ql		19,35
BAS26__PR.CLG.MAL.MA095	malta di cemento gunitata ad alta pressione	mc		254,26
BAS26__PR.CLG.MAL.MA097	malta epossodica colabile	mc		16,74
BAS26__PR.CLG.MAL.NP001	Malta bastarda per fissaggio cardini	kg		0,22
BAS26__PR.CLG.MAL.NP011	Massetto in calce e cocciopesto per sottofondi e allettamenti, confezionato/premiscelato, esclusa posa	mc		185,00
BAS26__PR.CLG.MAL.O0025	intonaco di coccio pesto	kg		0,66
BAS26__PR.CLG.MAL.O0030	intonaco deumidificante per risanamento	kg		1,08
BAS26__PR.CLG.MAL.O0031	rasatura traspirante per intonaci di risanamento	kg		1,41
BAS26__PR.CLG.MAL.PI003	350 kg di cemento per 1.00 mc di sabbia	mq		103,09
BAS26__PR.CLG.MAL.PI371	168 kg di calce idrata, 100 kg di cemento per 0.90 mc di sabbia0.026/1.265	mc		78,93
BAS26__PR.CLG.MAL.PI373	300 kg di cemento per 1.00 mq di sabbia 0.0015/1.265	mc		95,39
BAS26__PR.CLG.MAL.PR741	Malta di graniglia di pietra naturale con 350 kg di cemento bianco 0,40 mc di sabbia e 0,80 di graniglia	mc		169,50
BAS26__PR.CLG.MAL.RG079	Intonaco premiscelato a gesso per interni ignifugo REI 120	kg		0,23
BAS26__PR.CLG.MAL.XPR017	Malta collante per la posa a strato sottile di blocchi in calcestruzzo aerato autoclavato, premiscelata, classe di resistenza M10.	kg		0,51
BAS26__PR.CLG.MAL.XPR018	Malta alleggerita premiscelata per la posa e rasatura di pannelli isolanti minerali a base di idrati di silicato di calcio autoclavato.	kg		1,66
BAS26__PR.CLG.MST	Massetti, autolivellanti e premiscelati per sottofondi
BAS26__PR.CLG.MST.	Massetto autolivellante cementizio resistente all'umidità, classe CT-C25 F6 A1fl secondo UNI EN 13813	kg		1,99
BAS26__PR.CLG.MST.012613	Malta premiscelata per massetti secondo la UNI EN 13318:2002. ,a base di cemento, per pavimenti interni ed esterni, presa e asciugamento rapidi e ritiro controllato, in sacchi pronto all'uso, rispondente ai CAM vigenti	kg		0,23
BAS26__PR.CLG.MST.012616	Malta cementizia autolivellante, a presa rapida per rettifiche delle irregolarità di pareti e pavimenti interni ed esterni, spessori fino a 20 mm, rispondente ai CAM vigenti	kg		1,32
BAS26__PR.CLG.MST.034723	Massetto autolivellante cementizio, classe CT-C30 F7 A2fl secondo UNI EN 13813	kg		2,07
BAS26__PR.CLG.MST.135925	Lisciatura autolivellante resistente all'umidità	kg		1,22
BAS26__PR.CLG.MST.B6015	Elemento in plastica riciclata a T dimensioni H= 35 cm L= 50 cm per la formazione di vuoto sanitario tra fondazione e pavimentazione	cad		2,99
BAS26__PR.CLG.MST.B6033	Premiscelato per massetti a veloce asciugatura	mc		269,25
BAS26__PR.CLG.MST.B6034	Premiscelato per massetti a ritiro ed asciugatura controllati	mc		222,53
BAS26__PR.CLG.MST.B6038	Premiscelato a grana fine per massetto di sottofondo	mc		189,34
BAS26__PR.CLG.MST.B6039	Premiscelato a grana media e a veloce asciugatura per massetto di sottofondo	mc		166,79
BAS26__PR.CLG.MST.B6040	Premiscelato a grana grossa per massetti di sottofondo ad alti spessori	mc		162,29
BAS26__PR.CLG.RIP	Malte speciali, tixotropiche, fibrorinforzate, da ripristino, ancoraggio o consolidamento
BAS26__PR.CLG.RIP.011645	miscela cementizia per opere di difesa del suolo	ql		22,92
BAS26__PR.CLG.RIP.011646	operazioni per il confezionamento e iniezione di cemento per opere di difesa del suolo	ql		27,60
BAS26__PR.CLG.RIP.012607	Malta premiscelata per ripristino c.a. tixotropica, polimero modificata, rinforzata con fibre sintetiche, per spessori di intervento superiori a 2,5 cm, UNI 8146:2008, rispondente ai CAM vigenti	kg		1,18
BAS26__PR.CLG.RIP.012608	Malta premiscelata per ripristino c.a., cementizia, polimero-modificata, per rasatura (da 1 a 3 mm per strato), regolarizzazione e protezione a durabilità garantita, provvista di marcatura CE e conforme alla UNI EN 1504-3:2006, rispondente ai CAM vigenti	kg		1,62
BAS26__PR.CLG.RIP.012617	Boiacca di cemento, per iniezione micropali, rispondente ai CAM vigenti	ql		0,86
BAS26__PR.CLG.RIP.013599	Malta premiscelata per ripristino c.a., rispondente ai CAM vigenti. Tixotropica, polimero modificata con aggiunta di fibre sintetiche a ritiro compensato, per spessore fino a 35 mm	kg		1,15
BAS26__PR.CLG.RIP.013600	Malta premiscelata per ripristino c.a., rispondente ai CAM vigenti. Tixotropica, polimero modificata con aggiunta di fibre sintetiche a ritiro compensato resistente ai solfati, per spessore fino a 100 mm	kg		1,14
BAS26__PR.CLG.RIP.013601	Malta premiscelata per ripristino c.a., rispondente ai CAM vigenti. Monocomponente polimero modificata, rinforzata con fibre sintetiche a presa rapida, per spessori di intervento fino a 25 mm	kg		1,27
BAS26__PR.CLG.RIP.013602	Malta premiscelata per ripristino c.a., rispondente ai CAM vigenti. Cementizia tixotropica strutturale, a ritiro compensato, per ripristino e rasatura del calcestruzzo, per spessori fino a 40 mm, provvista di marcatura CE e conforme alla UNI EN 1504-3:2006	kg		1,47
BAS26__PR.CLG.RIP.013603	Malta premiscelata per ripristino c.a., rispondente ai CAM vigenti. Cementizia tixotropica strutturale, a ritiro compensato, per ripristino e rasatura del calcestruzzo per spessori fino a 80 mm, provvista di marcatura CE e conforme alla UNI EN 1504-3:2006	kg		1,67
BAS26__PR.CLG.RIP.013605	Malta premiscelata per ripristino c.a., rispondente ai CAM vigenti. Cementizia premiscelata bicomponente, con aggiunta di fibre sintetiche, per supporti in calcestruzzo e muratura, per spessori fino a 25 mm	kg		1,77
BAS26__PR.CLG.RIP.013606	Malta premiscelata per ripristino c.a., rispondente ai CAM vigenti. Bicomponente fibrorinforzata a base di leganti idraulici, per la riparazione e il rinforzo di murature tradizionali, per spessori fino a 10 mm	kg		1,58
BAS26__PR.CLG.RIP.013607	Malta premiscelata per ripristino c.a., rispondente ai CAM vigenti. Monocomponente fibrorinforzata a base di leganti idraulici, per la riparazione e il rinforzo di murature tradizionali, per spessori fino a 5 mm	kg		1,73
BAS26__PR.CLG.RIP.013615	Malta premiscelata per rasatura, rispondente ai CAM vigenti. Monocomponente bianco, per interni e esterni, tixotropica a base cementizia per spessori fino a 10 mm	kg		1,54
BAS26__PR.CLG.RIP.013616	Malta premiscelata per rasatura, rispondente ai CAM vigenti. Monocomponente grigio, per interni e esterni, tixotropica a base cementizia per spessori fino a 10 mm	kg		1,43
BAS26__PR.CLG.RIP.1204422	Rasante tixotropico cementizio per livellamento su supporti ceramici, classe CT-C25 F6 A1fl secondo UNI EN 13813	kg		1,34
BAS26__PR.CLG.RIP.1205422	Rasante cementizio fine per livellamento e rasatura su pareti, classe CT-C25 F6 A1fl secondo UNI EN 13813	kg		2,21
BAS26__PR.CLG.RIP.1810325	Malta traspirante per intonaci strutturali e muratura, a base di calce idraulica naturale NHL, esente da cemento, classe UNI EN 998-1 GP CS IV e UNI EN 998-2 M10	kg		0,78
BAS26__PR.CLG.RIP.1885825	Malta traspirante per intonaci strutturali e muratura, a base di calce idraulica naturale e composti reattivi inorganici, classe UNI EN 998-1 GP CS IV e UNI EN 998-2 M10	kg		0,35
BAS26__PR.CLG.RIP.B5226	Malta epossidica tixotropica per il ripristino di superfici in calcestruzzo	kg		11,51
BAS26__PR.CLG.RIP.C0005	malta colabile per ancoraggi strutturali	kg		1,20
BAS26__PR.CLG.RIP.C0006	malta tixotropica fibrorinforzata con fibre sintetiche e inorganiche	kg		1,10
BAS26__PR.CLG.RIP.C0007	malta tixotropica fibrorinforzata con fibre sintetiche (PAN)	kg		0,95
BAS26__PR.CLG.RIP.C0008	malta tixotropica fibrorinforzata PCC per ripristino del calcestruzzo	kg		0,98
BAS26__PR.CLG.RIP.C0009	malta a presa rapida	kg		1,10
BAS26__PR.CLG.RIP.C0015	malta cementizia premiscelata colabile, ad alta resistenza meccanica, a ritiro compensato, con fibre sintetiche in poliacrilonitrile	kg		1,05
BAS26__PR.CLG.RIP.C0028	malta con fibre di polivinialcool a ritiro compensato per risarcitura lesioni	kg		0,85
BAS26__PR.CLG.RIP.C0040	malta premiscelata tixotropica a presa rapida e ritiro compensato	kg		1,10
BAS26__PR.CLG.RIP.C0041	malta tixotropica resistente ai solfati, ad alta resistenza meccanica, a ritiro compensato, con fibre sintetiche in poliacrilonitrile e rinforzata con fibre inorganiche	kg		1,15
BAS26__PR.CLG.RIP.C0042	malta cementizia premiscelata tissotropica, ad alta resistenza meccanica, a ritiro compensato, con fibre sintetiche in poliacrilonitrile	kg		1,00
BAS26__PR.CLG.RIP.C0043	Malta cementizia, strutturale, premiscelata, tixotropica, monocomponente, fibrorinforzata con fibre sintetiche (PAN), con marcatura CE, conforme alla norma UNI EN 1504-3, di classe R4. di tipo PCC(polimero modificata a base di legante idraulico), a granulometria fine, a ritiro compensato	kg		1,07
BAS26__PR.CLG.RIP.C0044	malta cementizia premiscelata tissotropica di granulometria fine, a media resistenza meccanica (30 MPa), a ritiro compensato, con fibre sintetiche in poliacrilonitrile	kg		1,07
BAS26__PR.CLG.RIP.C0045	malta cementizia premiscelata colabile, ad alta resistenza meccanica, a ritiro compensato, con fibre sintetiche in poliacrilonitrile	kg		0,85
BAS26__PR.CLG.RIP.C0046	malta cementizia premiscelata colabile, ad alta resistenza meccanica, a ritiro compensato, con fibre sintetiche in poliacrilonitrile e rinforzate con fibre di acciaio	kg		1,75
BAS26__PR.CLG.RIP.CC0047	malta premiscelata strutturale R4 colabile/tixotropica fibrorinforzata con fibre di polivinilalcool (PVA), marcata CE EN 1504-3, per ripristino del calcestruzzo	kg		1,25
BAS26__PR.CLG.RIP.IM068	Malta impermeabilizzante a presa rapida	kg		5,60
BAS26__PR.CLG.RIP.IM069	malta a presa rapida da ripristino - impermeabilizzante cementizia pronta all'uso	kg		29,47
BAS26__PR.CLG.RIP.IPC001	Malta strutturale premiscelata fibrorinforzata FRC a base di leganti idraulici, con fibre di acciaio al carbonio o acciaio inox uncinate, provvista di idonea qualificazione tecnica per impieghi strutturali, classe di resistenza a compressione C12/15 e classe di tenacità almeno 2c.	kg		3,62
BAS26__PR.CLG.RIP.IPC002	Malta strutturale premiscelata fibrorinforzata FRC a base di leganti idraulici, con fibre di acciaio al carbonio o acciaio inox uncinate, provvista di idonea qualificazione tecnica per impieghi strutturali, classe di resistenza a compressione C25/30 e classe di tenacità almeno 3c.	kg		3,92
BAS26__PR.CLG.RIP.IPC003	Malta strutturale premiscelata fibrorinforzata FRC a base di leganti idraulici, con fibre di acciaio al carbonio o acciaio inox uncinate, provvista di idonea qualificazione tecnica per impieghi strutturali, classe di resistenza a compressione C25/30 e classe di tenacità almeno 4c.	kg		5,67
BAS26__PR.CLG.RIP.LAM001	Malta a stabilità volumetrica per protezione tralicci	kg		0,28
BAS26__PR.CLG.RIP.MA023	malta premiscelata colabile a ritiro compensato	kg		0,92
BAS26__PR.CLG.RIP.MA024	malta premiscelata tixotropica a ritiro compensato con fibre di polipropilene	kg		0,85
BAS26__PR.CLG.RIP.MA035	premiscelati reoplastici	kg		2,41
BAS26__PR.CLG.RIP.MA036	premiscelati osmotici	kg		2,41
BAS26__PR.CLG.RIP.MA037	premiscelati tixotropici	kg		2,82
BAS26__PR.CLG.RIP.MA096	malta epossodica tixotropica per ripristino superfici in cls	mc		12,79
BAS26__PR.CLG.RIP.OAMT001	Malta strutturale premiscelata tixotropica monocomponente fibrorinforzata, classe R4, conforme alla UNI EN 1504-3, per ripristino e ricostruzione corticale di elementi in calcestruzzo armato.	kg		1,24
BAS26__PR.CLG.RIP.aC0016	Malta premiscelata da rasatura, monocomponente a base cementizia, a granulometria fine, conforme alla UNI EN 1504-3, di classe R1 e di tipo PCC	kg		1,05
BAS26__PR.CLG.RIP.aC0017	Malta strutturale, espansiva in aria, premiscelata, colabile, monocomponente, fibrorinforzata con fibre sintetiche e inorganiche, di classe R4, di tipo CC	kg		1,25
BAS26__PR.ELE	Impianti elettrici, speciali, dati, sicurezza, fotovoltaico e gruppi elettrogeni
BAS26__PR.ELE.APP	Apparecchi di comando, protezione, interruzione, prese, pulsanti, morsetti
BAS26__PR.ELE.APP.	Pannello di vetro costituito da una lastra monolitica di spessore 8 mm, intercapedine spessore 16 mm con argon al 90%,	mq		83,60
BAS26__PR.ELE.APP.011375	Placche per supporti a 4 moduli	cad		9,82
BAS26__PR.ELE.APP.011720	Canalina 19” a 6 prese univ.+int. Magnet - Grigio RAL 7035	cad		155,80
BAS26__PR.ELE.APP.011899	Porta tecnica in alluminio anodizzato argento, a 2 ante DX, 1200x2100 mm, con cerniere a scomparsa e pannello laminato, spalla compresa tra 120 e 400 mm	mq		1200,39
BAS26__PR.ELE.APP.013778	Colonnina Elettrica di ricarica monofase	cad		1101,53
BAS26__PR.ELE.APP.015198	Termostato ambiente DIGITALE WIRELESS con display a radiofrequenza, idoneo per controllare diversi impianti di riscaldamento e raffrescamento, regolabile su 2 livelli di temperatura, con funzione antigelo. Classe Ecodesign Directive: I-IV. Alimentazione: batteria o 230 V (AC). Grado di protezione: IP 30 .	cad		75,32
BAS26__PR.ELE.APP.015199	Termostato ambiente DIGITALE con display per impianti di riscaldamento e raffrescamento, regolabile su 2 livelli di temperatura, con funzione antigelo. Classe Ecodesign Directive: I. Alimentazione: 230 V (AC). Grado di protezione: IP 30 .	cad		47,81
BAS26__PR.ELE.APP.015200	Termostato ambiente DIGITALE con display per impianti di riscaldamento e raffrescamento, regolabile su 2 livelli di temperatura, con funzione antigelo. Classe Ecodesign Directive: I. Alimentazione: A BATTERIA. Grado di protezione: IP 30 .	cad		44,52
BAS26__PR.ELE.APP.015201	Termostato ambiente ANALOGICO con contatto in commutazione 16 (2,5) A - 250 V. Con spia di intervento e commutatore ESTATE-INVERNO. Classe Ecodesign Directive: I. Grado di protezione: IP 30 .	cad		19,32
BAS26__PR.ELE.APP.015202	Cronotermostato ambiente digitale con alimentazione 230 v (AC). Display luminoso e navigazione a menu. Programmazione SETTIMANALE: 3 livelli di temperatura. Funzione antigelo. Funzionamento ON/OFF con differenziale regolabile da 0,2 a 2 °C o proporzionale. Commutatore ESTATE - INVERNO. Classe Ecodesign Directive: I-IV. Grado di protezione: IP 30 .	cad		133,00
BAS26__PR.ELE.APP.015203	Cronotermostato ambiente digitale con alimentazione a batteria. Display luminoso e navigazione a menu. Programmazione SETTIMANALE: 3 livelli di temperatura. Funzione antigelo. Funzionamento ON/OFF con differenziale regolabile da 0,2 a 2 °C o proporzionale. Commutatore ESTATE - INVERNO. Classe Ecodesign Directive: I-IV. Grado di protezione: IP 30 .	cad		114,80
BAS26__PR.ELE.APP.015204	Cronotermostato ambiente analogico digitale con alimentazione a batteria. Programmazione SETTIMANALE: 2 livelli di temperatura. Funzione antigelo. Classe Ecodesign Directive: I-IV. Grado di protezione: IP 30 .	cad		65,52
BAS26__PR.ELE.APP.015205	Cronotermostato ambiente analogico digitale con alimentazione a batteria. Programmazione GIORNALIERA: 2 livelli di temperatura. Funzione antigelo. Classe Ecodesign Directive: I-IV. Grado di protezione: IP 30 .	cad		63,84
BAS26__PR.ELE.APP.015206	Termostato elettronico per fancoil. Selettore 3 velocità del ventilatore. Commutatore ESTATE-INVERNO. Funzione ricircolo aria. Classe Ecodesign Directive: I. Alimentazione: 230 V (AC). Grado di protezione: IP 30 .	cad		77,07
BAS26__PR.ELE.APP.015354	Pressostato di sicurezza: campo di regolazione max 1-5 bar	cad		28,35
BAS26__PR.ELE.APP.015355	Pressostato di minima: campo di regolazione max 0,5-2 bar	cad		35,91
BAS26__PR.ELE.APP.015772	Da canale/a immersione, lunghezza sensore max 150 mm. Diametro sensore max 6 mm	cad		75,60
BAS26__PR.ELE.APP.015775	A contatto attivo	cad		74,20
BAS26__PR.ELE.APP.024	morsetto	cad		0,31
BAS26__PR.ELE.APP.D4280	portafusibile fino a 25 A	cad		29,03
BAS26__PR.ELE.APP.D4283	Morsettiera	cad		16,59
BAS26__PR.ELE.APP.D4303	Interruttore crepuscolare	cad		66,04
BAS26__PR.ELE.APP.D7005	Placche PVC per supporti ad 3 posti	cad		4,25
BAS26__PR.ELE.APP.D7006	Supporti per scatole da incasso a 3 posti	cad		1,11
BAS26__PR.ELE.APP.D7008	Morsetto per derivazione da 10x2,5 mm nominali	cad		1,42
BAS26__PR.ELE.APP.D7009	Falso polo per supporto a 3	cad		0,91
BAS26__PR.ELE.APP.D7010	Deviatore 1P tipo normale	cad		6,53
BAS26__PR.ELE.APP.D8177	interruttore rotativo a pacco - bipolare 16 A	cad		46,85
BAS26__PR.ELE.APP.D8178	interruttore rotativo a pacco - tripolare 16 A	cad		50,30
BAS26__PR.ELE.APP.D8179	interruttore rotativo a pacco - tetrapolare 16 A	cad		52,29
BAS26__PR.ELE.APP.D8180	interruttore rotativo a pacco - bipolare 25 A	cad		93,10
BAS26__PR.ELE.APP.D8181	interruttore rotativo a pacco - tripolare 25 A	cad		101,70
BAS26__PR.ELE.APP.D8182	interruttore rotativo a pacco - tetrapolare 25 A	cad		105,76
BAS26__PR.ELE.APP.D8183	interruttore rotativo a pacco - tripolare 40 A	cad		100,82
BAS26__PR.ELE.APP.D8184	interruttore rotativo a pacco - tetrapolare 40 A	cad		117,06
BAS26__PR.ELE.APP.D8185	interruttore rotativo a pacco - tripolare 63 A	cad		102,09
BAS26__PR.ELE.APP.D8186	interruttore rotativo a pacco - tetrapolare 63 A	cad		172,30
BAS26__PR.ELE.APP.D8187	deviatore rotativo a pacco - bipolare 16 A	cad		52,77
BAS26__PR.ELE.APP.D8188	deviatore rotativo a pacco - bipolare 25 A	cad		99,58
BAS26__PR.ELE.APP.D8189	commutatore rotativo a pacco a 3 posizioni (1-0-3) - unipolare 16 A	cad		54,14
BAS26__PR.ELE.APP.D8190	commutatore rotativo a pacco a 3 posizioni (1-0-3) - unipolare 25 A	cad		99,58
BAS26__PR.ELE.APP.D8191	commutatore rotativo a pacco a 3 posizioni (1-0-3) - bipolare 16 A	cad		53,61
BAS26__PR.ELE.APP.D8192	commutatore rotativo a pacco a 3 posizioni (1-0-3) - bipolare 25 A	cad		99,58
BAS26__PR.ELE.APP.D8193	posto singolo con pulsante o segnale luminoso	cad		34,24
BAS26__PR.ELE.APP.D8194	posto singolo con pulsante d'emergenza, completo di vetro a rompere e martelletto	cad		52,94
BAS26__PR.ELE.APP.D8195	posto singolo con pulsante d'emergenza a fungo	cad		59,79
BAS26__PR.ELE.APP.D8196	posto doppio con pulsante o segnale luminoso	cad		48,53
BAS26__PR.ELE.APP.D8197	posto triplo con pulsanti o segnali luminosi	cad		68,17
BAS26__PR.ELE.APP.D8198	comando marcia, levetta con ritorno a molla	cad		64,51
BAS26__PR.ELE.APP.D8199	comando marcia/arresto, levetta con ritorno a molla e posizione fissa lucchettabile	cad		69,49
BAS26__PR.ELE.APP.D8200	deviatore a 2 posizioni	cad		60,98
BAS26__PR.ELE.APP.D8201	interruttore di linea tripolare	cad		70,82
BAS26__PR.ELE.APP.D8202	commutatore tripolare a 3 posizioni	cad		70,82
BAS26__PR.ELE.APP.D8203	invertitore di marcia a 5 posizioni	cad		69,49
BAS26__PR.ELE.APP.D8204	Interruttore automatico magnetotermico - unipolare, da 10 A a 20 A	cad		16,20
BAS26__PR.ELE.APP.D8205	Interruttore automatico magnetotermico - bipolare, da 10 A a 20 A	cad		35,00
BAS26__PR.ELE.APP.D8206	Interruttore automatico magnetotermico - tripolare, da 10 A a 20 A	cad		51,00
BAS26__PR.ELE.APP.D8207	Interruttore automatico magnetotermico - tetrapolare, da 10 A a 20 A	cad		68,10
BAS26__PR.ELE.APP.D8208	Interruttore automatico magnetotermico - unipolare, da 30 A a 50 A	cad		36,00
BAS26__PR.ELE.APP.D8209	Interruttore automatico magnetotermico - bipolare, da 30 A a 50 A	cad		52,30
BAS26__PR.ELE.APP.D8210	Interruttore automatico magnetotermico - tripolare, da 30 A a 50 A	cad		76,90
BAS26__PR.ELE.APP.D8211	Interruttore automatico magnetotermico - tetrapolare, da 30 A a 50 A	cad		149,60
BAS26__PR.ELE.APP.D8212	Interruttore automatico magnetotermico - unipolare, 63 A	cad		40,60
BAS26__PR.ELE.APP.D8213	Interruttore automatico magnetotermico - bipolare, 63 A	cad		88,00
BAS26__PR.ELE.APP.D8214	Interruttore automatico magnetotermico - tripolare, 63 A	cad		128,00
BAS26__PR.ELE.APP.D8215	Interruttore automatico magnetotermico - tetrapolare, 63 A	cad		172,00
BAS26__PR.ELE.APP.D8216	Interruttore automatico magnetotermico - unipolare, 80 A	cad		108,54
BAS26__PR.ELE.APP.D8217	Interruttore automatico magnetotermico - bipolare, 80 A	cad		173,85
BAS26__PR.ELE.APP.D8218	Interruttore automatico magnetotermico - tripolare, 80 A	cad		216,20
BAS26__PR.ELE.APP.D8219	Interruttore automatico magnetotermico - tetrapolare, 80 A	cad		246,64
BAS26__PR.ELE.APP.DE052	interruttore magnetotermico P.1.4,5 kA unipolare fino a 10 A	cad		15,15
BAS26__PR.ELE.APP.DE053	interruttore magnetotermico P.1.4,5 kA unipolare da 10 a 32 A	cad		16,16
BAS26__PR.ELE.APP.DE054	interruttore magnetotermico P.1.4,5 kA unipolare da 32 A	cad		16,16
BAS26__PR.ELE.APP.DE055	interruttore magnetotermico P.1.4,5 kA bipolare da 10 a 32 A	cad		35,04
BAS26__PR.ELE.APP.DE056	interruttore magnetotermico P.1.4,5 kA bipolare da 32 A	cad		35,04
BAS26__PR.ELE.APP.DE057	interruttore magnetotermico P.1.4,5 kA tripolare fino a 10 A	cad		51,04
BAS26__PR.ELE.APP.DE058	interruttore magnetotermico P.1.4,5 kA tripolare da 10 a 32 A	cad		51,04
BAS26__PR.ELE.APP.DE059	interruttore magnetotermico P.1.4,5 kA tripolare da 32 A	cad		51,04
BAS26__PR.ELE.APP.DE060	interruttore magnetotermico P.1.4,5 kA tetrapolare fino a 8 A	cad		68,08
BAS26__PR.ELE.APP.DE061	interruttore magnetotermico P.1.4,5 kA tetrapolare da 10 a 32 A	cad		68,08
BAS26__PR.ELE.APP.DE062	interruttore magnetotermico P.1.4,5 kA tetrapolare da 32 A	cad		68,08
BAS26__PR.ELE.APP.DE063	interruttore magnetotermico P.1.6 kA unipolare fino a 10 A	cad		27,60
BAS26__PR.ELE.APP.DE064	interruttore magnetotermico P.1.6 kA unipolare da 10 a 32 A	cad		27,60
BAS26__PR.ELE.APP.DE065	interruttore magnetotermico P.1.6 kA unipolare da 32 a 63 A	cad		36,00
BAS26__PR.ELE.APP.DE066	interruttore magnetotermico P.1.6 kA bipolare da 10 a 32 A	cad		52,32
BAS26__PR.ELE.APP.DE067	interruttore magnetotermico P.1.6 kA bipolare da 32 a 63 A	cad		52,32
BAS26__PR.ELE.APP.DE068	interruttore magnetotermico P.1.6 kA tripolare fino a 10 A	cad		76,88
BAS26__PR.ELE.APP.DE069	interruttore magnetotermico P.1.6 kA tripolare da 10 a 32 A	cad		76,88
BAS26__PR.ELE.APP.DE070	interruttore magnetotermico P.1.6 kA tripolare da 32 a 63 A	cad		76,88
BAS26__PR.ELE.APP.DE071	interruttore magnetotermico P.1.6 kA tetrapolare fino a 8 A	cad		116,00
BAS26__PR.ELE.APP.DE072	interruttore magnetotermico P.1.6 kA tetrapolare da 10 a 32 A	cad		116,00
BAS26__PR.ELE.APP.DE073	interruttore magnetotermico P.1.6 kA tetrapolare da 32 a 63 A	cad		149,60
BAS26__PR.ELE.APP.DE074	interruttore magnetotermico P.1.4,5 kA bipolare fino a 10 A	cad		35,04
BAS26__PR.ELE.APP.DE075	interruttore magnetotermico P.1.6 kA bipolare fino a 10 A	cad		52,32
BAS26__PR.ELE.APP.DE076	interruttore magnetotermico P.1.10 kA unipolare fino a 10 A	cad		31,20
BAS26__PR.ELE.APP.DE077	interruttore magnetotermico P.1.10 kA unipolare da 10 a 32 A	cad		31,20
BAS26__PR.ELE.APP.DE078	interruttore magnetotermico P.1.10 kA unipolare da 32 a 63 A	cad		40,56
BAS26__PR.ELE.APP.DE079	interruttore magnetotermico P.1.10 kA bipolare da 10 a 32 A	cad		68,32
BAS26__PR.ELE.APP.DE080	interruttore magnetotermico P.1.10 kA bipolare da 32 a 63 A	cad		88,00
BAS26__PR.ELE.APP.DE081	interruttore magnetotermico P.1.10 kA tripolare fino a 10 A	cad		97,60
BAS26__PR.ELE.APP.DE082	interruttore magnetotermico P.1.10 kA tripolare da 10 a 32 A	cad		97,60
BAS26__PR.ELE.APP.DE083	interruttore magnetotermico P.1.10 kA tripolare da 32 a 63 A	cad		128,00
BAS26__PR.ELE.APP.DE084	interruttore magnetotermico P.1.10 kA tetrapolare fino a 10 A	cad		132,80
BAS26__PR.ELE.APP.DE085	interruttore magnetotermico P.1.10 kA tetrapolare da 10 a 32 A	cad		132,80
BAS26__PR.ELE.APP.DE086	interruttore magnetotermico P.1.10 kA tetrapolare da 32 a 63 A	cad		172,00
BAS26__PR.ELE.APP.DE087	interruttore magnetotermico P.1.10 kA bipolare fino a 10 A	cad		68,32
BAS26__PR.ELE.APP.DE088	interruttore magnetotermico P.1.10 kA bipolare da 80 a 125 A	cad		184,72
BAS26__PR.ELE.APP.DE089	interruttore magnetotermico P.1.10 kA tripolare da 80 a 125 A	cad		259,77
BAS26__PR.ELE.APP.DE090	interruttore magnetotermico P.1.10 kA tetrapolare da 80 a 125 A	cad		331,53
BAS26__PR.ELE.APP.DE107	interruttore magnetotermico P.1.16 kA tripolare da 80 a 100 A	cad		249,75
BAS26__PR.ELE.APP.DE108	interruttore magnetotermico P.1.16 kA tripolare da 125 A	cad		423,75
BAS26__PR.ELE.APP.DE109	interruttore magnetotermico P.1.16 kA tetrapolare da 80 a 100 A	cad		313,50
BAS26__PR.ELE.APP.DE110	interruttore magnetotermico P.1.16 kA tetrapolare da 125 A	cad		528,00
BAS26__PR.ELE.APP.DE111	interruttore magnetotermico P.1.25 kA tripolare da 20 a 63 A	cad		264,75
BAS26__PR.ELE.APP.DE112	interruttore magnetotermico P.1.25 kA tripolare da 125 A	cad		344,80
BAS26__PR.ELE.APP.DE113	interruttore magnetotermico P.1.25 kA tetrapolare da 20 a 63 A	cad		326,25
BAS26__PR.ELE.APP.DE114	interruttore magnetotermico P.1.25 kA tetrapolare da 125 A	cad		388,79
BAS26__PR.ELE.APP.DE115	interruttore magnetotermico P.1.36 kA tripolare da 16 a 100 A	cad		258,63
BAS26__PR.ELE.APP.DE116	interruttore magnetotermico P.1.36 kA tripolare da 125 A	cad		377,20
BAS26__PR.ELE.APP.DE117	interruttore magnetotermico P.1.36 kA tetrapolare da 16 a 100 A	cad		335,95
BAS26__PR.ELE.APP.DE118	interruttore magnetotermico P.1.36 kA tetrapolare da 125 A	cad		492,14
BAS26__PR.ELE.APP.DE119	interruttore magnetotermico P.1.50 kA tripolare da 25 a 100 A	cad		445,47
BAS26__PR.ELE.APP.DE120	interruttore magnetotermico P.1.50 kA tripolare da 160 A	cad		647,33
BAS26__PR.ELE.APP.DE121	interruttore magnetotermico P.1.50 kA tetrapolare da 25 a 100 A	cad		580,94
BAS26__PR.ELE.APP.DE122	interruttore magnetotermico P.1.50kA tetrapolare da 160 A	cad		790,05
BAS26__PR.ELE.APP.DE123	interruttore magnetotermico P.1.50kA tripolare da 250 A	cad		854,29
BAS26__PR.ELE.APP.DE124	interruttore magnetotermico P.1.50kA tetrapolare da 250 A	cad		1081,08
BAS26__PR.ELE.APP.DE125	interruttore magnetotermico P.1.36kA tripolare da 250 A	cad		689,74
BAS26__PR.ELE.APP.DE126	interruttore magnetotermico P.1.36kA tetrapolare da 250 A	cad		822,58
BAS26__PR.ELE.APP.DE127	interruttore magnetotermico P.1.25kA tripolare da 250 A	cad		637,56
BAS26__PR.ELE.APP.DE128	interruttore magnetotermico P.1.25kA tetrapolare da 250 A	cad		811,04
BAS26__PR.ELE.APP.DE129	interruttore differenziale associabili di tipo A - bipolare da 32 A con Id: 0.03 A	cad		144,00
BAS26__PR.ELE.APP.DE130	interruttore differenziale associabili di tipo A - bipolare da 32 A con Id: 0.3 A	cad		116,00
BAS26__PR.ELE.APP.DE131	interruttore differenziale associabili di tipo A - bipolare da 32 A con Id: 0.5 A	cad		116,00
BAS26__PR.ELE.APP.DE132	interruttore differenziale associabili di tipo A - bipolare da 63 A con Id: 0.03 A	cad		161,60
BAS26__PR.ELE.APP.DE133	interruttore differenziale associabili di tipo A - bipolare da 63 A con Id: 0.3 A	cad		128,00
BAS26__PR.ELE.APP.DE134	interruttore differenziale associabili di tipo A - bipolare da 63 A con Id: 0.5 A	cad		128,00
BAS26__PR.ELE.APP.DE135	interruttore differenziale associabili di tipo A - tripolare da 63 A con Id: 0.03 A	cad		241,60
BAS26__PR.ELE.APP.DE136	interruttore differenziale associabili di tipo A - tripolare da 63 A con Id: 0.3 A	cad		190,40
BAS26__PR.ELE.APP.DE137	interruttore differenziale associabili di tipo A - tripolare da 63 A con Id: 0.5 A	cad		190,40
BAS26__PR.ELE.APP.DE138	interruttore differenziale associabili di tipo A - tetrapolare da 32 A con Id: 0.03 A	cad		236,80
BAS26__PR.ELE.APP.DE139	interruttore differenziale associabili di tipo A - tetrapolare da 32 A con Id: 0.3 A	cad		184,00
BAS26__PR.ELE.APP.DE140	interruttore differenziale associabili di tipo A - tetrapolare da 32 A con Id: 0.5 A	cad		184,00
BAS26__PR.ELE.APP.DE141	interruttore differenziale associabili di tipo A - tetrapolare da 63 A con Id: 0.03 A	cad		252,00
BAS26__PR.ELE.APP.DE142	interruttore differenziale associabili di tipo A - tetrapolare da 63 A con Id: 0.3 A	cad		204,80
BAS26__PR.ELE.APP.DE143	interruttore differenziale associabili di tipo A - tetrapolare da 63 A con Id: 0.5 A	cad		204,80
BAS26__PR.ELE.APP.DE144	interruttore differenziale associabili di tipo A - bipolare da 125 A con Id: 0.03 A	cad		284,80
BAS26__PR.ELE.APP.DE145	interruttore differenziale associabili di tipo A - bipolare da 125 A con Id: 0.3 A	cad		225,60
BAS26__PR.ELE.APP.DE146	interruttore differenziale associabili di tipo A - tetrapolare da 125 A con Id: 0.03 A	cad		451,20
BAS26__PR.ELE.APP.DE147	interruttore differenziale associabili di tipo A - tetrapolare da 125 A con Id: 0.3 A	cad		364,00
BAS26__PR.ELE.APP.DE148	interruttore differenziale associabili di tipo AC - bipolare da 32 A con Id: 0.03 A	cad		114,40
BAS26__PR.ELE.APP.DE149	interruttore differenziale associabili di tipo AC - bipolare da 32 A con Id: 0.3 A	cad		96,80
BAS26__PR.ELE.APP.DE150	interruttore differenziale associabili di tipo AC - bipolare da 32 A con Id: 0.5 A	cad		96,80
BAS26__PR.ELE.APP.DE151	interruttore differenziale associabili di tipo AC - bipolare da 63 A con Id: 0.03 A	cad		133,60
BAS26__PR.ELE.APP.DE152	interruttore differenziale associabili di tipo AC - bipolare da 63 A con Id: 0.3 A	cad		106,40
BAS26__PR.ELE.APP.DE153	interruttore differenziale associabili di tipo AC - bipolare da 63 A con Id: 0.5 A	cad		106,40
BAS26__PR.ELE.APP.DE154	interruttore differenziale associabili di tipo AC - tripolare da 63 A con Id: 0.03 A	cad		180,80
BAS26__PR.ELE.APP.DE155	interruttore differenziale associabili di tipo AC - tripolare da 63 A con Id: 0.3 A	cad		144,00
BAS26__PR.ELE.APP.DE156	interruttore differenziale associabili di tipo AC - tripolare da 63 A con Id: 0.5 A	cad		144,00
BAS26__PR.ELE.APP.DE157	interruttore differenziale associabili di tipo AC - tetrapolare da 32 A con Id: 0.03 A	cad		150,60
BAS26__PR.ELE.APP.DE158	interruttore differenziale associabili di tipo AC - tetrapolare da 32 A con Id: 0.3 A	cad		161,60
BAS26__PR.ELE.APP.DE159	interruttore differenziale associabili di tipo AC - tetrapolare da 32 A con Id: 0.5 A	cad		161,60
BAS26__PR.ELE.APP.DE160	interruttore differenziale associabili di tipo AC - tetrapolare da 63 A con Id: 0.03 A	cad		211,20
BAS26__PR.ELE.APP.DE161	interruttore differenziale associabili di tipo AC - tetrapolare da 63 A con Id: 0.3 A	cad		168,80
BAS26__PR.ELE.APP.DE162	interruttore differenziale associabili di tipo AC - tetrapolare da 63 A con Id: 0.5 A	cad		168,80
BAS26__PR.ELE.APP.DE163	interruttore differenziale associabili di tipo AC - bipolare da 125 A con Id: 0.03 A	cad		213,60
BAS26__PR.ELE.APP.DE164	interruttore differenziale associabili di tipo AC - bipolare da 125 A con Id: 0.3 A	cad		172,00
BAS26__PR.ELE.APP.DE165	interruttore differenziale associabili di tipo AC - tetrapolare da 125 A con Id: 0.03 A	cad		347,20
BAS26__PR.ELE.APP.DE166	interruttore differenziale associabili di tipo AC - tetrapolare da 125 A con Id: 0.3 A	cad		280,80
BAS26__PR.ELE.APP.DE167	interruttore differenziale associabili con attacchi laterali - tetrapolare da 63 A	cad		296,69
BAS26__PR.ELE.APP.DE168	interruttore differenziale associabili con attacchi laterali - tetrapolare da 125 A	cad		346,37
BAS26__PR.ELE.APP.DE169	interruttore differenziale associabili con attacchi laterali - tetrapolare da 160 A	cad		411,84
BAS26__PR.ELE.APP.DE170	interruttore differenziale associabili con attacchi laterali - tetrapolare da 250 A	cad		524,10
BAS26__PR.ELE.APP.DE171	portafusibili sezionabili da 1P, 400 V, In (A) 20	cad		4,51
BAS26__PR.ELE.APP.DE172	portafusibili sezionabili da 1P, 500 V, In (A) 32	cad		4,40
BAS26__PR.ELE.APP.DE173	portafusibili sezionabili da 1P+N,400 V, In (A) 20	cad		8,37
BAS26__PR.ELE.APP.DE174	portafusibili sezionabili da 1P+N, 500 V, In (A) 32	cad		8,69
BAS26__PR.ELE.APP.DE175	portafusibili sezionabili da 2P, 400 V, In (A) 20	cad		9,52
BAS26__PR.ELE.APP.DE176	portafusibili sezionabili da 2P, 500 V, In (A) 32	cad		9,49
BAS26__PR.ELE.APP.DE177	portafusibili sezionabili da 3P, 400 V, In (A) 20	cad		13,72
BAS26__PR.ELE.APP.DE178	portafusibili sezionabili da 3P, 500 V, In (A) 32	cad		13,49
BAS26__PR.ELE.APP.DE179	portafusibili sezionabili da 3P+N, 400 V, In (A) 20	cad		18,05
BAS26__PR.ELE.APP.DE180	portafusibili sezionabili da 3P+N, 500 V, In (A) 32	cad		16,41
BAS26__PR.ELE.APP.DE181	fusibili a cartuccia di tipo T/F	cad		1,15
BAS26__PR.ELE.APP.DE182	limitatori di sovratensione modulari. (SPD) 15kA 1P 230 V	cad		80,94
BAS26__PR.ELE.APP.DE183	limitatori di sovratensione modulari. (SPD) 15kA 2P 230 V	cad		130,60
BAS26__PR.ELE.APP.DE184	limitatori di sovratensione modulari. (SPD) 15kA 4P 230 V	cad		263,79
BAS26__PR.ELE.APP.DE185	cartuccia di ricambio per SPD 15 kA	cad		49,52
BAS26__PR.ELE.APP.DE186	limitatori di sovratensione modulari (SPD) 40 kA 1P 230 V	cad		98,10
BAS26__PR.ELE.APP.DE187	limitatori di sovratensione modulari (SPD) 40 kA 2P 230 V	cad		161,95
BAS26__PR.ELE.APP.DE188	limitatori di sovratensione modulari (SPD) 40 kA 4P 230 V	cad		430,34
BAS26__PR.ELE.APP.DE189	cartuccia di ricambio per SPD 40 kA	cad		77,80
BAS26__PR.ELE.APP.DE190	limitatori di sovratensione modulari (SPD) 70 kA 1P 400 V	cad		176,87
BAS26__PR.ELE.APP.DE191	limitatori di sovratensione modulari (SPD) 70kA 2P 400 V	cad		311,29
BAS26__PR.ELE.APP.DE192	limitatori di sovratensione modulari (SPD) 70 kA 4P 400 V	cad		569,19
BAS26__PR.ELE.APP.DE193	cartuccia di ricambio per SPD 70 kA	cad		122,06
BAS26__PR.ELE.APP.DE194	contattori su guida DIN 1NO 20 A bobina 230 V	cad		26,87
BAS26__PR.ELE.APP.DE195	contattori su guida DIN 1NO+1NC 20 A bobina 24 V	cad		32,71
BAS26__PR.ELE.APP.DE196	contattori su guida DIN 1NO+1NC 20 A bobina 230 V	cad		31,62
BAS26__PR.ELE.APP.DE197	contattori su guida DIN 1NO+1NC 20 A bobina 24 V	cad		35,43
BAS26__PR.ELE.APP.DE198	contattori su guida DIN 2NO+2NC 20 A bobina 230 V	cad		49,00
BAS26__PR.ELE.APP.DE200	contattori su guida DIN 2NO 20 A bobina 230 V	cad		30,06
BAS26__PR.ELE.APP.DE201	contattori su guida DIN 1NO 20 A bobina 230 V	cad		29,70
BAS26__PR.ELE.APP.DE202	contattori su guida DIN 2NO 40 A bobina 230 V	cad		57,14
BAS26__PR.ELE.APP.DE203	contattori su guida DIN 2NO 40 A bobina 24 V	cad		53,76
BAS26__PR.ELE.APP.DE204	contattori su guida DIN 2NO+2NC 20 A bobina 230 V	cad		49,02
BAS26__PR.ELE.APP.DE205	contattori su guida DIN 2NC 20 A bobina 230 V	cad		32,56
BAS26__PR.ELE.APP.DE206	contattori su guida DIN 3NA 20 A bobina 230 V	cad		36,03
BAS26__PR.ELE.APP.DE207	contattori su guida DIN 3NO, 400 V, 40 A bobina 230 V	cad		61,93
BAS26__PR.ELE.APP.DE208	contattori su guida DIN 4NO, 20 A bobina 24 V	cad		39,76
BAS26__PR.ELE.APP.DE209	contattori su guida DIN 4NO, 20 A bobina 230 V	cad		39,46
BAS26__PR.ELE.APP.DE21	sganciatori di minima tensione con regolazione del tempo di intervento da 0 a 300 ms 1 modulo DIN	cad		38,18
BAS26__PR.ELE.APP.DE210	contattori su guida DIN 4NA, 20 A bobina 24 V	cad		35,69
BAS26__PR.ELE.APP.DE211	contattori su guida DIN 4NA, 20 A bobina 230 V	cad		35,34
BAS26__PR.ELE.APP.DE212	contattori su guida DIN 4NO, 400 V, 40 A bobina 230 V	cad		79,38
BAS26__PR.ELE.APP.DE213	contattori su guida DIN 4NO, 400 V, 40 A bobina 24 V	cad		74,32
BAS26__PR.ELE.APP.DE214	contattori su guida DIN 4NO, 400 V, 63 A bobina 24 V	cad		112,02
BAS26__PR.ELE.APP.DE215	contattori su guida DIN 4NO, 400 V, 63 A bobina 230 V	cad		106,67
BAS26__PR.ELE.APP.DE216	interruttore orario analogico giornaliero quadrante 24 ore verticale riserva di carica 100 ore, regolazione minima 15 min - contatto 1NO - 230 V/16 A 1 modulo DIN	cad		65,75
BAS26__PR.ELE.APP.DE217	interruttore orario analogico giornaliero quadrante 24 ore verticale riserva di carica 100 ore, regolazione minima 15 min - contatto 1NO/NC - 230 V/16 A 3 modulo DIN	cad		61,10
BAS26__PR.ELE.APP.DE218	interruttore orario analogico settimanale quadrante 7 giorni verticale riserva di carica 100 ore, regolazione minima 2 ore - contatto 1NO/NC - 230 V/16 A 3 modulo DIN	cad		81,77
BAS26__PR.ELE.APP.DE219	interruttore orario analogico giornaliero quadrante 24 ore verticale riserva di carica 100 ore, regolazione minima 15 min - funzione estate/inverno contatto 1NO/NC - 230 V/16 A 3 modulo DIN	cad		92,59
BAS26__PR.ELE.APP.DE220	interruttore orario analogico settimanale quadrante 7 giorni verticale riserva di carica 100 ore, regolazione minima 2 ore - funzione estate/inverno contatto 1NO/NC - 230 V/16 A 3 modulo DIN	cad		113,12
BAS26__PR.ELE.APP.DE221	interruttore orario digitale giornaliero/settimanale riserva di carica 100 ore, 8 programmi - contatto 1NO/NC - 230 V/16 A - regolazione minima 1 min - 1 modulo DIN	cad		116,09
BAS26__PR.ELE.APP.DE222	interruttore orario digitale giornaliero/settimanale riserva di carica 100 ore, 56 programmi - contatto 1NO/NC - 230 V/16 A - regolazione minima 1 min - 2 modulo DIN	cad		102,90
BAS26__PR.ELE.APP.DE223	interruttore orario digitale giornaliero/settimanale riserva di carica 100 ore, 56 programmi - contatto 2NO/NC - 230 V/16 A - regolazione minima 1 min - 2 modulo DIN	cad		171,45
BAS26__PR.ELE.APP.DE224	interruttore orario digitale giornaliero/settimanale con funzione astronomica - riserva di carica 100 ore, 56 programmi - contatto 1NO/NC - 230 V/16 A - regolazione minima 1 min - 2 modulo DIN	cad		182,84
BAS26__PR.ELE.APP.DE225	interruttore orario digitale giornaliero/settimanale con funzione astronomica - riserva di carica 100 ore, 56 programmi - contatto 2NO/NC - 230 V/16 A - regolazione minima 1 min - 2 modulo DIN	cad		278,83
BAS26__PR.ELE.APP.DE226	interruttore orario digitale giornaliero/settimanale - riserva di carica 100 ore, 56 programmi - contatto 4NO/NC - 230 V/10 A - regolazione minima 1 sec - 6 modulo DIN	cad		489,18
BAS26__PR.ELE.APP.DE227	voltometro/amperometro digitale programmabile 4 moduli DIN	cad		118,69
BAS26__PR.ELE.APP.DE228	strumento elettronico multifunzione per misure in tensione, corrente, potenza, energia, frequenza, cosfi, uscita NO impulsi energia, uscita comunicazione RS 485 - 6 moduli DIN	cad		736,98
BAS26__PR.ELE.APP.DE229	voltometri analogici 4 moduli con tensione 300/500 Va C	cad		45,00
BAS26__PR.ELE.APP.DE230	amperometri analogici 4 moduli da 5 a 1000 A	cad		49,76
BAS26__PR.ELE.APP.DE231	trasformatori di misura (TA) da 50 a 800 A	cad		73,82
BAS26__PR.ELE.APP.DE232	trasformatori di misura (TA) da 1000 a 4000 A	cad		130,22
BAS26__PR.ELE.APP.DE233	commutatori votometrico rotativi 4 posizioni per gruppi di misura L1/L2 - L2/L3 - L1/L3	cad		33,00
BAS26__PR.ELE.APP.DE234	commutatori votometrico rotativi 7 posizioni con misura L1/N - L2/N - L3/N - L1/L2 - L1/L3 - L2/L3 + posizione 0	cad		38,54
BAS26__PR.ELE.APP.DE235	commutatori rotativi amperometrico 4 posizioni per gruppi di misura - L1 - L2 - L3 + posizione 0 da impiegare con TA con secondario 5 A	cad		38,82
BAS26__PR.ELE.APP.DE242	temporizzatori luce scala elettronici e riarmabile con regolazione del tempo di accensione da 30 sec. a 10 min - 1NO 230 Va C 1 modulo DIN	cad		48,74
BAS26__PR.ELE.APP.DE243	temporizzatori luce scala elettronici e riarmabile con regolazione del tempo di accensione da 30 sec. a 12 min e con possibilità di mantenere l'accensione della luce fino ad 1 ora indipendentemente dalla temporizzazione impostata 1 modulo DIN	cad		58,40
BAS26__PR.ELE.APP.DE244	preavviso di spegnimento (durata del tempo previsto circa 40 sec.) da impiegare in abbinamento al temporizzatore luce e scale 2 moduli DIN	cad		65,20
BAS26__PR.ELE.APP.DE245	temporizzatore multifunzione con possibilità di memorizzare 10 temporizzazioni 1 modulo DIN	cad		107,97
BAS26__PR.ELE.APP.DE246	spie illuminose per guida DIN 1 modulo DIN	cad		10,79
BAS26__PR.ELE.APP.DE248	sganciatori al lancio di corrente bobina apertura 24/60 V 1 modulo DIN	cad		24,76
BAS26__PR.ELE.APP.DE249	sganciatori al lancio di corrente bobina apertura 110/415 V 1 modulo DIN	cad		25,77
BAS26__PR.ELE.APP.DE250	sganciatori di minima tensione con regolazione del tempo di intervento da 0 a 300 ms 1 modulo DIN 24/48 Vdc - 230 Va C	cad		38,18
BAS26__PR.ELE.APP.DE251	sganciatori di emergenza con batterie al litio con riserve di cariche superiore a 60 ore. 24 VaC	cad		42,72
BAS26__PR.ELE.APP.DE252	interruttore magnetotermici differenziale da 4.5 kA di tipo AC - bipolare da 0 a 40 A con Id: 0.03 A	cad		123,00
BAS26__PR.ELE.APP.DE253	interruttore magnetotermici differenziale da 4.5 kA di tipo AC - bipolare da 0 a 16 A con Id: 0.01 A	cad		96,41
BAS26__PR.ELE.APP.DE254	interruttore magnetotermici differenziale da 4.5 kA di tipo AC - tetrapolare da 0 a 32 A con Id: 0.03 A	cad		256,50
BAS26__PR.ELE.APP.DE255	interruttore magnetotermici differenziale da 4.5 kA di tipo A - bipolare da 0 a 16 A con Id: 0.01 A	cad		120,53
BAS26__PR.ELE.APP.DE256	interruttore magnetotermici differenziale da 4.5 kA di tipo A - bipolare da 0 a 40 A con Id: 0.03 A	cad		151,50
BAS26__PR.ELE.APP.DE257	interruttore magnetotermici differenziale da 4.5 kA di tipo A - tetrapolare da 0 a 32 A con Id: 0.03 A	cad		309,00
BAS26__PR.ELE.APP.DE258	interruttore magnetotermici differenziale da 6 kA di tipo AC - bipolare da 0 a 40 A con Id: 0.03 A	cad		158,25
BAS26__PR.ELE.APP.DE259	interruttore magnetotermici differenziale da 6 kA di tipo AC - bipolare da 0 a 40 A con Id: 0.3 A	cad		154,50
BAS26__PR.ELE.APP.DE260	interruttore magnetotermici differenziale da 6 kA di tipo AC - tetrapolare da 0 a 32 A con Id: 0.03 A	cad		332,25
BAS26__PR.ELE.APP.DE261	interruttore magnetotermici differenziale da 6 kA di tipo A - bipolare da 0 a 40 A con Id: 0.03 A	cad		190,50
BAS26__PR.ELE.APP.DE262	interruttore magnetotermici differenziale da 6 kA di tipo A - bipolare da 0 a 16 A con Id: 0.3 A	cad		180,00
BAS26__PR.ELE.APP.DE263	interruttore magnetotermici differenziale da 6 kA di tipo A - tetrapolare da 0 a 32 A con Id: 0.03 A	cad		402,75
BAS26__PR.ELE.APP.DE264	interruttore magnetotermici differenziale da 6 kA di tipo AC - tetrapolare da 0 a 32 A con Id: 0.3 A	cad		319,50
BAS26__PR.ELE.APP.DE265	interruttore magnetotermici differenziale da 6 kA di tipo A - tetrapolare da 0 a 32 A con Id: 0.3 A	cad		384,00
BAS26__PR.ELE.APP.DE266	interruttori non automatici unipolare da 16 A	cad		10,06
BAS26__PR.ELE.APP.DE267	interruttori non automatici unipolare da 32 A	cad		10,58
BAS26__PR.ELE.APP.DE268	interruttori non automatici bipolare da 16 A	cad		15,20
BAS26__PR.ELE.APP.DE269	interruttori non automatici bipolare da 32 A	cad		22,18
BAS26__PR.ELE.APP.DE270	interruttori non automatici bipolare da 63 A	cad		29,90
BAS26__PR.ELE.APP.DE271	interruttori non automatici tripolare da 16 A	cad		29,04
BAS26__PR.ELE.APP.DE272	interruttori non automatici tripolare da 32 A	cad		34,60
BAS26__PR.ELE.APP.DE273	interruttori non automatici tripolare da 63 A	cad		48,32
BAS26__PR.ELE.APP.DE274	interruttori non automatici quadripolare da 16 A	cad		35,86
BAS26__PR.ELE.APP.DE275	interruttori non automatici quadripolare da 32 A	cad		43,33
BAS26__PR.ELE.APP.DE276	interruttori non automatici quadripolare da 63 A	cad		56,97
BAS26__PR.ELE.APP.DE277	interruttori non automatici quadripolare da 100 A	cad		73,36
BAS26__PR.ELE.APP.DE278	interruttori non automatici quadripolare da 125 A	cad		112,24
BAS26__PR.ELE.APP.DE279	interruttori non automatici quadripolare da 160 A	cad		296,61
BAS26__PR.ELE.APP.DE280	interruttori non automatici bipolare da 100 A	cad		54,49
BAS26__PR.ELE.APP.DE281	interruttori non automatici tripolare da 100 A	cad		63,44
BAS26__PR.ELE.APP.DE282	interruttori non automatici tripolare da 125 A	cad		99,77
BAS26__PR.ELE.APP.DE283	interruttore differenziale puro di tipo AC bipolare da 16 A con Id: 0.01	cad		85,67
BAS26__PR.ELE.APP.DE284	interruttore differenziale puro di tipo AC bipolare da 25 A con Id: 0.03	cad		95,25
BAS26__PR.ELE.APP.DE285	interruttore differenziale puro di tipo AC bipolare da 25 A con Id: 0.3	cad		90,00
BAS26__PR.ELE.APP.DE286	interruttore differenziale puro di tipo AC bipolare da 25 A con Id: 0.5	cad		90,00
BAS26__PR.ELE.APP.DE287	interruttore differenziale puro di tipo AC bipolare da 40 A con Id: 0.03	cad		108,00
BAS26__PR.ELE.APP.DE288	interruttore differenziale puro di tipo AC bipolare da 40 A con Id: 0.3	cad		101,25
BAS26__PR.ELE.APP.DE289	interruttore differenziale puro di tipo AC bipolare da 40 A con Id: 0.5	cad		101,25
BAS26__PR.ELE.APP.DE290	interruttore differenziale puro di tipo AC bipolare da 63 A con Id: 0.03	cad		171,75
BAS26__PR.ELE.APP.DE291	interruttore differenziale puro di tipo AC bipolare da 63 A con Id: 0.3	cad		161,25
BAS26__PR.ELE.APP.DE292	interruttore differenziale puro di tipo AC bipolare da 63 A con Id: 0.5	cad		161,25
BAS26__PR.ELE.APP.DE293	interruttore differenziale puro di tipo AC bipolare da 80 A con Id: 0.3	cad		172,20
BAS26__PR.ELE.APP.DE294	interruttore differenziale puro di tipo AC bipolare da 80 A con Id: 0.5	cad		172,20
BAS26__PR.ELE.APP.DE295	interruttore differenziale puro di tipo AC tetrapolare da 25 A con Id: 0.03	cad		129,00
BAS26__PR.ELE.APP.DE296	interruttore differenziale puro di tipo AC tetrapolare da 25 A con Id: 0.3	cad		121,50
BAS26__PR.ELE.APP.DE297	interruttore differenziale puro di tipo AC tetrapolare da 25 A con Id: 0.5	cad		121,50
BAS26__PR.ELE.APP.DE298	interruttore differenziale puro di tipo AC tetrapolare da 40 A con Id: 0.03	cad		146,25
BAS26__PR.ELE.APP.DE299	interruttore differenziale puro di tipo AC tetrapolare da 40 A con Id: 0.3	cad		134,25
BAS26__PR.ELE.APP.DE300	interruttore differenziale puro di tipo AC tetrapolare da 40 A con Id: 0.5	cad		134,25
BAS26__PR.ELE.APP.DE301	interruttore differenziale puro di tipo AC tetrapolare da 63 A con Id: 0.03	cad		234,75
BAS26__PR.ELE.APP.DE302	interruttore differenziale puro di tipo AC tetrapolare da 63 A con Id: 0.3	cad		223,50
BAS26__PR.ELE.APP.DE303	interruttore differenziale puro di tipo AC tetrapolare da 63 A con Id: 0.5	cad		223,50
BAS26__PR.ELE.APP.DE304	interruttore differenziale puro di tipo AC tetrapolare da 80 A con Id: 0.3	cad		256,50
BAS26__PR.ELE.APP.DE305	interruttore differenziale puro di tipo AC tetrapolare da 80 A con Id: 0.5	cad		256,50
BAS26__PR.ELE.APP.DE308	Interruttore 1P tipo normale	cad		4,51
BAS26__PR.ELE.APP.DE310	Placche PVC per supporti ad 3 posti	cad		3,54
BAS26__PR.ELE.APP.DE313	Morsetto per derivazione da 10x2,5 mm² nominali	cad		1,17
BAS26__PR.ELE.APP.DE314	Falso polo per supporto a 3	cad		0,75
BAS26__PR.ELE.APP.DE315	Deviatore 1P tipo normale	cad		5,43
BAS26__PR.ELE.APP.DE317	Bipolare 1P tipo normale	cad		7,65
BAS26__PR.ELE.APP.DE318	Pulsante doppio 1P tipo normale	cad		13,15
BAS26__PR.ELE.APP.DE319	Pulsante a tirante 1P tipo normale	cad		7,65
BAS26__PR.ELE.APP.DE320	Pulsante più targa portanome 1P tipo normale	cad		12,09
BAS26__PR.ELE.APP.DE321	Presa 2P+T 10 A tipo normale alveoli schermati	cad		3,01
BAS26__PR.ELE.APP.DE322	Presa 2P+T 16 A tipo normale alveoli schermati	cad		4,21
BAS26__PR.ELE.APP.DE323	Presa universale 2P+T 16 A con bipasso	cad		9,21
BAS26__PR.ELE.APP.DE325	Presa TV	cad		14,44
BAS26__PR.ELE.APP.DE326	Presa SAT	cad		14,44
BAS26__PR.ELE.APP.DE328	Suoneria elettronica 12 VaC	cad		46,28
BAS26__PR.ELE.APP.DE329	Relè ciclico 10 AX 230 V	cad		23,84
BAS26__PR.ELE.APP.DE330	Pulsante 1P nc 10 A	cad		5,94
BAS26__PR.ELE.APP.DE345	placca in metallo colore ocra a 3 posti	cad		9,25
BAS26__PR.ELE.APP.DE346	placca in metallo colore ocra a 4 posti	cad		14,70
BAS26__PR.ELE.APP.DE347	placca in metallo colore ocra a 7 posti	cad		21,27
BAS26__PR.ELE.APP.DE348	portafusibile di tipo modulare da 10A	cad		8,39
BAS26__PR.ELE.APP.DE349	portafusibile di tipo modulare da 16A	cad		10,08
BAS26__PR.ELE.APP.DE350	interruttore magnetotermico 1P+N 10 A tipo modulare	cad		29,28
BAS26__PR.ELE.APP.DE351	interruttore magnetotermico 1P+N 16 A tipo modulare	cad		29,28
BAS26__PR.ELE.APP.DE352	presa 10 A interbloccata con interruttore automatico magnetotermico 2 moduli	cad		46,97
BAS26__PR.ELE.APP.DE353	presa 16 A interbloccata con interruttore automatico magnetotermico 2 moduli	cad		51,80
BAS26__PR.ELE.APP.DE354	interrutore automatico magnetotermico differenziale 10 A	cad		65,05
BAS26__PR.ELE.APP.DE355	interrutore automatico magnetotermico differenziale 16 A	cad		72,31
BAS26__PR.ELE.APP.DE404	presa CEE in materiale plastico autoestinguente in custodia minima IP55, 2P+T 16A	cad		57,91
BAS26__PR.ELE.APP.DE406	presa CEE in materiale plastico autoestinguente in custodia minima IP55, 3P+T 16A	cad		68,57
BAS26__PR.ELE.APP.DE407	presa CEE in materiale plastico autoestinguente in custodia minima IP55, 3P+T 32A	cad		89,93
BAS26__PR.ELE.APP.DE408	presa CEE in materiale plastico autoestinguente in custodia minima IP55, 3P+T 63A	cad		147,11
BAS26__PR.ELE.APP.DE409	presa CEE in materiale plastico autoestinguente in custodia minima IP55, 3P+N+T 16A	cad		83,04
BAS26__PR.ELE.APP.DE410	presa CEE in materiale plastico autoestinguente in custodia minima IP55, 3P+N+T 32A	cad		115,77
BAS26__PR.ELE.APP.DE411	presa CEE in materiale plastico autoestinguente in custodia minima IP55, 3P+N+T 63A	cad		154,21
BAS26__PR.ELE.APP.NP001	Presa CEE in materiale plastico autoestinguente in custodia minima IP55, 2P+T 32A	cad		69,00
BAS26__PR.ELE.APP.NP002	Invertitore 1P modulare tipo normale	cad		8,50
BAS26__PR.ELE.AUT	Automazioni cancelli, barriere motorizzate, attuatori e accessori
BAS26__PR.ELE.AUT.013775	Servomotore per movimentazione lamelle	cad		1177,50
BAS26__PR.ELE.AUT.013779	Badge RFID per terminali di ricarica tipo aziendale, da installare a bordo terminale - vedi voce	cad		6,56
BAS26__PR.ELE.AUT.013780	Cavo di alimentazione monofase, lunghezza 5 m, con terminali volanti, presa e spina tipo T2 - vedi voce	cad		190,00
BAS26__PR.ELE.AUT.013781	Cavo di alimentazione monofase, lunghezza 5 m, con terminali volanti, presa tipo T2 e spina tipo T1 - vedi voce	cad		230,00
BAS26__PR.ELE.AUT.013782	Cavo di alimentazione trifase, lunghezza 5 m, con terminali volanti, presa e spina tipo T2 - vedi voce	cad		260,00
BAS26__PR.ELE.AUT.013783	Microcomputer per trasmissione bidirezionale su Cloud di dati di produzione e consumo elettrico in involucro isolante per installazione su guida DIN, per connessione diretta al meter di lettura dati o tramite Modbus ad inverter fotovoltaici, completo di interfacce bluetooth e LAN WiFi, 4 interfacce USB protocollo Modbus RTU/ASCII, 1 interfaccia LAN protocollo Modbus TCP/IP, alimentazione 5 V CC per monitoraggio di stazioni, colonnine e wallbox per la ricarica elettrica di autoveicoli - vedi voce	cad		750,00
BAS26__PR.ELE.AUT.013784	Sistema di controllo accesso con badge RFID Radio, per terminali di ricarica tipo aziendale, da installare a bordo terminale - vedi voce	cad		407,34
BAS26__PR.ELE.AUT.013785	Telaio per installazione terminali a parete in lamiera di acciaio zincata e verniciata alle polveri epossidiche - vedi voce	cad		250,00
BAS26__PR.ELE.AUT.013786	Terminale di ricarica, tipo aziendale, per veicoli elettrici a pavimento, alimentazione monofase 230 V CA, per sistemi TT - TN - IT, segnalazione locale, involucro in materiale termoplastico IP 54, potenza in uscita fino a 22 kW, sistema di controllo accesso con badge RFID, dimensioni indicative 40 x 25 cm, altezza 120 cm, potenza complessiva in uscita 7 kW su prese tipo T2 o T3 - 1 presa monofase In 32 A	cad		3200,00
BAS26__PR.ELE.AUT.013787	Terminale di ricarica, tipo aziendale, per veicoli elettrici a pavimento, alimentazione monofase 230 V CA, per sistemi TT - TN - IT, segnalazione locale, involucro in materiale termoplastico IP 54, potenza in uscita fino a 22 kW, sistema di controllo accesso con badge RFID, dimensioni indicative 40 x 25 cm, altezza 120 cm, potenza complessiva in uscita 7 kW su prese tipo T2 o T3 - 2 prese monofase In 32 A	cad		3900,00
BAS26__PR.ELE.AUT.013788	Terminale di ricarica, tipo aziendale, per veicoli elettrici a pavimento, alimentazione trifase + N, 400/230 V CA per circuito di potenza e monofase 230 V CA per circuito di controllo, per sistemi TT - TN - IT, segnalazione locale involucro in materiale termoplastico IP 54, dimensioni indicative 40 x 25 cm, altezza 120 cm, potenza complessiva in uscita 22 kW su prese tipo T2 o T3 - 2 prese 3P+N In 32 A	cad		4300,00
BAS26__PR.ELE.AUT.013789	Terminale di ricarica, tipo aziendale, per veicoli elettrici a pavimento, alimentazione trifase + N, 400/230 V CA per circuito di potenza e monofase 230 V CA per circuito di controllo, per sistemi TT - TN - IT, segnalazione locale involucro in materiale termoplastico IP 54, dimensioni indicative 40 x 25 cm, altezza 120 cm, potenza complessiva in uscita 22 kW su prese tipo T2 o T3 - 1 presa 3P+N In 32 A	cad		3500,00
BAS26__PR.ELE.AUT.DE664	attuatore elettromeccanico, 2 bracci di trasmissioni con dispositivo di fine corsa incorporato	cad		497,66
BAS26__PR.ELE.AUT.DE668	attuatore elettromeccanico a braccio articolato	cad		729,90
BAS26__PR.ELE.AUT.DE669	apparecchiatura elettronica	cad		239,71
BAS26__PR.ELE.AUT.DE670	kit batteria di emergenza	cad		72,99
BAS26__PR.ELE.AUT.DE671	contenitore per apparecchiatura elettronica	cad		30,69
BAS26__PR.ELE.AUT.DE672	braccio telescopico per porte a libro	cad		51,84
BAS26__PR.ELE.AUT.DE673	kit di sblocco esterno	cad		35,25
BAS26__PR.ELE.AUT.DE674	pulsante a chiave	cad		41,06
BAS26__PR.ELE.AUT.DE675	coppie di fotocellula	cad		73,41
BAS26__PR.ELE.AUT.DE676	colonetta in alluminio per fotocellula completa di piastra di fondazione	cad		60,96
BAS26__PR.ELE.AUT.DE677	costa di sicurezza (lunghezza 3.0 mt)	cad		77,55
BAS26__PR.ELE.AUT.DE678	lampeggiatore IP55	cad		37,74
BAS26__PR.ELE.AUT.DE679	trasmettitore a due canali	cad		27,37
BAS26__PR.ELE.AUT.DE680	trasmettitore a quattro canali	cad		31,94
BAS26__PR.ELE.AUT.DE681	riceventi pluricanale con antenna bipolare integrata	cad		52,26
BAS26__PR.ELE.AUT.DE682	elettroserratura completa di controbocchetta a pavimento	cad		78,80
BAS26__PR.ELE.AUT.DE697	attuatore elettromeccanico per cancelli residenziali a battente con lunghezza massima della singola anta 4.00 mt	cad		510,11
BAS26__PR.ELE.AUT.DE698	attuatore oleodinamico per cancelli residenziali e condominiali a battente	cad		794,60
BAS26__PR.ELE.AUT.DE699	scheda elettronica per attuatore oleodinamico	cad		161,74
BAS26__PR.ELE.AUT.DE700	serratura di sblocco con chiave personalizzata	cad		10,79
BAS26__PR.ELE.AUT.DE701	attuatore elettromeccanico interrato per cancelli residenziali a battente con lunghezza della singola anta a battente 3.5 mt con peso massimo di 500 kg.	cad		927,31
BAS26__PR.ELE.AUT.DE703	kit apertura 180°	cad		160,08
BAS26__PR.ELE.AUT.DE704	kit arresto meccanico interno di apertura	cad		15,35
BAS26__PR.ELE.AUT.DE705	kit arresto meccanico interno di chiusura	cad		35,67
BAS26__PR.ELE.AUT.DE706	n° 2 centralina per gli attuatori oleodinamici	cad		573,97
BAS26__PR.ELE.AUT.DE708	ricevente per automazione	cad		86,26
BAS26__PR.ELE.AUT.DE710	motoriduttore completo di piastra di fondazione	cad		562,36
BAS26__PR.ELE.AUT.DE711	scheda elettronica per motoriduttore	cad		254,64
BAS26__PR.ELE.AUT.DE712	cremagliera zincata	m		15,76
BAS26__PR.ELE.AUT.DE714	pignone per motoriduttore	cad		27,37
BAS26__PR.ELE.AUT.DE715	motoriduttori per cancelli scorrevoli con peso massimo di kg 3500	cad		2450,00
BAS26__PR.ELE.AUT.DE716	pignone per motoriduttore	cad		48,10
BAS26__PR.ELE.AUT.DE717	cremagliera zincata per motoriduttore	cad		34,84
BAS26__PR.ELE.AUT.DE719	corpo barriera	cad		1419,16
BAS26__PR.ELE.AUT.DE720	kit articolazione per sbarra rettangolare altezza max soffitto 3.0 mt	cad		173,35
BAS26__PR.ELE.AUT.DE721	sbarra rettangolare lunghezza max 1.8 mt	cad		64,70
BAS26__PR.ELE.AUT.DE722	sbarra rettangolare lunghezza max 2.3 mt	cad		73,82
BAS26__PR.ELE.AUT.DE723	sbarra rettangolare lunghezza max 3.8 mt	cad		88,75
BAS26__PR.ELE.AUT.DE726	sbarra rettangolare lunghezza max 2.8 mt	cad		80,87
BAS26__PR.ELE.AUT.PI366	kit per automatismo porte a tenuta	cad		471,47
BAS26__PR.ELE.AUT.PI370	porta interna in alluminioapparecchiatura per abbattimento ante di porte automatiche	cad		869,44
BAS26__PR.ELE.CAN	Canalizzazioni elettriche, cavidotti, passerelle, tubi, guaine, scatole
BAS26__PR.ELE.CAN.012689	Tubi in plastica riciclata certificata PSV (Plastica Seconda Vita), in polietilene alta densità (PEAD) a superficie liscia,diam. 40 mm, spess. 2.4 mm, in rotoli, rispondente ai CAM vigenti, per cavi e fibre ottiche, conformi alla norma CEI EN 61386-24 (2011)	m		1,34
BAS26__PR.ELE.CAN.012690	Tubi in plastica riciclata certificata PSV (Plastica Seconda Vita), in polietilene alta densità (PEAD) a superficie liscia, diam. 50 mm, spess. 3.0 mm, in rotoli, rispondente ai CAM vigenti, per cavi e fibre ottiche, conformi alla norma CEI EN 61386-24 (2011)	m		2,04
BAS26__PR.ELE.CAN.012691	Tubi in plastica riciclata certificata PSV (Plastica Seconda Vita), in polietilene alta densità (PEAD) a superficie liscia, diam. 63 mm, spess. 3.8 mm, in rotoli, rispondente ai CAM vigenti, per cavi e fibre ottiche, conformi alla norma CEI EN 61386-24 (2011)	m		3,20
BAS26__PR.ELE.CAN.012692	Tubi in plastica riciclata certificata PSV (Plastica Seconda Vita), in polietilene alta densità (PEAD) a superficie liscia, diam. 75 mm, spess. 4.5 mm, in rotoli, rispondente ai CAM vigenti, per cavi e fibre ottiche, conformi alla norma CEI EN 61386-24 (2011)	m		4,53
BAS26__PR.ELE.CAN.012693	Tubi in plastica riciclata certificata PSV (Plastica Seconda Vita), in polietilene alta densità (PEAD) a superficie liscia, diam. 90 mm, spess. 5.4 mm, in rotoli, rispondente ai CAM vigenti, per cavi e fibre ottiche, conformi alla norma CEI EN 61386-24 (2011)	m		6,53
BAS26__PR.ELE.CAN.012694	Tubi in plastica riciclata certificata PSV (Plastica Seconda Vita), in polietilene alta densità (PEAD) a superficie liscia, diam. 110 mm, spess. 6.6 mm, in rotoli, rispondente ai CAM vigenti, per cavi e fibre ottiche, conformi alla norma CEI EN 61386-24 (2011)	m		9,69
BAS26__PR.ELE.CAN.012695	Tubi in plastica riciclata certificata PSV (Plastica Seconda Vita), in polietilene alta densità (PEAD) a superficie liscia, diam. 125 mm, spess. 7.4 mm, in barre, rispondente ai CAM vigenti, per cavi e fibre ottiche, conformi alla norma CEI EN 61386-24 (2011)	m		12,34
BAS26__PR.ELE.CAN.012696	Tubi in plastica riciclata certificata PSV (Plastica Seconda Vita), in polietilene alta densità (PEAD) a superficie liscia, diam. 140 mm, spess. 8.3 mm, in barre, rispondente ai CAM vigenti, per cavi e fibre ottiche, conformi alla norma CEI EN 61386-24 (2011)	m		15,48
BAS26__PR.ELE.CAN.012697	Tubi in plastica riciclata certificata PSV (Plastica Seconda Vita), in polietilene alta densità (PEAD) a superficie liscia, diam. 160 mm, spess. 9.5 mm, in barre, rispondente ai CAM vigenti, per cavi e fibre ottiche, conformi alla norma CEI EN 61386-24 (2011)	m		20,21
BAS26__PR.ELE.CAN.012698	Tubi in plastica riciclata certificata PSV (Plastica Seconda Vita), in polietilene alta densità (PEAD) a superficie liscia, diam. 200 mm, spess. 11.9 mm, in barre, rispondente ai CAM vigenti, per cavi e fibre ottiche, conformi alla norma CEI EN 61386-24 (2011)	m		31,49
BAS26__PR.ELE.CAN.012699	Tubi in plastica riciclata certificata PSV (Plastica Seconda Vita), in polietilene alta densità (PEAD) a superficie liscia, diam. 225 mm, spess. 13.4 mm, in barre, rispondente ai CAM vigenti, per cavi e fibre ottiche, conformi alla norma CEI EN 61386-24 (2011)	m		39,94
BAS26__PR.ELE.CAN.012700	Tubi in plastica riciclata certificata PSV (Plastica Seconda Vita), in polietilene alta densità (PEAD) a superficie liscia, diam. 250 mm, spess. 14.8 mm, in barre, rispondente ai CAM vigenti, per cavi e fibre ottiche, conformi alla norma CEI EN 61386-24 (2011)	m		48,96
BAS26__PR.ELE.CAN.012701	Tubi in plastica riciclata certificata PSV (Plastica Seconda Vita), in polietilene alta densità (PEAD) a superficie liscia, diam. 315 mm, spess. 18.7 mm, in barre, rispondente ai CAM vigenti, per cavi e fibre ottiche, conformi alla norma CEI EN 61386-24 (2011)	m		77,89
BAS26__PR.ELE.CAN.014001	Cassetta di derivazione in lega di alluminio 160x160x65 mm, grado di protezione min. IP54	cad		26,50
BAS26__PR.ELE.CAN.B5191	Canaletta FS portacavi a 1 via 20x14, L 50 in cls con coperchio	m		13,02
BAS26__PR.ELE.CAN.B5192	Canaletta FS portacavi a 2 via 37.5x14.5, L 50 in cls con coperchio	m		18,22
BAS26__PR.ELE.CAN.B5211	Canaletta FS portacavi a 3 via 37.5x14.5, L 50 in cls con coperchio	m		28,21
BAS26__PR.ELE.CAN.D4278	cassetta da palo in vetroresina	cad		20,74
BAS26__PR.ELE.CAN.D4281	scatola di giunzione da palo 16*45	cad		19,08
BAS26__PR.ELE.CAN.D4282	cassetta di derivazione in lega di alluminio 160x160x45	cad		23,22
BAS26__PR.ELE.CAN.D4284	Cassetta di derivazione 200*200	cad		29,03
BAS26__PR.ELE.CAN.D4285	Cassetta di derivazione 70x70x45	cad		14,93
BAS26__PR.ELE.CAN.D4286	Cassetta di derivazione 80x80x45	cad		16,59
BAS26__PR.ELE.CAN.D4287	Cassetta di derivazione 120x120x50	cad		20,74
BAS26__PR.ELE.CAN.D4288	Cassetta di derivazione 150*150	cad		24,88
BAS26__PR.ELE.CAN.D7001	Tubo flessibile in PVC serie pesante con tirafilo diametro mm 20	m		0,60
BAS26__PR.ELE.CAN.D7004	CASSETTE PORTAPPARECCHI MODULARI Scatola 3 posti 104x66x48	cad		0,35
BAS26__PR.ELE.CAN.D7007	Cassette mm 92x92x45	cad		1,71
BAS26__PR.ELE.CAN.D8001	diametro convenzionale 1/2', spessore 2,3 mm	m		2,89
BAS26__PR.ELE.CAN.D8002	diametro convenzionale 3/4', spessore 2,3 mm	m		3,43
BAS26__PR.ELE.CAN.D8003	diametro convenzionale 1', spessore 2,9 mm	m		5,05
BAS26__PR.ELE.CAN.D8004	diametro convenzionale 1 1/4', spessore 2,9 mm	m		6,35
BAS26__PR.ELE.CAN.D8005	diametro convenzionale 1 1/2', spessore 2,9 mm	m		7,31
BAS26__PR.ELE.CAN.D8006	diametro convenzionale 2', spessore 3,2 mm	m		10,04
BAS26__PR.ELE.CAN.D8007	diametro convenzionale 2 1/2', spessore 3,2 mm	m		13,04
BAS26__PR.ELE.CAN.D8008	diametro convenzionale 3', spessore 3,6 mm	m		17,70
BAS26__PR.ELE.CAN.D8009	16 mm, spessore 1 mm	m		1,13
BAS26__PR.ELE.CAN.D8010	20 mm, spessore 1 mm	m		1,47
BAS26__PR.ELE.CAN.D8011	25 mm, spessore 1,2 mm	m		2,18
BAS26__PR.ELE.CAN.D8012	32 mm, spessore 1,2 mm	m		2,78
BAS26__PR.ELE.CAN.D8013	40 mm, spessore 1,2 mm	m		3,44
BAS26__PR.ELE.CAN.D8014	50 mm, spessore 1,2 mm	m		4,35
BAS26__PR.ELE.CAN.D8015	63 mm, spessore 1,5 mm	m		6,81
BAS26__PR.ELE.CAN.D8016	16 mm, spessore 1 mm	m		6,34
BAS26__PR.ELE.CAN.D8017	20 mm, spessore 1 mm	m		7,84
BAS26__PR.ELE.CAN.D8018	25 mm, spessore 1,2 mm	m		10,14
BAS26__PR.ELE.CAN.D8019	32 mm, spessore 1,2 mm	m		13,21
BAS26__PR.ELE.CAN.D8020	40 mm, spessore 1,2 mm	m		16,11
BAS26__PR.ELE.CAN.D8021	50 mm, spessore 1,2 mm	m		19,61
BAS26__PR.ELE.CAN.D8022	63 mm, spessore 1,5 mm	m		31,07
BAS26__PR.ELE.CAN.D8023	Canalizzazioni elettriche, cavidotti, passerelle, tubi, guaine, scatole - raccordo filettato femmina in ottone nichelato elettrosaldato, con guarnizione in elastomero, per tubo diametro esterno 16 mm	cad		3,02
BAS26__PR.ELE.CAN.D8024	Canalizzazioni elettriche, cavidotti, passerelle, tubi, guaine, scatole - raccordo filettato femmina in ottone nichelato elettrosaldato, con guarnizione in elastomero, per tubo diametro esterno 20 mm	cad		3,63
BAS26__PR.ELE.CAN.D8025	Canalizzazioni elettriche, cavidotti, passerelle, tubi, guaine, scatole - raccordo filettato femmina in ottone nichelato elettrosaldato, con guarnizione in elastomero, per tubo diametro esterno 25 mm	cad		4,32
BAS26__PR.ELE.CAN.D8026	Canalizzazioni elettriche, cavidotti, passerelle, tubi, guaine, scatole - raccordo filettato femmina in ottone nichelato elettrosaldato, con guarnizione in elastomero, per tubo diametro esterno 32 mm	cad		7,01
BAS26__PR.ELE.CAN.D8027	Canalizzazioni elettriche, cavidotti, passerelle, tubi, guaine, scatole - raccordo filettato femmina in ottone nichelato elettrosaldato, con guarnizione in elastomero, per tubo diametro esterno 40 mm	cad		11,08
BAS26__PR.ELE.CAN.D8028	Canalizzazioni elettriche, cavidotti, passerelle, tubi, guaine, scatole - raccordo filettato femmina in ottone nichelato elettrosaldato, con guarnizione in elastomero, per tubo diametro esterno 50 mm	cad		16,28
BAS26__PR.ELE.CAN.D8029	Canalizzazioni elettriche, cavidotti, passerelle, tubi, guaine, scatole - raccordo filettato femmina in ottone nichelato elettrosaldato, con guarnizione in elastomero, per tubo diametro esterno 63 mm	cad		29,93
BAS26__PR.ELE.CAN.D8030	Canalizzazioni elettriche, cavidotti, passerelle, tubi, guaine, scatole - raccordo guidacavo/tubo ad innesto rapido in ottone nichelato elettrosaldato, con guarnizione in elastomero, per tubo 16 mm e guaina PN 16	cad		6,11
BAS26__PR.ELE.CAN.D8031	Canalizzazioni elettriche, cavidotti, passerelle, tubi, guaine, scatole - raccordo guidacavo/tubo ad innesto rapido in ottone nichelato elettrosaldato, con guarnizione in elastomero, per tubo 20 mm e guaina PN 21	cad		6,54
BAS26__PR.ELE.CAN.D8032	Canalizzazioni elettriche, cavidotti, passerelle, tubi, guaine, scatole - raccordo guidacavo/tubo ad innesto rapido in ottone nichelato elettrosaldato, con guarnizione in elastomero, per tubo 25 mm e guaina PN 27	cad		9,13
BAS26__PR.ELE.CAN.D8033	Canalizzazioni elettriche, cavidotti, passerelle, tubi, guaine, scatole - raccordo guidacavo/tubo ad innesto rapido in ottone nichelato elettrosaldato, con guarnizione in elastomero, per tubo 32 mm e guaina PN 35	cad		12,65
BAS26__PR.ELE.CAN.D8034	Canalizzazioni elettriche, cavidotti, passerelle, tubi, guaine, scatole - raccordo guidacavo/tubo ad innesto rapido in ottone nichelato elettrosaldato, con guarnizione in elastomero, per tubo 40 mm e guaina PN 40	cad		15,86
BAS26__PR.ELE.CAN.D8035	Canalizzazioni elettriche, cavidotti, passerelle, tubi, guaine, scatole - raccordo tubo/tubo ad innesto rapido in ottone nichelato elettrosaldato, con guarnizione in elastomero, per tubo diametro esterno 16 mm	cad		3,80
BAS26__PR.ELE.CAN.D8036	Canalizzazioni elettriche, cavidotti, passerelle, tubi, guaine, scatole - raccordo tubo/tubo ad innesto rapido in ottone nichelato elettrosaldato, con guarnizione in elastomero, per tubo diametro esterno 20 mm	cad		4,42
BAS26__PR.ELE.CAN.D8037	Canalizzazioni elettriche, cavidotti, passerelle, tubi, guaine, scatole - raccordo tubo/tubo ad innesto rapido in ottone nichelato elettrosaldato, con guarnizione in elastomero, per tubo diametro esterno 25 mm	cad		5,74
BAS26__PR.ELE.CAN.D8038	Canalizzazioni elettriche, cavidotti, passerelle, tubi, guaine, scatole - raccordo tubo/tubo ad innesto rapido in ottone nichelato elettrosaldato, con guarnizione in elastomero, per tubo diametro esterno 32 mm	cad		7,58
BAS26__PR.ELE.CAN.D8039	Canalizzazioni elettriche, cavidotti, passerelle, tubi, guaine, scatole - raccordo tubo/tubo ad innesto rapido in ottone nichelato elettrosaldato, con guarnizione in elastomero, per tubo diametro esterno 40 mm	cad		11,10
BAS26__PR.ELE.CAN.D8040	Canalizzazioni elettriche, cavidotti, passerelle, tubi, guaine, scatole - raccordo tubo/tubo ad innesto rapido in ottone nichelato elettrosaldato, con guarnizione in elastomero, per tubo diametro esterno 50 mm	cad		19,49
BAS26__PR.ELE.CAN.D8041	con raccordi in acciaio zincato - diametro nominale 1/2'	m		36,25
BAS26__PR.ELE.CAN.D8042	con raccordi in acciaio zincato - diametro nominale 3/4'	m		42,84
BAS26__PR.ELE.CAN.D8043	con raccordi in acciaio zincato - diametro nominale 1'	m		50,80
BAS26__PR.ELE.CAN.D8044	con raccordi in acciaio zincato - diametro nominale 1 1/4'	m		71,50
BAS26__PR.ELE.CAN.D8045	con raccordi in acciaio zincato - diametro nominale 1 1/2'	m		81,83
BAS26__PR.ELE.CAN.D8046	con raccordi in acciaio zincato - diametro nominale 2'	m		97,86
BAS26__PR.ELE.CAN.D8047	con raccordi in acciaio zincato - diametro nominale 2 1/2'	m		147,98
BAS26__PR.ELE.CAN.D8048	con raccordi in acciaio zincato - diametro nominale 3'	m		176,74
BAS26__PR.ELE.CAN.D8049	con raccordi in acciaio inossidabile - diametro nominale 1/2'	m		61,84
BAS26__PR.ELE.CAN.D8050	con raccordi in acciaio inossidabile - diametro nominale 3/4'	m		73,92
BAS26__PR.ELE.CAN.D8051	con raccordi in acciaio inossidabile - diametro nominale 1'	m		114,91
BAS26__PR.ELE.CAN.D8052	con raccordi in acciaio inossidabile - diametro nominale 1 1/4'	m		184,04
BAS26__PR.ELE.CAN.D8053	con raccordi in acciaio inossidabile - diametro nominale 1 1/2'	m		189,35
BAS26__PR.ELE.CAN.D8054	con raccordi in acciaio inossidabile - diametro nominale 2'	m		250,87
BAS26__PR.ELE.CAN.D8055	con raccordi in acciaio inossidabile - diametro nominale 2 1/2'	m		424,88
BAS26__PR.ELE.CAN.D8056	con raccordi in acciaio inossidabile - diametro nominale 3'	m		486,41
BAS26__PR.ELE.CAN.D8057	Raccordo di infilaggio diametro nominale 1/2'	cad		9,00
BAS26__PR.ELE.CAN.D8058	Raccordo di infilaggio diametro nominale 3/4'	cad		9,00
BAS26__PR.ELE.CAN.D8059	Raccordo di infilaggio diametro nominale 1'	cad		9,62
BAS26__PR.ELE.CAN.D8060	Raccordo di infilaggio diametro nominale 1 1/4'	cad		25,15
BAS26__PR.ELE.CAN.D8061	Raccordo di infilaggio diametro nominale 1 1/2'	cad		24,53
BAS26__PR.ELE.CAN.D8062	Raccordo di infilaggio diametro nominale 2'	cad		26,56
BAS26__PR.ELE.CAN.D8063	Raccordo di infilaggio diametro nominale 2 1/2'	cad		53,78
BAS26__PR.ELE.CAN.D8064	Raccordo di infilaggio diametro nominale 3'	cad		62,04
BAS26__PR.ELE.CAN.D8065	Raccordo di infilaggio diametro nominale 4'	cad		209,72
BAS26__PR.ELE.CAN.D8066	Curva a gomito 90° in lega di alluminio diametro nominale 1/2'	cad		4,91
BAS26__PR.ELE.CAN.D8067	Curva a gomito 90° in lega di alluminio diametro nominale 3/4'	cad		4,91
BAS26__PR.ELE.CAN.D8068	Curva a gomito 90° in lega di alluminio diametro nominale 1'	cad		8,32
BAS26__PR.ELE.CAN.D8069	Curva a gomito 90° in lega di alluminio diametro nominale 1 1/4'	cad		9,82
BAS26__PR.ELE.CAN.D8070	Curva a gomito 90° in lega di alluminio diametro nominale 1 1/2'	cad		9,82
BAS26__PR.ELE.CAN.D8071	Curva a gomito 90° in lega di alluminio diametro nominale 2'	cad		12,10
BAS26__PR.ELE.CAN.D8072	Curva a gomito 90° in lega di alluminio diametro nominale 2 1/2'	cad		18,00
BAS26__PR.ELE.CAN.D8073	Curva a gomito 90° in lega di alluminio diametro nominale 3'	cad		29,60
BAS26__PR.ELE.CAN.D8074	Scatola di derivazione tonda corpo e coperchio in lega di alluminio diametro 65 mm, imbocchi 1/2'	cad		7,01
BAS26__PR.ELE.CAN.D8075	Scatola di derivazione tonda corpo e coperchio in lega di alluminio diametro 90 mm, imbocchi 1/2'	cad		6,80
BAS26__PR.ELE.CAN.D8076	Scatola di derivazione tonda corpo e coperchio in lega di alluminio diametro 65 mm, imbocchi 3/4'	cad		8,92
BAS26__PR.ELE.CAN.D8077	Scatola di derivazione tonda corpo e coperchio in lega di alluminio diametro 90 mm, imbocchi 3/4'	cad		8,43
BAS26__PR.ELE.CAN.D8078	Scatola di derivazione tonda corpo e coperchio in lega di alluminio diametro 90 mm, imbocchi 1'	cad		9,09
BAS26__PR.ELE.CAN.D8079	Scatola di derivazione tonda corpo e coperchio in lega di alluminio diametro 150 mm, imbocchi 1'	cad		22,35
BAS26__PR.ELE.CAN.D8080	Scatola di derivazione tonda corpo e coperchio in lega di alluminio diametro 150 mm, imbocchi 1 1/2'	cad		14,65
BAS26__PR.ELE.CAN.D8081	Scatola di derivazione tonda corpo e coperchio in lega di alluminio diametro 150 mm, imbocchi 2'	cad		18,88
BAS26__PR.ELE.CAN.D8082	Cassetta di derivazione predisposta per l'installazione di morsetti, corpo e coperchio in lega di alluminio, 120 x 120, profondità 110 mm	cad		29,06
BAS26__PR.ELE.CAN.D8083	Cassetta di derivazione predisposta per l'installazione di morsetti, corpo e coperchio in lega di alluminio, 150 x 150, profondità 120 mm	cad		37,31
BAS26__PR.ELE.CAN.D8084	Cassetta di derivazione predisposta per l'installazione di morsetti, corpo e coperchio in lega di alluminio, 175 x 175, profondità 130 mm	cad		48,35
BAS26__PR.ELE.CAN.D8085	Cassetta di derivazione predisposta per l'installazione di morsetti, corpo e coperchio in lega di alluminio, 230 x 230, profondità 145 mm	cad		85,66
BAS26__PR.ELE.CAN.D8086	Cassetta di derivazione predisposta per l'installazione di morsetti, corpo e coperchio in lega di alluminio, 400 x 200, profondità 200 mm	cad		163,95
BAS26__PR.ELE.CAN.D8087	Cassetta di derivazione predisposta per l'installazione di morsetti, corpo e coperchio in lega di alluminio, 430 x 330, profondità 200 mm	cad		338,97
BAS26__PR.ELE.CAN.D8088	Cassetta di derivazione predisposta per l'installazione di morsetti, corpo e coperchio in lega di alluminio, 430 x 430, profondità 270 mm	cad		407,59
BAS26__PR.ELE.CAN.D8089	Cassetta di derivazione predisposta per l'installazione di morsetti, corpo e coperchio in lega di alluminio, 640 x 440, profondità 340 mm	cad		724,45
BAS26__PR.ELE.CAN.DE306	Tubo flessibile in PVC serie pesante con tirafilo diametro mm 20	m		0,87
BAS26__PR.ELE.CAN.DE309	CASSETTE PORTAPPARECCHI MODULARI Scatola 3 posti 104x66x48	cad		0,25
BAS26__PR.ELE.CAN.DE311	Supporti per scatole da incasso a 3 posti	cad		0,92
BAS26__PR.ELE.CAN.DE312	Cassette mm 92x92x45	cad		1,21
BAS26__PR.ELE.CAN.DE332	supporto idrobox-coperchio IP55 3 P	cad		6,24
BAS26__PR.ELE.CAN.DE333	tubi rigido serie pesante in PVC da 16	cad		1,10
BAS26__PR.ELE.CAN.DE334	tubi rigido serie pesante in PVC da 20	cad		1,31
BAS26__PR.ELE.CAN.DE335	tubi rigido serie pesante in PVC da 25	cad		1,62
BAS26__PR.ELE.CAN.DE336	tubi rigido serie pesante in PVC da 32	cad		2,18
BAS26__PR.ELE.CAN.DE337	tubi rigido serie pesante in PVC da 40	cad		2,79
BAS26__PR.ELE.CAN.DE338	tubi rigido serie pesante in PVC da 50	cad		3,61
BAS26__PR.ELE.CAN.DE356	guaina spiralara in PVC diam 8	m		2,00
BAS26__PR.ELE.CAN.DE357	guaina spiralara in PVC diam 10	m		2,06
BAS26__PR.ELE.CAN.DE358	guaina spiralara in PVC diam 12	m		2,06
BAS26__PR.ELE.CAN.DE359	guaina spiralara in PVC diam 14	m		2,32
BAS26__PR.ELE.CAN.DE360	guaina spiralara in PVC diam 16	m		2,45
BAS26__PR.ELE.CAN.DE361	guaina spiralara in PVC diam 20	m		2,97
BAS26__PR.ELE.CAN.DE362	guaina spiralara in PVC diam 22	m		3,22
BAS26__PR.ELE.CAN.DE363	guaina spiralara in PVC diam 25	m		3,73
BAS26__PR.ELE.CAN.DE364	guaina spiralara in PVC diam 28	m		4,57
BAS26__PR.ELE.CAN.DE365	guaina spiralara in PVC diam 32	m		5,34
BAS26__PR.ELE.CAN.DE366	guaina spiralara in PVC diam 35	m		5,86
BAS26__PR.ELE.CAN.DE367	guaina spiralara in PVC diam 40	m		7,28
BAS26__PR.ELE.CAN.DE368	guaina spiralara in PVC diam 50	m		10,32
BAS26__PR.ELE.CAN.DE370	cassetta di derivazione da incasso con coperchio bianco dim 92x92x45	cad		0,59
BAS26__PR.ELE.CAN.DE371	cassetta di derivazione da incasso con coperchio bianco dim 118x96x50	cad		0,76
BAS26__PR.ELE.CAN.DE372	cassetta di derivazione da incasso con coperchio bianco dim 118x96x70	cad		0,97
BAS26__PR.ELE.CAN.DE373	cassetta di derivazione da incasso con coperchio bianco dim 152x98x70	cad		1,09
BAS26__PR.ELE.CAN.DE374	cassetta di derivazione da incasso con coperchio bianco dim 160x130x70	cad		1,60
BAS26__PR.ELE.CAN.DE375	cassetta di derivazione da incasso con coperchio bianco dim 196x152x70	cad		2,08
BAS26__PR.ELE.CAN.DE376	cassetta di derivazione da incasso con coperchio bianco dim 294x152x70	cad		3,07
BAS26__PR.ELE.CAN.DE377	cassetta di derivazione da incasso con coperchio bianco dim 392x152x70	cad		5,28
BAS26__PR.ELE.CAN.DE381	passarella portacavi in acciaio galvanizzato dim 65x50	m		8,50
BAS26__PR.ELE.CAN.DE382	passarella portacavi in acciaio galvanizzato dim 95x50	m		10,50
BAS26__PR.ELE.CAN.DE384	passarella portacavi in acciaio galvanizzato dim 155x50	m		14,50
BAS26__PR.ELE.CAN.DE385	passarella portacavi in acciaio galvanizzato dim 185x50	m		17,00
BAS26__PR.ELE.CAN.DE388	passarella portacavi in acciaio galvanizzato dim 305x50	m		24,00
BAS26__PR.ELE.CAN.DE392	coperchio per passarella portacavi in acciaio galvanizzato dim 65x50/80	cad		4,25
BAS26__PR.ELE.CAN.DE393	coperchio per passarella portacavi in acciaio galvanizzato dim 95x50/80	cad		4,77
BAS26__PR.ELE.CAN.DE394	coperchio per passarella portacavi in acciaio galvanizzato dim 125x50/80	cad		5,29
BAS26__PR.ELE.CAN.DE395	coperchio per passarella portacavi in acciaio galvanizzato dim 155x50/80	cad		5,99
BAS26__PR.ELE.CAN.DE396	coperchio per passarella portacavi in acciaio galvanizzato dim 185x50/80	cad		6,82
BAS26__PR.ELE.CAN.DE397	coperchio per passarella portacavi in acciaio galvanizzato dim 215x50/80	cad		7,56
BAS26__PR.ELE.CAN.DE399	coperchio per passarella portacavi in acciaio galvanizzato dim 305x50/80	cad		10,07
BAS26__PR.ELE.CAN.DE412	cassetta con pareti lisce per derivazioni Halogen Free IPh56 dim 100x100x50	cad		4,80
BAS26__PR.ELE.CAN.DE413	cassetta con pareti lisce per derivazioni Halogen Free IP56 dim 120x80x50	cad		4,80
BAS26__PR.ELE.CAN.DE414	cassetta con pareti lisce per derivazioni Halogen Free IP56 dim 150x110x70	cad		7,58
BAS26__PR.ELE.CAN.DE415	cassetta con pareti lisce per derivazioni Halogen Free IP56 dim 190x140x70	cad		13,33
BAS26__PR.ELE.CAN.DE416	cassetta con pareti lisce per derivazioni Halogen Free IP56 dim 240x90x90	cad		19,83
BAS26__PR.ELE.CAN.DE417	cassetta con pareti lisce per derivazioni Halogen Free IP56 dim 300x220x120	cad		29,00
BAS26__PR.ELE.CAN.DE418	cassetta con pareti lisce per derivazioni Halogen Free IP56 dim 380x300x120	cad		32,81
BAS26__PR.ELE.CAN.DE420	tubo rigido pesante halogen free diam 16	m		0,96
BAS26__PR.ELE.CAN.DE421	tubo rigido pesante halogen free diam 20	m		1,31
BAS26__PR.ELE.CAN.DE422	tubo rigido pesante halogen free diam 25	m		1,86
BAS26__PR.ELE.CAN.DE423	tubo rigido pesante halogen free diam 32	m		2,68
BAS26__PR.ELE.CAN.DE424	tubo rigido pesante halogen free diam 40	m		3,65
BAS26__PR.ELE.CAN.DE425	tubo rigido pesante halogen free diam 50	m		7,54
BAS26__PR.ELE.CAN.DE427	guaina spiralata in PVC per alte temperature diam 12	m		2,00
BAS26__PR.ELE.CAN.DE428	guaina spiralata in PVC per alte temperature diam 16	m		2,45
BAS26__PR.ELE.CAN.DE429	guaina spiralata in PVC per alte temperature diam 20	m		2,97
BAS26__PR.ELE.CAN.DE430	guaina spiralata in PVC per alte temperature diam 22	m		3,22
BAS26__PR.ELE.CAN.DE431	guaina spiralata in PVC per alte temperature diam 25	m		3,73
BAS26__PR.ELE.CAN.DE432	guaina spiralata in PVC per alte temperature diam 32	m		5,34
BAS26__PR.ELE.CAN.DE433	guaina spiralata in PVC per alte temperature diam 40	m		7,28
BAS26__PR.ELE.CAN.DE434	cavidotto corrugato doppia parete con sonda tiracavo diam 40	m		1,12
BAS26__PR.ELE.CAN.DE435	cavidotto corrugato doppia parete con sonda tiracavo diam 50	m		1,28
BAS26__PR.ELE.CAN.DE436	cavidotto corrugato doppia parete con sonda tiracavo diam 63	m		1,58
BAS26__PR.ELE.CAN.DE437	cavidotto corrugato doppia parete con sonda tiracavo diam 75	m		2,07
BAS26__PR.ELE.CAN.DE438	cavidotto corrugato doppia parete con sonda tiracavo diam 90	m		2,49
BAS26__PR.ELE.CAN.DE439	cavidotto corrugato doppia parete con sonda tiracavo diam 110	m		3,19
BAS26__PR.ELE.CAN.DE440	cavidotto corrugato doppia parete con sonda tiracavo diam 125	m		3,98
BAS26__PR.ELE.CAN.DE441	cavidotto corrugato doppia parete con sonda tiracavo diam 140	m		6,22
BAS26__PR.ELE.CAN.DE442	cavidotto corrugato doppia parete con sonda tiracavo diam 160	m		7,75
BAS26__PR.ELE.CAN.DE443	cavidotto corrugato doppia parete con sonda tiracavo diam 200	m		12,03
BAS26__PR.ELE.CAN.DE454	cassetta da incasso per piastra equipotenziale, dimensioni 100x100 mm	cad		1,35
BAS26__PR.ELE.CAN.DE482	separatore per passarella portacavi in acciaio galvanizzato rettilineo da 50	m		3,53
BAS26__PR.ELE.CAN.DE484	separatore per passarella portacavi in acciaio galvanizzato rettilineo da 80	m		7,52
BAS26__PR.ELE.CAN.DE508	canale metallico zincato 50x50 mm	m		5,93
BAS26__PR.ELE.CAN.DE509	canale metallico zincato 75x75 mm	m		8,05
BAS26__PR.ELE.CAN.DE510	canale metallico zincato 100x75 mm	m		10,17
BAS26__PR.ELE.CAN.DE511	canale metallico zincato 150x75 mm	m		12,01
BAS26__PR.ELE.CAN.DE512	canale metallico zincato 200x75 mm	m		14,92
BAS26__PR.ELE.CAN.DE513	canale metallico zincato 300x75 mm	m		19,93
BAS26__PR.ELE.CAN.DE514	coperchio rettilineo metallico zincato 50x22 mm	m		6,35
BAS26__PR.ELE.CAN.DE515	coperchio rettilineo metallico zincato 75x22 mm	m		7,32
BAS26__PR.ELE.CAN.DE516	coperchio rettilineo metallico zincato 100x22 mm	m		7,86
BAS26__PR.ELE.CAN.DE518	coperchio rettilineo metallico zincato 200x22 mm	m		13,20
BAS26__PR.ELE.CAN.DE519	coperchio rettilineo metallico zincato 300x22 mm	m		17,04
BAS26__PR.ELE.CAN.DE520	canale in PVC 60x50 mm	m		1,72
BAS26__PR.ELE.CAN.DE521	canale in PVC 80x50 mm	m		2,33
BAS26__PR.ELE.CAN.DE522	canale in PVC 105x50 mm	m		2,85
BAS26__PR.ELE.CAN.DE523	canale in PVC 150x50 mm	m		3,71
BAS26__PR.ELE.CAN.DE524	canale in PVC 195x50 mm	m		4,95
BAS26__PR.ELE.CAN.DE525	coperchio in PVC da 40 (per canale 60x50 mm)	m		1,23
BAS26__PR.ELE.CAN.DE526	coperchio in PVC da 65 (per canale 80x50 mm)	m		1,39
BAS26__PR.ELE.CAN.DE527	coperchio in PVC da 85 (per canale 105x50 mm)	m		1,41
BAS26__PR.ELE.CAN.DE528	coperchio in PVC da 130 (per canale 150x50 mm)	m		2,99
BAS26__PR.ELE.CAN.DE529	coperchio in PVC da 180 (per canale 195x50 mm)	m		3,75
BAS26__PR.ELE.CAN.DE530	tubo flessibile in PVC con tiracavo diam 16	m		0,66
BAS26__PR.ELE.CAN.DE531	tubo flessibile in PVC con tiracavo diam 20	m		0,74
BAS26__PR.ELE.CAN.DE532	tubo flessibile in PVC con tiracavo diam 25	m		0,85
BAS26__PR.ELE.CAN.DE533	tubo flessibile in PVC con tiracavo diam 32	m		1,09
BAS26__PR.ELE.CAN.DE534	tubo flessibile in PVC con tiracavo diam 40	m		1,34
BAS26__PR.ELE.CAN.DE535	tubo flessibile in PVC con tiracavo diam 50	m		1,69
BAS26__PR.ELE.CAN.DE536	tubo flessibile in PVC con tiracavo diam 63	m		2,22
BAS26__PR.ELE.CAN.DE537	tubo in acciaio zincato diam 16	m		2,31
BAS26__PR.ELE.CAN.DE538	tubo in acciaio zincato diam 20	m		2,77
BAS26__PR.ELE.CAN.DE539	tubo in acciaio zincato diam 25	m		3,45
BAS26__PR.ELE.CAN.DE540	tubo in acciaio zincato diam 32	m		4,36
BAS26__PR.ELE.CAN.DE541	tubo in acciaio zincato diam 40	m		5,23
BAS26__PR.ELE.CAN.DE542	tubo in acciaio zincato diam 50	m		6,28
BAS26__PR.ELE.CAN.DE577	cassetta di derivazione in alluminio pressofuso IP66 91x91x54	cad		19,98
BAS26__PR.ELE.CAN.DE578	cassetta di derivazione in alluminio pressofuso IP66 128x103x57	cad		26,34
BAS26__PR.ELE.CAN.DE579	cassetta di derivazione in alluminio pressofuso IP66 155x130x58	cad		33,80
BAS26__PR.ELE.CAN.DE580	cassetta di derivazione in alluminio pressofuso IP66 178x156x75	cad		51,83
BAS26__PR.ELE.CAN.DE581	cassetta di derivazione in alluminio pressofuso IP66 239x202x85	cad		75,60
BAS26__PR.ELE.CAN.DE582	cassetta di derivazione in alluminio pressofuso IP66 294x244x114	cad		124,20
BAS26__PR.ELE.CAN.DE583	separatore interno per canale in PVC	m		0,87
BAS26__PR.ELE.CAN.DE584	graffa tenuta cavi per canale in PVC	cad		0,65
BAS26__PR.ELE.CAN.DE585	passarella portacavi in acciaio galvanizzato dim 125x80	m		14,00
BAS26__PR.ELE.CAN.DE586	passarella portacavi in acciaio galvanizzato dim 215x80	m		20,50
BAS26__PR.ELE.CAN.DE587	passarella portacavi in acciaio galvanizzato dim 305x80	m		27,00
BAS26__PR.ELE.CAN.DE638	manicotto per tubo pieghevole diam 16	cad		1,32
BAS26__PR.ELE.CAN.DE639	manicotto per tubo pieghevole diam 20	cad		1,52
BAS26__PR.ELE.CAN.DE640	manicotto per tubo pieghevole diam 25	cad		1,68
BAS26__PR.ELE.CAN.DE641	manicotto per tubo pieghevole diam 32	cad		2,00
BAS26__PR.ELE.CAN.DE642	manicotto per tubo pieghevole diam 40	cad		3,56
BAS26__PR.ELE.CAN.DE643	manicotto per tubo pieghevole diam 50	cad		4,12
BAS26__PR.ELE.CAN.DE644	manicotto per tubo pieghevole diam 63	cad		7,10
BAS26__PR.ELE.CAN.DE683	tubo rigido serie medio in PVC diam 16	m		0,81
BAS26__PR.ELE.CAN.DE684	tubo rigido serie medio in PVC diam 20	m		0,95
BAS26__PR.ELE.CAN.DE685	tubo rigido serie medio in PVC diam 25	m		1,15
BAS26__PR.ELE.CAN.DE686	tubo rigido serie medio in PVC diam 32	m		1,46
BAS26__PR.ELE.CAN.DE687	tubo rigido serie medio in PVC diam 40	m		1,83
BAS26__PR.ELE.CAN.DE688	tubo rigido serie medio in PVC diam 50	m		2,57
BAS26__PR.ELE.CAN.DE690	manicotto per tubo rigido diam 16	cad		0,14
BAS26__PR.ELE.CAN.DE691	manicotto per tubo rigido diam 20	cad		0,17
BAS26__PR.ELE.CAN.DE692	manicotto per tubo rigido diam 25	cad		0,22
BAS26__PR.ELE.CAN.DE693	manicotto per tubo rigido diam 32	cad		0,38
BAS26__PR.ELE.CAN.DE694	manicotto per tubo rigido diam 40	cad		0,53
BAS26__PR.ELE.CAN.DE695	manicotto per tubo rigido diam 50	cad		0,92
BAS26__PR.ELE.CAN.DE727	manicotto per tubo rigido Halogen Free IP67 diam 16	cad		0,26
BAS26__PR.ELE.CAN.DE728	manicotto per tubo rigido Halogen Free IP67 diam 20	cad		0,33
BAS26__PR.ELE.CAN.DE729	manicotto per tubo rigido Halogen Free IP67 diam 25	cad		0,42
BAS26__PR.ELE.CAN.DE730	manicotto per tubo rigido Halogen Free IP67 diam 32	cad		0,71
BAS26__PR.ELE.CAN.DE731	manicotto per tubo rigido Halogen Free IP67 diam 40	cad		1,00
BAS26__PR.ELE.CAN.DE732	manicotto per tubo rigido Halogen Free IP67 diam 50	cad		1,71
BAS26__PR.ELE.CAN.DE733	raccordo metallico ad innesto rapido diam 16	cad		0,95
BAS26__PR.ELE.CAN.DE734	raccordo metallico ad innesto rapido diam 20	cad		1,10
BAS26__PR.ELE.CAN.DE735	raccordo metallico ad innesto rapido diam 25	cad		1,35
BAS26__PR.ELE.CAN.DE736	raccordo metallico ad innesto rapido diam 32	cad		1,90
BAS26__PR.ELE.CAN.DE737	raccordo metallico ad innesto rapido diam 40	cad		2,45
BAS26__PR.ELE.CAN.DE738	raccordo metallico ad innesto rapido diam 50	cad		3,65
BAS26__PR.ELE.CAN.DE739	raccordo per guaina diam 8	cad		0,64
BAS26__PR.ELE.CAN.DE740	raccordo per guaina diam 10	cad		0,65
BAS26__PR.ELE.CAN.DE741	raccordo per guaina diam 12	cad		0,65
BAS26__PR.ELE.CAN.DE742	raccordo per guaina diam 16	cad		0,71
BAS26__PR.ELE.CAN.DE743	raccordo per guaina diam 20	cad		0,76
BAS26__PR.ELE.CAN.DE744	raccordo per guaina diam 22	cad		0,82
BAS26__PR.ELE.CAN.DE745	raccordo per guaina diam 25	cad		0,99
BAS26__PR.ELE.CAN.DE746	raccordo per guaina diam 28	cad		1,13
BAS26__PR.ELE.CAN.DE747	raccordo per guaina diam 32	cad		1,69
BAS26__PR.ELE.CAN.DE748	raccordo per guaina diam 40	cad		2,55
BAS26__PR.ELE.CAN.DE749	raccordo per guaina diam 50	cad		3,11
BAS26__PR.ELE.CAN.DE750	raccordo per guaina diam 14	cad		0,71
BAS26__PR.ELE.CAN.DE751	raccordo per guaina diam 35	cad		1,69
BAS26__PR.ELE.CAN.DE752	manicotto di giunzione per cavidotto corrugato doppia parete diam. 40	cad		1,43
BAS26__PR.ELE.CAN.DE753	manicotto di giunzione per cavidotto corrugato doppia parete diam. 50	cad		1,86
BAS26__PR.ELE.CAN.DE754	manicotto di giunzione per cavidotto corrugato doppia parete diam. 63	cad		1,99
BAS26__PR.ELE.CAN.DE755	manicotto di giunzione per cavidotto corrugato doppia parete diam. 75	cad		2,16
BAS26__PR.ELE.CAN.DE756	manicotto di giunzione per cavidotto corrugato doppia parete diam. 90	cad		2,77
BAS26__PR.ELE.CAN.DE757	manicotto di giunzione per cavidotto corrugato doppia parete diam. 110	cad		3,11
BAS26__PR.ELE.CAN.DE758	manicotto di giunzione per cavidotto corrugato doppia parete diam. 125	cad		5,19
BAS26__PR.ELE.CAN.DE759	manicotto di giunzione per cavidotto corrugato doppia parete diam. 140	cad		7,70
BAS26__PR.ELE.CAN.DE760	manicotto di giunzione per cavidotto corrugato doppia parete diam. 160	cad		11,17
BAS26__PR.ELE.CAN.DE761	manicotto di giunzione per cavidotto corrugato doppia parete diam. 200	cad		12,12
BAS26__PR.ELE.CAN.DE763	passacavi per cassette con pareti lisce per derivazione	cad		0,15
BAS26__PR.ELE.CAN.DE886	curva piana di acciaio zincato 90° completa di coperchio 50x50	cad		13,95
BAS26__PR.ELE.CAN.DE887	piastra di ancoraggio a soffitto	cad		11,37
BAS26__PR.ELE.CAN.DE888	curva piana di acciaio zincato 90° completa di coperchio 75x75	cad		16,41
BAS26__PR.ELE.CAN.DE889	curva piana di acciaio zincato 90° completa di coperchio 100x75	cad		17,28
BAS26__PR.ELE.CAN.DE890	curva piana di acciaio zincato 90° completa di coperchio 150x75	cad		21,45
BAS26__PR.ELE.CAN.DE891	curva piana di acciaio zincato 90° completa di coperchio 200x75	cad		26,22
BAS26__PR.ELE.CAN.DE892	curva piana di acciaio zincato 90° completa di coperchio 300x75	cad		35,33
BAS26__PR.ELE.CAN.NP001	Coperchio rettilineo metallico zincato 150x22 mm	m		10,50
BAS26__PR.ELE.CAV	Cavi, conduttori, corde, linee elettriche e segnale
BAS26__PR.ELE.CAV.011744	Cavo per energia isolato in PVC di qualità M16 - 10 mmq.	m		1,58
BAS26__PR.ELE.CAV.011746	Cavo per energia isolato in PVC di qualità M16 - 16 mmq.	m		2,46
BAS26__PR.ELE.CAV.011749	Cavo per energia isolato in PVC di qualità M16 - 25 mmq.	m		3,82
BAS26__PR.ELE.CAV.011760	Cavo per energia isolato in PVC di qualità M16 - 50 mmq.	m		7,56
BAS26__PR.ELE.CAV.011762	Cavo per energia isolato in PVC di qualità M16 - 70 mmq.	m		10,60
BAS26__PR.ELE.CAV.011764	Cavo per energia isolato in PVC di qualità M16 - 95 mmq.	m		14,71
BAS26__PR.ELE.CAV.011765	Cavo per energia isolato in PVC di qualità M16 - 120 mmq.	m		21,00
BAS26__PR.ELE.CAV.011766	Cavo per energia isolato in PVC di qualità M16 - 150 mmq.	m		26,49
BAS26__PR.ELE.CAV.011767	Cavo per energia isolato in PVC di qualità M16 - 185 mmq.	m		32,65
BAS26__PR.ELE.CAV.011768	Cavo per energia isolato in PVC di qualità M16 - 240 mmq.	m		41,96
BAS26__PR.ELE.CAV.011769	Cavo per energia isolato in PVC di qualità M16 - 300 mmq.	m		50,80
BAS26__PR.ELE.CAV.011770	Cavo per energia isolato in PVC di qualitàM16 fg1616 oM 0,6/1KV 2X1,5mmq	m		0,71
BAS26__PR.ELE.CAV.011771	Cavo per energia isolato in PVC di qualitàM16 fg1616 oM 0,6/1KV 2X2,5mmq	m		0,98
BAS26__PR.ELE.CAV.011772	Cavo per energia isolato in PVC di qualitàM16 fg1616 oM 0,6/1KV 2X4mmq	m		1,38
BAS26__PR.ELE.CAV.011773	Cavo per energia isolato in PVC di qualitàM16 fg1616 oM 0,6/1KV 2X6mmq	m		1,90
BAS26__PR.ELE.CAV.011774	Cavo per energia isolato in PVC di qualitàM16 fg1616 oM 0,6/1KV 2X10mmq	m		3,08
BAS26__PR.ELE.CAV.011775	Cavo per energia isolato in PVC di qualitàM16 fg1616 oM 0,6/1KV 2X16mmq	m		4,70
BAS26__PR.ELE.CAV.011776	Cavo per energia isolato in PVC di qualitàM16 fg1616 oM 0,6/1KV 2X25mmq	m		7,50
BAS26__PR.ELE.CAV.011777	Cavo per energia isolato in PVC di qualità G16 - 1,5 mmq	m		0,24
BAS26__PR.ELE.CAV.011778	Cavo per energia isolato in PVC di qualitàM16 fg1616 oM 0,6/1KV 2X35mmq	m		10,70
BAS26__PR.ELE.CAV.011779	Cavo per energia isolato in PVC di qualitàM16 fg1616 oM 0,6/1KV 2X50mmq	m		15,20
BAS26__PR.ELE.CAV.011780	Cavo per energia isolato in PVC di qualità G16 - 2,5 mmq	m		0,41
BAS26__PR.ELE.CAV.011781	Cavo per energia isolato in PVC di qualità G16 - 4,00 mmq	m		0,64
BAS26__PR.ELE.CAV.011782	Cavo per energia isolato in PVC di qualità G16 - 6mmq	m		0,94
BAS26__PR.ELE.CAV.011783	Cavo per energia isolato in PVC di qualità G16 - 10mmq	m		1,58
BAS26__PR.ELE.CAV.011784	Cavo per energia isolato in PVC di qualità G16 - 16mmq	m		2,46
BAS26__PR.ELE.CAV.011785	Cavo per energia isolato in PVC di qualità G16 - 25mmq	m		3,82
BAS26__PR.ELE.CAV.011786	Cavo per energia isolato in PVC di qualità G16 - 35mmq	m		5,32
BAS26__PR.ELE.CAV.011787	Cavo per energia isolato in PVC di qualità G16 - 50mmq	m		7,56
BAS26__PR.ELE.CAV.011788	Cavo per energia isolato in PVC di qualità G16 - 70mmq	m		10,60
BAS26__PR.ELE.CAV.011790	Cavo per energia isolato in PVC di qualità G16 - 95mmq	m		14,71
BAS26__PR.ELE.CAV.011791	Cavo per energia isolato in PVC di qualità G16 - 120mmq	m		21,00
BAS26__PR.ELE.CAV.011792	Cavo per energia isolato in PVC di qualità G16 - 150mmq	m		26,49
BAS26__PR.ELE.CAV.011793	Cavo per energia isolato in PVC di qualità G16 - 185mmq	m		32,65
BAS26__PR.ELE.CAV.011794	Cavo per energia isolato in PVC di qualità G16 - 240mmq	m		41,96
BAS26__PR.ELE.CAV.011795	Cavo per energia isolato in PVC di qualità G16 - 300mmq	m		50,80
BAS26__PR.ELE.CAV.011796	Cavo per energia isolato in PVC di qualità G16 - 400mmq	m		64,00
BAS26__PR.ELE.CAV.011797	Cavo per energia isolato in PVC di qualità fg16 om 0,6/1KV 3X1,5mmq	m		1,08
BAS26__PR.ELE.CAV.011798	Cavo per energia isolato in PVC di qualità fg16 om 0,6/1KV 3X2,5mmq	m		1,50
BAS26__PR.ELE.CAV.011799	Cavo per energia isolato in PVC di qualità fg16 om 0,6/1KV 3X4mmq	m		2,08
BAS26__PR.ELE.CAV.011800	Cavo per energia isolato in PVC di qualità fg16 om 0,6/1KV 3X6mmq	m		2,80
BAS26__PR.ELE.CAV.011801	Cavo per energia isolato in PVC di qualità fg16 om 0,6/1KV 3X10mmq	m		4,84
BAS26__PR.ELE.CAV.011802	Cavo per energia isolato in PVC di qualità fg16 om 0,6/1KV 3X16mmq	m		6,50
BAS26__PR.ELE.CAV.011803	Cavo per energia isolato in PVC di qualità fg16 om 0,6/1KV 3X25mmq	m		12,00
BAS26__PR.ELE.CAV.011804	Cavo per energia isolato in PVC di qualità fg16 om 0,6/1KV 3X35mmq	m		15,70
BAS26__PR.ELE.CAV.011805	Cavo per energia isolato in PVC di qualità fg16 om 0,6/1KV 3X50mmq	m		22,00
BAS26__PR.ELE.CAV.011806	Cavo per energia isolato in PVC di qualità fg16 om 0,6/1KV 3X70mmq	m		28,00
BAS26__PR.ELE.CAV.011807	Cavo per energia isolato in PVC di qualità fg16 om 0,6/1KV 3X120mmq	m		35,00
BAS26__PR.ELE.CAV.011808	Cavo per energia isolato in PVC di qualità fg16 om 0,6/1KV 4X1,5mmq	m		1,30
BAS26__PR.ELE.CAV.011809	Cavo per energia isolato in PVC di qualità fg16 om 0,6/1KV 4X2,5mmq	m		1,80
BAS26__PR.ELE.CAV.011810	Cavo per energia isolato in PVC di qualità fg16 om 0,6/1KV 4X4mmq	m		2,64
BAS26__PR.ELE.CAV.011811	Cavo per energia isolato in PVC di qualità fg16 om 0,6/1KV 4X6mmq	m		3,67
BAS26__PR.ELE.CAV.011812	Cavo per energia isolato in PVC di qualità fg16 om 0,6/1KV 4X10mmq	m		6,31
BAS26__PR.ELE.CAV.011813	Cavo per energia isolato in PVC di qualità fg16 om 0,6/1KV 4X16mmq	m		9,60
BAS26__PR.ELE.CAV.011814	Cavo per energia isolato in PVC di qualità fg16 or 0,6/1KV 2X1,5mmq	m		0,71
BAS26__PR.ELE.CAV.011815	Cavo per energia isolato in PVC di qualità fg16 om 0,6/1KV 4X25mmq	m		14,70
BAS26__PR.ELE.CAV.011816	Cavo per energia isolato in PVC di qualità fg16 or 0,6/1KV 2X2,5mmq	m		0,98
BAS26__PR.ELE.CAV.011817	Cavo per energia isolato in PVC di qualità fg16 om 0,6/1KV 3X35+1X25mmq	m		20,00
BAS26__PR.ELE.CAV.011818	Cavo per energia isolato in PVC di qualità fg16 or 0,6/1KV 2X4mmq	m		1,38
BAS26__PR.ELE.CAV.011819	Cavo per energia isolato in PVC di qualità fg16 om 0,6/1KV 3X50+1X25mmq	m		28,00
BAS26__PR.ELE.CAV.011820	Cavo per energia isolato in PVC di qualità fg16 or 0,6/1KV 2X6mmq	m		1,90
BAS26__PR.ELE.CAV.011821	Cavo per energia isolato in PVC di qualità fg16 om 0,6/1KV 3X70+1X35mmq	m		33,00
BAS26__PR.ELE.CAV.011822	Cavo per energia isolato in PVC di qualità fg16 or 0,6/1KV 2X10mmq	m		3,08
BAS26__PR.ELE.CAV.011823	Cavo per energia isolato in PVC di qualità fg16 om 0,6/1KV 3X95+1X70mmq	m		41,90
BAS26__PR.ELE.CAV.011824	Cavo per energia isolato in PVC di qualità fg16 or 0,6/1KV 2X16mmq	m		4,70
BAS26__PR.ELE.CAV.011825	Cavo per energia isolato in PVC di qualità fg16 om 0,6/1KV 5X1,5mmq	m		1,30
BAS26__PR.ELE.CAV.011826	Cavo per energia isolato in PVC di qualità fg16 or 0,6/1KV 2X25mmq	m		7,50
BAS26__PR.ELE.CAV.011827	Cavo per energia isolato in PVC di qualità fg16 or 0,6/1KV 2X35mmq	m		10,70
BAS26__PR.ELE.CAV.011828	Cavo per energia isolato in PVC di qualità fg16 om 0,6/1KV 5X2,5mmq	m		2,20
BAS26__PR.ELE.CAV.011829	Cavo per energia isolato in PVC di qualità fg16 om 0,6/1KV 5X4mmq	m		2,80
BAS26__PR.ELE.CAV.011830	Cavo per energia isolato in PVC di qualità fg16 om 0,6/1KV 5X6mmq	m		5,00
BAS26__PR.ELE.CAV.011831	Cavo per energia isolato in PVC di qualità fg16 or 0,6/1KV 2X50mmq	m		15,20
BAS26__PR.ELE.CAV.011832	Cavo per energia isolato in PVC di qualità fg16 om 0,6/1KV 5X10mmq	m		8,00
BAS26__PR.ELE.CAV.011833	Cavo per energia isolato in PVC di qualità fg16 om 0,6/1KV 5X16mmq	m		13,00
BAS26__PR.ELE.CAV.011834	Cavo per energia isolato in PVC di qualità fg16 or 0,6/1KV 3X1,5mmq	m		0,80
BAS26__PR.ELE.CAV.011835	Cavo per energia isolato in PVC di qualità fg16 or 0,6/1KV 3X2,5mmq	m		1,20
BAS26__PR.ELE.CAV.011836	Cavo per energia isolato in PVC di qualità fg16 om 0,6/1KV 5X25mmq	m		19,00
BAS26__PR.ELE.CAV.011837	Cavo per energia isolato in PVC di qualità fg16 or 0,6/1KV 3X4mmq	m		1,80
BAS26__PR.ELE.CAV.011838	Cavo per energia isolato in PVC di qualità fg16 om 0,6/1KV 5X35mmq	m		29,00
BAS26__PR.ELE.CAV.011839	Cavo per energia isolato in PVC di qualità fg16 or 0,6/1KV 3X6mmq	m		2,60
BAS26__PR.ELE.CAV.011840	Cavo per energia isolato in PVC di qualità fg16 om 0,6/1KV 5X50mmq	m		35,00
BAS26__PR.ELE.CAV.011841	Cavo per energia isolato in PVC di qualità fg16 or 0,6/1KV 3X10mmq	m		6,00
BAS26__PR.ELE.CAV.011842	Cavo per energia isolato in PVC di qualità S17 - mmq. 1,5	m		0,80
BAS26__PR.ELE.CAV.011843	Cavo per energia isolato in PVC di qualità fg16 or 0,6/1KV 3X16mmq	m		7,80
BAS26__PR.ELE.CAV.011844	Cavo per energia isolato in PVC di qualità S17 - mmq. 2,5	m		0,80
BAS26__PR.ELE.CAV.011845	Cavo per energia isolato in PVC di qualità fg16 or 0,6/1KV 3X25mmq	m		10,80
BAS26__PR.ELE.CAV.011846	Cavo per energia isolato in PVC di qualità fg16 or 0,6/1KV 3X35mmq	m		14,80
BAS26__PR.ELE.CAV.011847	Cavo per energia isolato in PVC di qualità S17 - mmq.4,0	m		1,00
BAS26__PR.ELE.CAV.011848	Cavo per energia isolato in PVC di qualità fg16 or 0,6/1KV 3X50mmq	m		21,80
BAS26__PR.ELE.CAV.011849	Cavo per energia isolato in PVC di qualità fg16 or 0,6/1KV 3X70mmq	m		30,60
BAS26__PR.ELE.CAV.011850	Cavo per energia isolato in PVC di qualità fg16 or 0,6/1KV 3X95mmq	m		40,60
BAS26__PR.ELE.CAV.011851	Cavo per energia isolato in PVC di qualità fg16 or 0,6/1KV 4X1,5mmq	m		1,12
BAS26__PR.ELE.CAV.011852	Cavo per energia isolato in PVC di qualità S17 - mmq.6,0	m		1,70
BAS26__PR.ELE.CAV.011853	Cavo per energia isolato in PVC di qualità fg16 or 0,6/1KV 4X2,5mmq	m		1,60
BAS26__PR.ELE.CAV.011854	Cavo per energia isolato in PVC di qualità S17 - mmq.10,0	m		2,95
BAS26__PR.ELE.CAV.011855	Cavo per energia isolato in PVC di qualità fg16 or 0,6/1KV 4X4mmq	m		2,30
BAS26__PR.ELE.CAV.011856	Cavo per energia isolato in PVC di qualità S17 - mmq.16,0	m		4,35
BAS26__PR.ELE.CAV.011857	Cavo per energia isolato in PVC di qualità fg16 or 0,6/1KV 4X6mmq	m		3,37
BAS26__PR.ELE.CAV.011858	Cavo per energia isolato in PVC di qualità S17 - mmq.25,0	m		5,40
BAS26__PR.ELE.CAV.011859	Cavo per energia isolato in PVC di qualità fg16 or 0,6/1KV 4X10mmq	m		5,60
BAS26__PR.ELE.CAV.011860	Cavo per energia isolato in PVC di qualità S17 - mmq.35,0	m		5,90
BAS26__PR.ELE.CAV.011861	Cavo per energia isolato in PVC di qualità fg16 or 0,6/1KV 4X16mmq	m		10,00
BAS26__PR.ELE.CAV.011862	Cavo per energia isolato in PVC di qualità S17 - mmq.50,0	m		7,90
BAS26__PR.ELE.CAV.011863	Cavo per energia isolato in PVC di qualità fg16 or 0,6/1KV 4X25mmq	m		13,50
BAS26__PR.ELE.CAV.011864	Cavo per energia isolato in PVC di qualità S17 - mmq.70,0	m		10,60
BAS26__PR.ELE.CAV.011865	Cavo per energia isolato in PVC di qualità fg16 or 0,6/1KV 3X35+1x25mmq	m		17,90
BAS26__PR.ELE.CAV.011866	Cavo per energia isolato in PVC di qualità S17 - mmq.95,0	m		14,71
BAS26__PR.ELE.CAV.011867	Cavo per energia isolato in PVC di qualità S17 - mmq.120,0	m		21,00
BAS26__PR.ELE.CAV.011868	Cavo per energia isolato in PVC di qualità fg16 or 0,6/1KV 3X50+1x25mmq	m		29,00
BAS26__PR.ELE.CAV.011869	Cavo per energia isolato in PVC di qualità S17 - mmq.150,0	m		26,49
BAS26__PR.ELE.CAV.011870	Cavo per energia isolato in PVC di qualità fg16 or 0,6/1KV 3X70+1x35mmq	m		35,10
BAS26__PR.ELE.CAV.011871	Cavo per energia isolato in PVC di qualità S17 - mmq.185,0	m		32,65
BAS26__PR.ELE.CAV.011872	Cavo per energia isolato in PVC di qualità S17 - mmq.240,0	m		41,96
BAS26__PR.ELE.CAV.011873	Cavo per energia isolato in PVC di qualità fg16 or 0,6/1KV 3X95+1x50mmq	m		46,50
BAS26__PR.ELE.CAV.011874	Cavo per energia isolato in PVC di qualità S17 - mmq.300,0	m		50,80
BAS26__PR.ELE.CAV.011875	Cavo per energia isolato in PVC di qualità fg16 or 0,6/1KV 3X120+1x70mmq	m		61,00
BAS26__PR.ELE.CAV.011876	Cavo per energia isolato in PVC di qualità fg16 or 0,6/1KV 3X150+1x95mmq	m		77,60
BAS26__PR.ELE.CAV.011877	Cavo per energia isolato in PVC di qualità fg16 or 0,6/1KV 3X185+1x95mmq	m		91,70
BAS26__PR.ELE.CAV.011878	Cavo per energia isolato in PVC di qualità fg16 or 0,6/1KV 3X240+1x150mmq	m		123,70
BAS26__PR.ELE.CAV.011879	Cavo per energia isolato in PVC di qualità fg16 or 0,6/1KV 5X1,5mmq	m		1,35
BAS26__PR.ELE.CAV.011880	Cavo per energia isolato in PVC di qualità fg16 or 0,6/1KV 5X2.5mmq	m		1,98
BAS26__PR.ELE.CAV.011881	Cavo per energia isolato in PVC di qualità fg16 or 0,6/1KV 5X4mmq	m		2,85
BAS26__PR.ELE.CAV.011882	Cavo per energia isolato in PVC di qualità fg16 or 0,6/1KV 5X6mmq	m		4,60
BAS26__PR.ELE.CAV.011883	Cavo per energia isolato in PVC di qualità fg16 or 0,6/1KV 5X10mmq	m		5,90
BAS26__PR.ELE.CAV.011884	Cavo per energia isolato in PVC di qualità fg16 or 0,6/1KV 5X16mmq	m		12,00
BAS26__PR.ELE.CAV.011885	Cavo per energia isolato in PVC di qualità fg16 or 0,6/1KV 5X25mmq	m		16,00
BAS26__PR.ELE.CAV.011886	Cavo per energia isolato in PVC di qualità fg16 or 0,6/1KV 5X35mmq	m		28,00
BAS26__PR.ELE.CAV.011887	Cavo per energia isolato in PVC di qualità fg16 or 0,6/1KV 5X50mmq	m		34,00
BAS26__PR.ELE.CAV.013763	cavo unipolare FG16R16 1x10	m		1,31
BAS26__PR.ELE.CAV.013766	catena anodica in ferro silicio 1" 1/2 x 60" (kg.13) comprensiva di 3 m di cavo XLPE/PVC	m		100,66
BAS26__PR.ELE.CAV.013767	catena anodica in titanio comprensiva di 3 m di cavo FG16 1x10	m		367,18
BAS26__PR.ELE.CAV.013773	catena anodica in ferro silicio 2" x 60" (kg.23) comprensiva di 3 m di cavo XLPE/PVC	m		134,21
BAS26__PR.ELE.CAV.014275	Centralina - Distanza massima di collegamento sonda 50m con cavo schermato.	cad		427,28
BAS26__PR.ELE.CAV.015774	Con cavo attivo, lunghezza sensore max 50 mm. Diametro sensore max 6 mm	cad		72,80
BAS26__PR.ELE.CAV.015775	Cavo flessibile unipolare H1Z2Z2-K, guaina isolante e di protezione in mescola reticolata senza alogeni, conduttori a corda di rame, per trasmissione energia, tensione d'esercizio 1200/1200 V, non propagante l'incendio, conforme ai requisiti della Normativa Europea Regolamento UE 305/2011 - Prodotti da costruzione CPR, classe Eca secondo CEI EN 60332-1-2 - sezione 4 mmq	m		0,95
BAS26__PR.ELE.CAV.015776	Cavo flessibile unipolare H1Z2Z2-K, guaina isolante e di protezione in mescola reticolata senza alogeni, conduttori a corda di rame, per trasmissione energia, tensione d'esercizio 1200/1200 V, non propagante l'incendio, conforme ai requisiti della Normativa Europea Regolamento UE 305/2011 - Prodotti da costruzione CPR, classe Eca secondo CEI EN 60332-1-2 - sezione 2,5 mmq	m		0,76
BAS26__PR.ELE.CAV.015777	Cavo flessibile unipolare H1Z2Z2-K, guaina isolante e di protezione in mescola reticolata senza alogeni, conduttori a corda di rame, per trasmissione energia, tensione d'esercizio 1200/1200 V, non propagante l'incendio, conforme ai requisiti della Normativa Europea Regolamento UE 305/2011 - Prodotti da costruzione CPR, classe Eca secondo CEI EN 60332-1-2 - sezione 1,5 mmq	m		0,57
BAS26__PR.ELE.CAV.015778	Cavo flessibile unipolare H1Z2Z2-K, guaina isolante e di protezione in mescola reticolata senza alogeni, conduttori a corda di rame, per trasmissione energia, tensione d'esercizio 1200/1200 V, non propagante l'incendio, conforme ai requisiti della Normativa Europea Regolamento UE 305/2011 - Prodotti da costruzione CPR, classe Eca secondo CEI EN 60332-1-2 - sezione 25 mmq	m		5,97
BAS26__PR.ELE.CAV.015779	Cavo flessibile unipolare H1Z2Z2-K, guaina isolante e di protezione in mescola reticolata senza alogeni, conduttori a corda di rame, per trasmissione energia, tensione d'esercizio 1200/1200 V, non propagante l'incendio, conforme ai requisiti della Normativa Europea Regolamento UE 305/2011 - Prodotti da costruzione CPR, classe Eca secondo CEI EN 60332-1-2 - sezione 16 mmq	m		3,83
BAS26__PR.ELE.CAV.015780	Cavo flessibile unipolare H1Z2Z2-K, guaina isolante e di protezione in mescola reticolata senza alogeni, conduttori a corda di rame, per trasmissione energia, tensione d'esercizio 1200/1200 V, non propagante l'incendio, conforme ai requisiti della Normativa Europea Regolamento UE 305/2011 - Prodotti da costruzione CPR, classe Eca secondo CEI EN 60332-1-2 - sezione 10 mmq	m		2,17
BAS26__PR.ELE.CAV.015781	Cavo flessibile unipolare H1Z2Z2-K, guaina isolante e di protezione in mescola reticolata senza alogeni, conduttori a corda di rame, per trasmissione energia, tensione d'esercizio 1200/1200 V, non propagante l'incendio, conforme ai requisiti della Normativa Europea Regolamento UE 305/2011 - Prodotti da costruzione CPR, classe Eca secondo CEI EN 60332-1-2 - sezione 6 mmq	m		1,32
BAS26__PR.ELE.CAV.025	conduttore di rame 16 mm	m		1,45
BAS26__PR.ELE.CAV.026	conduttore di rame 25 mm	m		1,61
BAS26__PR.ELE.CAV.027	corda nuda di rame da 35 mm	m		1,92
BAS26__PR.ELE.CAV.D4001	CAVO NO7VK SEZ. 1.5	m		0,24
BAS26__PR.ELE.CAV.D4002	CAVO NO7VK SEZ. 2.5	m		0,41
BAS26__PR.ELE.CAV.D4003	CAVO NO7VK SEZ. 4	m		0,64
BAS26__PR.ELE.CAV.D4004	CAVO NO7VK SEZ. 6	m		0,94
BAS26__PR.ELE.CAV.D4005	CAVO NO7VK SEZ. 10	m		1,58
BAS26__PR.ELE.CAV.D4006	CAVO NO7VK SEZ. 16	m		2,46
BAS26__PR.ELE.CAV.D4007	CAVO NO7VK SEZ. 25	m		3,82
BAS26__PR.ELE.CAV.D4008	CAVO NO7VK SEZ. 35	m		5,32
BAS26__PR.ELE.CAV.D4009	CAVO NO7VK SEZ. 50	m		7,56
BAS26__PR.ELE.CAV.D4010	CAVO NO7VK SEZ. 70	m		10,60
BAS26__PR.ELE.CAV.D4011	CAVO NO7VK SEZ. 95	m		14,71
BAS26__PR.ELE.CAV.D4012	CAVO NO7G9K SEZ. 240	m		41,96
BAS26__PR.ELE.CAV.D4013	CAVO NO7G9K SEZ. 185	m		32,65
BAS26__PR.ELE.CAV.D4014	CAVO NO7G9K SEZ. 150	m		26,49
BAS26__PR.ELE.CAV.D4015	CAVO NO7G9K SEZ. 120	m		21,00
BAS26__PR.ELE.CAV.D4016	CAVO NO7G9K SEZ. 95	m		16,20
BAS26__PR.ELE.CAV.D4017	CAVO NO7G9K SEZ. 70	m		12,65
BAS26__PR.ELE.CAV.D4018	CAVO NO7G9K SEZ. 50	m		9,33
BAS26__PR.ELE.CAV.D4019	CAVO NO7G9K SEZ. 35	m		6,22
BAS26__PR.ELE.CAV.D4020	CAVO NO7G9K SEZ. 25	m		4,62
BAS26__PR.ELE.CAV.D4021	CAVO NO7G9K SEZ. 16	m		3,07
BAS26__PR.ELE.CAV.D4022	CAVO NO7G9K SEZ. 10	m		2,20
BAS26__PR.ELE.CAV.D4023	CAVO NO7G9K SEZ. 6	m		1,25
BAS26__PR.ELE.CAV.D4024	CAVO NO7G9K SEZ. 4	m		1,20
BAS26__PR.ELE.CAV.D4025	CAVO NO7G9K SEZ. 2.5	m		0,62
BAS26__PR.ELE.CAV.D4026	CAVO NO7G9K SEZ. 16	m		3,07
BAS26__PR.ELE.CAV.D4027	CAVO FG7OR SEZ. 1x1.5	m		0,24
BAS26__PR.ELE.CAV.D4028	CAVO FG7OR SEZ. 1x2.5	m		0,41
BAS26__PR.ELE.CAV.D4029	CAVO FG7OR SEZ. 1x4	m		0,64
BAS26__PR.ELE.CAV.D4030	Cavo FG7OR SEZ 1x6	m		0,94
BAS26__PR.ELE.CAV.D4031	cavo FG7OR 1x10	m		1,58
BAS26__PR.ELE.CAV.D4032	cavo FG7OR 1x16	m		2,46
BAS26__PR.ELE.CAV.D4033	cavo FG7OR 1x25	m		3,82
BAS26__PR.ELE.CAV.D4034	cavo FG7OR 1x35	m		5,32
BAS26__PR.ELE.CAV.D4035	cavo FG7OR 1x50	m		7,56
BAS26__PR.ELE.CAV.D4036	cavo FG7OR 1x70	m		10,60
BAS26__PR.ELE.CAV.D4037	cavo FG7OR 1x95	m		14,71
BAS26__PR.ELE.CAV.D4038	cavo FG7OR 1x50	m		20,70
BAS26__PR.ELE.CAV.D4039	cavo FG7OR 1x150	m		22,66
BAS26__PR.ELE.CAV.D4040	cavo FG7OR 1x185	m		28,65
BAS26__PR.ELE.CAV.D4041	cavo FG7OR 1x240	m		36,46
BAS26__PR.ELE.CAV.D4042	cavo FG7OR 1x300	m		50,80
BAS26__PR.ELE.CAV.D4043	cavo FG7OR 2x1.5	m		0,93
BAS26__PR.ELE.CAV.D4044	cavo FG7OR 2x2.5	m		1,27
BAS26__PR.ELE.CAV.D4045	cavo FG7OR 2x4	m		1,78
BAS26__PR.ELE.CAV.D4046	cavo FG7OR 2x6	m		2,43
BAS26__PR.ELE.CAV.D4047	cavo FG7OR 2x10	m		3,90
BAS26__PR.ELE.CAV.D4048	cavo FG7OR 2x16	m		6,26
BAS26__PR.ELE.CAV.D4049	cavo FG7OR 3x1.5	m		1,18
BAS26__PR.ELE.CAV.D4050	cavo FG7OR 3x2.5	m		1,70
BAS26__PR.ELE.CAV.D4051	cavo FG7OR 3x4	m		2,45
BAS26__PR.ELE.CAV.D4052	cavo FG7OR 3x6	m		3,44
BAS26__PR.ELE.CAV.D4053	cavo FG7OR 3x10	m		5,70
BAS26__PR.ELE.CAV.D4054	cavo FG7OR 3x16	m		8,87
BAS26__PR.ELE.CAV.D4055	cavo FG7OR 3x25	m		14,26
BAS26__PR.ELE.CAV.D4056	cavo FG7OR 3x35	m		19,47
BAS26__PR.ELE.CAV.D4057	cavo FG7OR 3x50	m		26,50
BAS26__PR.ELE.CAV.D4058	cavo FG7OR 4x1.5 " " " "	m		1,11
BAS26__PR.ELE.CAV.D4059	cavo FG7OR 4x2.5	m		2,12
BAS26__PR.ELE.CAV.D4060	cavo FG7OR 4x4	m		2,37
BAS26__PR.ELE.CAV.D4061	cavo FG7OR 4x6	m		3,25
BAS26__PR.ELE.CAV.D4062	cavo FG7OR 4x10	m		7,31
BAS26__PR.ELE.CAV.D4063	cavo FG7OR 4x16	m		8,38
BAS26__PR.ELE.CAV.D4064	cavo FG7OR 4x25	m		13,43
BAS26__PR.ELE.CAV.D4065	cavo FG7OR 3x35+1x25	m		23,63
BAS26__PR.ELE.CAV.D4066	cavo FG7OR 3x50+1x25	m		29,00
BAS26__PR.ELE.CAV.D4067	cavo FG7OR 3x70+1x25	m		34,76
BAS26__PR.ELE.CAV.D4068	cavo FG7OR 3x95+1x50	m		53,91
BAS26__PR.ELE.CAV.D4069	cavo FG7OR 3x120+1x70	m		60,25
BAS26__PR.ELE.CAV.D4070	cavo FG7OR 3x150+1x95	m		77,60
BAS26__PR.ELE.CAV.D4071	cavo FG7OR 3x185+1x95	m		101,31
BAS26__PR.ELE.CAV.D4072	cavo FG7OR 3x240+1x150	m		137,99
BAS26__PR.ELE.CAV.D4073	cavo FG7OM1 5X25	m		24,36
BAS26__PR.ELE.CAV.D4074	cavo FG7OM1 3X16	m		9,98
BAS26__PR.ELE.CAV.D4075	cavo FG7OM1 3X10	m		6,38
BAS26__PR.ELE.CAV.D4076	cavo FG7OM1 3X6	m		3,78
BAS26__PR.ELE.CAV.D4077	cavo FG7OM1 3X4	m		2,69
BAS26__PR.ELE.CAV.D4078	cavo FG7OM1 3X2.5	m		1,90
BAS26__PR.ELE.CAV.D4079	cavo FG7OM1 3X1.5	m		1,37
BAS26__PR.ELE.CAV.D4080	cavo FG7OM1 2x16	m		7,11
BAS26__PR.ELE.CAV.D4081	cavo FG7OM1 2x10	m		4,81
BAS26__PR.ELE.CAV.D4082	cavo FG7OM1 2x6	m		2,82
BAS26__PR.ELE.CAV.D4083	cavo FG7OM1 2x4	m		2,10
BAS26__PR.ELE.CAV.D4084	cavo FG7OM1 2x2.5	m		1,55
BAS26__PR.ELE.CAV.D4085	cavo FG7OM1 2x1.5	m		1,13
BAS26__PR.ELE.CAV.D4086	cavo FG7OM1 5x16	m		15,70
BAS26__PR.ELE.CAV.D4087	cavo FG7OM1 5x10	m		9,86
BAS26__PR.ELE.CAV.D4088	cavo FG7OM1 5x6	m		5,81
BAS26__PR.ELE.CAV.D4089	cavo FG7OM1 5x4	m		4,14
BAS26__PR.ELE.CAV.D4090	cavo FG7OM1 5x2.5	m		2,96
BAS26__PR.ELE.CAV.D4091	cavo FG7OM1 5x1.5	m		2,08
BAS26__PR.ELE.CAV.D4092	cavo FG7OM1 4x95	m		45,42
BAS26__PR.ELE.CAV.D4093	cavo FG7OM1 4x70	m		34,35
BAS26__PR.ELE.CAV.D4094	cavo FG7OM1 4x50	m		24,98
BAS26__PR.ELE.CAV.D4095	cavo FG7OM1 3x35	m		15,61
BAS26__PR.ELE.CAV.D4096	cavo FG7OM1 4x35	m		25,50
BAS26__PR.ELE.CAV.D4097	cavo FG7OM1 4x25	m		15,90
BAS26__PR.ELE.CAV.D4098	cavo FG7OM1 4x16	m		12,74
BAS26__PR.ELE.CAV.D4099	cavo FG7OM1 4x10	m		8,33
BAS26__PR.ELE.CAV.D4100	cavo FG7OM1 4x6	m		4,85
BAS26__PR.ELE.CAV.D4101	cavo FG7OM1 4x4	m		3,49
BAS26__PR.ELE.CAV.D4102	cavo FG7OM1 4x2.5	m		2,47
BAS26__PR.ELE.CAV.D4103	cavo FG7OM1 4x1.5	m		1,75
BAS26__PR.ELE.CAV.D4104	cavo FG7OM1 3x95	m		39,59
BAS26__PR.ELE.CAV.D4105	cavo FG7OM1 3x70	m		30,16
BAS26__PR.ELE.CAV.D4106	cavo FG7OM1 3x50	m		21,90
BAS26__PR.ELE.CAV.D4107	cavo FG7OM1 3x25	m		11,58
BAS26__PR.ELE.CAV.D4108	cavo RG7H1M1 1x10	m		9,24
BAS26__PR.ELE.CAV.D4109	cavo RG7H1M1 1x16	m		11,43
BAS26__PR.ELE.CAV.D4110	cavo RG7H1M1 1x25	m		13,44
BAS26__PR.ELE.CAV.D4111	cavo RG7H1M1 1x35	m		18,31
BAS26__PR.ELE.CAV.D4112	cavo RG7H1M1 1x50	m		22,54
BAS26__PR.ELE.CAV.D4113	cavo RG7H1M1 1x70	m		27,06
BAS26__PR.ELE.CAV.D4114	cavo coassiale 75 Ohm MEA 75	m		0,76
BAS26__PR.ELE.CAV.D4115	cavo coassiale 75 Ohm MEA 88	m		1,58
BAS26__PR.ELE.CAV.D4116	cavo coassiale SAT AE190	m		0,57
BAS26__PR.ELE.CAV.D4117	cavo coassiale SAT 33	m		0,84
BAS26__PR.ELE.CAV.D4118	cavo coassiale SAT KE300	m		1,36
BAS26__PR.ELE.CAV.D4142	cavo FROR 2x1.5	m		0,54
BAS26__PR.ELE.CAV.D4143	cavo FROR 2x2.5	m		0,84
BAS26__PR.ELE.CAV.D4144	cavo FROR 2x4	m		0,88
BAS26__PR.ELE.CAV.D4145	cavo FROR 2x6	m		1,21
BAS26__PR.ELE.CAV.D4146	cavo FROR 3x1.5	m		0,75
BAS26__PR.ELE.CAV.D4147	cavo FROR 3x2.5	m		0,82
BAS26__PR.ELE.CAV.D4148	cavo FROR 3x48	m		1,18
BAS26__PR.ELE.CAV.D4149	cavo FROR 3x6	m		1,65
BAS26__PR.ELE.CAV.D4150	cavo FROR 3x10	m		2,98
BAS26__PR.ELE.CAV.D4151	cavo FROR 3x16	m		4,39
BAS26__PR.ELE.CAV.D4152	cavo FROR 4X1.5	m		0,69
BAS26__PR.ELE.CAV.D4153	cavo FROR 4X2.5	m		1,04
BAS26__PR.ELE.CAV.D4154	cavo FROR 4X4	m		1,51
BAS26__PR.ELE.CAV.D4155	cavo FROR 4X6	m		2,12
BAS26__PR.ELE.CAV.D4156	cavo FROR 4X10	m		3,85
BAS26__PR.ELE.CAV.D4157	cavo FROR 4X16	m		5,69
BAS26__PR.ELE.CAV.D4304	Giunto di derivazione per cavi 2x6 - 3x6 - 4x4	cad		34,01
BAS26__PR.ELE.CAV.D4305	Giunto di derivazione per cavi 2x50 - 3x35 - 4x25	cad		48,93
BAS26__PR.ELE.CAV.D4306	Giunto di derivazione per cavi max 4x25 mmq e derivato da 2x1,5 mmq	cad		66,77
BAS26__PR.ELE.CAV.D4318	Nastro segnaletico riportante la dicitura "ATTENZIONE CAVI ELETTRICI"	m		0,03
BAS26__PR.ELE.CAV.D8090	Cavo bipolare stagno ad isolamento minerale 2x1,5mmq	m		6,90
BAS26__PR.ELE.CAV.D8091	Cavo bipolare stagno ad isolamento minerale 2x2,5mmq	m		8,04
BAS26__PR.ELE.CAV.D8092	Cavo bipolare stagno ad isolamento minerale 2x4mmq	m		9,42
BAS26__PR.ELE.CAV.D8093	Cavo bipolare stagno ad isolamento minerale 2x6mmq	m		10,92
BAS26__PR.ELE.CAV.D8094	Cavo bipolare stagno ad isolamento minerale 2x10mmq	m		13,20
BAS26__PR.ELE.CAV.D8095	Cavo bipolare stagno ad isolamento minerale 2x16mmq	m		16,82
BAS26__PR.ELE.CAV.D8096	Cavo bipolare stagno ad isolamento minerale 2x25mmq	m		23,33
BAS26__PR.ELE.CAV.D8097	Cavo tripolare stagno ad isolamento minerale 3x1,5mmq	m		7,52
BAS26__PR.ELE.CAV.D8098	Cavo tripolare stagno ad isolamento minerale 3x2,5mmq	m		8,84
BAS26__PR.ELE.CAV.D8099	Cavo tripolare stagno ad isolamento minerale 3x4mmq	m		10,08
BAS26__PR.ELE.CAV.D8100	Cavo tripolare stagno ad isolamento minerale 3x6mmq	m		12,87
BAS26__PR.ELE.CAV.D8101	Cavo tripolare stagno ad isolamento minerale 3x10mmq	m		15,66
BAS26__PR.ELE.CAV.D8102	Cavo tripolare stagno ad isolamento minerale 3x16mmq	m		19,51
BAS26__PR.ELE.CAV.D8103	Cavo tripolare stagno ad isolamento minerale 3x25mmq	m		29,76
BAS26__PR.ELE.CAV.D8104	Cavo tetrapolare stagno ad isolamento minerale 4x1,5mmq	m		8,95
BAS26__PR.ELE.CAV.D8105	Cavo tetrapolare stagno ad isolamento minerale 4x2,5mmq	m		10,20
BAS26__PR.ELE.CAV.D8106	Cavo tetrapolare stagno ad isolamento minerale 4x4mmq	m		12,55
BAS26__PR.ELE.CAV.D8107	Cavo tetrapolare stagno ad isolamento minerale 4x6mmq	m		14,94
BAS26__PR.ELE.CAV.D8108	Cavo tetrapolare stagno ad isolamento minerale 4x10mmq	m		18,52
BAS26__PR.ELE.CAV.D8109	Cavo tetrapolare stagno ad isolamento minerale 4x16mmq	m		25,56
BAS26__PR.ELE.CAV.D8110	Cavo tetrapolare stagno ad isolamento minerale 4x25mmq	m		35,22
BAS26__PR.ELE.CAV.D8111	Cavo eptapolare stagno ad isolamento minerale 7x1,5mmq	m		11,21
BAS26__PR.ELE.CAV.D8112	Cavo eptapolare stagno ad isolamento minerale 7x2,5mmq	m		14,34
BAS26__PR.ELE.CAV.D8113	Cavo dodecapolare stagno ad isolamento minerale 12x1,5mmq	m		18,68
BAS26__PR.ELE.CAV.D8114	Cavo dodecapolare stagno ad isolamento minerale 12x2,5mmq	m		24,45
BAS26__PR.ELE.CAV.D8115	Cavo a 19 conduttori stagno ad isolamento minerale 19x1,5mmq	m		32,99
BAS26__PR.ELE.CAV.D8116	Cavo unipolare stagno ad isolamento minerale 1x10mmq	m		6,99
BAS26__PR.ELE.CAV.D8117	Cavo unipolare stagno ad isolamento minerale 1x16mmq	m		7,89
BAS26__PR.ELE.CAV.D8118	Cavo unipolare stagno ad isolamento minerale 1x25mmq	m		9,23
BAS26__PR.ELE.CAV.D8119	Cavo unipolare stagno ad isolamento minerale 1x35mmq	m		11,08
BAS26__PR.ELE.CAV.D8120	Cavo unipolare stagno ad isolamento minerale 1x50mmq	m		14,46
BAS26__PR.ELE.CAV.D8121	Cavo unipolare stagno ad isolamento minerale 1x70mmq	m		17,92
BAS26__PR.ELE.CAV.D8122	Cavo unipolare stagno ad isolamento minerale 1x95mmq	m		22,21
BAS26__PR.ELE.CAV.D8123	Cavo unipolare stagno ad isolamento minerale 1x120mmq	m		28,02
BAS26__PR.ELE.CAV.D8124	Cavo unipolare stagno ad isolamento minerale 1x150mmq	m		33,25
BAS26__PR.ELE.CAV.D8125	Cavo unipolare stagno ad isolamento minerale 1x185mmq	m		39,44
BAS26__PR.ELE.CAV.D8126	Cavo unipolare stagno ad isolamento minerale 1x240mmq	m		50,24
BAS26__PR.ELE.CAV.D8127	Cavo unipolare stagno ad isolamento minerale 1x300mmq	m		62,64
BAS26__PR.ELE.CAV.D8128	Cavo unipolare stagno ad isolamento minerale 1x400mmq	m		82,12
BAS26__PR.ELE.CAV.DA163	cavo rigido antifiamma ... 1 coppia	m		0,47
BAS26__PR.ELE.CAV.DA164	cavo rigido antifiamma ... 1 coppia + T	m		0,55
BAS26__PR.ELE.CAV.DA165	cavo rigido antifiamma ... 1 coppia + T con schermo nastro di alluminio	m		0,61
BAS26__PR.ELE.CAV.DA166	cavo rigido antifiamma ... 2 coppia	m		0,66
BAS26__PR.ELE.CAV.DA167	cavo rigido antifiamma ... 2 coppia + T con schermo nastro di alluminio	m		0,95
BAS26__PR.ELE.CAV.DA168	cavo rigido antifiamma ... 3 coppia	m		0,70
BAS26__PR.ELE.CAV.DA169	cavo rigido antifiamma ... 4 coppia	m		1,18
BAS26__PR.ELE.CAV.DA170	cavo rigido antifiamma ... 4 coppia con schermo nastro di alluminio	m		1,26
BAS26__PR.ELE.CAV.DA171	cavo rigido antifiamma ... 5 coppia	m		1,42
BAS26__PR.ELE.CAV.DA172	cavo rigido antifiamma ... 6 coppia	m		1,76
BAS26__PR.ELE.CAV.DA173	cavo rigido antifiamma ... 6 coppia con schermo in nastro di alluminio	m		1,97
BAS26__PR.ELE.CAV.DA174	cavo rigido antifiamma ... 8 coppia	m		2,42
BAS26__PR.ELE.CAV.DA175	cavo rigido antifiamma ... 8 coppia con schermi in nastro di alluminio	m		2,54
BAS26__PR.ELE.CAV.DA176	cavo rigido antifiamma ... 11 coppia	m		3,20
BAS26__PR.ELE.CAV.DA177	cavo rigido antifiamma ... 11 coppia con schermo in nastro di alluminio	m		3,56
BAS26__PR.ELE.CAV.DA178	cavo rigido antifiamma ... 16 coppia	m		4,67
BAS26__PR.ELE.CAV.DA179	cavo rigido antifiamma ... 21 coppia	m		5,95
BAS26__PR.ELE.CAV.DA180	cavo rigido antifiamma ... 26 coppia	m		7,30
BAS26__PR.ELE.CAV.DA181	cavo rigido antifiamma ... 30 coppia con schermo in nastro di alluminio	m		9,46
BAS26__PR.ELE.CAV.DA182	cavo rigido antifiamma ... 30 coppia + T	m		9,14
BAS26__PR.ELE.CAV.DA183	cavo rigido antifiamma ... 50 coppia con scherma in nastro di alluminio	m		14,45
BAS26__PR.ELE.CAV.DA184	cavo rigido antifiamma ... 50 coppia + T	m		14,13
BAS26__PR.ELE.CAV.DA185	cavo rigido antifiamma ... 100 coppia con schermo in nastro di alluminio	m		29,02
BAS26__PR.ELE.CAV.DE307	CAVO IN CORDA DI RAME NO7 V-K Cavo N07 V-K sezione 1,5 mm²	m		0,17
BAS26__PR.ELE.CAV.DE444	dispersore di terra a croce con bandella obliqua in acciaio zincato a fuoco 50x50x5	cad		49,84
BAS26__PR.ELE.CAV.DE445	morsetto terminale in ottone in acciaio con relativi dati e bulloni in acciaio inox adatto al collegamento tra il conduttore di terra e lo spandente (dispersore)	cad		10,52
BAS26__PR.ELE.CAV.DE446	dispersore di terra in corda nuda da 35 mm	m		1,62
BAS26__PR.ELE.CAV.DE447	dispersore di terra in corda nuda da 50 mm	m		2,28
BAS26__PR.ELE.CAV.DE448	supporto in rame per tetto in tegole completo di supporto per tondino/bandella	m		11,26
BAS26__PR.ELE.CAV.DE449	piattino in acciaio zincato a fuoco con deposito di zinco pari a gr./mq 500	m		4,53
BAS26__PR.ELE.CAV.DE450	piastra per collegamento equipotenziali in rame stagnato di sezione 100x8	cad		58,01
BAS26__PR.ELE.CAV.DE451	fascette in acciaio zincato di larghezza adatta per la messa a terra dei tubi in ferro	cad		3,74
BAS26__PR.ELE.CAV.DE453	conduttore in tondo di acciaio zincato a fuoco con rivestimento in zinco 500 g/m², diametro 10 mm	m		3,20
BAS26__PR.ELE.CAV.DE872	cavo antifiamma coassiale RG59B/U	m		1,20
BAS26__PR.ELE.CAV.DE873	cavo antifiamma composito CX42	m		1,23
BAS26__PR.ELE.CAV.DE874	cavo antifiamma telefonico 1 coppia	m		1,24
BAS26__PR.ELE.CAV.DE875	cavo antifiamma telefonico schermato 2 coppie	m		1,59
BAS26__PR.ELE.CAV.DE876	cavo antifiamma telefonico schermato 3 coppie	m		1,80
BAS26__PR.ELE.CAV.DE877	cavo antifiamma telefonico schermato 4 coppie	m		2,05
BAS26__PR.ELE.CAV.DE878	cavo antifiamma telefonico schermato 5 coppie	m		2,30
BAS26__PR.ELE.CAV.DE879	cavo antifiamma telefonico schermato 6 coppie	m		2,55
BAS26__PR.ELE.CAV.DE880	cavo antifiamma telefonico schermato 8 coppie	m		3,10
BAS26__PR.ELE.CAV.DE881	cavo antifiamma telefonico schermato 11 coppie	m		3,90
BAS26__PR.ELE.CAV.DE882	cavo antifiamma telefonico schermato 16 coppie	m		5,20
BAS26__PR.ELE.CAV.DE883	cavo antifiamma telefonico schermato 21 coppie	m		6,60
BAS26__PR.ELE.CAV.DE884	cavo antifiamma telefonico schermato 26 coppie	m		8,10
BAS26__PR.ELE.CAV.DE885	cavo antifiamma telefonico schermato 30 coppie + 1	m		9,40
BAS26__PR.ELE.CAV.NP001	Cavi, conduttori, corde, linee elettriche e segnale - graffette in rame nudo e raccordi a filettatura gas conica UNI 6125 per posa cavi ad isolamento minerale - quota per m	m		2,00
BAS26__PR.ELE.CAV.NP002	Cavo coassiale TV 75 Ohm classe A++ doppio schermo LSZH diametro esterno 5,40 mm	m		0,75
BAS26__PR.ELE.CAV.NP003	Cavo FG16OM16 0,6/1 kV unipolare 1x10 mmq LS0H	m		1,75
BAS26__PR.ELE.CAV.NP004	Cavo FG16OM16 0,6/1 kV unipolare 1x16 mmq LS0H	m		2,70
BAS26__PR.ELE.CAV.NP005	Cavo FG16OM16 0,6/1 kV unipolare 1x25 mmq LS0H	m		4,20
BAS26__PR.ELE.CAV.NP006	Cavo FG16OR16 0,6/1 kV unipolare 1x1,5 mmq	m		0,30
BAS26__PR.ELE.CAV.NP007	Cavo FG16OR16 0,6/1 kV unipolare 1x2,5 mmq	m		0,50
BAS26__PR.ELE.CAV.NP008	Cavo FG16OR16 0,6/1 kV unipolare 1x4 mmq	m		0,75
BAS26__PR.ELE.CAV.NP009	Cavo FG16OR16 0,6/1 kV unipolare 1x6 mmq	m		1,05
BAS26__PR.ELE.CAV.NP010	Cavo FG16OR16 0,6/1 kV unipolare 1x10 mmq	m		1,75
BAS26__PR.ELE.CAV.NP011	Cavo FG16OR16 0,6/1 kV unipolare 1x16 mmq	m		2,75
BAS26__PR.ELE.DAT	Dati, telefonia, videocitofonia, TV, domotica, EVAC, diffusione sonora
BAS26__PR.ELE.DAT.011707	Controller Impianto EVAC	cad		2323,41
BAS26__PR.ELE.DAT.011709	Router Impianto EVAC	cad		1297,86
BAS26__PR.ELE.DAT.011710	Booster 480W	cad		1347,98
BAS26__PR.ELE.DAT.011712	Carica Batterie EN54-4 impianto EVAC	cad		850,00
BAS26__PR.ELE.DAT.011714	Accumulatori impianto EVAC	cad		508,40
BAS26__PR.ELE.DAT.011716	Armadio certificato dal produttore EN54-16 Dim. 600xfino a 1800(38U)x600 mm	cad		2202,84
BAS26__PR.ELE.DAT.011717	Pannello cieco 6U RAL7035	cad		32,51
BAS26__PR.ELE.DAT.011723	Postazione chiamata base impianto EVAC	cad		386,11
BAS26__PR.ELE.DAT.011725	Estensione postazione chiamata base impianto EVAC	cad		334,63
BAS26__PR.ELE.DAT.011727	Altoparlante da 6", potenza selezionabile impianto EVAC	cad		56,90
BAS26__PR.ELE.DAT.011730	Altoparlante a tromba potenza nom.10W impianto EVAC	cad		86,70
BAS26__PR.ELE.DAT.011731	Schedina di sorveglianza linea altoparlanti impianto EVAC	cad		21,68
BAS26__PR.ELE.DAT.011733	Cavo impianto EVAC 2x1,00 mmq	m		1,12
BAS26__PR.ELE.DAT.011734	Cavo impianto EVAC 2x1,50 mmq	m		1,19
BAS26__PR.ELE.DAT.011735	Cavo impianto EVAC 2x2,50 mmq	m		1,32
BAS26__PR.ELE.DAT.011736	Cavo impianto EVAC 2x4,00 mmq	m		1,50
BAS26__PR.ELE.DAT.011737	Cavo impianto EVAC 2x6,00 mmq	m		2,19
BAS26__PR.ELE.DAT.D4119	cavo telefonico TR/R a 1coppia+T	m		0,27
BAS26__PR.ELE.DAT.D4120	cavo telefonico TR/R a 2coppie+T	m		0,41
BAS26__PR.ELE.DAT.D4121	cavo telefonico TR/R a 3coppie+T	m		0,53
BAS26__PR.ELE.DAT.D4122	cavo telefonico TR/R a 4coppie+T	m		0,64
BAS26__PR.ELE.DAT.D4123	cavo telefonico TR/R a 6coppie+T	m		0,94
BAS26__PR.ELE.DAT.D4124	cavo telefonico TR/R a 11coppie+T	m		2,88
BAS26__PR.ELE.DAT.D4125	cavo telefonico TR/R a 21coppie+T	m		3,91
BAS26__PR.ELE.DAT.D4126	cavo telefonico TR/R a 31+1coppie+T	m		6,24
BAS26__PR.ELE.DAT.D4127	cavo per trasmissione dati UTP CAT5	m		0,50
BAS26__PR.ELE.DAT.D4128	cavo per trasmissione dati FTP CAT5	m		1,01
BAS26__PR.ELE.DAT.D4129	cavo per trasmissione dati UTP CAT5e	m		0,74
BAS26__PR.ELE.DAT.D4130	cavo per trasmissione dati FTP CAT5e	m		1,29
BAS26__PR.ELE.DAT.D4131	cavo per trasmissione dati UTP CAT 6	m		1,16
BAS26__PR.ELE.DAT.D4132	cavo per trasmissione dati FTP CAT 6	m		1,36
BAS26__PR.ELE.DAT.D4133	cavo ottico LOOSE UNITUBE con 12 fibre	m		3,20
BAS26__PR.ELE.DAT.D4134	cavo ottico LOOSE UNITUBE con 8 fibre	m		2,70
BAS26__PR.ELE.DAT.D4135	cavo ottico LOOSE UNITUBE con 6 fibre	m		2,40
BAS26__PR.ELE.DAT.D4136	cavo ottico LOOSE UNITUBE con 4 fibre	m		2,10
BAS26__PR.ELE.DAT.D4137	cavo ottico a struttura tight con 12 fibre	m		4,20
BAS26__PR.ELE.DAT.D4138	cavo ottico a struttura tight con 8 fibre	m		3,40
BAS26__PR.ELE.DAT.D4139	cavo ottico a struttura tight con 6 fibre	m		2,90
BAS26__PR.ELE.DAT.D4140	cavo ottico a struttura tight con 4 fibre	m		2,30
BAS26__PR.ELE.DAT.D4141	cavo ottico a struttura tight con 2 fibre	m		2,14
BAS26__PR.ELE.DAT.D5087	citofono collegato con portineria o esterno	a corpo		1916,00
BAS26__PR.ELE.DAT.D9001	orologio pilota con impulsi programmabili	cad		545,90
BAS26__PR.ELE.DAT.D9002	orologio segnalatore	cad		471,70
BAS26__PR.ELE.DAT.D9003	orologio pilota segnalatore per impianti di orologeria centralizzata	cad		674,13
BAS26__PR.ELE.DAT.D9004	orologio ricevitore a lancette diametro 250 mm. - quadrante semplice	cad		65,21
BAS26__PR.ELE.DAT.D9005	orologio ricevitore a lancette diametro 300 mm. - quadrante semplice	cad		69,51
BAS26__PR.ELE.DAT.D9006	orologio ricevitore a lancette diametro 400 mm. - quadrante semplice	cad		77,59
BAS26__PR.ELE.DAT.D9007	orologio ricevitore a lancette diametro 250 mm. - quadrante doppio	cad		119,38
BAS26__PR.ELE.DAT.D9008	orologio ricevitore a lancette diametro 300 mm. - quadrante doppio	cad		127,15
BAS26__PR.ELE.DAT.D9009	orologio ricevitore a lancette diametro 400 mm. - quadrante doppio	cad		144,12
BAS26__PR.ELE.DAT.D9010	orologio digitale a lettura diretta funzionamento indipendente a quarzo, alimentato a batteria - per interni	cad		404,61
BAS26__PR.ELE.DAT.D9011	orologio digitale a lettura diretta funzionamento dipendente da orologio pilota - per interni	cad		420,68
BAS26__PR.ELE.DAT.D9012	extra prezzo per accoppiamento con calendario - per interni	cad		347,92
BAS26__PR.ELE.DAT.D9013	orologio digitale con funzionamento indipendente a quarzo - per interni e per esterni	cad		838,56
BAS26__PR.ELE.DAT.D9014	orologio digitale a funzionamento dipendente da orologio pilota - per interni e per esterni	cad		758,19
BAS26__PR.ELE.DAT.D9015	gruppo di riscaldamento interno	cad		46,04
BAS26__PR.ELE.DAT.D9016	orologio digitale a lettura diretta a led	cad		347,24
BAS26__PR.ELE.DAT.D9017	ripetitore d'impulsi	cad		87,36
BAS26__PR.ELE.DAT.D9018	orologio controllo presenze tipo automatico per regime di orario flessibile	cad		883,57
BAS26__PR.ELE.DAT.D9019	orologio controllo presenze tipo semiautomatico comandato manualmente dall'utente	cad		724,46
BAS26__PR.ELE.DAT.D9020	orologio marca tempo funzionamento indipendente alimentazione ordinaria 220 V c.a. e batteria Nicd	cad		793,27
BAS26__PR.ELE.DAT.D9021	orologio marca tempo funzionamento dipendente da orologio pilota	cad		841,50
BAS26__PR.ELE.DAT.D9050	microfono ad alta sensibilità tipo a cardoide impedenza di uscita 200 ohm	cad		91,23
BAS26__PR.ELE.DAT.D9051	cavo schermato a 2 conduttori	m		0,85
BAS26__PR.ELE.DAT.D9052	microfono ad alta sensibilità tipo omnidirezionale impedenza di uscita 200 ohm	cad		74,65
BAS26__PR.ELE.DAT.D9053	microfono ad alta sensibilità tipo a condensatore impedenza di uscita 600 ohm	cad		232,24
BAS26__PR.ELE.DAT.D9054	microfono ad alta sensibilità tipo a condensatore impedenza di uscita 2.000 ohm	cad		66,35
BAS26__PR.ELE.DAT.D9055	amplificatore dotato di 4 canali di ingresso e impedenza di uscita 4-8 ohm	cad		456,19
BAS26__PR.ELE.DAT.D9056	amplificatore dotato di 5 canali di ingresso e impedenza di uscita 4-8-16 ohm	cad		1036,80
BAS26__PR.ELE.DAT.D9057	unità di potenza con doppio sistema di alimentazione	cad		1078,27
BAS26__PR.ELE.DAT.D9058	diffusore acustico tipo a plafoniera potenza 30 w	cad		64,70
BAS26__PR.ELE.DAT.D9059	diffusore acustico tipo a plafoniera potenza 120 w	cad		95,00
BAS26__PR.ELE.DAT.D9060	diffusore acustico tipo a parete in alluminio potenza 120 w	cad		99,53
BAS26__PR.ELE.DAT.D9061	diffusore acustico tipo a parete in ABS potenza 80 w	cad		128,56
BAS26__PR.ELE.DAT.D9062	diffusore acustico tipo a incasso con predisposizione per un trasformatore per impianti a parete non inferiore a 30 w	cad		68,01
BAS26__PR.ELE.DAT.D9063	diffusore acustico tipo a incasso di volume a 5 posizioni completo	cad		157,60
BAS26__PR.ELE.DAT.D9064	colonnine sonore tipo a 3 altoparlanti potenza 30 w	cad		161,74
BAS26__PR.ELE.DAT.D9065	colonnine sonore tipo a 5 altoparlanti potenza 120 w	cad		174,18
BAS26__PR.ELE.DAT.D9066	colonnine sonore tipo a 3 altoparlanti potenza 300 w	cad		248,83
BAS26__PR.ELE.DAT.D9067	diffusore a tromba in alluminio pressofuso potenza 30 w e impedenza 16 ohm	cad		265,42
BAS26__PR.ELE.DAT.D9068	colonnine sonore tipo a 5 altoparlanti potenza 500 w	cad		272,88
BAS26__PR.ELE.DAT.D9069	diffusore a tromba itipo moplen potenza 20 w e impedenza 16 ohm	cad		153,44
BAS26__PR.ELE.DAT.D9070	base da tavolo con braccio flessibile per microfono	cad		103,68
BAS26__PR.ELE.DAT.D9071	giraffa provvista di contrappeso per microfono	cad		56,40
BAS26__PR.ELE.DAT.D9072	base da pavimento con asta telescopica per microfono	cad		107,83
BAS26__PR.ELE.DAT.D9073	supporto con nodo a sfera per l'installazione a parete delle colonne	cad		38,98
BAS26__PR.ELE.DAT.D9074	base per pavimento per colonne sonore con treppiede ripiegabile	cad		117,78
BAS26__PR.ELE.DAT.D9075	supporto con nodo a sfera per l'installazione dei diffusori a trombe	cad		24,88
BAS26__PR.ELE.DAT.D9076	contenitore a Rack dim. mm. 535x395x380	cad		153,44
BAS26__PR.ELE.DAT.D9077	contenitore a Rack dim. mm. 535x483x380	cad		207,36
BAS26__PR.ELE.DAT.D9078	contenitore a Rack dim. mm. 535x572x380	cad		240,54
BAS26__PR.ELE.DAT.DC001	Kit 2F audio Swing-L2K Metal Monof	cad		263,19
BAS26__PR.ELE.DAT.DC002	Kit 2F audio Swing-L2K Metal Bifam	cad		320,42
BAS26__PR.ELE.DAT.DC003	Kit video PolyxBase-L2000metal incasso mono	cad		1159,44
BAS26__PR.ELE.DAT.DC004	Kit video PolyxBase-L2000metal incasso bifam	cad		1516,18
BAS26__PR.ELE.DAT.DC005	cavo 2 fili lunghezza 200 metri	cad		144,45
BAS26__PR.ELE.DAT.DC006	SCS - configurazione 1 - 10 pezzi	cad		5,20
BAS26__PR.ELE.DAT.DC008	attuatore relè 2/8 fili	cad		162,14
BAS26__PR.ELE.DAT.DC009	SCS - configurazione 2 - 10 pezzi	cad		4,47
BAS26__PR.ELE.DAT.DC010	citofono audio	cad		98,04
BAS26__PR.ELE.DAT.DC011	citofono 2 fili bianco	cad		87,65
BAS26__PR.ELE.DAT.DC012	videocitofono b/n 2 fili bianco	cad		474,52
BAS26__PR.ELE.DAT.DC013	videocitofono colori 2 fili bianco	cad		643,16
BAS26__PR.ELE.DAT.DC014	video display	cad		595,38
BAS26__PR.ELE.DAT.DC015	base da tavolo	cad		51,85
BAS26__PR.ELE.DAT.DC016	video display chiaro	cad		732,75
BAS26__PR.ELE.DAT.DC017	placca 3+3P vetro nero notte	cad		51,01
BAS26__PR.ELE.DAT.DC018	scatole da incasso quadrata a 6 posti	cad		2,45
BAS26__PR.ELE.DAT.DC019	supporto da tavolo 210 mm bianco	cad		32,41
BAS26__PR.ELE.DAT.DC020	telefonia - cordone per video cito telefono	cad		23,98
BAS26__PR.ELE.DAT.DC021	presa 8 vie light	cad		18,78
BAS26__PR.ELE.DAT.DC024	cassetta da 3 posti	cad		4,22
BAS26__PR.ELE.DAT.DC025	placca in resina	cad		1,80
BAS26__PR.ELE.DAT.DC026	supporto	cad		1,11
BAS26__PR.ELE.DAT.DC027	presa telefonica	cad		6,47
BAS26__PR.ELE.DAT.DC028	apparecchio telefonico	cad		24,88
BAS26__PR.ELE.DAT.DC029	apparecchio telefonico BCA standard direzionale	cad		82,94
BAS26__PR.ELE.DAT.DC030	apparecchio telefonico BCA standard direzionale con segreteria	cad		149,30
BAS26__PR.ELE.DAT.DC031	Centralino telefonico per 2 linee analogiche o 1 linea ISDN da 2 a 8 interni	cad		414,72
BAS26__PR.ELE.DAT.DC032	apparecchio telefonico direzionale key o post-operatore 2 lin. urb. fino a 8 interni	cad		207,36
BAS26__PR.ELE.DAT.DC033	Centralino telefonico per 3 linee analogiche BCA	cad		456,19
BAS26__PR.ELE.DAT.DC034	Centralino telefonico per 4 linee analogiche o 2 ISDN	cad		746,49
BAS26__PR.ELE.DAT.DC035	apparecchio telefonico tipo cordless	cad		70,50
BAS26__PR.ELE.DAT.DC036	apparecchio telefonico tipo cordless DECT con omologazione nazionale per 6 interni	cad		149,30
BAS26__PR.ELE.DAT.DC037	apparecchio telefonico tipo cordless DECT con omologazione cristalli liquidi 10 numeri	cad		182,48
BAS26__PR.ELE.DAT.DC038	base ricaricabile	cad		116,12
BAS26__PR.ELE.DAT.DC039	telefono a sicurezza intrinseca per impianti antideflagranti	cad		622,08
BAS26__PR.ELE.DAT.DC040	telefono a sicurezza intrinseca per impianti antideflagranti vivavoce	cad		746,49
BAS26__PR.ELE.DAT.DC041	scheda per 4 linee urbane	cad		240,54
BAS26__PR.ELE.DAT.DC042	modulo di espansione 8 BCA	cad		373,25
BAS26__PR.ELE.DAT.DC043	modulo di espansione 4 key digitale	cad		124,42
BAS26__PR.ELE.DAT.DC044	modulo di espansione 8 key digitale	cad		290,30
BAS26__PR.ELE.DAT.DC045	modulo di espansione 4 base DECT	cad		331,77
BAS26__PR.ELE.DAT.DC046	stazione base DECT GAP	cad		331,77
BAS26__PR.ELE.DAT.DC047	gruppo batteria per otto ore	cad		68,84
BAS26__PR.ELE.DAT.DC048	modulo di espansione 2 linee analogiche	cad		157,60
BAS26__PR.ELE.DAT.DC049	modulo di espansione 4 linee analogiche	cad		240,54
BAS26__PR.ELE.DAT.DC050	risponditore di cortesia per 3 canali e 28 minuti	cad		165,89
BAS26__PR.ELE.DAT.DC051	modulo espansione 1 ISDN e 2 analogiche	cad		199,07
BAS26__PR.ELE.DAT.DC052E	modulo espansione 2 ISDN	cad		232,24
BAS26__PR.ELE.DAT.DC053E	modulo aggiuntivo 4 canali VoIP	cad		331,77
BAS26__PR.ELE.DAT.DC054E	modulo di espansione con licenza	cad		663,55
BAS26__PR.ELE.DAT.DC055E	modulo di espansione voice mail	cad		290,30
BAS26__PR.ELE.DAT.DC056E	modulo di espansione Clock	cad		29,86
BAS26__PR.ELE.DAT.DC057E	modulo di espansione TONI e CLI	cad		53,92
BAS26__PR.ELE.DAT.DC058E	modulo di espansione LAN	cad		59,72
BAS26__PR.ELE.DAT.DC059E	modulo di espansione MODEM	cad		124,42
BAS26__PR.ELE.DAT.DC060E	interfaccia citofonico per apriporta	cad		223,95
BAS26__PR.ELE.DAT.DC061	n. 2 messaggi di tipo professionale	cad		232,24
BAS26__PR.ELE.DAT.DC062	convertitore GSM analogico	cad		248,83
BAS26__PR.ELE.DAT.DC063	convertitore GSM in 1 attacco BCA	cad		302,75
BAS26__PR.ELE.DAT.DC064	convertitore 2 SIM GSM in 2 canali ISDN	cad		746,49
BAS26__PR.ELE.DAT.DC065	interfaccia Gateway 2FXS	cad		580,61
BAS26__PR.ELE.DAT.DC066	interfaccia Gateway 4FXS	cad		995,32
BAS26__PR.ELE.DAT.DC067	attesa musicale 32 min.	cad		99,53
BAS26__PR.ELE.DAT.DC068	attesa musicale con variazione di brani	cad		414,72
BAS26__PR.ELE.DAT.DC069	software per conteggio traffico telefonico	cad		190,77
BAS26__PR.ELE.DAT.DC070	protezione elettrica	cad		62,21
BAS26__PR.ELE.DAT.DC071	protezione di sovratensione per n. 2 linee urbane analogiche	cad		35,67
BAS26__PR.ELE.DAT.DC072	centrale 128 porte	cad		1036,80
BAS26__PR.ELE.DAT.DC073	modulo programma	cad		489,37
BAS26__PR.ELE.DAT.DC074	centrale 132 porte	cad		1244,16
BAS26__PR.ELE.DAT.DC075	modulo programma	cad		655,26
BAS26__PR.ELE.DAT.DC076	centrale 372 porte	cad		2115,07
BAS26__PR.ELE.DAT.DC077	modulo programma	cad		192,43
BAS26__PR.ELE.DAT.DC078	armadio di espansione centrale 132 porte	cad		340,07
BAS26__PR.ELE.DAT.DC079	cavo di interconnessione	cad		77,92
BAS26__PR.ELE.DAT.DC080	armadio di espansione centrale 372 porte 9 posti scheda	cad		340,07
BAS26__PR.ELE.DAT.DC081	alimentatore per armadio 9 posti scheda	cad		489,37
BAS26__PR.ELE.DAT.DC082	scheda e cavo di interconnessione	cad		145,15
BAS26__PR.ELE.DAT.DC083	scheda ISDN PRI	cad		1434,93
BAS26__PR.ELE.DAT.DC084	scheda ISDN 4 accessi base	cad		641,98
BAS26__PR.ELE.DAT.DC085	scheda 4 linee urbane + filtri di conteggio	cad		406,43
BAS26__PR.ELE.DAT.DC086	cavo permutatore	cad		17,32
BAS26__PR.ELE.DAT.DC087	scheda 8 linee urbane analogiche	cad		663,55
BAS26__PR.ELE.DAT.DC088	scheda 12 interni Key	cad		406,43
BAS26__PR.ELE.DAT.DC089	scheda 24 interni Key	cad		705,02
BAS26__PR.ELE.DAT.DC090	scheda 12 interni BCA con gestione CLI	cad		489,37
BAS26__PR.ELE.DAT.DC091	scheda da 6 interni BCA a 1000 m.	cad		373,25
BAS26__PR.ELE.DAT.DC092	scheda risponditore urbano 4 canali	cad		489,37
BAS26__PR.ELE.DAT.DC093	scheda voice mail	cad		1658,05
BAS26__PR.ELE.DAT.DC094	scheda gateway 4 canali	cad		995,32
BAS26__PR.ELE.DAT.DC095	scheda gateway 4 canali in ampliamento	cad		580,61
BAS26__PR.ELE.DAT.DC096	generatori di chiamata per ogni armadio in presenza di apparecchi BCA	cad		93,73
BAS26__PR.ELE.DAT.DC097	permutatore telefonico da 100 coppie completo di strisce	cad		171,69
BAS26__PR.ELE.DAT.DC098	gruppo batterie 12,3 Ah	cad		149,30
BAS26__PR.ELE.DAT.DC099	apparecchio senza display con 2 tasti	cad		57,23
BAS26__PR.ELE.DAT.DC100	apparecchio 2 tasti con display	cad		90,41
BAS26__PR.ELE.DAT.DC101	apparecchio 8 tasti con display	cad		140,18
BAS26__PR.ELE.DAT.DC102	apparecchio 16 tasti con display	cad		189,94
BAS26__PR.ELE.DAT.DC103	apparecchio 24 tasti con display	cad		214,82
BAS26__PR.ELE.DAT.DC104	apparecchio 24 tasti con display a 9 righe	cad		373,25
BAS26__PR.ELE.DAT.DC105	modulo tastiera 48 tasti	cad		136,86
BAS26__PR.ELE.DAT.DC106	phone box	cad		112,80
BAS26__PR.ELE.DAT.DC107	apparecchio telefonico IP 4 tasti	cad		140,18
BAS26__PR.ELE.DAT.DC108	apparecchio telefonico IP 12 tasti	cad		173,35
BAS26__PR.ELE.DAT.DC109	apparecchio telefonico IP 24 tasti	cad		231,41
BAS26__PR.ELE.DAT.DE327	Presa telefonca RJ11	cad		8,62
BAS26__PR.ELE.DAT.DE572	sistema di illuminazione tondo o quadrata modulo suono altoparlante 4 ohm 3 W	cad		91,65
BAS26__PR.ELE.DAT.DE600	sistema di illuminazione ovale o rettangolare module suono autoparlante 40 ohm - 3 W	cad		98,27
BAS26__PR.ELE.DAT.DS001	pannello 24 RJ45 categ 5E 1 unità	cad		90,00
BAS26__PR.ELE.DAT.DS002	pannello passacavi grigio 1 unità	cad		22,17
BAS26__PR.ELE.DAT.DS003	pannello 24 RJ45 categ 6 1 unità	cad		115,00
BAS26__PR.ELE.DAT.DS004	pannello 24 RJ45 FTP cat6 1 unità	cad		150,00
BAS26__PR.ELE.DAT.DS005	cordone RJ45 cat 5E UTP - 1m	cad		2,37
BAS26__PR.ELE.DAT.DS006	cordone RJ45 cat 5E UTP - 3m	cad		3,32
BAS26__PR.ELE.DAT.DS007	cordone UTP categoria 6 l=1m	cad		4,89
BAS26__PR.ELE.DAT.DS008	cordone UTP categoria 6 l=3m	cad		6,76
BAS26__PR.ELE.DAT.DS009	cordone RJ45 cat 5E FTP - 1m	cad		4,19
BAS26__PR.ELE.DAT.DS010	cordone RJ45 cat 5E FTP - 3m	cad		5,96
BAS26__PR.ELE.DAT.DS011	quadro 19"6U 600x380x350	cad		249,02
BAS26__PR.ELE.DAT.DS012	piastre ventilaz naturale arm 600	cad		18,10
BAS26__PR.ELE.DAT.DS013	pannello ingresso cavi armadio 600	cad		37,57
BAS26__PR.ELE.DAT.DS014	quadro 19" 12 u 600x380x600	cad		280,59
BAS26__PR.ELE.DAT.DS015	quadro 19" 16 u 600x380x800	cad		303,90
BAS26__PR.ELE.DAT.DS016	armadio 19" 24 u 600x650x1300	cad		634,12
BAS26__PR.ELE.DAT.DS017	coppia montanti 24 unità	cad		34,78
BAS26__PR.ELE.DAT.DS018	armadio 19" 33 u 600x650x1708	cad		698,22
BAS26__PR.ELE.DAT.DS019	coppia montanti 33 unità	cad		55,57
BAS26__PR.ELE.DAT.DS020	armadio 19" 42 u 600x650x2108	cad		780,41
BAS26__PR.ELE.DAT.DS021	coppia montanti 42 unità	cad		78,42
BAS26__PR.ELE.DAT.DS022	armadio 19" 42 u 600x800x2108	cad		1010,92
BAS26__PR.ELE.DAT.DS023	blocco 6p alimentaz int e cavo	cad		94,33
BAS26__PR.ELE.DAT.DS024	pannello cieco grigio 1 unità	cad		13,54
BAS26__PR.ELE.DAT.DS025	pannello cieco grigio 2 unità	cad		16,36
BAS26__PR.ELE.DAT.DS026	pannello cieco grigio 3 unità	cad		19,28
BAS26__PR.ELE.DAT.DS027	ripiano fisso a sbalzo 250mm	cad		33,93
BAS26__PR.ELE.DAT.DS028	Dati, telefonia, videocitofonia, TV, domotica, EVAC, diffusione sonora - mensola/ripiano fisso alta portata max 80 kg per armadio rack profondità 600 mm	cad		85,00
BAS26__PR.ELE.DAT.DS029	ripiano estraibile per armadio 600	cad		125,98
BAS26__PR.ELE.DAT.DS030	gruppo 2 ventole per armadio 600	cad		113,20
BAS26__PR.ELE.DAT.NP001	Dati, telefonia, videocitofonia, TV, domotica, EVAC, diffusione sonora - cavo coassiale RG58 per trasmissione dati	m		0,80
BAS26__PR.ELE.DAT.NP002	Dati, telefonia, videocitofonia, TV, domotica, EVAC, diffusione sonora - doppio connettore BNC per presa trasmissione dati	cad		7,50
BAS26__PR.ELE.DAT.NP003	Dati, telefonia, videocitofonia, TV, domotica, EVAC, diffusione sonora - cavo per connettore tipo IBM Cabling System	m		1,30
BAS26__PR.ELE.DAT.NP004	Dati, telefonia, videocitofonia, TV, domotica, EVAC, diffusione sonora - connettore tipo IBM Cabling System	cad		18,00
BAS26__PR.ELE.DAT.NP005	Dati, telefonia, videocitofonia, TV, domotica, EVAC, diffusione sonora - cavo biassiale twinax 100 ohm	m		2,00
BAS26__PR.ELE.DAT.NP006	Dati, telefonia, videocitofonia, TV, domotica, EVAC, diffusione sonora - connettore tipo TWINAX	cad		22,00
BAS26__PR.ELE.DAT.NP007	Dati, telefonia, videocitofonia, TV, domotica, EVAC, diffusione sonora - connettore/presa RJ45 UTP cat. 5e	cad		4,80
BAS26__PR.ELE.DAT.NP008	Dati, telefonia, videocitofonia, TV, domotica, EVAC, diffusione sonora - connettore/presa RJ45 schermata cat. 5e	cad		7,20
BAS26__PR.ELE.DAT.NP009	Dati, telefonia, videocitofonia, TV, domotica, EVAC, diffusione sonora - connettore/presa RJ45 UTP cat. 6	cad		6,20
BAS26__PR.ELE.ESI	Sicurezza elettrica e impianti speciali: rivelazione, antintrusione, TVCC, allarmi
BAS26__PR.ELE.ESI.014001	Rivelatore a contatto magnetico rinforzato per infissi in ferro, montaggio a vista	cad		23,50
BAS26__PR.ELE.ESI.014002	Soluzione glicoetilenica/glicolata per riempimento tubo sensore GPS interrato	lt		3,20
BAS26__PR.ELE.ESI.014924	Set montaggio sistema segnalazione perdite	cad		131,78
BAS26__PR.ELE.ESI.DA096	centrale per impianti a zone ...a 2 zone di rivelazione ed 1 canale di spegnimento, controllo linea pulsante per attivazione ed inibizione scarica estinguente, controllo linea elettrovalvola; segnalazione "evacuazione locale", segnalazione di " spegnimen	cad		365,08
BAS26__PR.ELE.ESI.DA100	accessori per centrali di segnalazione automatica d'incendio per impianti a zone...scheda di espansione a 2 zone per centrale a 8 zone	cad		184,02
BAS26__PR.ELE.ESI.DA101	accessori per centrali di segnalazione automatica d'incendio per impianti a zone...scheda di espansione a 8 zone per centrale a 16 zone	cad		659,64
BAS26__PR.ELE.ESI.DA102	accessori per centrali di segnalazione automatica d'incendio per impianti a zone...unità di comando remota a microprocessore per lo spegnimento, per centrali a 16 zone	cad		1519,19
BAS26__PR.ELE.ESI.DA103	centrale convenzionale di segnalazione automatica di gas a 2 zone	cad		570,84
BAS26__PR.ELE.ESI.DA104	rivelatori convenzionale ottico di fumo...completo di base di montaggio	cad		42,81
BAS26__PR.ELE.ESI.DA105	rivelatori convenzionale ottico di fumo...completo di base di montaggio a profilo ribassato	cad		57,13
BAS26__PR.ELE.ESI.DA106	rivelatori convenzionale ottico di fumo...con relè ausiliario	cad		67,75
BAS26__PR.ELE.ESI.DA107	rivelatori convenzionale ottico di fumo...per condotte di aspirazione, completo di tubi di aspirazione da 30 cm	cad		369,37
BAS26__PR.ELE.ESI.DA108	rivelatori convenzionale termico, del tipo termovelocimetrico ... completo di base di montaggio	cad		62,55
BAS26__PR.ELE.ESI.DA109	rivelatori convenzionale termico, del tipo termovelocimetrico ... completo di base di montaggio e relè ausiliario	cad		88,89
BAS26__PR.ELE.ESI.DA110	rivelatori convenzionale ionico a doppia camera di ionizzazione...completo di base di montaggio	cad		57,26
BAS26__PR.ELE.ESI.DA111	rivelatori convenzionale ionico a doppia camera di ionizzazione...completo di base di montaggio a profilo ribassato	cad		60,49
BAS26__PR.ELE.ESI.DA112	rivelatori convenzionale ionico a doppia camera di ionizzazione...completo di base di montaggio e relè ausiliario	cad		85,47
BAS26__PR.ELE.ESI.DA113	rivelatori convenzionale ionico a doppia camera di ionizzazione...per condotte di aspirazione, completo di tubo di aspiraziona da 30 cm	cad		212,90
BAS26__PR.ELE.ESI.DA114	rivelatori lineare ... ottico di fumo, tipo a riflessione, portata da 20 a 40 mt in base alle caratteristiche del riflettore ( questo incluso)	cad		893,37
BAS26__PR.ELE.ESI.DA115	rivelatori lineare ... ottico di fumo, tipo a riflessione, portata da 100 mt , ad un trasmettitore ed un ricevitore	cad		1101,87
BAS26__PR.ELE.ESI.DA116	rivelatori convenzionale di gas ... di metano gpl in contenitore plastico	cad		313,87
BAS26__PR.ELE.ESI.DA117	rivelatori convenzionale di gas ... di gas esplosivo in contenitore plastico IP67	cad		380,80
BAS26__PR.ELE.ESI.DA118	rivelatori convenzionale di gas ... di CO, in contenitore stagno IP67	cad		485,80
BAS26__PR.ELE.ESI.DA119	rivelatori convenzionale di allagamento ... tipo puntiforme	cad		96,46
BAS26__PR.ELE.ESI.DA120	rivelatori convenzionale di allagamento ... per locali tecnici e sottopedana, in contenitore con grado di protezione IP67	cad		110,95
BAS26__PR.ELE.ESI.DA121	rivelatori convenzionale di allagamento ... con sensore di tipo a nastro, in contenitore predisposto per fissaggio a parete con grado di protezione IP 55	cad		168,92
BAS26__PR.ELE.ESI.DA122	rivelatori convenzionale di allagamento ... nastro sensore	m		33,91
BAS26__PR.ELE.ESI.DA123	centrale di segnalazione automatica di incendio, per impianti ad indirizzamento individuali	cad		1564,97
BAS26__PR.ELE.ESI.DA124	centrale di segnalazione automatica di incendio, per impianti ad indirizzamento individuale ... a 2 linne + 6 ingressi ad 8 uscite	cad		3869,69
BAS26__PR.ELE.ESI.DA125	centrale di segnalazione automatica di incendio, per impianti ad indirizzamento individuale ... a 4 linee + 6 ingressi ad 8 uscite	cad		4970,98
BAS26__PR.ELE.ESI.DA126	centrale di segnalazione automatica di incendio, per impianti ad indirizzamento individuale ... a 6 linee + 6 ingressi ad 8 uscite	cad		6100,00
BAS26__PR.ELE.ESI.DA127	centrale di segnalazione automatica di incendio, per impianti ad indirizzamento individuale ... adattatore ad interfaccia per il collegamento a terminale di rivelazione o controllo d'area, completo di interfaccia seriale per la remotizzazione linea dati	cad		357,33
BAS26__PR.ELE.ESI.DA128	centrale di segnalazione automatica di gas, per impianti ad indirizzamento individuale	cad		6065,06
BAS26__PR.ELE.ESI.DA129	rivelatore ottico di fumo, a diffusore di luce sensibile al fumo visibile ... completo di base di montaggio	cad		57,13
BAS26__PR.ELE.ESI.DA130	rivelatore ottico di fumo, a diffusore di luce sensibile al fumo visibile ... per condotte di aspirazione, completo di tubo di aspirazione da 30 cm	cad		245,00
BAS26__PR.ELE.ESI.DA131	rivelatore termico, termovelocimetrico completo di basetta di montaggio	cad		48,23
BAS26__PR.ELE.ESI.DA132	rivelatore ionico, a doppia camera di ionizzazione . . . completo di basetta di montaggio	cad		92,30
BAS26__PR.ELE.ESI.DA133	rivelatore ionico, a doppia camera di ionizzazione . . . per condotta di aspirazione, completa di tubo di aspirazione da 30 cm	cad		192,97
BAS26__PR.ELE.ESI.DA134	rivelatore di gas, per impiantianalogici ... di gas metano tipo catalittico in contenitore termoplastico, grado di protezione IP55	cad		490,70
BAS26__PR.ELE.ESI.DA135	rivelatore di gas, per impiantianalogici ... di gas metano tipo catalittico in contenitore metallico per impianti antideflagranti, grado di protezione IP67	cad		522,90
BAS26__PR.ELE.ESI.DA136	rivelatore di gas, per impiantianalogici ... di CO2 tipo a cella elettrochimica in contenitore termoplastico, grado di protezione IP55	cad		1425,38
BAS26__PR.ELE.ESI.DA137	rivelatore di gas, per impiantianalogici ... di CO2 tipo a cella elettrochimica in contenitore metallico per impianti antideflagranti, grado di protezione IP67	cad		1650,00
BAS26__PR.ELE.ESI.DA138	centrale di segnalazione automatica di incendio per impianti a zona o ad indirizzamento individuale	cad		3021,21
BAS26__PR.ELE.ESI.DA139	accessori per centrale di segnalazione automatica di incendio per impianti a zona o ad indirizzamento individuale ... scheda a 4 zone controllo/spegnimento	cad		358,63
BAS26__PR.ELE.ESI.DA140	accessori per centrale di segnalazione automatica di incendio per impianti a zona o ad indirizzamento individuale ... scheda per 1 canale di controllo/spegnimento per impianto ad indirizzamnto individuale	cad		178,68
BAS26__PR.ELE.ESI.DA141	pulsante di emergenza a rottura di vetro ... per montaggio interno	cad		29,39
BAS26__PR.ELE.ESI.DA142	pulsante di emergenza a rottura di vetro ... per montaggio esterno grado di protezione IP65	cad		53,20
BAS26__PR.ELE.ESI.DA143	pulsante di emergenza a rottura di vetro ... per montaggio di impianti antideflagranti	cad		77,00
BAS26__PR.ELE.ESI.DA144	segnalatore ottico a LED per singolo rivelatore	cad		14,00
BAS26__PR.ELE.ESI.DA145	segnalatore di allarme incendio ... segnalatore ottico da esterno IP65, lampada xeno, luce rossa	cad		48,23
BAS26__PR.ELE.ESI.DA146	segnalatore di allarme incendio ... segnalatore acustico, clacson a suono bitonale, da interno 110 dB a 1 m	cad		194,40
BAS26__PR.ELE.ESI.DA147	segnalatore di allarme incendio ... segnalatore ottico/acustico, flash incorporato sirena 110 dB a 1 m, autoalimentato completo di batteria	cad		194,40
BAS26__PR.ELE.ESI.DA148	segnalatore di allarme incendio ... campana di allarme, grado di protezione IP55	cad		60,42
BAS26__PR.ELE.ESI.DA149	segnalatore di allarme incendio ... ripetitore acustico piezoelettrico per interni in contenitori plastici	cad		42,81
BAS26__PR.ELE.ESI.DA150	segnalatore di allarme incendio ... ripetitore acustico/acustico per allarme e guasto, con tacitazione	cad		90,96
BAS26__PR.ELE.ESI.DA151	segnalatore di allarme incendio ... cassonetto di segnalazione luminoso a luce fissa con 4 lampade ad incandescenza della potenza di 3W ciascuna, alimentazione 12 - 24 Vcc, diciture da inserire sul fronte incluso	cad		49,37
BAS26__PR.ELE.ESI.DA152	segnalatore di allarme incendio ... cassonetto stagno di segnalazione luminoso a luce fissa con 4 lampade ad incandescenza della potenza di 3W ciascuna, alimentazione 12 - 24 Vcc, diciture da inserire sul fronte incluso, grado di protezione IP65	cad		100,05
BAS26__PR.ELE.ESI.DA153	segnalatore di allarme incendio ... cassonetto di segnalazione luminoso a luce fissa con lampada allo xeno, alimentazione 12 - 24 Vcc, diciture da inserire sul frontale incluso	cad		73,43
BAS26__PR.ELE.ESI.DA154	segnalatore di allarme incendio ... cassonetto di segnalazione luminoso a luce fissa o lampeggiante, con 3 lampade ad incandescenza della potenza di 3 Wciascuna, alimentazione 12 - 48 Vcc, diciture da inserire sul frontale incluso	cad		81,22
BAS26__PR.ELE.ESI.DA155	segnalatore di allarme incendio ... cassonetto di segnalazione luminoso a luce fissa o lampeggiante, con 3 lampade ad incandescenza della potenza di 3 Wciascuna e sirena piezoelettrica di potenza per interni, alimentazione 12 - 48 Vcc, diciture da inse	cad		108,51
BAS26__PR.ELE.ESI.DA156	segnalatore di allarme incendio ... cassonetto stagno di segnalazione luminoso a luce fissa o lampeggiante, con 3 lampade ad incandescenza della potenza di 3 Wciascuna alimentazione 12 - 48 Vcc, diciture da inserire sul frontale incluso, grado di prote	cad		122,79
BAS26__PR.ELE.ESI.DA157	fermoelettromagnetico per porte tagliafuoco completo di controplacche ammortizzate, alimentazione 24 Vcc ... base in materiale termoplastico e corpo in acciaio nichelato, tenuta fino 500N	cad		31,29
BAS26__PR.ELE.ESI.DA158	fermoelettromagnetico per porte tagliafuoco completo di controplacche ammortizzate, alimentazione 24 Vcc ... base in materiale termoplastico e corpo in acciaio nichelato, tenuta fino 1000N	cad		39,44
BAS26__PR.ELE.ESI.DA159	fermoelettromagnetico per porte tagliafuoco completo di controplacche ammortizzate, alimentazione 24 Vcc ... corpo in acciaio nichelato, contenitore in alluminio con coperchio in materiale termoplastico, tenuta fino a 500N dimezzabile completa di pulsan	cad		52,03
BAS26__PR.ELE.ESI.DA160	fermoelettromagnetico per porte tagliafuoco completo di controplacche ammortizzate, alimentazione 24 Vcc ... corpo in acciaio nichelato, contenitore in alluminio con coperchio in materiale termoplastico, tenuta fino a 1000N dimezzabile completa di pulsa	cad		55,77
BAS26__PR.ELE.ESI.DA161	fermoelettromagnetico per porte di emergenza, alimentazione 12 - 24 Vcc ... base da incasso, tenuta fino a 2750N	cad		187,11
BAS26__PR.ELE.ESI.DA162	fermoelettromagnetico per porte di emergenza, alimentazione 12 - 24 Vcc ... base da incasso, tenuta fino a 6000N	cad		262,49
BAS26__PR.ELE.ESI.DE764	rivelatore infrarosso portata 8 m., con lente per copertura ad ampio numero di raggi	cad		49,23
BAS26__PR.ELE.ESI.DE765	rivelatore infrarosso portata 8 m., con lente per copertura a barriera verticale	cad		50,32
BAS26__PR.ELE.ESI.DE766	rivelatore infrarosso portata 8 m., con lente per copertura a barriera orizzontale	cad		50,32
BAS26__PR.ELE.ESI.DE767	rivelatore infrarosso portata 25 m., con lente per copertura a lungo raggio	cad		50,10
BAS26__PR.ELE.ESI.DE768	rivelatore infrarosso portata 8 m., con lente per copertura a barriera verticale	cad		52,50
BAS26__PR.ELE.ESI.DE769	rivelatore infrarosso portata 8 m., con lente per copertura a barriera orizzontale	cad		52,50
BAS26__PR.ELE.ESI.DE770	rivelatore infrarosso portata 25 m., con lente per copertura a lungo raggio	cad		52,60
BAS26__PR.ELE.ESI.DE771	rivelatore infrarosso portata 8 m., con lente per copertura ad ampio numero di raggi	cad		51,44
BAS26__PR.ELE.ESI.DE772	rivelatore infrarosso portata 12 m., con lente per copertura ad ampio numero di raggi	cad		55,80
BAS26__PR.ELE.ESI.DE773	rivelatore infrarosso portata 12 m., con lente per copertura a barriera verticale	cad		56,86
BAS26__PR.ELE.ESI.DE774	rivelatore infrarosso portata 12 m., con lente per copertura a barriera orizzontale	cad		56,86
BAS26__PR.ELE.ESI.DE775	rivelatore infrarosso portata 25 m., con lente per copertura a lungo raggio	cad		56,98
BAS26__PR.ELE.ESI.DE776	rivelatore volumetrico portata 12 m., angolo copertura 140°	cad		91,05
BAS26__PR.ELE.ESI.DE777	rivelatore volumetrico portata regolabile fra 15 e 35 m., angolo copertura 90°	cad		107,72
BAS26__PR.ELE.ESI.DE778	rivelatore volumetrico portata operativa 12 m.	cad		74,31
BAS26__PR.ELE.ESI.DE779	rivelatore volumetrico portata operativa 25 m.	cad		90,69
BAS26__PR.ELE.ESI.DE780	rivelatore rottura vetro microfonico piezoelettrico mq. 60	cad		58,03
BAS26__PR.ELE.ESI.DE781	rivelatore rottura ad ampolla di mercurio	cad		17,08
BAS26__PR.ELE.ESI.DE782	rivelatore rottura meccanico	cad		14,35
BAS26__PR.ELE.ESI.DE783	rivelatore a contatto magnetico a vista 4 conduttori	cad		16,55
BAS26__PR.ELE.ESI.DE784	rivelatore a contatto magnetico a incasso 4 conduttori	cad		16,83
BAS26__PR.ELE.ESI.DE785	rivelatore a contatto magnetico a incasso rinforzato	cad		23,03
BAS26__PR.ELE.ESI.DE786	rivelatore a fune per tapparalle decodificabile	cad		21,13
BAS26__PR.ELE.ESI.DE787	Scheda decodificatrice per contatto a fune	cad		20,00
BAS26__PR.ELE.ESI.DE788	rivelatore meccanico ad asta per saracinesche	cad		16,38
BAS26__PR.ELE.ESI.DE789	rivelatore infrarosso passivo completo di accessori copertura volumetrica con singola rivelazione, con lente di fresnel multifascio, portata 12 m., angolo di lettura 90°	cad		89,89
BAS26__PR.ELE.ESI.DE790	rivelatore infrarosso passivo completo di accessori copertura volumetrica con doppia rivelazione per ambienti disturbati, con lente di fresnel multifascio, portata 12 m., angolo di lettura 90°	cad		106,28
BAS26__PR.ELE.ESI.DE791	rivelatore infrarosso passivo completo di accessori copertura a barriera verticale con singola rivelazione, portata 12 m.	cad		89,89
BAS26__PR.ELE.ESI.DE792	rivelatore infrarosso passivo completo di accessori copertura a barriera verticale con doppia rivelazione, portata 12 m.	cad		106,28
BAS26__PR.ELE.ESI.DE793	rivelatore infrarosso passivo completo di accessori copertura a lungo raggio con singola rivelazione, portata 25 m. angolo di lettura 3°	cad		89,89
BAS26__PR.ELE.ESI.DE794	rivelatore infrarosso passivo completo di accessori copertura a lungo raggio a doppia rivelazione per ambienti disturbati, portata 25 m. angolo di lettura 3°	cad		106,28
BAS26__PR.ELE.ESI.DE795	trasmettitore di tipo universale per sensori perimentrali	cad		20,74
BAS26__PR.ELE.ESI.DE796	ricevitore a 4 canali per rivelatori	cad		23,22
BAS26__PR.ELE.ESI.DE799	rivelatore infrarosso passivo copertura volumetrica portata 18 m.	cad		117,52
BAS26__PR.ELE.ESI.DE800	rivelatore infrarosso passivo copertura volumetrica portata 12 m., circuito antiaccecamento	cad		71,23
BAS26__PR.ELE.ESI.DE801	rivelatore infrarosso passivo copertura volumetrica portata 15 m., circuito antiaccecamento	cad		93,42
BAS26__PR.ELE.ESI.DE802	rivelatore infrarosso passivo copertura a barriera verticale portata 40 m.	cad		117,52
BAS26__PR.ELE.ESI.DE803	rivelatore infrarosso passivo copertura a barriera verticale portata 12 m. - circuito antiaccecamento	cad		71,23
BAS26__PR.ELE.ESI.DE804	rivelatore volumetrico a microonde portata 20 m.	cad		155,14
BAS26__PR.ELE.ESI.DE805	rivelatore volumetrico a microonde portata 30 m.	cad		160,29
BAS26__PR.ELE.ESI.DE806	rivelatore volumetrico a doppia tecnologia con circuito di supervisione microonde portata 15 m.	cad		101,13
BAS26__PR.ELE.ESI.DE807	rivelatore volumetrico a doppia tecnologia con infrarosso con ottica a specchio portata 27 m.	cad		169,53
BAS26__PR.ELE.ESI.DE808	rivelatore microfonico selettivo da muro per casseforti	cad		276,11
BAS26__PR.ELE.ESI.DE809	rivelatore a contatto magnetico da incasso per infissi interni, a triplo bilanciamento	cad		87,75
BAS26__PR.ELE.ESI.DE810	rivelatore a contatto magnetico per infissi interni a flussi magnetici concatenati	cad		96,10
BAS26__PR.ELE.ESI.DE811	rivelatore a contatto magnetico per infissi esterni a triplo bilanciamento	cad		104,13
BAS26__PR.ELE.ESI.DE812	copertura volumetrica, portata 8 m., completop di staffa supporto e snodo	cad		77,51
BAS26__PR.ELE.ESI.DE813	copertura volumetrica, portata 11 m., completo di batteria al litio	cad		126,85
BAS26__PR.ELE.ESI.DE814	copertura a barriera verticale, portata 12 m., circuito antiaccecamento	cad		146,79
BAS26__PR.ELE.ESI.DE815	ricevitore radio quarzato con trasduttore fino a 8 zone	cad		170,00
BAS26__PR.ELE.ESI.DE816	barriera da esterno completa di batteria da 12 h. ad infrarosso attivo con 2 trasmettitori e 2 ricevitori portata operativa 60 m.	cad		551,30
BAS26__PR.ELE.ESI.DE817	barriera da esterno completa di batteria da 12 h. ad infrarosso attivo con 2 trasmettitori e 2 ricevitori portata operativa 200 m.	cad		891,65
BAS26__PR.ELE.ESI.DE818	barriera da esterno completa di batteria da 12 h. a microonde con 1 trasmettitore e 1 ricevitore portata operativa da 15 a 100 m.	cad		1087,34
BAS26__PR.ELE.ESI.DE819	barriera da esterno completa di batteria da 12 h. a microonde con 1 trasmettitore e 1 ricevitore portata operativa 50 m.	cad		1569,55
BAS26__PR.ELE.ESI.DE820	barriera da esterno completa di batteria da 12 h. a microonde con 1 trasmettitore e 1 ricevitore portata operativa 80 m.	cad		1666,00
BAS26__PR.ELE.ESI.DE821	barriera da esterno completa di batteria da 12 h. a microonde con 1 trasmettitore e 1 ricevitore portata operativa 120 m.	cad		1914,38
BAS26__PR.ELE.ESI.DE822	barriera da esterno completa di batteria da 12 h. a microonde con 1 trasmettitore e 1 ricevitore portata operativa 200 m.	cad		2083,85
BAS26__PR.ELE.ESI.DE823	dispositivo GPS unità di analisi a 2 zone completo	cad		3259,55
BAS26__PR.ELE.ESI.DE824	tubo in gomma	m		17,17
BAS26__PR.ELE.ESI.DE825	centrale a 2 zone di cui una ritardata completa	cad		159,91
BAS26__PR.ELE.ESI.DE826	centrale a 4 zone parzializzabili con 3 temporizzatori espandibile fino a 8 zone	cad		320,79
BAS26__PR.ELE.ESI.DE827	centrale a 7 zone parzializzabili con 3 temporizzatori espandibile fino a 19 zone	cad		603,57
BAS26__PR.ELE.ESI.DE828	centrale a 8 zone per impianto via cavo	cad		364,96
BAS26__PR.ELE.ESI.DE829	modulo di espansione a 4 zone per centrale	cad		116,12
BAS26__PR.ELE.ESI.DE830	concentratore interno da 8 zone	cad		90,31
BAS26__PR.ELE.ESI.DE831	EPROM per impianti	cad		48,32
BAS26__PR.ELE.ESI.DE832	EPROM per impianti ad elevata sicurezza	cad		285,56
BAS26__PR.ELE.ESI.DE833	comunicatore digitale bi-direzionale	cad		88,79
BAS26__PR.ELE.ESI.DE834	alimentatore stabilizzato per impianti allarme 220 V/12 - 2,5 A	cad		70,05
BAS26__PR.ELE.ESI.DE835	alimentatore stabilizzato per impianti allarme 220 V/12 - 3,5 A	cad		80,98
BAS26__PR.ELE.ESI.DE836	combinatore telefonico a 2 canali a 8 numeri telefonici	cad		224,35
BAS26__PR.ELE.ESI.DE837	centrale a 2 zone parzializzabili	cad		356,89
BAS26__PR.ELE.ESI.DE838	centrale a 4 zone parzializzabili	cad		433,83
BAS26__PR.ELE.ESI.DE839	centrale a 8 zone parzializzabili	cad		509,14
BAS26__PR.ELE.ESI.DE840	tastiera di comando a microprocessore con led e display	cad		130,39
BAS26__PR.ELE.ESI.DE841	chiave elettronica digitale a microprocessore universale per centrali	cad		71,90
BAS26__PR.ELE.ESI.DE842	chiave elettronica digitale a microprocessore ed a combinazione programmabile parzializzabile per centrali	cad		83,98
BAS26__PR.ELE.ESI.DE843	sirena elettronica da interno 110 db alimentazione 12 V in contenitore plastico	cad		31,17
BAS26__PR.ELE.ESI.DE844	sirena elettronica da interno 110 db alimentazione 12 V in contenitore metallico antimanomissione	cad		37,81
BAS26__PR.ELE.ESI.DE845	sirena elettronica da esterno autoalimentata ed autoprotetta con batteria 12 V/2 Ah in involucro metallico	cad		82,70
BAS26__PR.ELE.ESI.DE846	sirena elettronica da esterno autoalimentata ed autoprotetta con batteria 12 V/2 Ah - lampeggiatore al tungsteno e copertura in acciaio inox	cad		111,45
BAS26__PR.ELE.ESI.DE847	sirena elettronica da esterno autoalimentata ed autoprotetta con batteria 12 V/2 Ah - lampeggiatore al tungsteno, copertura in acciaio inox e protezione antischiuma	cad		114,68
BAS26__PR.ELE.ESI.DE848	sirena elettronica da esterno	cad		204,88
BAS26__PR.ELE.ESI.DE849	telecamera CCD bianco e nero	cad		334,14
BAS26__PR.ELE.ESI.DE850	telecamera CCD a colori	cad		566,24
BAS26__PR.ELE.ESI.DE851	custodia da esterno per telecamera	cad		132,38
BAS26__PR.ELE.ESI.DE852	brandeggio per telecamera da interno alim. 24 V c.a. - 50 Hz - escursione	cad		336,17
BAS26__PR.ELE.ESI.DE853	brandeggio per telecamera da esterno alim. 24 V c.a. - 50 Hz. escursione orizzontale automatica 355° - supporto	cad		914,83
BAS26__PR.ELE.ESI.DE854	brandeggio per telecamera da esterno alim. 24 V c.a. - 50 Hz. escursione orizzontale automatica 355° - collare di ancoraggio	cad		895,45
BAS26__PR.ELE.ESI.DE855	comando singolo per brandeggio alim. 24 V c.a. - 50 Hz	cad		188,32
BAS26__PR.ELE.ESI.DE857	monitor da tavolo alimentazione 220 V - 50 Hz - b/n da 9" risoluzione 750 linee - 2 ingressi separati	cad		178,31
BAS26__PR.ELE.ESI.DE858	monitor da tavolo alimentazione 220 V - 50 Hz - b/n da 12" risoluzione 800 linee - 2 ingressi separati	cad		180,21
BAS26__PR.ELE.ESI.DE859	monitor da tavolo alimentazione 220 V - 50 Hz - b/n da 17" risoluzione 1000 linee - 4 ingressi separati - stand-by automatico	cad		660,58
BAS26__PR.ELE.ESI.DE860	monitor da tavolo alimentazione 220 V - 50 Hz - b/n da 24" risoluzione 1000 linee - 4 ingressi separati - stand-by automatico	cad		821,32
BAS26__PR.ELE.ESI.DE861	monitor da tavolo alimentazione 220 V - 50 Hz - a colori da 10", standard televisivo PAL o Y/C - 4 ingressi separati	cad		393,76
BAS26__PR.ELE.ESI.DE862	monitor da tavolo alimentazione 220 V - 50 Hz - a colori da 14", standard televisivo PAL o Y/C - 4 ingressi separati	cad		417,88
BAS26__PR.ELE.ESI.DE863	settore ciclico a 4 ingressi ed una uscita	cad		176,69
BAS26__PR.ELE.ESI.DE864	settore ciclico a 8 ingressi ed una uscita	cad		211,17
BAS26__PR.ELE.ESI.DE865	settore ciclico a 8 ingressi e due uscite	cad		383,55
BAS26__PR.ELE.ESI.DE866	distributore video a 5 uscite alimentazione 12 V c.a.	cad		96,10
BAS26__PR.ELE.ESI.DE867	distributore video a 5 uscite alimentazione 220 V - 50 Hz	cad		292,91
BAS26__PR.ELE.ESI.DE868	distributore video programmabile ad 8 ingressi e 16 uscite alimentazione 220 V - 50 Hz	cad		519,11
BAS26__PR.ELE.ESI.DE869	amplificatore - equalizzatore optoisolatore di cavo a 2 uscite	cad		158,52
BAS26__PR.ELE.ESI.DE870	videoregistratore VHS con autonomia 24 h	cad		980,22
BAS26__PR.ELE.ESI.DE871	videoregistratore VHS con autonomia 720 h	cad		1568,52
BAS26__PR.ELE.ESI.UMR01	Apparecchio per la deumidificazione funzionante tramite tecnologia elettrofisica attiva, alimentato elettricamente, operante con raggio d’azione fino a 6 m	cad		3500,00
BAS26__PR.ELE.ESI.UMR02	Apparecchio per la deumidificazione funzionante tramite tecnologia elettrofisica attiva, alimentato elettricamente, operante con raggio d’azione fino a 10 m	cad		4000,00
BAS26__PR.ELE.ESI.UMR03	Apparecchio per la deumidificazione funzionante tramite tecnologia elettrofisica attiva, alimentato elettricamente, operante con raggio d’azione fino a 12 m	cad		4500,00
BAS26__PR.ELE.ESI.UMR04	Apparecchio per la deumidificazione funzionante tramite tecnologia elettrofisica attiva, alimentato elettricamente, operante con raggio d’azione fino a 15 m	cad		5500,00
BAS26__PR.ELE.ESI.UMR05	Apparecchio per la deumidificazione funzionante tramite tecnologia elettrofisica attiva, alimentato elettricamente, operante con raggio d’azione fino a 20 m	cad		6000,00
BAS26__PR.ELE.ESI.UMR06	Apparecchio per la deumidificazione funzionante tramite tecnologia elettrofisica passiva, non alimentato elettricamente, operante su superficie fino a 50 m²	cad		3500,00
BAS26__PR.ELE.ESI.UMR07	Apparecchio per la deumidificazione funzionante tramite tecnologia elettrofisica passiva, non alimentato elettricamente, operante su superficie da 51 a 100 m²	cad		5000,00
BAS26__PR.ELE.ESI.UMR08	Apparecchio per la deumidificazione funzionante tramite tecnologia elettrofisica passiva, non alimentato elettricamente, operante su superficie da 101 a 150 m²	cad		5800,00
BAS26__PR.ELE.ESI.UMR09	Apparecchio per la deumidificazione funzionante tramite tecnologia elettrofisica passiva, non alimentato elettricamente, operante su superficie da 151 a 200 m²	cad		6400,00
BAS26__PR.ELE.ESI.UMR10	Apparecchio per la deumidificazione funzionante tramite tecnologia elettrofisica passiva, non alimentato elettricamente, operante su superficie da 201 a 300 m²	cad		8500,00
BAS26__PR.ELE.ESI.UMR11	Apparecchio per la deumidificazione funzionante tramite tecnologia elettrofisica passiva, non alimentato elettricamente, operante su superficie da 301 a 500 m²	cad		13500,00
BAS26__PR.ELE.ESI.UMR12	Apparecchio per la deumidificazione funzionante tramite tecnologia elettrofisica passiva, non alimentato elettricamente, operante su superficie da 501 a 1000 m²	cad		24500,00
BAS26__PR.ELE.FOT	Fotovoltaico: moduli, inverter, strutture e accessori
BAS26__PR.ELE.FOT.013781	Batterie di accumulo per la potenza di 1 KWh	cad		683,71
BAS26__PR.ELE.FOT.013786	Modulo POLICRISTALLINO per pannello fotovoltaico, numero di celle da 60 a 72 potenza di Picco da Wp 270 a Wp 285 con tolleranza 0/+5 Watt	Wp		0,22
BAS26__PR.ELE.FOT.013787	Modulo POLICRISTALLINO per pannello fotovoltaico, numero di celle da da 72 a 144, a tecnologia half-cut e/o multi-busbar, potenza di Picco da Wp 300 a Wp 380 con tolleranza 0/+5 Watt	Wp		0,18
BAS26__PR.ELE.FOT.013788	Modulo POLICRISTALLINO per pannello fotovoltaico, design total black, numero di celle fino a 120, anche a tecnologia half-cut e/o multi-busbar, potenza di Picco da 330 Wp a 360 Wp con tolleranza 0/+5 Watt	Wp		0,22
BAS26__PR.ELE.FOT.013789	MODULO MONOCRISTALLINO per pannello fotovoltaico, ad alta efficienza, numero di celle da 60 a 72, potenza di Picco da Wp 280 a Wp 330 con tolleranza 0/+5 Watt	Wp		0,20
BAS26__PR.ELE.FOT.013790	Modulo MONOCRISTALLINO per pannello fotovoltaico, numero di celle da 72 a 144, a tecnologia half-cut e/o multi-busbar, potenza di Picco da Wp 340 a Wp 400 con tolleranza 0/+5 Watt	Wp		0,18
BAS26__PR.ELE.FOT.013791	Modulo MONOCRISTALLINO per pannello fotovoltaico, design total black, numero di celle fino a 144, a tecnologia half-cut e/o multi-busbar, potenza di Picco da Wp 340 a Wp 480 con tolleranza 0/+5 Watt	Wp		0,22
BAS26__PR.ELE.FOT.013792	INVERTER Potenza fino a 3 kW, fino a n. 2 MPPT, completo di sezionatori DC, sezionatore di linea AC a bordo, scaricatori di tensione cl. 2 lato DC e AC a bordo e fino a n. 2 ingressi di stringa lato DC. Tensione 230Vac MONOFASE	cad		850,00
BAS26__PR.ELE.FOT.013793	INVERTER Potenza da 3,01 a 6 kW, fino a n. 2 MPPT, completi di sezionatori DC, sezionatore di linea AC a bordo, scaricatori di tensione cl. 2 lato DC e AC a bordo. Fino a n. 2 ingressi di stringa lato DC. Tensione 230Vac MONOFASE	cad		1250,00
BAS26__PR.ELE.FOT.013794	INVERTER Potenza fino a 6 kW, fino a n. 2 MPPT, completi di sezionatori DC, sezionatore di linea AC a bordo, scaricatori di tensione cl. 2 lato DC e AC a bordo. fino a n. 4 ingressi di stringa lato DC. Tensione 400Vac TRIFASE.	cad		1250,00
BAS26__PR.ELE.FOT.013795	INVERTER Potenza da 6,01 A 11 kW, fino a n. 3 MPPT, completi di sezionatori DC, sezionatore di linea AC a bordo, scaricatori di tensione cl. 2 lato DC e AC a bordo. Fino a n. 6 ingressi di stringa lato DC. Tensione 400Vac TRIFASE.	cad		1550,00
BAS26__PR.ELE.FOT.013796	INVERTER Potenza da 6,01 A 11 kW, fino a n. 4 MPPT, completi di sezionatori DC, sezionatore di linea AC a bordo, scaricatori di tensione cl. 2 lato DC e AC a bordo. Fino a n. 8 ingressi di stringa lato DC. Tensione 400 Vac TRIFASE.	cad		1750,00
BAS26__PR.ELE.FOT.013797	SISTEMA DI ACCUMULO, COSTITUITO DA BATTERIE O ACCUMULATORI AGLI IONI DI LITIO, PER IMPIANTI FOTOVOLTAICI Potenza fino a 3 kW ac - Accumulo 2,4 kWh - MONOFASE	cad		3500,00
BAS26__PR.ELE.FOT.013798	SISTEMA DI ACCUMULO, COSTITUITO DA BATTERIE O ACCUMULATORI AGLI IONI DI LITIO, PER IMPIANTI FOTOVOLTAICI Potenza da 4,7 a 6,0 kW ac - Accumulo 4,8 kWh- MONOFASE	cad		4800,00
BAS26__PR.ELE.FOT.013799	SISTEMA DI ACCUMULO, COSTITUITO DA BATTERIE O ACCUMULATORI AGLI IONI DI LITIO, PER IMPIANTI FOTOVOLTAICI Potenza da 5,01 a 6,0 kW ac - Accumulo 9,6 kWh - TRIFASE	cad		9000,00
BAS26__PR.ELE.FOT.013800	SISTEMA DI ACCUMULO, COSTITUITO DA BATTERIE O ACCUMULATORI AGLI IONI DI LITIO, PER IMPIANTI FOTOVOLTAICI Potenza da 8,01 a 10,0 kW ac - Accumulo 9,6 kWh - TRIFASE	cad		10500,00
BAS26__PR.ELE.FOT.013801	Quadri di stringa preassembleati per la protezione e la connessione del circuito dai pannelli fotovoltaici all'inverter. Completi di N. 1 fusibili di serie sezionabili, N. 1 sezionatore DC, N. 1 dispositivi di protezione dalle sovratensioni (SPD) , Classe II isolamento, grado di protezione IP 65 e connettori DC tipo MC4 o equivalente. Per n. 1 stringhe - fino a 500 Vcc 16A.	cad		389,25
BAS26__PR.ELE.FOT.013802	Struttura di ancoraggio singolo per pannello fotovoltaico composto da: piastre piane metalliche in acciaio zincato pre-forate, staffe sagomate in acciaio regolabile fino a 5 cm. Fissaggio mediante tasselli chimici e viti, compresa la sigillatura e la tenuta all’acqua dei fori di ancoraggio. PER TETTI A FALDE CON MANTO A TEGOLE E/O TEGOLE/COPPI ( escluso la zavorra da computare a parte)	cad		16,60
BAS26__PR.ELE.FOT.013803	Struttura di ancoraggio costituito da telaio in alluminio o acciaio zincato per fotovoltaico, fissaggio mediante tasselli chimici e viti, compresa altresì la sigillatura e tenuta all’acqua dei fori di ancoraggio. PER COPERTURE A FALDA CON INCLINAZIONI FINO A 25°	cad		64,57
BAS26__PR.ELE.FOT.013804	dispositivo di monitoraggio e controllo consumi per impianti fotovoltaici connessione Wi-Fi mediante antenna integrata di trasmissione , alimentazione 230v 50/60 Hz, grado di protezione IP20, dimensione DIN 4 moduli, IMPIANTI MONOFASE FINO A 15 kW di potenza scambiata.	cad		425,42
BAS26__PR.ELE.FOT.013805	Struttura di ancoraggio con n. 2 “zavorre” in cemento non armato con classe di resistenza C32/40 e classe di esposizione XC4, conformi alla norma UNI EN 12390-3, abbinate ad un telaio a binari e/o profili in alluminio. PER COPERTURE PIANE.	cad		120,04
BAS26__PR.ELE.FOT.013811	SISTEMA DI ACCUMULO, COSTITUITO DA BATTERIE O ACCUMULATORI AGLI IONI DI LITIO, PER IMPIANTI FOTOVOLTAICI Potenza da 6,01 a 8,0 kW ac - Accumulo 9,6 kWh - TRIFASE	cad		10000,00
BAS26__PR.ELE.FOT.013812	Quadri di stringa preassembleati per la protezione e la connessione del circuito dai pannelli fotovoltaici all'inverter. Completi di N. 2 fusibili di serie sezionabili, N. 1 sezionatore DC, N. 1 dispositivi di protezione dalle sovratensioni (SPD) , Classe II isolamento, grado di protezione IP 65 e connettori DC tipo MC4 o equivalente. Per n. 2 stringhe - 600V cc fino a 32 A.	cad		405,16
BAS26__PR.ELE.FOT.013813	INVERTER Potenza da 11,01 A 30 kW,fino a n. 4 MPPT, completi di sezionatori DC, sezionatore di linea AC a bordo, scaricatori di tensione cl. 2 lato DC e AC a bordo. Fino a n.8 ingressi di stringa lato DC. tensione 400 Vac TRIFASE.	cad		3000,00
BAS26__PR.ELE.FOT.013814	Quadri di stringa preassembleati per la protezione e la connessione del circuito dai pannelli fotovoltaici all'inverter. Completi di N. 3 fusibili di serie sezionabili, N. 1 sezionatore DC, N. 1 dispositivi di protezione dalle sovratensioni (SPD) , Classe II isolamento, grado di protezione IP 65 e connettori DC tipo MC4 o equivalente. Per n. 3 stringhe - 600V cc da 32A e fino a 63A.	cad		426,43
BAS26__PR.ELE.FOT.015354	Base portafusibili sezionabile, per fusibili cilindrici 10,3 x 38 con potenze dissipate fino a 4 W, tensione nominale 1 kV CC, in contenitore plastico modulare per installazione su guida DIN35, grado di protezione IP 20 - bipolare	cad		12,75
BAS26__PR.ELE.FOT.015355	Base portafusibili sezionabile, per fusibili cilindrici 10,3 x 38 con potenze dissipate fino a 4 W, tensione nominale 1 kV CC, in contenitore plastico modulare per installazione su guida DIN35, grado di protezione IP 20 - unipolare	cad		6,12
BAS26__PR.ELE.FOT.015356	Base portafusibili tipo aperto per fusibili a coltello, unipolare, tensione nominale 1 kV CC, lame di contatto in rame argentato - grandezza NH 1	cad		19,49
BAS26__PR.ELE.FOT.015357	Base portafusibili tipo aperto per fusibili a coltello, unipolare, tensione nominale 1 kV CC, lame di contatto in rame argentato - grandezza NH 0	cad		10,88
BAS26__PR.ELE.FOT.015358	Base portafusibili tipo aperto per fusibili cilindrici 10,3 x 38, tensione nominale 600 V CC - unipolare	cad		9,65
BAS26__PR.ELE.FOT.015359	Base portafusibili tipo aperto per fusibili cilindrici 10,3 x 38, tensione nominale 600 V CC - bipolare	cad		16,45
BAS26__PR.ELE.FOT.015360	Centralina di telecontrollo produzione energia in impianti fotovoltaici monofase e trifase; ingresso analogico e digitale per sensore di irraggiamento e contatore di energia, segnalazione di allarme per produzione di energia non conforme alle condizioni ambientali due uscite relè e un ingresso digitale configurabili - alimentazione 15 ÷ 40 V c.a / 11 ÷ 28 V CC, 10 utenze memorizzabili per invio allarmi via rete GSM, compatibile con sim card standard GSM 11.12 phase 2+, antenna GSM con 3 m di cavo, batteria tampone con autonomia 1 ora, in scatola modulare isolante per fissaggio su barra DIN35	cad		649,90
BAS26__PR.ELE.FOT.015361	Connettore plug-in per cablaggio rapido impianto fotovoltaico, per cavi di sezione da 2,5 a 6 mmq, IP 65 - femmina volante, sezione 1,5-2,5 mmq	cad		4,16
BAS26__PR.ELE.FOT.015362	Connettore plug-in per cablaggio rapido impianto fotovoltaico, per cavi di sezione da 2,5 a 6 mmq, IP 65 - femmina volante, sezione 4-6 mmq	cad		4,16
BAS26__PR.ELE.FOT.015363	Connettore plug-in per cablaggio rapido impianto fotovoltaico, per cavi di sezione da 2,5 a 6 mmq, IP 65 - maschio da pannello, sezione 4-6 mmq	cad		4,16
BAS26__PR.ELE.FOT.015364	Connettore plug-in per cablaggio rapido impianto fotovoltaico, per cavi di sezione da 2,5 a 6 mmq, IP 65 - volante a "Y", 2 femmine e 1 maschio	cad		9,30
BAS26__PR.ELE.FOT.015365	Connettore plug-in per cablaggio rapido impianto fotovoltaico, per cavi di sezione da 2,5 a 6 mmq, IP 65 - femmina da pannello, sezione 4-6 mmq	cad		4,16
BAS26__PR.ELE.FOT.015366	Connettore plug-in per cablaggio rapido impianto fotovoltaico, per cavi di sezione da 2,5 a 6 mmq, IP 65 - maschio volante, sezione 1,5-2,5 mmq	cad		4,16
BAS26__PR.ELE.FOT.015367	Connettore plug-in per cablaggio rapido impianto fotovoltaico, per cavi di sezione da 2,5 a 6 mmq, IP 65 - maschio volante, sezione 4-6 mmq	cad		4,16
BAS26__PR.ELE.FOT.015368	Connettore plug-in per cablaggio rapido impianto fotovoltaico, per cavi di sezione da 2,5 a 6 mmq, IP 65 - volante a "Y", 2 maschi e 1 femmina	cad		9,30
BAS26__PR.ELE.FOT.015369	Contatore di energia monofase - vedi voce	cad		142,95
BAS26__PR.ELE.FOT.015370	Contatore di energia trifase - per impianti fino a 690 kW	cad		426,83
BAS26__PR.ELE.FOT.015371	Contatore di energia trifase - per impianti fino a 69 kW	cad		346,04
BAS26__PR.ELE.FOT.015372	Fusibile a coltello, caratteristica "gR", potere di interruzione 20 kA, conforme IEC 60269-2-4, corrente nominale - 32 ÷ 160 A, tensione nominale 750 V CC, tipo NH 0	cad		78,64
BAS26__PR.ELE.FOT.015373	Fusibile a coltello, caratteristica "gR", potere di interruzione 20 kA, conforme IEC 60269-2-4, corrente nominale - 32 ÷ 160 A, tensione nominale 750 V CC, tipo NH 1	cad		83,66
BAS26__PR.ELE.FOT.015374	Fusibile a coltello, caratteristica "gR", potere di interruzione 20 kA, conforme IEC 60269-2-4, corrente nominale - 32 ÷ 160 A, tensione nominale 1 kV CC, tipo NH 0	cad		102,06
BAS26__PR.ELE.FOT.015375	Fusibile a coltello, caratteristica "gR", potere di interruzione 20 kA, conforme IEC 60269-2-4, corrente nominale - 32 ÷ 50 A, tensione nominale 1 kV CC, tipo NH 1	cad		176,51
BAS26__PR.ELE.FOT.015376	Fusibile a coltello, caratteristica "gR", potere di interruzione 20 kA, conforme IEC 60269-2-4, corrente nominale - 63 ÷ 125 A, tensione nominale 1 kV CC, tipo NH 1	cad		191,57
BAS26__PR.ELE.FOT.015377	Fusibile a coltello, caratteristica "gR", potere di interruzione 20 kA, conforme IEC 60269-2-4, corrente nominale - 160 A, tensione nominale 1 kV CC, tipo NH 1	cad		203,28
BAS26__PR.ELE.FOT.015378	Fusibile cilindrico extrarapido 10,3 x 38, potere di interruzione 30 kA, corrente nominale - 25 ÷ 32 A, tensione nominale 700 V CC	cad		11,03
BAS26__PR.ELE.FOT.015379	Fusibile cilindrico extrarapido 10,3 x 38, potere di interruzione 30 kA, corrente nominale - 4 ÷ 20 A, tensione nominale 1 kV CC	cad		10,04
BAS26__PR.ELE.FOT.015380	Fusibile cilindrico extrarapido 10,3 x 38, potere di interruzione 30 kA, corrente nominale - 4 ÷ 20 A, tensione nominale 900 V CC	cad		8,80
BAS26__PR.ELE.FOT.015381	Inseguitore solare per moduli fotovoltaici con piano di appoggio reticolare in acciaio zincato a caldo di forma quadrata per moduli fotovoltaici, colonna di supporto in tubo tondo di acciaio zincato a caldo di altezza sino a 6 m, progettato per resistere ad una pressione del vento fino a 60 kg/mq, dotato di sistema di movimentazione a 2 assi indipendenti con 2 motori elettrici asincroni alimentati a 230 V, potenza 0,37 W completi di encoder, rotazione azimutale con escursione di 240° e zenitale con escursione di 90°, centralina di controllo a microprocessore con interfaccia seriale RS 485, possibilità di collegamento di sensore di vento per messa in sicurezza automatica dell'inseguitore, con superificie modulare fino a - 25 mq, consumo energia annuo medio 9 kWh	cad		5262,16
BAS26__PR.ELE.FOT.015382	Inseguitore solare per moduli fotovoltaici con piano di appoggio reticolare in acciaio zincato a caldo di forma quadrata per moduli fotovoltaici, colonna di supporto in tubo tondo di acciaio zincato a caldo di altezza sino a 6 m, progettato per resistere ad una pressione del vento fino a 60 kg/mq, dotato di sistema di movimentazione a 2 assi indipendenti con 2 motori elettrici asincroni alimentati a 230 V, potenza 0,37 W completi di encoder, rotazione azimutale con escursione di 240° e zenitale con escursione di 90°, centralina di controllo a microprocessore con interfaccia seriale RS 485, possibilità di collegamento di sensore di vento per messa in sicurezza automatica dell'inseguitore, con superificie modulare fino a - 36 mq, consumo energia annuo medio 9 kWh	cad		6079,92
BAS26__PR.ELE.FOT.015383	Interruttore di manovra sezionatore, 4 poli, tipo rotativo con manovra blocco-porta, tensione nominale 1 kV CC, corrente nominale - 32 A, in cassetta in policarbonato IP 66	cad		369,42
BAS26__PR.ELE.FOT.015384	Interruttore di manovra sezionatore, 4 poli, tipo rotativo con manovra blocco-porta, tensione nominale 1 kV CC, corrente nominale - 32 A, in cassetta in lega di alluminio IP 66	cad		345,33
BAS26__PR.ELE.FOT.015385	Interruttore di manovra sezionatore, 4 poli, tipo rotativo con manovra blocco-porta, tensione nominale 1 kV CC, corrente nominale - 20 A, in cassetta in lega di alluminio IP 66	cad		337,30
BAS26__PR.ELE.FOT.015386	Interruttore di manovra sezionatore, 4 poli, tipo rotativo con manovra blocco-porta, tensione nominale 1 kV CC, corrente nominale - 20 A, in cassetta in policarbonato IP 66	cad		360,39
BAS26__PR.ELE.FOT.015387	Interruttore di manovra sezionatore, 4 poli, tipo rotativo con manovra blocco-porta, tensione nominale 1 kV CC, corrente nominale - 32 A, per installazione su barra DIN35	cad		144,79
BAS26__PR.ELE.FOT.015388	Interruttore di manovra sezionatore, 4 poli, tipo rotativo con manovra blocco-porta, tensione nominale 1 kV CC, corrente nominale - 20 A, per installazione su barra DIN35	cad		138,61
BAS26__PR.ELE.FOT.015389	Inverter di stringa trifase, conversione DC/AC realizzata con tecnica PWM e ponte a IGBT, senza trasformatore, protezione contro l'inversione di polarità, protezione da sovratensione con scaricatori tipo 2 in ingresso e in uscita, dispositivo di distacco automatico dalla rete, MPPT range di tensione 480-850 V, massima tensione in ingresso 1 kV, monitoraggio corrente in ingresso, tensione di uscita 400 V - 480 V CA con frequenza 50 Hz, fattore di potenza 0,99-1, distorsione armonica < 3%, efficienza > 90%, interfacce WLAN-Ethernet LAN, ingressi e uscite digitali programmabili, interfacce USB, RJ45, MODBUS RS485, involucro in materiale metallico con grado di protezione IP 65, completo di fusibili e sezionatore CC, potenza nominale in CA - 100,0 kW, conforme CEI 0-16, 6 MPPT indipendenti con 4 coppie di collegamento	cad		6500,00
BAS26__PR.ELE.FOT.015390	Inverter di stringa trifase, conversione DC/AC realizzata con tecnica PWM e ponte a IGBT, senza trasformatore, protezione contro l'inversione di polarità, protezione da sovratensione con scaricatori tipo 2 in ingresso e in uscita, dispositivo di distacco automatico dalla rete, MPPT range di tensione 480-850 V, massima tensione in ingresso 1 kV, monitoraggio corrente in ingresso, tensione di uscita 400 V - 480 V CA con frequenza 50 Hz, fattore di potenza 0,99-1, distorsione armonica < 3%, efficienza > 90%, interfacce WLAN-Ethernet LAN, ingressi e uscite digitali programmabili, interfacce USB, RJ45, MODBUS RS485, involucro in materiale metallico con grado di protezione IP 65, completo di fusibili e sezionatore CC, potenza nominale in CA - 120,0 kW, conforme CEI 0-16, 6 MPPT indipendenti con 4 coppie di collegamento	cad		7300,00
BAS26__PR.ELE.FOT.015391	Inverter di stringa trifase, conversione DC/AC realizzata con tecnica PWM e ponte a IGBT, senza trasformatore, protezione contro l'inversione di polarità, protezione da sovratensione con scaricatori tipo 2 in ingresso e in uscita, dispositivo di distacco automatico dalla rete, MPPT range di tensione 480-850 V, massima tensione in ingresso 1 kV, monitoraggio corrente in ingresso, tensione di uscita 400 V - 480 V CA con frequenza 50 Hz, fattore di potenza 0,99-1, distorsione armonica < 3%, efficienza > 90%, interfacce WLAN-Ethernet LAN, ingressi e uscite digitali programmabili, interfacce USB, RJ45, MODBUS RS485, involucro in materiale metallico con grado di protezione IP 65, completo di fusibili e sezionatore CC, potenza nominale in CA - 60,0 kW, conforme CEI 0-21, 3 MPPT indipendenti con 5 coppie di collegamento	cad		4800,00
BAS26__PR.ELE.FOT.015392	Inverter di stringa trifase, conversione DC/AC realizzata con tecnica PWM e ponte a IGBT, senza trasformatore, protezione contro l'inversione di polarità, protezione da sovratensione con scaricatori tipo 2 in ingresso e in uscita, dispositivo di distacco automatico dalla rete, MPPT range di tensione 480-850 V, massima tensione in ingresso 1 kV, monitoraggio corrente in ingresso, tensione di uscita 400 V - 480 V CA con frequenza 50 Hz, fattore di potenza 0,99-1, distorsione armonica < 3%, efficienza > 90%, interfacce WLAN-Ethernet LAN, ingressi e uscite digitali programmabili, interfacce USB, RJ45, MODBUS RS485, involucro in materiale metallico con grado di protezione IP 65, completo di fusibili e sezionatore CC, potenza nominale in CA - 50,0 kW, conforme CEI 0-21, 3 MPPT indipendenti con 5 coppie di collegamento	cad		4200,00
BAS26__PR.ELE.FOT.015393	Inverter ibrido monofase con sistema di accumulo energia integrato con tecnologia ioni Litio, completo di 2 MPPT indipendenti (11 A / 14 A), tensione massima 580 V CC da pannelli, gestione fonte rinnovabile, funzionamento connesso in rete (On Grid), uscita 230 V CA sinusoidale pura, distorsione armonica < 3%, parallelabile per potenza e capacità maggiori, funzione "backup" automatico della rete elettrica in caso di blackout (linea EPS), funzione "Allerta Meteo", funzioni per la gestione di accumulo termico e pompe di calore, funzione per supportare i picchi di carico, sistema di accumulo con ricarica anche in modalità EPS, quadro a bordo macchina con interruttori magnetotermici per protezione uscita CA, uscita EPS, carica batterie, sezionatori e scaricatori sovratensione per protezione ingresso CC da pannelli, pacco batterie modulare al Litio tensione nominale 48 V, durata 4000 cicli con DoD max 80%, abbinabile a stazione di ricarica veicoli elettrici, garanzia decennale con sistema di telecontrollo/monitoraggio via Web tramite scheda di comunicazione Wifi, in contenitore per installazione interna grado di protezione IP20, conformità CEI 0-21, potenza nominale riferita a cos pigreco 0,9-1 - cinque kW (4600 W lato CA - 4800 W carica/scarica CC) - 3 batterie, energia totale accumulabile nominale 7,2 kWh	cad		7300,00
BAS26__PR.ELE.FOT.015394	Inverter ibrido monofase con sistema di accumulo energia integrato con tecnologia ioni Litio, completo di 2 MPPT indipendenti (11 A / 14 A), tensione massima 580 V CC da pannelli, gestione fonte rinnovabile, funzionamento connesso in rete (On Grid), uscita 230 V CA sinusoidale pura, distorsione armonica < 3%, parallelabile per potenza e capacità maggiori, funzione "backup" automatico della rete elettrica in caso di blackout (linea EPS), funzione "Allerta Meteo", funzioni per la gestione di accumulo termico e pompe di calore, funzione per supportare i picchi di carico, sistema di accumulo con ricarica anche in modalità EPS, quadro a bordo macchina con interruttori magnetotermici per protezione uscita CA, uscita EPS, carica batterie, sezionatori e scaricatori sovratensione per protezione ingresso CC da pannelli, pacco batterie modulare al Litio tensione nominale 48 V, durata 4000 cicli con DoD max 80%, abbinabile a stazione di ricarica veicoli elettrici, garanzia decennale con sistema di telecontrollo/monitoraggio via Web tramite scheda di comunicazione Wifi, in contenitore per installazione interna grado di protezione IP20, conformità CEI 0-21, potenza nominale riferita a cos pigreco 0,9-1 - cinque kW (4600 W lato CA - 4800 W carica/scarica CC) - 2 batterie, energia totale accumulabile nominale 4,8 kWh	cad		6000,00
BAS26__PR.ELE.FOT.015395	Inverter ibrido monofase con sistema di accumulo energia integrato con tecnologia ioni Litio, completo di 2 MPPT indipendenti (11 A / 14 A), tensione massima 580 V CC da pannelli, gestione fonte rinnovabile, funzionamento connesso in rete (On Grid), uscita 230 V CA sinusoidale pura, distorsione armonica < 3%, parallelabile per potenza e capacità maggiori, funzione "backup" automatico della rete elettrica in caso di blackout (linea EPS), funzione "Allerta Meteo", funzioni per la gestione di accumulo termico e pompe di calore, funzione per supportare i picchi di carico, sistema di accumulo con ricarica anche in modalità EPS, quadro a bordo macchina con interruttori magnetotermici per protezione uscita CA, uscita EPS, carica batterie, sezionatori e scaricatori sovratensione per protezione ingresso CC da pannelli, pacco batterie modulare al Litio tensione nominale 48 V, durata 4000 cicli con DoD max 80%, abbinabile a stazione di ricarica veicoli elettrici, garanzia decennale con sistema di telecontrollo/monitoraggio via Web tramite scheda di comunicazione Wifi, in contenitore per installazione interna grado di protezione IP20, conformità CEI 0-21, potenza nominale riferita a cos pigreco 0,9-1 - tre kW lato CA e carica/scarica CC - 4 batterie, energia totale accumulabile nominale 9,6 kWh	cad		8200,00
BAS26__PR.ELE.FOT.015396	Inverter ibrido monofase con sistema di accumulo energia integrato con tecnologia ioni Litio, completo di 2 MPPT indipendenti (11 A / 14 A), tensione massima 580 V CC da pannelli, gestione fonte rinnovabile, funzionamento connesso in rete (On Grid), uscita 230 V CA sinusoidale pura, distorsione armonica < 3%, parallelabile per potenza e capacità maggiori, funzione "backup" automatico della rete elettrica in caso di blackout (linea EPS), funzione "Allerta Meteo", funzioni per la gestione di accumulo termico e pompe di calore, funzione per supportare i picchi di carico, sistema di accumulo con ricarica anche in modalità EPS, quadro a bordo macchina con interruttori magnetotermici per protezione uscita CA, uscita EPS, carica batterie, sezionatori e scaricatori sovratensione per protezione ingresso CC da pannelli, pacco batterie modulare al Litio tensione nominale 48 V, durata 4000 cicli con DoD max 80%, abbinabile a stazione di ricarica veicoli elettrici, garanzia decennale con sistema di telecontrollo/monitoraggio via Web tramite scheda di comunicazione Wifi, in contenitore per installazione interna grado di protezione IP20, conformità CEI 0-21, potenza nominale riferita a cos pigreco 0,9-1 - tre kW lato CA e carica/scarica CC - 3 batterie, energia totale accumulabile nominale 7,2 kWh	cad		6900,00
BAS26__PR.ELE.FOT.015397	Inverter ibrido monofase con sistema di accumulo energia integrato con tecnologia ioni Litio, completo di 2 MPPT indipendenti (11 A / 14 A), tensione massima 580 V CC da pannelli, gestione fonte rinnovabile, funzionamento connesso in rete (On Grid), uscita 230 V CA sinusoidale pura, distorsione armonica < 3%, parallelabile per potenza e capacità maggiori, funzione "backup" automatico della rete elettrica in caso di blackout (linea EPS), funzione "Allerta Meteo", funzioni per la gestione di accumulo termico e pompe di calore, funzione per supportare i picchi di carico, sistema di accumulo con ricarica anche in modalità EPS, quadro a bordo macchina con interruttori magnetotermici per protezione uscita CA, uscita EPS, carica batterie, sezionatori e scaricatori sovratensione per protezione ingresso CC da pannelli, pacco batterie modulare al Litio tensione nominale 48 V, durata 4000 cicli con DoD max 80%, abbinabile a stazione di ricarica veicoli elettrici, garanzia decennale con sistema di telecontrollo/monitoraggio via Web tramite scheda di comunicazione Wifi, in contenitore per installazione interna grado di protezione IP20, conformità CEI 0-21, potenza nominale riferita a cos pigreco 0,9-1 - tre kW lato CA e carica/scarica CC - 2 batterie, energia totale accumulabile nominale 4,8 kWh	cad		5600,00
BAS26__PR.ELE.FOT.015398	Inverter ibrido monofase con sistema di accumulo energia integrato con tecnologia ioni Litio, completo di 2 MPPT indipendenti (11 A / 14 A), tensione massima 580 V CC da pannelli, gestione fonte rinnovabile, funzionamento connesso in rete (On Grid), uscita 230 V CA sinusoidale pura, distorsione armonica < 3%, parallelabile per potenza e capacità maggiori, funzione "backup" automatico della rete elettrica in caso di blackout (linea EPS), funzione "Allerta Meteo", funzioni per la gestione di accumulo termico e pompe di calore, funzione per supportare i picchi di carico, sistema di accumulo con ricarica anche in modalità EPS, quadro a bordo macchina con interruttori magnetotermici per protezione uscita CA, uscita EPS, carica batterie, sezionatori e scaricatori sovratensione per protezione ingresso CC da pannelli, pacco batterie modulare al Litio tensione nominale 48 V, durata 4000 cicli con DoD max 80%, abbinabile a stazione di ricarica veicoli elettrici, garanzia decennale con sistema di telecontrollo/monitoraggio via Web tramite scheda di comunicazione Wifi, in contenitore per installazione interna grado di protezione IP20, conformità CEI 0-21, potenza nominale riferita a cos pigreco 0,9-1 - tre kW lato CA e carica/scarica CC - 1 batteria, energia totale accumulabile nominale 2,4 kWh	cad		4300,00
BAS26__PR.ELE.FOT.015399	Inverter ibrido monofase con sistema di accumulo energia integrato con tecnologia ioni Litio, completo di 2 MPPT indipendenti (11 A / 14 A), tensione massima 580 V CC da pannelli, gestione fonte rinnovabile, funzionamento connesso in rete (On Grid), uscita 230 V CA sinusoidale pura, distorsione armonica < 3%, parallelabile per potenza e capacità maggiori, funzione "backup" automatico della rete elettrica in caso di blackout (linea EPS), funzione "Allerta Meteo", funzioni per la gestione di accumulo termico e pompe di calore, funzione per supportare i picchi di carico, sistema di accumulo con ricarica anche in modalità EPS, quadro a bordo macchina con interruttori magnetotermici per protezione uscita CA, uscita EPS, carica batterie, sezionatori e scaricatori sovratensione per protezione ingresso CC da pannelli, pacco batterie modulare al Litio tensione nominale 48 V, durata 4000 cicli con DoD max 80%, abbinabile a stazione di ricarica veicoli elettrici, garanzia decennale con sistema di telecontrollo/monitoraggio via Web tramite scheda di comunicazione Wifi, in contenitore per installazione interna grado di protezione IP20, conformità CEI 0-21, potenza nominale riferita a cos pigreco 0,9-1 - cinque kW (4600 W lato CA - 4800 W carica/scarica CC) - 4 batterie, energia totale accumulabile nominale 9,6 kWh	cad		8600,00
BAS26__PR.ELE.FOT.015400	Inverter ibrido trifase con sistema di accumulo energia integrato, con tecnologia ioni Litio, idoneo per impianti nuovi ed esistenti, completo di 2 MPPT indipendenti (11 A / 14 A), tensione massima 1 kV CC da pannelli, gestione fonte rinnovabile, funzionamento connesso in rete (On Grid), uscita 400 V CA sinusoidale pura, distorsione armonica < 3%, parallelabile per potenza e capacità maggiori, funzione "backup" automatico della rete elettrica in caso di blackout (linea EPS), funzione "Allerta Meteo", funzioni per la gestione di accumulo termico e pompe di calore, funzione per supportare i picchi di carico, sistema di accumulo con ricarica anche in modalità EPS, quadro a bordo macchina con interruttori magnetotermici per protezione uscita CA, uscita EPS, carica batterie, sezionatori e scaricatori sovratensione per protezione ingresso CC da pannelli, pacco batterie modulare al Litio tensione nominale 48 V, durata 4000 cicli con DoD max 80%, abbinabile a stazione di ricarica veicoli elettrici, garanzia decennale con sistema di telecontrollo/monitoraggio via Web tramite scheda di comunicazione Wifi, in contenitore per installazione interna grado di protezione IP20, conformità CEI 0-21, potenza nominale riferita a cos pigreco 0,8-1 - sei kW lato CA e carica/scarica CC - 6 batterie, energia totale accumulabile nominale 14,4 kWh	cad		13000,00
BAS26__PR.ELE.FOT.015401	Inverter ibrido trifase con sistema di accumulo energia integrato, con tecnologia ioni Litio, idoneo per impianti nuovi ed esistenti, completo di 2 MPPT indipendenti (11 A / 14 A), tensione massima 1 kV CC da pannelli, gestione fonte rinnovabile, funzionamento connesso in rete (On Grid), uscita 400 V CA sinusoidale pura, distorsione armonica < 3%, parallelabile per potenza e capacità maggiori, funzione "backup" automatico della rete elettrica in caso di blackout (linea EPS), funzione "Allerta Meteo", funzioni per la gestione di accumulo termico e pompe di calore, funzione per supportare i picchi di carico, sistema di accumulo con ricarica anche in modalità EPS, quadro a bordo macchina con interruttori magnetotermici per protezione uscita CA, uscita EPS, carica batterie, sezionatori e scaricatori sovratensione per protezione ingresso CC da pannelli, pacco batterie modulare al Litio tensione nominale 48 V, durata 4000 cicli con DoD max 80%, abbinabile a stazione di ricarica veicoli elettrici, garanzia decennale con sistema di telecontrollo/monitoraggio via Web tramite scheda di comunicazione Wifi, in contenitore per installazione interna grado di protezione IP20, conformità CEI 0-21, potenza nominale riferita a cos pigreco 0,8-1 - sei kW lato CA e carica/scarica CC - 10 batterie, energia totale accumulabile nominale 24,0 kWh	cad		19000,00
BAS26__PR.ELE.FOT.015402	Inverter ibrido trifase con sistema di accumulo energia integrato, con tecnologia ioni Litio, idoneo per impianti nuovi ed esistenti, completo di 2 MPPT indipendenti (11 A / 14 A), tensione massima 1 kV CC da pannelli, gestione fonte rinnovabile, funzionamento connesso in rete (On Grid), uscita 400 V CA sinusoidale pura, distorsione armonica < 3%, parallelabile per potenza e capacità maggiori, funzione "backup" automatico della rete elettrica in caso di blackout (linea EPS), funzione "Allerta Meteo", funzioni per la gestione di accumulo termico e pompe di calore, funzione per supportare i picchi di carico, sistema di accumulo con ricarica anche in modalità EPS, quadro a bordo macchina con interruttori magnetotermici per protezione uscita CA, uscita EPS, carica batterie, sezionatori e scaricatori sovratensione per protezione ingresso CC da pannelli, pacco batterie modulare al Litio tensione nominale 48 V, durata 4000 cicli con DoD max 80%, abbinabile a stazione di ricarica veicoli elettrici, garanzia decennale con sistema di telecontrollo/monitoraggio via Web tramite scheda di comunicazione Wifi, in contenitore per installazione interna grado di protezione IP20, conformità CEI 0-21, potenza nominale riferita a cos pigreco 0,8-1 - sei kW lato CA e carica/scarica CC - 21 batterie, energia totale accumulabile nominale 36,0 kWh	cad		27000,00
BAS26__PR.ELE.FOT.015403	Inverter ibrido trifase con sistema di accumulo energia integrato, con tecnologia ioni Litio, idoneo per impianti nuovi ed esistenti, completo di 2 MPPT indipendenti (11 A / 14 A), tensione massima 1 kV CC da pannelli, gestione fonte rinnovabile, funzionamento connesso in rete (On Grid), uscita 400 V CA sinusoidale pura, distorsione armonica < 3%, parallelabile per potenza e capacità maggiori, funzione "backup" automatico della rete elettrica in caso di blackout (linea EPS), funzione "Allerta Meteo", funzioni per la gestione di accumulo termico e pompe di calore, funzione per supportare i picchi di carico, sistema di accumulo con ricarica anche in modalità EPS, quadro a bordo macchina con interruttori magnetotermici per protezione uscita CA, uscita EPS, carica batterie, sezionatori e scaricatori sovratensione per protezione ingresso CC da pannelli, pacco batterie modulare al Litio tensione nominale 48 V, durata 4000 cicli con DoD max 80%, abbinabile a stazione di ricarica veicoli elettrici, garanzia decennale con sistema di telecontrollo/monitoraggio via Web tramite scheda di comunicazione Wifi, in contenitore per installazione interna grado di protezione IP20, conformità CEI 0-21, potenza nominale riferita a cos pigreco 0,8-1 - 10 kW (10000 W lato CA - 9600 W carica/scarica CC) - 4 batterie, energia totale accumulabile nominale 9,6 kWh	cad		11500,00
BAS26__PR.ELE.FOT.015404	Inverter ibrido trifase con sistema di accumulo energia integrato, con tecnologia ioni Litio, idoneo per impianti nuovi ed esistenti, completo di 2 MPPT indipendenti (11 A / 14 A), tensione massima 1 kV CC da pannelli, gestione fonte rinnovabile, funzionamento connesso in rete (On Grid), uscita 400 V CA sinusoidale pura, distorsione armonica < 3%, parallelabile per potenza e capacità maggiori, funzione "backup" automatico della rete elettrica in caso di blackout (linea EPS), funzione "Allerta Meteo", funzioni per la gestione di accumulo termico e pompe di calore, funzione per supportare i picchi di carico, sistema di accumulo con ricarica anche in modalità EPS, quadro a bordo macchina con interruttori magnetotermici per protezione uscita CA, uscita EPS, carica batterie, sezionatori e scaricatori sovratensione per protezione ingresso CC da pannelli, pacco batterie modulare al Litio tensione nominale 48 V, durata 4000 cicli con DoD max 80%, abbinabile a stazione di ricarica veicoli elettrici, garanzia decennale con sistema di telecontrollo/monitoraggio via Web tramite scheda di comunicazione Wifi, in contenitore per installazione interna grado di protezione IP20, conformità CEI 0-21, potenza nominale riferita a cos pigreco 0,8-1 - 10 kW (10000 W lato CA - 9600 W carica/scarica CC) - 6 batterie, energia totale accumulabile nominale 14,4 kWh	cad		14000,00
BAS26__PR.ELE.FOT.015405	Inverter ibrido trifase con sistema di accumulo energia integrato, con tecnologia ioni Litio, idoneo per impianti nuovi ed esistenti, completo di 2 MPPT indipendenti (11 A / 14 A), tensione massima 1 kV CC da pannelli, gestione fonte rinnovabile, funzionamento connesso in rete (On Grid), uscita 400 V CA sinusoidale pura, distorsione armonica < 3%, parallelabile per potenza e capacità maggiori, funzione "backup" automatico della rete elettrica in caso di blackout (linea EPS), funzione "Allerta Meteo", funzioni per la gestione di accumulo termico e pompe di calore, funzione per supportare i picchi di carico, sistema di accumulo con ricarica anche in modalità EPS, quadro a bordo macchina con interruttori magnetotermici per protezione uscita CA, uscita EPS, carica batterie, sezionatori e scaricatori sovratensione per protezione ingresso CC da pannelli, pacco batterie modulare al Litio tensione nominale 48 V, durata 4000 cicli con DoD max 80%, abbinabile a stazione di ricarica veicoli elettrici, garanzia decennale con sistema di telecontrollo/monitoraggio via Web tramite scheda di comunicazione Wifi, in contenitore per installazione interna grado di protezione IP20, conformità CEI 0-21, potenza nominale riferita a cos pigreco 0,8-1 - 10 kW (10000 W lato CA - 9600 W carica/scarica CC) - 21 batterie, energia totale accumulabile nominale 36,0 kWh	cad		29000,00
BAS26__PR.ELE.FOT.015406	Inverter ibrido trifase con sistema di accumulo energia integrato, con tecnologia ioni Litio, idoneo per impianti nuovi ed esistenti, completo di 2 MPPT indipendenti (11 A / 14 A), tensione massima 1 kV CC da pannelli, gestione fonte rinnovabile, funzionamento connesso in rete (On Grid), uscita 400 V CA sinusoidale pura, distorsione armonica < 3%, parallelabile per potenza e capacità maggiori, funzione "backup" automatico della rete elettrica in caso di blackout (linea EPS), funzione "Allerta Meteo", funzioni per la gestione di accumulo termico e pompe di calore, funzione per supportare i picchi di carico, sistema di accumulo con ricarica anche in modalità EPS, quadro a bordo macchina con interruttori magnetotermici per protezione uscita CA, uscita EPS, carica batterie, sezionatori e scaricatori sovratensione per protezione ingresso CC da pannelli, pacco batterie modulare al Litio tensione nominale 48 V, durata 4000 cicli con DoD max 80%, abbinabile a stazione di ricarica veicoli elettrici, garanzia decennale con sistema di telecontrollo/monitoraggio via Web tramite scheda di comunicazione Wifi, in contenitore per installazione interna grado di protezione IP20, conformità CEI 0-21, potenza nominale riferita a cos pigreco 0,8-1 - Accessori per Inverter ibridi con sistema di accumulo energia integratomisuratore di potenza trifase portata 100 A, linea Inverter	cad		321,75
BAS26__PR.ELE.FOT.015407	Inverter ibrido trifase con sistema di accumulo energia integrato, con tecnologia ioni Litio, idoneo per impianti nuovi ed esistenti, completo di 2 MPPT indipendenti (11 A / 14 A), tensione massima 1 kV CC da pannelli, gestione fonte rinnovabile, funzionamento connesso in rete (On Grid), uscita 400 V CA sinusoidale pura, distorsione armonica < 3%, parallelabile per potenza e capacità maggiori, funzione "backup" automatico della rete elettrica in caso di blackout (linea EPS), funzione "Allerta Meteo", funzioni per la gestione di accumulo termico e pompe di calore, funzione per supportare i picchi di carico, sistema di accumulo con ricarica anche in modalità EPS, quadro a bordo macchina con interruttori magnetotermici per protezione uscita CA, uscita EPS, carica batterie, sezionatori e scaricatori sovratensione per protezione ingresso CC da pannelli, pacco batterie modulare al Litio tensione nominale 48 V, durata 4000 cicli con DoD max 80%, abbinabile a stazione di ricarica veicoli elettrici, garanzia decennale con sistema di telecontrollo/monitoraggio via Web tramite scheda di comunicazione Wifi, in contenitore per installazione interna grado di protezione IP20, conformità CEI 0-21, potenza nominale riferita a cos pigreco 0,8-1 - Accessori per Inverter ibridi con sistema di accumulo energia integratomisuratore di potenza trifase portata 100 A, linea distributore energia	cad		180,18
BAS26__PR.ELE.FOT.015408	Inverter ibrido trifase con sistema di accumulo energia integrato, con tecnologia ioni Litio, idoneo per impianti nuovi ed esistenti, completo di 2 MPPT indipendenti (11 A / 14 A), tensione massima 1 kV CC da pannelli, gestione fonte rinnovabile, funzionamento connesso in rete (On Grid), uscita 400 V CA sinusoidale pura, distorsione armonica < 3%, parallelabile per potenza e capacità maggiori, funzione "backup" automatico della rete elettrica in caso di blackout (linea EPS), funzione "Allerta Meteo", funzioni per la gestione di accumulo termico e pompe di calore, funzione per supportare i picchi di carico, sistema di accumulo con ricarica anche in modalità EPS, quadro a bordo macchina con interruttori magnetotermici per protezione uscita CA, uscita EPS, carica batterie, sezionatori e scaricatori sovratensione per protezione ingresso CC da pannelli, pacco batterie modulare al Litio tensione nominale 48 V, durata 4000 cicli con DoD max 80%, abbinabile a stazione di ricarica veicoli elettrici, garanzia decennale con sistema di telecontrollo/monitoraggio via Web tramite scheda di comunicazione Wifi, in contenitore per installazione interna grado di protezione IP20, conformità CEI 0-21, potenza nominale riferita a cos pigreco 0,8-1 - Accessori per Inverter ibridi con sistema di accumulo energia integratomisuratore di potenza monofase portata 100 A, linea Inverter	cad		173,75
BAS26__PR.ELE.FOT.015409	Inverter ibrido trifase con sistema di accumulo energia integrato, con tecnologia ioni Litio, idoneo per impianti nuovi ed esistenti, completo di 2 MPPT indipendenti (11 A / 14 A), tensione massima 1 kV CC da pannelli, gestione fonte rinnovabile, funzionamento connesso in rete (On Grid), uscita 400 V CA sinusoidale pura, distorsione armonica < 3%, parallelabile per potenza e capacità maggiori, funzione "backup" automatico della rete elettrica in caso di blackout (linea EPS), funzione "Allerta Meteo", funzioni per la gestione di accumulo termico e pompe di calore, funzione per supportare i picchi di carico, sistema di accumulo con ricarica anche in modalità EPS, quadro a bordo macchina con interruttori magnetotermici per protezione uscita CA, uscita EPS, carica batterie, sezionatori e scaricatori sovratensione per protezione ingresso CC da pannelli, pacco batterie modulare al Litio tensione nominale 48 V, durata 4000 cicli con DoD max 80%, abbinabile a stazione di ricarica veicoli elettrici, garanzia decennale con sistema di telecontrollo/monitoraggio via Web tramite scheda di comunicazione Wifi, in contenitore per installazione interna grado di protezione IP20, conformità CEI 0-21, potenza nominale riferita a cos pigreco 0,8-1 - Accessori per Inverter ibridi con sistema di accumulo energia integratokit per comando automatico e rilevamento accensione gruppo elettrogeno	cad		238,10
BAS26__PR.ELE.FOT.015410	Inverter ibrido trifase con sistema di accumulo energia integrato, con tecnologia ioni Litio, idoneo per impianti nuovi ed esistenti, completo di 2 MPPT indipendenti (11 A / 14 A), tensione massima 1 kV CC da pannelli, gestione fonte rinnovabile, funzionamento connesso in rete (On Grid), uscita 400 V CA sinusoidale pura, distorsione armonica < 3%, parallelabile per potenza e capacità maggiori, funzione "backup" automatico della rete elettrica in caso di blackout (linea EPS), funzione "Allerta Meteo", funzioni per la gestione di accumulo termico e pompe di calore, funzione per supportare i picchi di carico, sistema di accumulo con ricarica anche in modalità EPS, quadro a bordo macchina con interruttori magnetotermici per protezione uscita CA, uscita EPS, carica batterie, sezionatori e scaricatori sovratensione per protezione ingresso CC da pannelli, pacco batterie modulare al Litio tensione nominale 48 V, durata 4000 cicli con DoD max 80%, abbinabile a stazione di ricarica veicoli elettrici, garanzia decennale con sistema di telecontrollo/monitoraggio via Web tramite scheda di comunicazione Wifi, in contenitore per installazione interna grado di protezione IP20, conformità CEI 0-21, potenza nominale riferita a cos pigreco 0,8-1 - Accessori per Inverter ibridi con sistema di accumulo energia integratoscheda comunicazione GPRS per controllo da remoto	cad		90,09
BAS26__PR.ELE.FOT.015411	Inverter ibrido trifase con sistema di accumulo energia integrato, con tecnologia ioni Litio, idoneo per impianti nuovi ed esistenti, completo di 2 MPPT indipendenti (11 A / 14 A), tensione massima 1 kV CC da pannelli, gestione fonte rinnovabile, funzionamento connesso in rete (On Grid), uscita 400 V CA sinusoidale pura, distorsione armonica < 3%, parallelabile per potenza e capacità maggiori, funzione "backup" automatico della rete elettrica in caso di blackout (linea EPS), funzione "Allerta Meteo", funzioni per la gestione di accumulo termico e pompe di calore, funzione per supportare i picchi di carico, sistema di accumulo con ricarica anche in modalità EPS, quadro a bordo macchina con interruttori magnetotermici per protezione uscita CA, uscita EPS, carica batterie, sezionatori e scaricatori sovratensione per protezione ingresso CC da pannelli, pacco batterie modulare al Litio tensione nominale 48 V, durata 4000 cicli con DoD max 80%, abbinabile a stazione di ricarica veicoli elettrici, garanzia decennale con sistema di telecontrollo/monitoraggio via Web tramite scheda di comunicazione Wifi, in contenitore per installazione interna grado di protezione IP20, conformità CEI 0-21, potenza nominale riferita a cos pigreco 0,8-1 - Accessori per Inverter ibridi con sistema di accumulo energia integratoscheda comunicazione Ethernet per controllo da remoto	cad		115,83
BAS26__PR.ELE.FOT.015412	Inverter ibrido trifase con sistema di accumulo energia integrato, con tecnologia ioni Litio, idoneo per impianti nuovi ed esistenti, completo di 2 MPPT indipendenti (11 A / 14 A), tensione massima 1 kV CC da pannelli, gestione fonte rinnovabile, funzionamento connesso in rete (On Grid), uscita 400 V CA sinusoidale pura, distorsione armonica < 3%, parallelabile per potenza e capacità maggiori, funzione "backup" automatico della rete elettrica in caso di blackout (linea EPS), funzione "Allerta Meteo", funzioni per la gestione di accumulo termico e pompe di calore, funzione per supportare i picchi di carico, sistema di accumulo con ricarica anche in modalità EPS, quadro a bordo macchina con interruttori magnetotermici per protezione uscita CA, uscita EPS, carica batterie, sezionatori e scaricatori sovratensione per protezione ingresso CC da pannelli, pacco batterie modulare al Litio tensione nominale 48 V, durata 4000 cicli con DoD max 80%, abbinabile a stazione di ricarica veicoli elettrici, garanzia decennale con sistema di telecontrollo/monitoraggio via Web tramite scheda di comunicazione Wifi, in contenitore per installazione interna grado di protezione IP20, conformità CEI 0-21, potenza nominale riferita a cos pigreco 0,8-1 - Accessori per Inverter ibridi con sistema di accumulo energia integratoscheda comunicazione WiFi per controllo da remoto	cad		102,96
BAS26__PR.ELE.FOT.015413	Inverter ibrido trifase con sistema di accumulo energia integrato, con tecnologia ioni Litio, idoneo per impianti nuovi ed esistenti, completo di 2 MPPT indipendenti (11 A / 14 A), tensione massima 1 kV CC da pannelli, gestione fonte rinnovabile, funzionamento connesso in rete (On Grid), uscita 400 V CA sinusoidale pura, distorsione armonica < 3%, parallelabile per potenza e capacità maggiori, funzione "backup" automatico della rete elettrica in caso di blackout (linea EPS), funzione "Allerta Meteo", funzioni per la gestione di accumulo termico e pompe di calore, funzione per supportare i picchi di carico, sistema di accumulo con ricarica anche in modalità EPS, quadro a bordo macchina con interruttori magnetotermici per protezione uscita CA, uscita EPS, carica batterie, sezionatori e scaricatori sovratensione per protezione ingresso CC da pannelli, pacco batterie modulare al Litio tensione nominale 48 V, durata 4000 cicli con DoD max 80%, abbinabile a stazione di ricarica veicoli elettrici, garanzia decennale con sistema di telecontrollo/monitoraggio via Web tramite scheda di comunicazione Wifi, in contenitore per installazione interna grado di protezione IP20, conformità CEI 0-21, potenza nominale riferita a cos pigreco 0,8-1 - Accessori per Inverter ibridi con sistema di accumulo energia integratoarmadio rack di espansione per 2 batterie supplementari	cad		386,10
BAS26__PR.ELE.FOT.015414	Inverter ibrido trifase con sistema di accumulo energia integrato, con tecnologia ioni Litio, idoneo per impianti nuovi ed esistenti, completo di 2 MPPT indipendenti (11 A / 14 A), tensione massima 1 kV CC da pannelli, gestione fonte rinnovabile, funzionamento connesso in rete (On Grid), uscita 400 V CA sinusoidale pura, distorsione armonica < 3%, parallelabile per potenza e capacità maggiori, funzione "backup" automatico della rete elettrica in caso di blackout (linea EPS), funzione "Allerta Meteo", funzioni per la gestione di accumulo termico e pompe di calore, funzione per supportare i picchi di carico, sistema di accumulo con ricarica anche in modalità EPS, quadro a bordo macchina con interruttori magnetotermici per protezione uscita CA, uscita EPS, carica batterie, sezionatori e scaricatori sovratensione per protezione ingresso CC da pannelli, pacco batterie modulare al Litio tensione nominale 48 V, durata 4000 cicli con DoD max 80%, abbinabile a stazione di ricarica veicoli elettrici, garanzia decennale con sistema di telecontrollo/monitoraggio via Web tramite scheda di comunicazione Wifi, in contenitore per installazione interna grado di protezione IP20, conformità CEI 0-21, potenza nominale riferita a cos pigreco 0,8-1 - Accessori per Inverter ibridi con sistema di accumulo energia integratocarrello con ruote per sistema di accumulo	cad		244,53
BAS26__PR.ELE.FOT.015415	Inverter ibrido trifase con sistema di accumulo energia integrato, con tecnologia ioni Litio, idoneo per impianti nuovi ed esistenti, completo di 2 MPPT indipendenti (11 A / 14 A), tensione massima 1 kV CC da pannelli, gestione fonte rinnovabile, funzionamento connesso in rete (On Grid), uscita 400 V CA sinusoidale pura, distorsione armonica < 3%, parallelabile per potenza e capacità maggiori, funzione "backup" automatico della rete elettrica in caso di blackout (linea EPS), funzione "Allerta Meteo", funzioni per la gestione di accumulo termico e pompe di calore, funzione per supportare i picchi di carico, sistema di accumulo con ricarica anche in modalità EPS, quadro a bordo macchina con interruttori magnetotermici per protezione uscita CA, uscita EPS, carica batterie, sezionatori e scaricatori sovratensione per protezione ingresso CC da pannelli, pacco batterie modulare al Litio tensione nominale 48 V, durata 4000 cicli con DoD max 80%, abbinabile a stazione di ricarica veicoli elettrici, garanzia decennale con sistema di telecontrollo/monitoraggio via Web tramite scheda di comunicazione Wifi, in contenitore per installazione interna grado di protezione IP20, conformità CEI 0-21, potenza nominale riferita a cos pigreco 0,8-1 - Accessori per Inverter ibridi con sistema di accumulo energia integratoquadro di "backup" per controllo linea EPS e alimentazione linee privilegiate	cad		1074,65
BAS26__PR.ELE.FOT.015416	Inverter ibrido trifase con sistema di accumulo energia integrato, con tecnologia ioni Litio, idoneo per impianti nuovi ed esistenti, completo di 2 MPPT indipendenti (11 A / 14 A), tensione massima 1 kV CC da pannelli, gestione fonte rinnovabile, funzionamento connesso in rete (On Grid), uscita 400 V CA sinusoidale pura, distorsione armonica < 3%, parallelabile per potenza e capacità maggiori, funzione "backup" automatico della rete elettrica in caso di blackout (linea EPS), funzione "Allerta Meteo", funzioni per la gestione di accumulo termico e pompe di calore, funzione per supportare i picchi di carico, sistema di accumulo con ricarica anche in modalità EPS, quadro a bordo macchina con interruttori magnetotermici per protezione uscita CA, uscita EPS, carica batterie, sezionatori e scaricatori sovratensione per protezione ingresso CC da pannelli, pacco batterie modulare al Litio tensione nominale 48 V, durata 4000 cicli con DoD max 80%, abbinabile a stazione di ricarica veicoli elettrici, garanzia decennale con sistema di telecontrollo/monitoraggio via Web tramite scheda di comunicazione Wifi, in contenitore per installazione interna grado di protezione IP20, conformità CEI 0-21, potenza nominale riferita a cos pigreco 0,8-1 - Accessori per Inverter ibridi con sistema di accumulo energia integratokit completo di scheda di comunicazione e misuratore di potenza trifase per linea inverter	cad		514,80
BAS26__PR.ELE.FOT.015417	Inverter ibrido trifase con sistema di accumulo energia integrato, con tecnologia ioni Litio, idoneo per impianti nuovi ed esistenti, completo di 2 MPPT indipendenti (11 A / 14 A), tensione massima 1 kV CC da pannelli, gestione fonte rinnovabile, funzionamento connesso in rete (On Grid), uscita 400 V CA sinusoidale pura, distorsione armonica < 3%, parallelabile per potenza e capacità maggiori, funzione "backup" automatico della rete elettrica in caso di blackout (linea EPS), funzione "Allerta Meteo", funzioni per la gestione di accumulo termico e pompe di calore, funzione per supportare i picchi di carico, sistema di accumulo con ricarica anche in modalità EPS, quadro a bordo macchina con interruttori magnetotermici per protezione uscita CA, uscita EPS, carica batterie, sezionatori e scaricatori sovratensione per protezione ingresso CC da pannelli, pacco batterie modulare al Litio tensione nominale 48 V, durata 4000 cicli con DoD max 80%, abbinabile a stazione di ricarica veicoli elettrici, garanzia decennale con sistema di telecontrollo/monitoraggio via Web tramite scheda di comunicazione Wifi, in contenitore per installazione interna grado di protezione IP20, conformità CEI 0-21, potenza nominale riferita a cos pigreco 0,8-1 - Inverter ibrido trifase abbinato a sistema di accumulo energia con batterie ad alta tensione, inverter ibrido 8 kW (fattore di potenza 0,8-1) in contenitore grado di protezione IP65 da parete completo di 2 MPPT, tensione massima 1 kV CC da pannelli, funzionamento connesso in rete (On Grid), uscita 400 V CA sinusoidale pura, distorsione armonica <3%, funzione "backup" automatico della rete elettrica in caso di blackout (linea EPS), carica batterie; sistema di accumulo con batterie Litio-Ferro-Fosfato ad alto voltaggio, tensione di batteria 200-500 V, in contenitore per installazione interna grado di protezione IP20, con esclusione delle linee di connessione fra i diversi apparati, con energia totale accumulabile - 9,6 kWh	cad		11000,00
BAS26__PR.ELE.FOT.015418	Inverter ibrido trifase con sistema di accumulo energia integrato, con tecnologia ioni Litio, idoneo per impianti nuovi ed esistenti, completo di 2 MPPT indipendenti (11 A / 14 A), tensione massima 1 kV CC da pannelli, gestione fonte rinnovabile, funzionamento connesso in rete (On Grid), uscita 400 V CA sinusoidale pura, distorsione armonica < 3%, parallelabile per potenza e capacità maggiori, funzione "backup" automatico della rete elettrica in caso di blackout (linea EPS), funzione "Allerta Meteo", funzioni per la gestione di accumulo termico e pompe di calore, funzione per supportare i picchi di carico, sistema di accumulo con ricarica anche in modalità EPS, quadro a bordo macchina con interruttori magnetotermici per protezione uscita CA, uscita EPS, carica batterie, sezionatori e scaricatori sovratensione per protezione ingresso CC da pannelli, pacco batterie modulare al Litio tensione nominale 48 V, durata 4000 cicli con DoD max 80%, abbinabile a stazione di ricarica veicoli elettrici, garanzia decennale con sistema di telecontrollo/monitoraggio via Web tramite scheda di comunicazione Wifi, in contenitore per installazione interna grado di protezione IP20, conformità CEI 0-21, potenza nominale riferita a cos pigreco 0,8-1 - Inverter ibrido trifase abbinato a sistema di accumulo energia con batterie ad alta tensione, inverter ibrido 8 kW (fattore di potenza 0,8-1) in contenitore grado di protezione IP65 da parete completo di 2 MPPT, tensione massima 1 kV CC da pannelli, funzionamento connesso in rete (On Grid), uscita 400 V CA sinusoidale pura, distorsione armonica <3%, funzione "backup" automatico della rete elettrica in caso di blackout (linea EPS), carica batterie; sistema di accumulo con batterie Litio-Ferro-Fosfato ad alto voltaggio, tensione di batteria 200-500 V, in contenitore per installazione interna grado di protezione IP20, con esclusione delle linee di connessione fra i diversi apparati, con energia totale accumulabile - 12,0 kWh	cad		12500,00
BAS26__PR.ELE.FOT.015419	Inverter ibrido trifase con sistema di accumulo energia integrato, con tecnologia ioni Litio, idoneo per impianti nuovi ed esistenti, completo di 2 MPPT indipendenti (11 A / 14 A), tensione massima 1 kV CC da pannelli, gestione fonte rinnovabile, funzionamento connesso in rete (On Grid), uscita 400 V CA sinusoidale pura, distorsione armonica < 3%, parallelabile per potenza e capacità maggiori, funzione "backup" automatico della rete elettrica in caso di blackout (linea EPS), funzione "Allerta Meteo", funzioni per la gestione di accumulo termico e pompe di calore, funzione per supportare i picchi di carico, sistema di accumulo con ricarica anche in modalità EPS, quadro a bordo macchina con interruttori magnetotermici per protezione uscita CA, uscita EPS, carica batterie, sezionatori e scaricatori sovratensione per protezione ingresso CC da pannelli, pacco batterie modulare al Litio tensione nominale 48 V, durata 4000 cicli con DoD max 80%, abbinabile a stazione di ricarica veicoli elettrici, garanzia decennale con sistema di telecontrollo/monitoraggio via Web tramite scheda di comunicazione Wifi, in contenitore per installazione interna grado di protezione IP20, conformità CEI 0-21, potenza nominale riferita a cos pigreco 0,8-1 - Inverter ibrido trifase abbinato a sistema di accumulo energia con batterie ad alta tensione, inverter ibrido 8 kW (fattore di potenza 0,8-1) in contenitore grado di protezione IP65 da parete completo di 2 MPPT, tensione massima 1 kV CC da pannelli, funzionamento connesso in rete (On Grid), uscita 400 V CA sinusoidale pura, distorsione armonica <3%, funzione "backup" automatico della rete elettrica in caso di blackout (linea EPS), carica batterie; sistema di accumulo con batterie Litio-Ferro-Fosfato ad alto voltaggio, tensione di batteria 200-500 V, in contenitore per installazione interna grado di protezione IP20, con esclusione delle linee di connessione fra i diversi apparati, con energia totale accumulabile - 14,4 kWh	cad		14000,00
BAS26__PR.ELE.FOT.015420	Inverter ibrido trifase con sistema di accumulo energia integrato, con tecnologia ioni Litio, idoneo per impianti nuovi ed esistenti, completo di 2 MPPT indipendenti (11 A / 14 A), tensione massima 1 kV CC da pannelli, gestione fonte rinnovabile, funzionamento connesso in rete (On Grid), uscita 400 V CA sinusoidale pura, distorsione armonica < 3%, parallelabile per potenza e capacità maggiori, funzione "backup" automatico della rete elettrica in caso di blackout (linea EPS), funzione "Allerta Meteo", funzioni per la gestione di accumulo termico e pompe di calore, funzione per supportare i picchi di carico, sistema di accumulo con ricarica anche in modalità EPS, quadro a bordo macchina con interruttori magnetotermici per protezione uscita CA, uscita EPS, carica batterie, sezionatori e scaricatori sovratensione per protezione ingresso CC da pannelli, pacco batterie modulare al Litio tensione nominale 48 V, durata 4000 cicli con DoD max 80%, abbinabile a stazione di ricarica veicoli elettrici, garanzia decennale con sistema di telecontrollo/monitoraggio via Web tramite scheda di comunicazione Wifi, in contenitore per installazione interna grado di protezione IP20, conformità CEI 0-21, potenza nominale riferita a cos pigreco 0,8-1 - 10 kW (10000 W lato CA - 9600 W carica/scarica CC) - 10 batterie, energia totale accumulabile nominale 24,0 kWh	cad		20000,00
BAS26__PR.ELE.FOT.015421	Inverter ibrido trifase con sistema di accumulo energia integrato, con tecnologia ioni Litio, idoneo per impianti nuovi ed esistenti, completo di 2 MPPT indipendenti (11 A / 14 A), tensione massima 1 kV CC da pannelli, gestione fonte rinnovabile, funzionamento connesso in rete (On Grid), uscita 400 V CA sinusoidale pura, distorsione armonica < 3%, parallelabile per potenza e capacità maggiori, funzione "backup" automatico della rete elettrica in caso di blackout (linea EPS), funzione "Allerta Meteo", funzioni per la gestione di accumulo termico e pompe di calore, funzione per supportare i picchi di carico, sistema di accumulo con ricarica anche in modalità EPS, quadro a bordo macchina con interruttori magnetotermici per protezione uscita CA, uscita EPS, carica batterie, sezionatori e scaricatori sovratensione per protezione ingresso CC da pannelli, pacco batterie modulare al Litio tensione nominale 48 V, durata 4000 cicli con DoD max 80%, abbinabile a stazione di ricarica veicoli elettrici, garanzia decennale con sistema di telecontrollo/monitoraggio via Web tramite scheda di comunicazione Wifi, in contenitore per installazione interna grado di protezione IP20, conformità CEI 0-21, potenza nominale riferita a cos pigreco 0,8-1 - sei kW lato CA e carica/scarica CC - 4 batterie, energia totale accumulabile nominale 9,6 kWh	cad		10500,00
BAS26__PR.ELE.FOT.015422	Inverter monofase conforme alla norma CEI 0-21 per impianti connessi in rete (grid connected), conversione DC/AC realizzata con tecnica PWM e ponte a IGBT, protezione contro l'inversione di polarità, varistori di classe 2 e controllore di isolamento lato CC, varistori di classe 3 lato CA, dispositivo di distacco automatico dalla rete, 2 MPPT, tensione di uscita 230 V CA ± 15% con frequenza 50 Hz, fattore di potenza 0,85-1, distorsione armonica < 5%, efficienza > 90%, display Led con tasti capacitivi, interfacce WLAN-Ethernet LAN, ingressi e uscite digitali programmabili, interfacce USB, RJ45, MODBUS RS485, involucro in materiale metallico con grado di protezione IP 65 - massima tensione lato CC 1 kV, potenza nominale in CA 3,7 kW	cad		1409,71
BAS26__PR.ELE.FOT.015423	Inverter monofase conforme alla norma CEI 0-21 per impianti connessi in rete (grid connected), conversione DC/AC realizzata con tecnica PWM e ponte a IGBT, protezione contro l'inversione di polarità, varistori di classe 2 e controllore di isolamento lato CC, varistori di classe 3 lato CA, dispositivo di distacco automatico dalla rete, 2 MPPT, tensione di uscita 230 V CA ± 15% con frequenza 50 Hz, fattore di potenza 0,85-1, distorsione armonica < 5%, efficienza > 90%, display Led con tasti capacitivi, interfacce WLAN-Ethernet LAN, ingressi e uscite digitali programmabili, interfacce USB, RJ45, MODBUS RS485, involucro in materiale metallico con grado di protezione IP 65 - massima tensione lato CC 1 kV, potenza nominale in CA 3,5 kW	cad		1398,67
BAS26__PR.ELE.FOT.015424	Inverter monofase conforme alla norma CEI 0-21 per impianti connessi in rete (grid connected), conversione DC/AC realizzata con tecnica PWM e ponte a IGBT, protezione contro l'inversione di polarità, varistori di classe 2 e controllore di isolamento lato CC, varistori di classe 3 lato CA, dispositivo di distacco automatico dalla rete, 2 MPPT, tensione di uscita 230 V CA ± 15% con frequenza 50 Hz, fattore di potenza 0,85-1, distorsione armonica < 5%, efficienza > 90%, display Led con tasti capacitivi, interfacce WLAN-Ethernet LAN, ingressi e uscite digitali programmabili, interfacce USB, RJ45, MODBUS RS485, involucro in materiale metallico con grado di protezione IP 65 - massima tensione lato CC 1 kV, potenza nominale in CA 3,0 kW	cad		1337,98
BAS26__PR.ELE.FOT.015425	Inverter monofase conforme alla norma CEI 0-21 per impianti connessi in rete (grid connected), conversione DC/AC realizzata con tecnica PWM e ponte a IGBT, protezione contro l'inversione di polarità, varistori di classe 2 e controllore di isolamento lato CC, varistori di classe 3 lato CA, dispositivo di distacco automatico dalla rete, 2 MPPT, tensione di uscita 230 V CA ± 15% con frequenza 50 Hz, fattore di potenza 0,85-1, distorsione armonica < 5%, efficienza > 90%, display Led con tasti capacitivi, interfacce WLAN-Ethernet LAN, ingressi e uscite digitali programmabili, interfacce USB, RJ45, MODBUS RS485, involucro in materiale metallico con grado di protezione IP 65 - massima tensione lato CC 1 kV, potenza nominale in CA 6,0 kW	cad		1898,26
BAS26__PR.ELE.FOT.015426	Inverter monofase conforme alla norma CEI 0-21 per impianti connessi in rete (grid connected), conversione DC/AC realizzata con tecnica PWM e ponte a IGBT, protezione contro l'inversione di polarità, varistori di classe 2 e controllore di isolamento lato CC, varistori di classe 3 lato CA, dispositivo di distacco automatico dalla rete, 2 MPPT, tensione di uscita 230 V CA ± 15% con frequenza 50 Hz, fattore di potenza 0,85-1, distorsione armonica < 5%, efficienza > 90%, display Led con tasti capacitivi, interfacce WLAN-Ethernet LAN, ingressi e uscite digitali programmabili, interfacce USB, RJ45, MODBUS RS485, involucro in materiale metallico con grado di protezione IP 65 - massima tensione lato CC 1 kV, potenza nominale in CA 8,2 kW	cad		2176,94
BAS26__PR.ELE.FOT.015427	Inverter monofase conforme alla norma CEI 0-21 per impianti connessi in rete (grid connected), conversione DC/AC realizzata con tecnica PWM e ponte a IGBT, protezione contro l'inversione di polarità, varistori di classe 2 e controllore di isolamento lato CC, varistori di classe 3 lato CA, dispositivo di distacco automatico dalla rete, 2 MPPT, tensione di uscita 230 V CA ± 15% con frequenza 50 Hz, fattore di potenza 0,85-1, distorsione armonica < 5%, efficienza > 90%, display Led con tasti capacitivi, interfacce WLAN-Ethernet LAN, ingressi e uscite digitali programmabili, interfacce USB, RJ45, MODBUS RS485, involucro in materiale metallico con grado di protezione IP 65 - massima tensione lato CC 600 V, potenza nominale in CA 2,0 kW	cad		1313,33
BAS26__PR.ELE.FOT.015428	Inverter monofase conforme alla norma CEI 0-21 per impianti connessi in rete (grid connected), conversione DC/AC realizzata con tecnica PWM e ponte a IGBT, protezione contro l'inversione di polarità, varistori di classe 2 e controllore di isolamento lato CC, varistori di classe 3 lato CA, dispositivo di distacco automatico dalla rete, 2 MPPT, tensione di uscita 230 V CA ± 15% con frequenza 50 Hz, fattore di potenza 0,85-1, distorsione armonica < 5%, efficienza > 90%, display Led con tasti capacitivi, interfacce WLAN-Ethernet LAN, ingressi e uscite digitali programmabili, interfacce USB, RJ45, MODBUS RS485, involucro in materiale metallico con grado di protezione IP 65 - massima tensione lato CC 1 kV, potenza nominale in CA 5,0 kW	cad		1631,99
BAS26__PR.ELE.FOT.015429	Inverter monofase conforme alla norma CEI 0-21 per impianti connessi in rete (grid connected), conversione DC/AC realizzata con tecnica PWM e ponte a IGBT, protezione contro l'inversione di polarità, varistori di classe 2 e controllore di isolamento lato CC, varistori di classe 3 lato CA, dispositivo di distacco automatico dalla rete, 2 MPPT, tensione di uscita 230 V CA ± 15% con frequenza 50 Hz, fattore di potenza 0,85-1, distorsione armonica < 5%, efficienza > 90%, display Led con tasti capacitivi, interfacce WLAN-Ethernet LAN, ingressi e uscite digitali programmabili, interfacce USB, RJ45, MODBUS RS485, involucro in materiale metallico con grado di protezione IP 65 - massima tensione lato CC 1 kV, potenza nominale in CA 4,0 kW	cad		1483,32
BAS26__PR.ELE.FOT.015430	Inverter monofase conforme alla norma CEI 0-21 per impianti connessi in rete (grid connected), conversione DC/AC realizzata con tecnica PWM e ponte a IGBT, protezione contro l'inversione di polarità, varistori di classe 2 e controllore di isolamento lato CC, varistori di classe 3 lato CA, dispositivo di distacco automatico dalla rete, 2 MPPT, tensione di uscita 230 V CA ± 15% con frequenza 50 Hz, fattore di potenza 0,85-1, distorsione armonica < 5%, efficienza > 90%, display Led con tasti capacitivi, interfacce WLAN-Ethernet LAN, ingressi e uscite digitali programmabili, interfacce USB, RJ45, MODBUS RS485, involucro in materiale metallico con grado di protezione IP 65 - massima tensione lato CC 1 kV, potenza nominale in CA 4,6 kW	cad		1567,58
BAS26__PR.ELE.FOT.015431	Inverter monofase conforme alla norma CEI 0-21 per impianti connessi in rete (grid connected), conversione DC/AC realizzata con tecnica PWM e ponte a IGBT, protezione contro l'inversione di polarità, varistori di classe 2 e controllore di isolamento lato CC, varistori di classe 3 lato CA, dispositivo di distacco automatico dalla rete, 2 MPPT, tensione di uscita 230 V CA ± 15% con frequenza 50 Hz, fattore di potenza 0,85-1, distorsione armonica < 5%, efficienza > 90%, display Led con tasti capacitivi, interfacce WLAN-Ethernet LAN, ingressi e uscite digitali programmabili, interfacce USB, RJ45, MODBUS RS485, involucro in materiale metallico con grado di protezione IP 65 - massima tensione lato CC 600 V, potenza nominale in CA 1,2 kW	cad		1261,61
BAS26__PR.ELE.FOT.015432	Inverter monofase multi-idirezionale per impianti residenziali connessi in rete (grid connected) e sistema di accumulo in sito, sistema di conversione DC/AC a ponte IGBT, protezione contro l'inversione di polarità, varistori di classe e controllore di isolamento lato corrente continua, varistori lato corrente alternata, sistema di protezione anti-isola, sistema di protezione di interfaccia integrato, dispositivo di distacco automatico dalla rete, sistema di raffreddamento a ventilazione, 2 inseguitori MPPT, 2 ingressi CC, range di tensione in ingresso 65-600 V CC, massima corrente in ingresso lato DC 22 A, tensione di uscita 230 V CA 50 Hz, fattore di potenza 0,8-1 e distorsione armonica < 3,5%, grado di efficienza massima 97,5%, interfacce WLAN-Ethernet LAN, ingressi digitali, porte USB, RJ45, MODBUS RS485, involucro metallico da parete con grado di protezione IP 65, potenza nominale in uscita - 6000 W	cad		3412,72
BAS26__PR.ELE.FOT.015433	Inverter monofase multi-idirezionale per impianti residenziali connessi in rete (grid connected) e sistema di accumulo in sito, sistema di conversione DC/AC a ponte IGBT, protezione contro l'inversione di polarità, varistori di classe e controllore di isolamento lato corrente continua, varistori lato corrente alternata, sistema di protezione anti-isola, sistema di protezione di interfaccia integrato, dispositivo di distacco automatico dalla rete, sistema di raffreddamento a ventilazione, 2 inseguitori MPPT, 2 ingressi CC, range di tensione in ingresso 65-600 V CC, massima corrente in ingresso lato DC 22 A, tensione di uscita 230 V CA 50 Hz, fattore di potenza 0,8-1 e distorsione armonica < 3,5%, grado di efficienza massima 97,5%, interfacce WLAN-Ethernet LAN, ingressi digitali, porte USB, RJ45, MODBUS RS485, involucro metallico da parete con grado di protezione IP 65, potenza nominale in uscita - 5000 W	cad		3097,11
BAS26__PR.ELE.FOT.015434	Inverter monofase multi-idirezionale per impianti residenziali connessi in rete (grid connected) e sistema di accumulo in sito, sistema di conversione DC/AC a ponte IGBT, protezione contro l'inversione di polarità, varistori di classe e controllore di isolamento lato corrente continua, varistori lato corrente alternata, sistema di protezione anti-isola, sistema di protezione di interfaccia integrato, dispositivo di distacco automatico dalla rete, sistema di raffreddamento a ventilazione, 2 inseguitori MPPT, 2 ingressi CC, range di tensione in ingresso 65-600 V CC, massima corrente in ingresso lato DC 22 A, tensione di uscita 230 V CA 50 Hz, fattore di potenza 0,8-1 e distorsione armonica < 3,5%, grado di efficienza massima 97,5%, interfacce WLAN-Ethernet LAN, ingressi digitali, porte USB, RJ45, MODBUS RS485, involucro metallico da parete con grado di protezione IP 65, potenza nominale in uscita - 4600 W	cad		2730,90
BAS26__PR.ELE.FOT.015435	Inverter monofase multi-idirezionale per impianti residenziali connessi in rete (grid connected) e sistema di accumulo in sito, sistema di conversione DC/AC a ponte IGBT, protezione contro l'inversione di polarità, varistori di classe e controllore di isolamento lato corrente continua, varistori lato corrente alternata, sistema di protezione anti-isola, sistema di protezione di interfaccia integrato, dispositivo di distacco automatico dalla rete, sistema di raffreddamento a ventilazione, 2 inseguitori MPPT, 2 ingressi CC, range di tensione in ingresso 65-600 V CC, massima corrente in ingresso lato DC 22 A, tensione di uscita 230 V CA 50 Hz, fattore di potenza 0,8-1 e distorsione armonica < 3,5%, grado di efficienza massima 97,5%, interfacce WLAN-Ethernet LAN, ingressi digitali, porte USB, RJ45, MODBUS RS485, involucro metallico da parete con grado di protezione IP 65, potenza nominale in uscita - 4000 W	cad		2529,73
BAS26__PR.ELE.FOT.015436	Inverter monofase multi-idirezionale per impianti residenziali connessi in rete (grid connected) e sistema di accumulo in sito, sistema di conversione DC/AC a ponte IGBT, protezione contro l'inversione di polarità, varistori di classe e controllore di isolamento lato corrente continua, varistori lato corrente alternata, sistema di protezione anti-isola, sistema di protezione di interfaccia integrato, dispositivo di distacco automatico dalla rete, sistema di raffreddamento a ventilazione, 2 inseguitori MPPT, 2 ingressi CC, range di tensione in ingresso 65-600 V CC, massima corrente in ingresso lato DC 22 A, tensione di uscita 230 V CA 50 Hz, fattore di potenza 0,8-1 e distorsione armonica < 3,5%, grado di efficienza massima 97,5%, interfacce WLAN-Ethernet LAN, ingressi digitali, porte USB, RJ45, MODBUS RS485, involucro metallico da parete con grado di protezione IP 65, potenza nominale in uscita - 3680 W	cad		2453,84
BAS26__PR.ELE.FOT.015437	Inverter monofase multi-idirezionale per impianti residenziali connessi in rete (grid connected) e sistema di accumulo in sito, sistema di conversione DC/AC a ponte IGBT, protezione contro l'inversione di polarità, varistori di classe e controllore di isolamento lato corrente continua, varistori lato corrente alternata, sistema di protezione anti-isola, sistema di protezione di interfaccia integrato, dispositivo di distacco automatico dalla rete, sistema di raffreddamento a ventilazione, 2 inseguitori MPPT, 2 ingressi CC, range di tensione in ingresso 65-600 V CC, massima corrente in ingresso lato DC 22 A, tensione di uscita 230 V CA 50 Hz, fattore di potenza 0,8-1 e distorsione armonica < 3,5%, grado di efficienza massima 97,5%, interfacce WLAN-Ethernet LAN, ingressi digitali, porte USB, RJ45, MODBUS RS485, involucro metallico da parete con grado di protezione IP 65, potenza nominale in uscita - 3000 W	cad		2353,85
BAS26__PR.ELE.FOT.015438	Inverter monofase per reti isolate (stand alone) completo di regolatore carica batterie MPPT, tensione di uscita 230 V CA ± 5%, distorsione armonica < 3%, efficienza > 90%, in contenitore con grado di protezione IP 20 - tensione di ingresso nominale 48 V CC, potenza nominale uscita 5000 VA	cad		1231,40
BAS26__PR.ELE.FOT.015439	Inverter monofase per reti isolate (stand alone) completo di regolatore carica batterie MPPT, tensione di uscita 230 V CA ± 5%, distorsione armonica < 3%, efficienza > 90%, in contenitore con grado di protezione IP 20 - tensione di ingresso nominale 24 V CC, potenza nominale uscita 2400 VA	cad		927,99
BAS26__PR.ELE.FOT.015440	Inverter monofase per reti isolate (stand alone) completo di regolatore carica batterie MPPT, tensione di uscita 230 V CA ± 5%, distorsione armonica < 3%, efficienza > 90%, in contenitore con grado di protezione IP 20 - tensione di ingresso nominale 12 V CC, potenza nominale uscita 1 kVA	cad		741,51
BAS26__PR.ELE.FOT.015441	Inverter trifase conforme alla norma CEI 0-21 per impianti connessi in rete (grid connected), conversione DC/AC realizzata con tecnica PWM e ponte a IGBT, senza trasformatore, protezione contro l'inversione di polarità, varistori di classe 2 e controllore di isolamento lato CC varistori di classe 3 lato CA, dispositivo di distacco automatico dalla rete, 2 MPPT range di tensione 150-800 V, massima tensione in ingresso 1 kV, tensione di uscita 230/400 V CA ± 15% con frequenza 50 Hz, fattore di potenza 0,85-1, distorsione armonica < 5%, efficienza > 90%, display Led con tasti capacitivi, interfacce WLAN-Ethernet LAN, ingressi e uscite digitali programmabili, interfacce USB, RJ45, MODBUS RS485, involucro in materiale metallico con grado di protezione IP 65, potenza nominale in corrente alternata, potenza nominale in CA - 20,0 kW	cad		2500,00
BAS26__PR.ELE.FOT.015442	Inverter trifase conforme alla norma CEI 0-21 per impianti connessi in rete (grid connected), conversione DC/AC realizzata con tecnica PWM e ponte a IGBT, senza trasformatore, protezione contro l'inversione di polarità, varistori di classe 2 e controllore di isolamento lato CC varistori di classe 3 lato CA, dispositivo di distacco automatico dalla rete, 2 MPPT range di tensione 150-800 V, massima tensione in ingresso 1 kV, tensione di uscita 230/400 V CA ± 15% con frequenza 50 Hz, fattore di potenza 0,85-1, distorsione armonica < 5%, efficienza > 90%, display Led con tasti capacitivi, interfacce WLAN-Ethernet LAN, ingressi e uscite digitali programmabili, interfacce USB, RJ45, MODBUS RS485, involucro in materiale metallico con grado di protezione IP 65, potenza nominale in corrente alternata, potenza nominale in CA - 17,5 kW	cad		2200,00
BAS26__PR.ELE.FOT.015443	Inverter trifase conforme alla norma CEI 0-21 per impianti connessi in rete (grid connected), conversione DC/AC realizzata con tecnica PWM e ponte a IGBT, senza trasformatore, protezione contro l'inversione di polarità, varistori di classe 2 e controllore di isolamento lato CC varistori di classe 3 lato CA, dispositivo di distacco automatico dalla rete, 2 MPPT range di tensione 150-800 V, massima tensione in ingresso 1 kV, tensione di uscita 230/400 V CA ± 15% con frequenza 50 Hz, fattore di potenza 0,85-1, distorsione armonica < 5%, efficienza > 90%, display Led con tasti capacitivi, interfacce WLAN-Ethernet LAN, ingressi e uscite digitali programmabili, interfacce USB, RJ45, MODBUS RS485, involucro in materiale metallico con grado di protezione IP 65, potenza nominale in corrente alternata, potenza nominale in CA - 15,0 kW	cad		1900,00
BAS26__PR.ELE.FOT.015444	Inverter trifase conforme alla norma CEI 0-21 per impianti connessi in rete (grid connected), conversione DC/AC realizzata con tecnica PWM e ponte a IGBT, senza trasformatore, protezione contro l'inversione di polarità, varistori di classe 2 e controllore di isolamento lato CC varistori di classe 3 lato CA, dispositivo di distacco automatico dalla rete, 2 MPPT range di tensione 150-800 V, massima tensione in ingresso 1 kV, tensione di uscita 230/400 V CA ± 15% con frequenza 50 Hz, fattore di potenza 0,85-1, distorsione armonica < 5%, efficienza > 90%, display Led con tasti capacitivi, interfacce WLAN-Ethernet LAN, ingressi e uscite digitali programmabili, interfacce USB, RJ45, MODBUS RS485, involucro in materiale metallico con grado di protezione IP 65, potenza nominale in corrente alternata, potenza nominale in CA - 12,5 kW	cad		1600,00
BAS26__PR.ELE.FOT.015445	Inverter trifase conforme alla norma CEI 0-21 per impianti connessi in rete (grid connected), conversione DC/AC realizzata con tecnica PWM e ponte a IGBT, senza trasformatore, protezione contro l'inversione di polarità, varistori di classe 2 e controllore di isolamento lato CC varistori di classe 3 lato CA, dispositivo di distacco automatico dalla rete, 2 MPPT range di tensione 150-800 V, massima tensione in ingresso 1 kV, tensione di uscita 230/400 V CA ± 15% con frequenza 50 Hz, fattore di potenza 0,85-1, distorsione armonica < 5%, efficienza > 90%, display Led con tasti capacitivi, interfacce WLAN-Ethernet LAN, ingressi e uscite digitali programmabili, interfacce USB, RJ45, MODBUS RS485, involucro in materiale metallico con grado di protezione IP 65, potenza nominale in corrente alternata, potenza nominale in CA - 8,2 kW	cad		1200,00
BAS26__PR.ELE.FOT.015446	Inverter trifase conforme alla norma CEI 0-21 per impianti connessi in rete (grid connected), conversione DC/AC realizzata con tecnica PWM e ponte a IGBT, senza trasformatore, protezione contro l'inversione di polarità, varistori di classe 2 e controllore di isolamento lato CC varistori di classe 3 lato CA, dispositivo di distacco automatico dalla rete, 2 MPPT range di tensione 150-800 V, massima tensione in ingresso 1 kV, tensione di uscita 230/400 V CA ± 15% con frequenza 50 Hz, fattore di potenza 0,85-1, distorsione armonica < 5%, efficienza > 90%, display Led con tasti capacitivi, interfacce WLAN-Ethernet LAN, ingressi e uscite digitali programmabili, interfacce USB, RJ45, MODBUS RS485, involucro in materiale metallico con grado di protezione IP 65, potenza nominale in corrente alternata, potenza nominale in CA - 7,0 kW	cad		1100,00
BAS26__PR.ELE.FOT.015447	Inverter trifase conforme alla norma CEI 0-21 per impianti connessi in rete (grid connected), conversione DC/AC realizzata con tecnica PWM e ponte a IGBT, senza trasformatore, protezione contro l'inversione di polarità, varistori di classe 2 e controllore di isolamento lato CC varistori di classe 3 lato CA, dispositivo di distacco automatico dalla rete, 2 MPPT range di tensione 150-800 V, massima tensione in ingresso 1 kV, tensione di uscita 230/400 V CA ± 15% con frequenza 50 Hz, fattore di potenza 0,85-1, distorsione armonica < 5%, efficienza > 90%, display Led con tasti capacitivi, interfacce WLAN-Ethernet LAN, ingressi e uscite digitali programmabili, interfacce USB, RJ45, MODBUS RS485, involucro in materiale metallico con grado di protezione IP 65, potenza nominale in corrente alternata, potenza nominale in CA - 10,0 kW	cad		1400,00
BAS26__PR.ELE.FOT.015448	Modulo fotovoltaico a film sottile, silicio amorfo, tensione massima di sistema 1 kV, involucro rigido in classe II con struttura sandwich e chiusura in laminato, completo di cavi con connettori multicontact, diodi di by-pass e scatola di giunzione, certificazioni CEI EN 61646 e 61730, efficienza del modulo < 10%, garanzia di prestazione del 90% in 10 anni e dell' 80% in 20 anni, misurato per Watt di picco di potenza - vedi voce	Watt		0,35
BAS26__PR.ELE.FOT.015449	Modulo fotovoltaico a struttura rigida con celle al silicio monocristallino, tensione massima di sistema 1 kV, completo di cavi con connettori MC4 e scatola di giunzione IP 67 con diodi di by-pass, involucro in classe II con struttura sandwich e telaio in alluminio anodizzato, certificazione IEC 61215, garanzia di prestazione del 90% in 12 anni e dell'80% in 25 anni, misurato per watt di picco di potenza - maggiore di 350 W, efficienza del modulo > 20%	Watt		0,18
BAS26__PR.ELE.FOT.015450	Modulo fotovoltaico a struttura rigida con celle al silicio monocristallino, tensione massima di sistema 1 kV, completo di cavi con connettori MC4 e scatola di giunzione IP 67 con diodi di by-pass, involucro in classe II con struttura sandwich e telaio in alluminio anodizzato, certificazione IEC 61215, garanzia di prestazione del 90% in 12 anni e dell'80% in 25 anni, misurato per watt di picco di potenza - maggiore di 250 W fino a 350 W, efficienza del modulo > 17%	Watt		0,20
BAS26__PR.ELE.FOT.015451	Modulo fotovoltaico a struttura rigida con celle al silicio monocristallino, tensione massima di sistema 1 kV, completo di cavi con connettori MC4 e scatola di giunzione IP 67 con diodi di by-pass, involucro in classe II con struttura sandwich e telaio in alluminio anodizzato, certificazione IEC 61215, garanzia di prestazione del 90% in 12 anni e dell'80% in 25 anni, misurato per watt di picco di potenza - fino a 250 W, efficienza del modulo > 14%	Watt		0,25
BAS26__PR.ELE.FOT.015452	Relè di monitoraggio per sistemi trifase, massima/minima tensione e frequenza, sequenza, mancanza fase, con valori di taratura delle grandezze regolabili separatamente, 2 uscite a relè con portata 8A, in contenitore modulare in materiale plastico isolante per montaggio su guida DIN35, conforme CEI 0-21 e direttive Enel DK5940 - vedi voce	cad		916,18
BAS26__PR.ELE.FOT.015453	Sensore di irraggiamento completo di staffa di fissaggio con uscita analogica compatibile con centralina telecontrollo - vedi voce	cad		265,44
BAS26__PR.ELE.FOT.015454	Sistema di accumulo energia con tecnologia ioni Litio, in involucro da parete grado di protezione IP65, protezione contro sovratensioni, interfaccia di connessione con l'inverter Modbus RTU (RS485), capacità di utilizzo 90% DoD, tensione nominale 48 V, energia totale accumulabile - 6,5 kWh, capacità 126 Ah, potenza massima 4,2 kW	cad		3800,00
BAS26__PR.ELE.FOT.015455	Sistema di accumulo energia con tecnologia ioni Litio, in involucro da parete grado di protezione IP65, protezione contro sovratensioni, interfaccia di connessione con l'inverter Modbus RTU (RS485), capacità di utilizzo 90% DoD, tensione nominale 48 V, energia totale accumulabile - 3,3 kWh, capacità 63 Ah, potenza massima 3 kW	cad		2300,00
BAS26__PR.ELE.FOT.015456	Sistema di accumulo energia con tecnologia ioni Litio, in involucro da parete grado di protezione IP65, protezione contro sovratensioni, interfaccia di connessione con l'inverter Modbus RTU (RS485), capacità di utilizzo 90% DoD, tensione nominale 48 V, energia totale accumulabile - 13,1 kWh, capacità 252 Ah, potenza massima 5 kW	cad		6800,00
BAS26__PR.ELE.FOT.015457	Sistema di accumulo energia con tecnologia ioni Litio, in involucro da parete grado di protezione IP65, protezione contro sovratensioni, interfaccia di connessione con l'inverter Modbus RTU (RS485), capacità di utilizzo 90% DoD, tensione nominale 48 V, energia totale accumulabile - 9,8 kWh, capacità 189 Ah, potenza massima 5 kW	cad		5200,00
BAS26__PR.ELE.FOT.015458	Sistema di accumulo energia modulare con tecnologia Gel VRLA (batterie ermetiche regolate da valvola con elettrolita immobilizzato in struttura gelatinosa), durata 2500 cicli con DoD max 50%, per applicazioni residenziali, in involucro metallico da pavimento con serrature di sicurezza e griglie per la ventilazione grado di protezione IP21, tensione nominale 48 V, energia totale accumulabile - 12,5 kWh, capacità 260 Ah, potenza massima 5 kW	cad		5365,50
BAS26__PR.ELE.FOT.015459	Sistema di accumulo energia modulare con tecnologia Gel VRLA (batterie ermetiche regolate da valvola con elettrolita immobilizzato in struttura gelatinosa), durata 2500 cicli con DoD max 50%, per applicazioni residenziali, in involucro metallico da pavimento con serrature di sicurezza e griglie per la ventilazione grado di protezione IP21, tensione nominale 48 V, energia totale accumulabile - 9,6 kWh, capacità 200 Ah, potenza massima 3 kW	cad		4586,87
BAS26__PR.ELE.FOT.015460	Sistema di accumulo energia modulare con tecnologia Gel VRLA (batterie ermetiche regolate da valvola con elettrolita immobilizzato in struttura gelatinosa), durata 2500 cicli con DoD max 50%, per applicazioni residenziali, in involucro metallico da pavimento con serrature di sicurezza e griglie per la ventilazione grado di protezione IP21, tensione nominale 48 V, energia totale accumulabile - 6,2 kWh, capacità 130 Ah, potenza massima 3 kW	cad		3107,46
BAS26__PR.ELE.FOT.015461	Sistema di protezione di interfaccia conforme CEI 0-21, per impianti connessi in rete trifase con o senza neutro in BT, protezione di massima/minima tensione e frequenza a doppia soglia regolabile, 2 uscite a relè, 4 ingressi digitali, 3 ingressi amperometrici per misure addizionali tramite TA, display LCD grafico touch-screen, alimentazione 230 V CA, in contenitore modulare in materiale plastico isolante per montaggio su guida DIN35, conforme CEI 0-21 - vedi voce	cad		1093,46
BAS26__PR.ELE.FOT.015462	Modulo fotovoltaico monocristallino N-type ad alta efficienza, tecnologia TOPCon/HJT o equivalente, celle half-cut e multi-busbar, certificazioni IEC 61215 e IEC 61730, marcatura CE, potenza 430-480 Wp, efficienza modulo >=21,0%, formato residenziale	cad		105,00
BAS26__PR.ELE.FOT.015463	Modulo fotovoltaico monocristallino N-type ad alta efficienza, tecnologia TOPCon/HJT o equivalente, celle half-cut e multi-busbar, certificazioni IEC 61215 e IEC 61730, marcatura CE, potenza 500-600 Wp, efficienza modulo >=21,5%, formato utility/commerciale	cad		130,00
BAS26__PR.ELE.FOT.015464	Modulo fotovoltaico bifacciale vetro-vetro N-type, tecnologia TOPCon/HJT o equivalente, potenza nominale 540-620 Wp, efficienza modulo >=21,5%, idoneo per pensiline, coperture piane e installazioni a terra	cad		150,00
BAS26__PR.ELE.FOT.015465	Ottimizzatore di potenza per singolo modulo fotovoltaico, con MPPT a livello di modulo, monitoraggio, cablaggi e connettori di collegamento	cad		52,00
BAS26__PR.ELE.FOT.015466	Microinverter monofase per n. 1 modulo fotovoltaico, con MPPT dedicato, monitoraggio, cablaggi e connettori di collegamento	cad		190,00
BAS26__PR.ELE.FOT.015467	Microinverter monofase per n. 2 moduli fotovoltaici, con MPPT indipendenti, monitoraggio, cablaggi e connettori di collegamento	cad		315,00
BAS26__PR.ELE.FOT.015468	Microinverter monofase per n. 4 moduli fotovoltaici, con MPPT indipendenti, monitoraggio, cablaggi e connettori di collegamento	cad		550,00
BAS26__PR.ELE.FOT.015469	Quadro di campo DC preassemblato IP65 per n. 1-2 stringhe fotovoltaiche, completo di sezionatore, portafusibili con fusibili, scaricatori di sovratensione e morsettiere	cad		380,00
BAS26__PR.ELE.FOT.015470	Quadro di campo DC preassemblato IP65 per n. 3-6 stringhe fotovoltaiche, completo di sezionatore, portafusibili con fusibili, scaricatori di sovratensione e morsettiere	cad		760,00
BAS26__PR.ELE.FOT.015471	Dispositivo di spegnimento rapido e sezionamento di emergenza lato DC per impianto fotovoltaico, con comando e unità di distacco per sicurezza e manutenzione	cad		320,00
BAS26__PR.ELE.FOT.015472	Unità di rilevazione arco elettrico lato DC e protezione AFCI per impianto fotovoltaico, per monitoraggio e interruzione/riduzione del rischio di arco in corrente continua	cad		430,00
BAS26__PR.ELE.FOT.015473	Lampione fotovoltaico stradale autonomo a LED 20 W, flusso luminoso indicativo 2500-3000 lm, con modulo fotovoltaico monocristallino, batteria LiFePO4, regolatore MPPT, sensore crepuscolare e profili di dimmerazione programmabili, palo escluso	cad		360,00
BAS26__PR.ELE.FOT.015474	Lampione fotovoltaico stradale autonomo a LED 40 W, flusso luminoso indicativo 5000-6000 lm, con modulo fotovoltaico monocristallino, batteria LiFePO4, regolatore MPPT, sensore crepuscolare e profili di dimmerazione programmabili, palo escluso	cad		520,00
BAS26__PR.ELE.FOT.015475	Lampione fotovoltaico stradale autonomo a LED 60 W, flusso luminoso indicativo 7500-9000 lm, con modulo fotovoltaico monocristallino, batteria LiFePO4, regolatore MPPT, sensore crepuscolare e profili di dimmerazione programmabili, palo escluso	cad		720,00
BAS26__PR.ELE.FOT.015476	Kit testa-palo orientabile per modulo fotovoltaico e corpo illuminante LED, comprensivo di staffaggi, bulloneria inox e accessori di fissaggio	cad		130,00
BAS26__PR.ELE.FOT.015477	Struttura metallica per pensilina/carport fotovoltaico posto auto singolo, in acciaio zincato o verniciato, predisposta per moduli fotovoltaici e canalizzazioni elettriche, escluse opere di fondazione	cad		5200,00
BAS26__PR.ELE.FOT.015478	Struttura metallica per pensilina/carport fotovoltaico posto auto doppio, in acciaio zincato o verniciato, predisposta per moduli fotovoltaici e canalizzazioni elettriche, escluse opere di fondazione	cad		8600,00
BAS26__PR.ELE.FOT.015479	Kit accessori di cablaggio DC/AC e minuteria per elettronica di modulo fotovoltaico, con morsetti, connettori, fascette, etichette e piccole protezioni	cad		22,00
BAS26__PR.ELE.FOT.015480	Kit fissaggi e materiali di consumo per installazione di lampione fotovoltaico e testa-palo, con bulloneria inox, morsetti, guarnizioni e accessori	cad		28,00
BAS26__PR.ELE.FOT.015481	Kit minuteria e accessori per montaggio di modulo fotovoltaico su struttura predisposta, con morsetti, bulloneria inox, fascette e connettori di servizio	cad		18,00
BAS26__PR.ELE.FOT.RF027	01)36 celle, potenza di picco 130W, tensione a vuoto 21-22,2V, efficienza modulo >=8%.Misure 163,7 x 97,7 x 0,5 cm	cad		110,00
BAS26__PR.ELE.FOT.RF061	02)36 celle, potenza di picco 135W, tensione a vuoto 21-22,2V, efficienza modulo >=8%.Misure 163,7 x 97,7 x 0,5 cm	cad		115,00
BAS26__PR.ELE.FOT.RF062	03)36 celle, potenza di picco 140W, tensione a vuoto 21-22,2V, efficienza modulo >=8%.Misure 163,7 x 97,7 x 0,5 cm	cad		120,00
BAS26__PR.ELE.FOT.RF063	04)36 celle, potenza di picco 145W, tensione a vuoto 21-22,2V, efficienza modulo >=9%.Misure 163,7 x 97,7 x 0,5 cm	cad		125,00
BAS26__PR.ELE.FOT.RF064	05)36 celle, potenza di picco 150W, tensione a vuoto 21-22,2V, efficienza modulo >=9%.Misure 163,7 x 97,7 x 0,5 cm	cad		130,00
BAS26__PR.ELE.FOT.RF065	01)72 celle, potenza di picco 130W, tensione a vuoto 36-38,8V, efficienza modulo >=7%.Misure 191,5 x 89,5 x 3,5/4,5 cm	cad		110,00
BAS26__PR.ELE.FOT.RF066	02)72 celle, potenza di picco 135W, tensione a vuoto 36-38,8V, efficienza modulo >=7%.Misure 191,5 x 89,5 x 3,5/4,5 cm	cad		115,00
BAS26__PR.ELE.FOT.RF067	03)72 celle, potenza di picco 140W, tensione a vuoto 36-38,8V, efficienza modulo >=8%.Misure 191,5 x 89,5 x 3,5/4,5 cm	cad		120,00
BAS26__PR.ELE.FOT.RF068	04)71 celle, potenza di picco 143W, tensione a vuoto 36-38,8V, efficienza modulo >=8%.Misure 191,5 x 89,5 x 3,5/4,5 cm	cad		123,00
BAS26__PR.ELE.FOT.RF069	01)Potenza nominale: 72,5 W, tensione a Pmax: 67,9 V, corrente a Pmax: 1,07 A. Tensione a vuoto: 90 V, corrente di cortocircuito: 1,19 A, tensione massima del sistema: 1.000 V, limite di corrente inversa: 2 A, valore massimo del fusibile: 10 A.Misure 120	cad		180,87
BAS26__PR.ELE.FOT.RF070	02)Potenza nominale: 75 W, tensione a Pmax: 69,4 V, corrente a Pmax: 1,08 A. Tensione a vuoto: 92 V, corrente di cortocircuito: 1,20 A, tensione massima del sistema: 1.000 V, limite di corrente inversa: 2 A, valore massimo del fusibile: 10 A.Misure 120,0	cad		186,69
BAS26__PR.ELE.FOT.RF071	01) Potenza massima (Pmax): 68 W, tensione a Pmax: 16,5 V, Corrente a Pmax: 4,1 A, tensione a vuoto: 23.1 V, corrente di cortocircuito: 5,1 A, tensione massima del sistema: 600 V. Misure 284,9 (+/- 0,05) x 39,4 (+/- 0,03) x 0,4 cm (1,6 cm inclusa scatola	cad		285,52
BAS26__PR.ELE.FOT.RF072	02) Potenza massima (Pmax): 136 W, tensione a Pmax: 33,0 V, Corrente a Pmax: 4,1 A, tensione a vuoto: 46,2 V, corrente di cortocircuito: 5,1 A, tensione massima del sistema: 600 V. Misure 548,6 (+/- 0,05) x 39,4 (+/- 0,03) x 0,4 cm (1,6 cm inclusa scatol	cad		571,04
BAS26__PR.ELE.FOT.RF073	01) Staffe universale in acciaio inox A2 completa di rondella di sicurezza zigrinata, M8 forma M in acciaio inox A4, dado esagonale DIN 934 in acciaio inox A2 e vite testa a martello M8 x 25	cad		14,11
BAS26__PR.ELE.FOT.RF074	02) Angolare in alluminio completo di rondella di sicurezza zigrinata, M8 forma M in acciaio inox A4, dado esagonale DIN 934 in acciaio inox A2, vite testa a martello M8 x 25 e vite di congiunzione ISO 7380, M8 x 20 in acciaio inox A2 con diam. fi 11/13	cad		5,46
BAS26__PR.ELE.FOT.RF075	03) Profilo in alluminio 47 x 37 dotato di guida a C laterale e superiore, zigrinatura per garantire ottima tenuta al gancio o all'angolo e di lunghezza pari a 3000,00 mm	cad		28,38
BAS26__PR.ELE.FOT.RF076	04) Profilo in alluminio 47 x 37 dotato di guida a C laterale e superiore, zigrinatura per garantire ottima tenuta al gancio o all'angolo e di lunghezza pari a 2400,00 mm	cad		26,37
BAS26__PR.ELE.FOT.RF077	05) Profilo in alluminio 47 x 37 dotato di guida a C laterale e superiore, zigrinatura per garantire ottima tenuta al gancio o all'angolo e di lunghezza pari a 1800,00 mm	cad		18,30
BAS26__PR.ELE.FOT.RF078	06) Profilo in alluminio 47 x 37 dotato di guida a C laterale e superiore, zigrinatura per garantire ottima tenuta al gancio o all'angolo e di lunghezza pari a 1200,00 mm	cad		13,27
BAS26__PR.ELE.FOT.RF079	07) Profilo in alluminio 47 x 37 dotato di guida a C laterale e superiore, zigrinatura per garantire ottima tenuta al gancio o all'angolo e di lunghezza pari a 600,00 mm	cad		7,47
BAS26__PR.ELE.FOT.RF080	08) Elemento di alluminio per giunzione, senza avvitare, tra i profilati 47 x 37 di cui ai punti: 03, 04, 05, 06, 07.	cad		5,63
BAS26__PR.ELE.FOT.RF081	09) Elemento di alluminio telescopico per profilati 47 x 37 di cui ai punti: 03, 04, 05, 06, 07. da utilizzare eventualmente come parte terminale del profilo, completo di graffa di arresto	cad		16,96
BAS26__PR.ELE.FOT.RF082	10) graffa centrale in alluminio, per cornici da 34 a 50 mm, completa di vite di congiunzione ISO 7380, M8 x 30 in acciaio inox A2, dado quadrato DIN 562 M8 in acciaio inox A2, graffa in alluminio per modulo fotovoltaico e graffe in alluminio per profila	cad		2,48
BAS26__PR.ELE.FOT.RF083	11) graffa terminale in alluminio, per cornici da 34 a 50 mm, completa di vite di congiunzione ISO 7380, M8 x 30 in acciaio inox A2, dado quadrato DIN 562 M8 in acciaio inox A2, graffa in alluminio per modulo fotovoltaico e graffe in alluminio per profil	cad		4,07
BAS26__PR.ELE.FOT.RF084	12) graffa di arresto in alluminio, completa di vite di congiunzione ISO 7380, M8 x 30 in acciaio inox A2, dado quadrato DIN 562 M8 in acciaio inox A2, graffe in alluminio per profilato	cad		2,22
BAS26__PR.ELE.FOT.RF085	13) Vite di congiunzione in acciaio inox A2 completa di guarnizione EPDM, n° 3 dadi esagonali in acciaio inox A2, DIN 934 e n° 3 rondelle piane in acciaio inox A2, DIN 125: con filettatura M10, chiave n° 7 e lunghezza totale mm 180	cad		4,84
BAS26__PR.ELE.FOT.RF086	14) Vite di congiunzione in acciaio inox A2 completa di guarnizione EPDM, n° 3 dadi esagonali in acciaio inox A2, DIN 934 e n° 3 rondelle piane in acciaio inox A2, DIN 125: con filettatura M10, chiave n° 7 e lunghezza totale mm 200	cad		5,83
BAS26__PR.ELE.FOT.RF087	15) Vite di congiunzione in acciaio inox A2 completa di guarnizione EPDM, n° 3 dadi esagonali in acciaio inox A2, DIN 934 e n° 3 rondelle piane in acciaio inox A2, DIN 125: con filettatura M12, chiave n° 8 e lunghezza totale mm 250	cad		11,23
BAS26__PR.ELE.FOT.RF088	16) Vite di congiunzione in acciaio inox A2 completa di guarnizione EPDM, n° 3 dadi esagonali in acciaio inox A2, DIN 934 e n° 3 rondelle piane in acciaio inox A2, DIN 125: con filettatura M12, chiave n° 8 e lunghezza totale mm 300	cad		11,94
BAS26__PR.ELE.FOT.RF089	17) Vite di congiunzione in acciaio inox A2 completa di guarnizione EPDM, n° 3 dadi esagonali in acciaio inox A2, DIN 934 e n° 3 rondelle piane in acciaio inox A2, DIN 125: con filettatura M12, chiave n° 8 e lunghezza totale mm 350	cad		12,58
BAS26__PR.ELE.FOT.RF090	18) Vite con testa a martello in acciaio inox A2 con filettatura M8, lunghezza totale mm 20	cad		0,49
BAS26__PR.ELE.FOT.RF091	19) Vite con testa a martello in acciaio inox A2 con filettatura M8, lunghezza totale mm 25	cad		0,53
BAS26__PR.ELE.FOT.RF092	20) Vite con testa a martello in acciaio inox A2 con filettatura M8, lunghezza totale mm 30	cad		0,49
BAS26__PR.ELE.FOT.RF093	21) Vite con testa a martello in acciaio inox A2 con filettatura M8, lunghezza totale mm 35	cad		0,57
BAS26__PR.ELE.FOT.RF094	22) Vite con testa a martello in acciaio inox A2 con filettatura M10, lunghezza totale mm 30	cad		1,35
BAS26__PR.ELE.FOT.RF095	01) Inverter modulare IP65	cad		779,31
BAS26__PR.ELE.FOT.RF096	02) Inverter modulare IP65	cad		1005,21
BAS26__PR.ELE.FOT.RF097	03) Inverter monofase, con regolatore	cad		1471,28
BAS26__PR.ELE.FOT.RF098	04) Inverter modulare IP65	cad		1436,01
BAS26__PR.ELE.FOT.RF099	05) Inverter modulare IP65	cad		1620,76
BAS26__PR.ELE.FOT.RF100	06) Inverter modulare IP65	cad		1671,99
BAS26__PR.ELE.FOT.RF101	07) Inverter monofase con regolatore	cad		2267,39
BAS26__PR.ELE.FOT.RF102	Inverter modulare trifase per impianti fotovoltaici - Massima potenza DC 24kW, potenza nominale 20kW, prestazione max 22kW	cad		2500,00
BAS26__PR.ELE.FOT.RF103	Inverter modulare trifase per impianti fotovoltaici - Massima potenza DC 33kW, potenza nominale 25kW, prestazione max 27,5kW	cad		2900,00
BAS26__PR.ELE.FOT.RF104	Inverter modulare trifase per impianti fotovoltaici - Massima potenza DC 40kW, potenza nominale 30kW, prestazione max 33kW	cad		3300,00
BAS26__PR.ELE.FOT.RF106	Inverter modulare trifase per impianti fotovoltaici - Massima potenza DC 45kW, potenza nominale 35kW, prestazione max 38,5kW	cad		3600,00
BAS26__PR.ELE.FOT.RF107	Inverter modulare trifase per impianti fotovoltaici - Massima potenza DC 66kW, potenza nominale 50kW, prestazione max 55kW	cad		4200,00
BAS26__PR.ELE.FOT.RF108	Inverter modulare trifase per impianti fotovoltaici - Massima potenza DC 105kW, potenza nominale 80kW, prestazione max 88kW	cad		5000,00
BAS26__PR.ELE.FOT.RF109	Inverter modulare trifase per impianti fotovoltaici - Massima potenza DC 130kW, potenza nominale 100kW, prestazione max 110kW	cad		5600,00
BAS26__PR.ELE.FOT.RF110	Inverter modulare trifase per impianti fotovoltaici - Massima potenza DC 400kW, potenza nominale 300kW, prestazione max 330kW	cad		8800,00
BAS26__PR.ELE.FOT.RF111	Inverter sinusoidale per impianti fotovoltaici ad isola - Tensione di ingresso 12V (10,5-16V, 24V max), potenza nominale 275, potenza continua 200VA	cad		436,68
BAS26__PR.ELE.FOT.RF112	Inverter sinusoidale per impianti fotovoltaici ad isola - Tensione di ingresso 24V (21-32V, 44V max), potenza nominale 350, potenza continua 300VA	cad		462,71
BAS26__PR.ELE.FOT.RF113	Inverter sinusoidale per impianti fotovoltaici ad isola - Tensione di ingresso 48V (42-64V, 64V max), potenza nominale 400, potenza continua 300VA	cad		445,08
BAS26__PR.ELE.FOT.RF114	Inverter sinusoidale per impianti fotovoltaici ad isola - Tensione di ingresso 12V (10,5-16V, 24V max), potenza nominale 500, potenza continua 400VA	cad		735,64
BAS26__PR.ELE.FOT.RF115	Inverter sinusoidale per impianti fotovoltaici ad isola Tensione di ingresso 24V (21-32V, 44V max), potenza nominale 600, potenza continua 500VA	cad		735,64
BAS26__PR.ELE.FOT.RF116	Inverter sinusoidale per impianti fotovoltaici ad isola Tensione di ingresso 48V (42-64V, 64V max), potenza nominale 700, potenza continua 500VA, con regolatore	cad		742,36
BAS26__PR.ELE.FOT.RF117	Inverter sinusoidale per impianti fotovoltaici ad isola Tensione di ingresso 12V (10,5-16V, 24V max), potenza nominale 1000, potenza continua 800VA,	cad		1142,09
BAS26__PR.ELE.FOT.RF118	Inverter sinusoidale per impianti fotovoltaici ad isola Tensione di ingresso 24V (21-32V, 44V max), potenza nominale 1300, potenza continua 1000VA,	cad		1142,09
BAS26__PR.ELE.FOT.RF119	Inverter sinusoidale per impianti fotovoltaici ad isola Tensione di ingresso 12V (10,5-16V, 24V max), potenza nominale 2100, potenza continua 2000VA,	cad		1844,14
BAS26__PR.ELE.FOT.RF120	Inverter sinusoidale per impianti fotovoltaici ad isola Tensione di ingresso 24V (21-32V, 44V max), potenza nominale 2400, potenza continua 2000VA,	cad		1620,76
BAS26__PR.ELE.FOT.RF121	Regolatore di carica 10A 12/24V DC	cad		47,03
BAS26__PR.ELE.FOT.RF123	Moduli fotovoltaici, certificati IEC 61215, CEI EN 61370-2, 01) Tegola (coppo) , avente colorazione "cotto", "testa di moro" e "sabbia", in tecnopolimero ASA	kW		6718,19
BAS26__PR.ELE.FOT.RF132	Moduli fotovoltaici, certificati IEC 61215, CEI EN 61370-2, 02) Elementi in silicio policristallino di larghezza pari a 80 mm e lunghezza variabile	kW		5684,62
BAS26__PR.ELE.FOT.RF133	Moduli fotovoltaici, certificati IEC 61215, CEI EN 61370-2, 03) Elementi in silicio policristallino di larghezza pari a 165 mm e lunghezza variabile	kW		4263,46
BAS26__PR.ELE.GEL	Gruppi elettrogeni, cofanature, quadri di parallelo e accessori
BAS26__PR.ELE.GEL.D2001	gruppo elettrogeno, con raffreddamento ad aria, servizio continuo 9 kWA - servizio emergenza 10 kWA, avviamento manuale	cad		4236,57
BAS26__PR.ELE.GEL.D2002	gruppo elettrogeno, con raffreddamento ad aria, servizio continuo 12,5 kWA - servizio emergenza 14 kWA avviamento manuale	cad		4797,73
BAS26__PR.ELE.GEL.D2003	gruppo elettrogeno, con raffreddamento ad aria, servizio continuo 14 kWA - servizio emergenza 15,5 kWA avviamento manuale	cad		5268,94
BAS26__PR.ELE.GEL.D2004	gruppo elettrogeno, con raffreddamento ad aria, servizio continuo 18 kWA - servizio emergenza 20 kWA avviamento manuale	cad		5393,16
BAS26__PR.ELE.GEL.D2005	gruppo elettrogeno, con raffreddamento ad aria, servizio continuo 30 kWA - servizio emergenza 33 kWA avviamento manuale	cad		7042,38
BAS26__PR.ELE.GEL.D2006	gruppo elettrogeno, con raffreddamento ad aria, servizio continuo 40 kWA - servizio emergenza 44 kWA avviamento manuale	cad		8044,76
BAS26__PR.ELE.GEL.D2007	gruppo elettrogeno, con raffreddamento ad aria, servizio continuo 50 kWA - servizio emergenza 55 kWA avviamento manuale	cad		9484,09
BAS26__PR.ELE.GEL.D2008	gruppo elettrogeno, con raffreddamento ad aria, servizio continuo 60 kWA - servizio emergenza 66 kWA avviamento manuale	cad		10923,40
BAS26__PR.ELE.GEL.D2009	gruppo elettrogeno, con raffreddamento ad aria, servizio continuo 80 kWA - servizio emergenza 88 kWA avviamento manuale	cad		12311,32
BAS26__PR.ELE.GEL.D2010	gruppo elettrogeno, con raffreddamento ad aria, servizio continuo 90 kWA - servizio emergenza 99 kWA avviamento manuale	cad		13339,40
BAS26__PR.ELE.GEL.D2011	gruppo elettrogeno, con raffreddamento ad aria, servizio continuo 100 kWA - servizio emergenza 110 kWA avviamento manuale	cad		13622,13
BAS26__PR.ELE.GEL.D2012	gruppo elettrogeno, con raffreddamento ad aria, servizio continuo 110 kWA - servizio emergenza 120 kWA avviamento manuale	cad		17220,43
BAS26__PR.ELE.GEL.D2013	gruppo elettrogeno, con raffreddamento ad aria, servizio continuo 125 kWA - servizio emergenza 137 kWA avviamento manuale	cad		18711,15
BAS26__PR.ELE.GEL.D2014	gruppo elettrogeno, con raffreddamento ad aria, servizio continuo 150 kWA - servizio emergenza 165 kWA avviamento manuale	cad		20715,92
BAS26__PR.ELE.GEL.D2015	gruppo elettrogeno, con raffreddamento ad aria, servizio continuo 200 kWA - servizio emergenza 220 kWA avviamento manuale	cad		24622,63
BAS26__PR.ELE.GEL.D2016	gruppo elettrogeno, con raffreddamento ad aria, servizio continuo 250 kWA - servizio emergenza 275 kWA avviamento manuale	cad		26833,02
BAS26__PR.ELE.GEL.D2017	gruppo elettrogeno, con raffreddamento ad acqua, servizio continuo 30 kWA - servizio emergenza 33 kWA avviamento manuale	cad		6626,87
BAS26__PR.ELE.GEL.D2018	gruppo elettrogeno, con raffreddamento ad acqua, servizio continuo 40 kWA - servizio emergenza 44 kWA avviamento manuale	cad		7479,32
BAS26__PR.ELE.GEL.D2019	gruppo elettrogeno, con raffreddamento ad acqua, servizio continuo 50 kWA - servizio emergenza 55 kWA avviamento manuale	cad		8807,25
BAS26__PR.ELE.GEL.D2020	gruppo elettrogeno, con raffreddamento ad acqua, servizio continuo 60 kWA - servizio emergenza 66 kWA avviamento manuale	cad		8978,61
BAS26__PR.ELE.GEL.D2021	gruppo elettrogeno, con raffreddamento ad acqua, servizio continuo 84 kWA - servizio emergenza 92 kWA avviamento manuale	cad		11335,47
BAS26__PR.ELE.GEL.D2022	gruppo elettrogeno, con raffreddamento ad acqua, servizio continuo 100 kWA - servizio emergenza 110 kWA avviamento manuale	cad		11848,68
BAS26__PR.ELE.GEL.D2023	gruppo elettrogeno, con raffreddamento ad acqua, servizio continuo 130 kWA - servizio emergenza 145 kWA avviamento manuale	cad		14847,26
BAS26__PR.ELE.GEL.D2024	gruppo elettrogeno, con raffreddamento ad acqua, servizio continuo 150 kWA - servizio emergenza 165 kWA avviamento manuale	cad		17563,11
BAS26__PR.ELE.GEL.D2025	gruppo elettrogeno, con raffreddamento ad acqua, servizio continuo 200 kWA - servizio emergenza 220 kWA avviamento manuale	cad		20501,73
BAS26__PR.ELE.GEL.D2026	gruppo elettrogeno, con raffreddamento ad acqua, servizio continuo 250 kWA - servizio emergenza 275 kWA avviamento manuale	cad		23286,12
BAS26__PR.ELE.GEL.D2027	gruppo elettrogeno, con raffreddamento ad acqua, servizio continuo 300 kWA - servizio emergenza 330 kWA avviamento manuale	cad		26798,74
BAS26__PR.ELE.GEL.D2028	gruppo elettrogeno, con raffreddamento ad acqua, servizio continuo 350 kWA - servizio emergenza 385 kWA avviamento manuale	cad		29368,96
BAS26__PR.ELE.GEL.D2029	gruppo elettrogeno, con raffreddamento ad acqua, servizio continuo 400 kWA - servizio emergenza 445 kWA avviamento manuale	cad		37722,15
BAS26__PR.ELE.GEL.D2030	gruppo elettrogeno, con raffreddamento ad acqua, servizio continuo 500 kWA - servizio emergenza 550 kWA avviamento manuale	cad		48512,75
BAS26__PR.ELE.GEL.D2031	gruppo elettrogeno, con raffreddamento ad acqua, servizio continuo 625 kWA - servizio emergenza 685 kWA avviamento manuale	cad		62768,87
BAS26__PR.ELE.GEL.D2032	gruppo elettrogeno, con raffreddamento ad acqua, servizio continuo 720 kWA - servizio emergenza 800 kWA avviamento manuale	cad		67266,74
BAS26__PR.ELE.GEL.D2033	gruppo elettrogeno, con raffreddamento ad acqua, servizio continuo 800 kWA - servizio emergenza 875 kWA avviamento manuale	cad		73315,31
BAS26__PR.ELE.GEL.D2034	gruppo elettrogeno, con raffreddamento ad acqua, servizio continuo 910 kWA - servizio emergenza 1.010 kWA avviamento manuale	cad		89957,43
BAS26__PR.ELE.GEL.D2035	gruppo elettrogeno, con raffreddamento ad acqua, servizio continuo 1.020 kWA - servizio emergenza 1.120 kWA avviamento manuale	cad		110519,13
BAS26__PR.ELE.GEL.D2036	gruppo elettrogeno, con raffreddamento ad acqua, servizio continuo 1.250 kWA - servizio emergenza 1.375 kWA avviamento manuale	cad		146532,08
BAS26__PR.ELE.GEL.D2037	gruppo elettrogeno, con raffreddamento ad acqua, servizio continuo 1.365 kWA - servizio emergenza 1.500 kWA avviamento manuale	cad		172234,21
BAS26__PR.ELE.GEL.D2038	gruppo elettrogeno, con raffreddamento ad aria, servizio continuo 9 kWA - servizio emergenza 10 kWA - avviamento automatico	cad		4669,22
BAS26__PR.ELE.GEL.D2039	gruppo elettrogeno, con raffreddamento ad aria, servizio continuo 12,5 kWA - servizio emergenza 14 kWA - avviamento automatico	cad		5250,00
BAS26__PR.ELE.GEL.D2040	gruppo elettrogeno, con raffreddamento ad aria, servizio continuo 14 kWA - servizio emergenza 15,5 kWA - avviamento automatico	cad		5500,26
BAS26__PR.ELE.GEL.D2041	gruppo elettrogeno, con raffreddamento ad aria, servizio continuo 18 kWA - servizio emergenza 20 kWA - avviamento automatico	cad		5671,60
BAS26__PR.ELE.GEL.D2042	gruppo elettrogeno, con raffreddamento ad aria, servizio continuo 30 kWA - servizio emergenza 33 kWA - avviamento automatico	cad		7325,10
BAS26__PR.ELE.GEL.D2043	gruppo elettrogeno, con raffreddamento ad aria, servizio continuo 40 kWA - servizio emergenza 44 kWA - avviamento automatico	cad		9458,38
BAS26__PR.ELE.GEL.D2044	gruppo elettrogeno, con raffreddamento ad aria, servizio continuo 50 kWA - servizio emergenza 55 kWA - avviamento automatico	cad		10537,87
BAS26__PR.ELE.GEL.D2045	gruppo elettrogeno, con raffreddamento ad aria, servizio continuo 60 kWA - servizio emergenza 66 kWA - avviamento automatico	cad		11977,19
BAS26__PR.ELE.GEL.D2046	gruppo elettrogeno, con raffreddamento ad aria, servizio continuo 80 kWA - servizio emergenza 88 kWA - avviamento automatico	cad		13313,70
BAS26__PR.ELE.GEL.D2047	gruppo elettrogeno, con raffreddamento ad aria, servizio continuo 90 kWA - servizio emergenza 99 kWA - avviamento automatico	cad		13879,15
BAS26__PR.ELE.GEL.D2048	gruppo elettrogeno, con raffreddamento ad aria, servizio continuo 100 kWA - servizio emergenza 110 kWA - avviamento automatico	cad		14136,17
BAS26__PR.ELE.GEL.D2049	gruppo elettrogeno, con raffreddamento ad aria, servizio continuo 110 kWA - servizio emergenza 120 kWA - avviamento automatico	cad		17734,47
BAS26__PR.ELE.GEL.D2050	gruppo elettrogeno, con raffreddamento ad aria, servizio continuo 125 kWA - servizio emergenza 137 kWA - avviamento automatico	cad		19790,63
BAS26__PR.ELE.GEL.D2051	gruppo elettrogeno, con raffreddamento ad aria, servizio continuo 150 kWA - servizio emergenza 165 kWA - avviamento automatico	cad		21589,78
BAS26__PR.ELE.GEL.D2052	gruppo elettrogeno, con raffreddamento ad aria, servizio continuo 200 kWA - servizio emergenza 220 kWA - avviamento automatico	cad		25702,12
BAS26__PR.ELE.GEL.D2053	gruppo elettrogeno, con raffreddamento ad aria, servizio continuo 250 kWA - servizio emergenza 275 kWA - avviamento automatico	cad		27758,29
BAS26__PR.ELE.GEL.D2054	gruppo elettrogeno, con raffreddamento ad acqua, servizio continuo 30 kWA - servizio emergenza 33 kWA - avviamento automatico	cad		7110,91
BAS26__PR.ELE.GEL.D2055	gruppo elettrogeno, con raffreddamento ad acqua, servizio continuo 40 kWA - servizio emergenza 44 kWA - avviamento automatico	cad		8010,49
BAS26__PR.ELE.GEL.D2056	gruppo elettrogeno, con raffreddamento ad acqua, servizio continuo 50 kWA - servizio emergenza 55 kWA - avviamento automatico	cad		9059,99
BAS26__PR.ELE.GEL.D2057	gruppo elettrogeno, con raffreddamento ad acqua, servizio continuo 60 kWA - servizio emergenza 66 kWA - avviamento automatico	cad		9231,34
BAS26__PR.ELE.GEL.D2058	gruppo elettrogeno, con raffreddamento ad acqua, servizio continuo 84 kWA - servizio emergenza 92 kWA - avviamento automatico	cad		11587,37
BAS26__PR.ELE.GEL.D2059	gruppo elettrogeno, con raffreddamento ad acqua, servizio continuo 100 kWA - servizio emergenza 110 kWA - avviamento automatico	cad		12101,41
BAS26__PR.ELE.GEL.D2060	gruppo elettrogeno, con raffreddamento ad acqua, servizio continuo 130 kWA - servizio emergenza 145 kWA - avviamento automatico	cad		15100,00
BAS26__PR.ELE.GEL.D2061	gruppo elettrogeno, con raffreddamento ad acqua, servizio continuo 150 kWA - servizio emergenza 165 kWA - avviamento automatico	cad		18248,50
BAS26__PR.ELE.GEL.D2062	gruppo elettrogeno, con raffreddamento ad acqua, servizio continuo 200 kWA - servizio emergenza 220 kWA - avviamento automatico	cad		20754,47
BAS26__PR.ELE.GEL.D2063	gruppo elettrogeno, con raffreddamento ad acqua, servizio continuo 250 kWA - servizio emergenza 275 kWA - avviamento automatico	cad		23474,61
BAS26__PR.ELE.GEL.D2064	gruppo elettrogeno, con raffreddamento ad acqua, servizio continuo 300 kWA - servizio emergenza 330 kWA - avviamento automatico	cad		26880,14
BAS26__PR.ELE.GEL.D2065	gruppo elettrogeno, con raffreddamento ad acqua, servizio continuo 350 kWA - servizio emergenza 385 kWA - avviamento automatico	cad		29450,35
BAS26__PR.ELE.GEL.D2066	gruppo elettrogeno, con raffreddamento ad acqua, servizio continuo 400 kWA - servizio emergenza 445 kWA - avviamento automatico	cad		37803,54
BAS26__PR.ELE.GEL.D2067	gruppo elettrogeno, con raffreddamento ad acqua, servizio continuo 500 kWA - servizio emergenza 550 kWA - avviamento automatico	cad		48589,87
BAS26__PR.ELE.GEL.D2068	gruppo elettrogeno, con raffreddamento ad acqua, servizio continuo 625 kWA - servizio emergenza 685 kWA - avviamento automatico	cad		63634,17
BAS26__PR.ELE.GEL.D2069	gruppo elettrogeno, con raffreddamento ad acqua, servizio continuo 720 kWA - servizio emergenza 800 kWA - avviamento automatico	cad		68132,04
BAS26__PR.ELE.GEL.D2070	gruppo elettrogeno, con raffreddamento ad acqua, servizio continuo 800 kVA - servizio emergenza 875 kVA - avviamento automatico	cad		73900,02
BAS26__PR.ELE.GEL.D2071	gruppo elettrogeno, con raffreddamento ad acqua, servizio continuo 910 kWA - servizio emergenza 1.010 kWA - avviamento automatico	cad		92056,44
BAS26__PR.ELE.GEL.D2072	gruppo elettrogeno, con raffreddamento ad acqua, servizio continuo 1.020 kWA - servizio emergenza 1.120 kWA - avviamento automatico	cad		112211,18
BAS26__PR.ELE.GEL.D2073	gruppo elettrogeno, con raffreddamento ad acqua, servizio continuo 1.250 kWA - servizio emergenza 1.375 kWA - avviamento automatico	cad		147397,39
BAS26__PR.ELE.GEL.D2074	gruppo elettrogeno, con raffreddamento ad acqua, servizio continuo 1.365 kWA - servizio emergenza 1.500 kWA - avviamento automatico	cad		173099,51
BAS26__PR.ELE.GEL.D2075	servizio continuo 18 kWA - servizio emergenza 20 kWA	cad		522,61
BAS26__PR.ELE.GEL.D2076	servizio continuo 30 kWA - servizio emergenza 33 kWA	cad		578,30
BAS26__PR.ELE.GEL.D2077	servizio continuo 40 kWA - servizio emergenza 44 kWA	cad		651,11
BAS26__PR.ELE.GEL.D2078	servizio continuo 50 kWA - servizio emergenza 55 kWA	cad		749,65
BAS26__PR.ELE.GEL.D2079	servizio continuo 60 kWA - servizio emergenza 66 kWA	cad		749,65
BAS26__PR.ELE.GEL.D2080	servizio continuo 84 kWA - servizio emergenza 92 kWA	cad		963,83
BAS26__PR.ELE.GEL.D2081	servizio continuo 100 kWA - servizio emergenza 110 kWA	cad		963,83
BAS26__PR.ELE.GEL.D2082	servizio continuo 130 kWA - servizio emergenza 145 kWA	cad		1285,11
BAS26__PR.ELE.GEL.D2083	servizio continuo 150 kWA - servizio emergenza 165 kWA	cad		1285,11
BAS26__PR.ELE.GEL.D2084	servizio continuo 200 kWA - servizio emergenza 220 kWA	cad		1584,96
BAS26__PR.ELE.GEL.D2085	servizio continuo 250 kWA - servizio emergenza 275 kWA	cad		1584,96
BAS26__PR.ELE.GEL.D2086	servizio continuo 300 kWA - servizio emergenza 330 kWA	cad		1863,41
BAS26__PR.ELE.GEL.D2087	servizio continuo 350 kWA - servizio emergenza 385 kWA	cad		1863,41
BAS26__PR.ELE.GEL.D2088	servizio continuo 400 kWA - servizio emergenza 445 kWA	cad		1863,41
BAS26__PR.ELE.GEL.D2089	servizio continuo 500 kWA - servizio emergenza 550 kWA	cad		2784,39
BAS26__PR.ELE.GEL.D2090	servizio continuo 625 kWA - servizio emergenza 685 kWA	cad		3726,81
BAS26__PR.ELE.GEL.D2091	servizio continuo 720 kWA - servizio emergenza 800 kWA	cad		3726,81
BAS26__PR.ELE.GEL.D2092	servizio continuo 800 kWA - servizio emergenza 875 kWA	cad		4626,38
BAS26__PR.ELE.GEL.D2093	servizio continuo 910 kWA - servizio emergenza 1.010 kWA	cad		4626,38
BAS26__PR.ELE.GEL.D2094	servizio continuo 1.020 kWA - servizio emergenza 1.120 kWA	cad		6468,37
BAS26__PR.ELE.GEL.D2095	servizio continuo 1.250 kWA - servizio emergenza 1.375 kWA	cad		6468,37
BAS26__PR.ELE.GEL.D2096	servizio continuo 1.365 kWA - servizio emergenza 1.500 kWA	cad		6468,37
BAS26__PR.ELE.GEL.D2097	cofanatura insonorizzante 20 ÷ 60 kVA	cad		2643,04
BAS26__PR.ELE.GEL.D2098	cofanatura insonorizzante 65 ÷ 150 kVA	cad		2730,85
BAS26__PR.ELE.GEL.D2099	cofanatura insonorizzante 200 ÷ 275 kVA	cad		3741,80
BAS26__PR.ELE.GEL.D2100	cofanatura insonorizzante 400 kVA	cad		4114,49
BAS26__PR.ELE.GEL.D2101	cofanatura insonorizzante 450 kVA	cad		6093,54
BAS26__PR.ELE.GEL.D2102	Quadro di parallelo per 2 gruppi da 110 kWA	cad		24417,02
BAS26__PR.ELE.GEL.D2103	Quadro di parallelo per 3 gruppi da 110 kWA	cad		30842,55
BAS26__PR.ELE.GEL.D2104	Quadro di parallelo per 4 gruppi da 110 kWA	cad		37268,08
BAS26__PR.ELE.GEL.D2105	Quadro di parallelo per 2 gruppi da 170 kWA	cad		24502,68
BAS26__PR.ELE.GEL.D2106	Quadro di parallelo per 3 gruppi da 170 kWA	cad		31099,56
BAS26__PR.ELE.GEL.D2107	Quadro di parallelo per 4 gruppi da 170 kWA	cad		37482,27
BAS26__PR.ELE.GEL.D2108	Quadro di parallelo per 2 gruppi da 275 kWA	cad		26044,82
BAS26__PR.ELE.GEL.D2109	Quadro di parallelo per 3 gruppi da 275 kWA	cad		33198,58
BAS26__PR.ELE.GEL.D2110	Quadro di parallelo per 4 gruppi da 275 kWA	cad		40480,85
BAS26__PR.ELE.GEL.D2111	Quadro di parallelo per 2 gruppi da 550 kWA	cad		27672,62
BAS26__PR.ELE.GEL.D2112	Quadro di parallelo per 3 gruppi da 550 kWA	cad		35640,27
BAS26__PR.ELE.GEL.D2113	Quadro di parallelo per 4 gruppi da 550 kWA	cad		43693,60
BAS26__PR.ELE.GEL.D2114	Quadro di parallelo per 2 gruppi da 1100 kWA	cad		28903,28
BAS26__PR.ELE.GEL.D2115	Quadro di parallelo per 3 gruppi da 1100 kWA	cad		37482,27
BAS26__PR.ELE.GEL.D2116	Quadro di parallelo per 4 gruppi da 1100 kWA	cad		46263,83
BAS26__PR.ELE.GEL.D2117	Quadro di parallelo per 2 gruppi da 1700 kWA	cad		41980,14
BAS26__PR.ELE.GEL.D2118	Quadro di parallelo per 3 gruppi da 1700 kWA	cad		57401,40
BAS26__PR.ELE.GEL.D2119	Quadro di parallelo per 4 gruppi da 1700 kWA	cad		72394,32
BAS26__PR.ELE.GEL.D2120	Quadro di commutazione per 2 gruppi da 155 kWA	cad		5140,42
BAS26__PR.ELE.GEL.D2121	Quadro di commutazione per 3 gruppi da 155 kWA	cad		7710,63
BAS26__PR.ELE.GEL.D2122	Quadro di commutazione per 4 gruppi da 155 kWA	cad		10280,85
BAS26__PR.ELE.GEL.D2123	Quadro di commutazione per 2 gruppi da 270 kWA	cad		5740,14
BAS26__PR.ELE.GEL.D2124	Quadro di commutazione per 3 gruppi da 270 kWA	cad		8610,21
BAS26__PR.ELE.GEL.D2125	Quadro di commutazione per 4 gruppi da 270 kWA	cad		11480,28
BAS26__PR.ELE.GEL.D2126	Quadro di commutazione per 2 gruppi da 510 kWA	cad		8139,01
BAS26__PR.ELE.GEL.D2127	Quadro di commutazione per 3 gruppi da 510 kWA	cad		12208,51
BAS26__PR.ELE.GEL.D2128	Quadro di commutazione per 4 gruppi da 510 kWA	cad		16278,01
BAS26__PR.ELE.GEL.D2129	Quadro di commutazione per 2 gruppi da 1.176 kWA	cad		15506,94
BAS26__PR.ELE.GEL.D2130	Quadro di commutazione per 3 gruppi da 1.176 kWA	cad		23260,42
BAS26__PR.ELE.GEL.D2131	Quadro di commutazione per 2 gruppi da 1.525 kWA	cad		15506,94
BAS26__PR.ELE.GEL.D2132	Centralina per riempimento serbatoio 50 litri	cad		385,69
BAS26__PR.ELE.GEL.D2133	Centralina per riempimento serbatoio 120 litri	cad		431,31
BAS26__PR.ELE.ILL	Illuminazione, lampade, corpi illuminanti, proiettori, pali e armature
BAS26__PR.ELE.ILL.00036	Impianto di illuminazione	ora		0,68
BAS26__PR.ELE.ILL.006	Faro da esterno 500 W IP65 (compreso la lampada)	cad		13,27
BAS26__PR.ELE.ILL.007	Faro da esterno 1000 W IP65 (compreso la lampada)	cad		89,54
BAS26__PR.ELE.ILL.008	Faro da esterno 1500 W IP65 (compreso la lampada)	cad		97,84
BAS26__PR.ELE.ILL.011708	Armatura stradale LED fino a 42W	cad		419,98
BAS26__PR.ELE.ILL.011711	Armatura stradale LED fino a 85W	cad		512,10
BAS26__PR.ELE.ILL.011713	Armatura stradale LED fino a 111W	cad		555,45
BAS26__PR.ELE.ILL.011715	Armatura stradale LED fino a 141W	cad		636,74
BAS26__PR.ELE.ILL.011718	Plafoniera LED fino a 19W posa in vista	cad		257,40
BAS26__PR.ELE.ILL.011722	Plafoniera LED fino a 28W posa in vista	cad		275,69
BAS26__PR.ELE.ILL.011724	Plafoniera LED fino a 37W posa in vista	cad		293,98
BAS26__PR.ELE.ILL.011726	Plafoniera LED fino a 19W dimm posa in vista	cad		326,50
BAS26__PR.ELE.ILL.011728	Plafoniera LED fino a 28W dimm posa in vista	cad		304,82
BAS26__PR.ELE.ILL.011729	Plafoniera LED fino a 37W dimm posa in vista	cad		353,59
BAS26__PR.ELE.ILL.011738	Plafoniera LED fino a 19W ad incasso	cad		167,99
BAS26__PR.ELE.ILL.011739	Plafoniera LED fino a 28W ad incasso	cad		176,12
BAS26__PR.ELE.ILL.011740	Plafoniera LED fino a 37W ad incasso	cad		196,44
BAS26__PR.ELE.ILL.011741	Plafoniera LED fino a 19W dimm ad incasso	cad		195,09
BAS26__PR.ELE.ILL.011742	Plafoniera LED fino a 28W dimm ad incasso	cad		233,02
BAS26__PR.ELE.ILL.011743	Plafoniera LED fino a 37W dimm ad incasso	cad		258,76
BAS26__PR.ELE.ILL.011745	Plafoniera LED fino a 33W posa in vista	cad		208,63
BAS26__PR.ELE.ILL.011747	Plafoniera LED fino a 55W posa in vista	cad		325,14
BAS26__PR.ELE.ILL.011748	Plafoniera LED fino a 33W dimm posa in vista	cad		243,86
BAS26__PR.ELE.ILL.011750	Plafoniera LED fino a 55W dimm posa in vista	cad		349,53
BAS26__PR.ELE.ILL.011751	Plafoniera LED fino a 33W ad incasso	cad		121,93
BAS26__PR.ELE.ILL.011752	Plafoniera LED fino a 55W ad incasso	cad		272,31
BAS26__PR.ELE.ILL.011753	Plafoniera LED fino a 33W dimm ad incasso	cad		223,54
BAS26__PR.ELE.ILL.011754	Plafoniera LED fino a 55W dimm ad incasso	cad		373,91
BAS26__PR.ELE.ILL.011755	Plafoniera LED fino a 15W posa in vista	cad		71,80
BAS26__PR.ELE.ILL.011756	Plafoniera LED fino a 20W posa in vista	cad		73,16
BAS26__PR.ELE.ILL.011757	Plafoniera LED fino a 25W posa in vista	cad		81,29
BAS26__PR.ELE.ILL.011758	Plafoniera LED fino a 20W posa in vista IP66	cad		105,67
BAS26__PR.ELE.ILL.011759	Plafoniera LED fino a 27W posa in vista IP66	cad		108,38
BAS26__PR.ELE.ILL.011761	Plafoniera LED fino a 37W posa in vista IP66	cad		109,74
BAS26__PR.ELE.ILL.011763	Plafoniera LED fino a 50W posa in vista IP66	cad		121,93
BAS26__PR.ELE.ILL.D4158	Proiettore fino a 500 W	cad		20,74
BAS26__PR.ELE.ILL.D4159	Lampada alogena da 500 W	cad		3,67
BAS26__PR.ELE.ILL.D4160	Proiettore fino a 1000 W	cad		95,39
BAS26__PR.ELE.ILL.D4161	Lampada alogena da 1000 W	cad		7,84
BAS26__PR.ELE.ILL.D4162	Proiettore simmetrico per lampada SAP da 70 W	cad		111,97
BAS26__PR.ELE.ILL.D4163	Lampada SAP 70 W	cad		19,37
BAS26__PR.ELE.ILL.D4164	Proiettore asimmetrico per lampada SAP da 70 W	cad		107,83
BAS26__PR.ELE.ILL.D4165	Proiettore simmetrico per lampada JM da 70 W	cad		87,09
BAS26__PR.ELE.ILL.D4166	Lampada JM 70 W	cad		49,18
BAS26__PR.ELE.ILL.D4167	Proiettore asimmetrico per lampada JM da 70 W	cad		87,09
BAS26__PR.ELE.ILL.D4168	Proiettore simmetrico per lampada JM da 100 W	cad		99,53
BAS26__PR.ELE.ILL.D4169	Lampada JM 100 W	cad		63,14
BAS26__PR.ELE.ILL.D4170	Proiettore simmetrico per lampada SAP da 250 W	cad		136,03
BAS26__PR.ELE.ILL.D4171	Lampada SAP 250 W	cad		48,54
BAS26__PR.ELE.ILL.D4172	Proiettore asimmetrico per lampada SAP da 250 W	cad		141,01
BAS26__PR.ELE.ILL.D4173	Proiettore simmetrico per lampada JM da 250 W	cad		131,05
BAS26__PR.ELE.ILL.D4174	Lampada JM 250 W	cad		44,15
BAS26__PR.ELE.ILL.D4175	Proiettore asimmetrico per lampada JM da 250 W	cad		132,71
BAS26__PR.ELE.ILL.D4176	Proiettore simmetrico per lampada SAP da 400 W	cad		157,60
BAS26__PR.ELE.ILL.D4177	Lampada SAP 400 W	cad		61,21
BAS26__PR.ELE.ILL.D4178	Proiettore asimmetrico per lampada SAP da 400 W	cad		157,60
BAS26__PR.ELE.ILL.D4179	Proiettore simmetrico per lampada JM da 400 W	cad		132,71
BAS26__PR.ELE.ILL.D4180	Lampada JM 400 W	cad		45,19
BAS26__PR.ELE.ILL.D4181	Proiettore asimmetrico per lampada JM da 400 W	cad		136,86
BAS26__PR.ELE.ILL.D4182	Proiettore simmetrico	cad		124,42
BAS26__PR.ELE.ILL.D4183	Lampada SBP da 35 W	cad		40,89
BAS26__PR.ELE.ILL.D4184	Proiettore asimmetrico	cad		128,56
BAS26__PR.ELE.ILL.D4185	Illuminatore per lampada MBF, max 125 W	cad		58,06
BAS26__PR.ELE.ILL.D4186	Lampada al mercurio da 125 W	cad		12,65
BAS26__PR.ELE.ILL.D4187	Illuminatore per lampada SAP 70 W	cad		66,35
BAS26__PR.ELE.ILL.D4188	Lampada PL max 24 W	cad		8,06
BAS26__PR.ELE.ILL.D4189	Schermo lamellare frangiluce	cad		21,57
BAS26__PR.ELE.ILL.D4190	Braccio per attacco a parete in policarbonato	cad		33,18
BAS26__PR.ELE.ILL.D4191	supporto in nylon	cad		34,01
BAS26__PR.ELE.ILL.D4192	braccio in acciaio zincato diametro 60 mm	cad		191,87
BAS26__PR.ELE.ILL.D4194	Armatura per illuminazione esterna senza coppa 125 W	cad		168,37
BAS26__PR.ELE.ILL.D4195	Accessorio antiabbagliamento	cad		5,80
BAS26__PR.ELE.ILL.D4196	Armatura per illuminazione esterna con coppa 125 W	cad		186,62
BAS26__PR.ELE.ILL.D4197	Armatura per illuminazione esterna in materiale plastico	cad		199,90
BAS26__PR.ELE.ILL.D4198	Armatura per illuminazione esterna in materiale plastico cablata SAP 150 W	cad		199,90
BAS26__PR.ELE.ILL.D4199	Lampada SAP 150 W	cad		36,92
BAS26__PR.ELE.ILL.D4200	Armatura stradale cablata SAP 250 W	cad		226,44
BAS26__PR.ELE.ILL.D4201	Armatura stradale cablata MBF 125 W	cad		201,56
BAS26__PR.ELE.ILL.D4202	Armatura stradale cablata MBF 250 W	cad		208,19
BAS26__PR.ELE.ILL.D4203	lampada al mercurio da 250 W	cad		27,64
BAS26__PR.ELE.ILL.D4204	Armatura stradale cablata SAP 70 W	cad		209,02
BAS26__PR.ELE.ILL.D4205	Accessorio per fissaggio a doppia staffa	cad		20,74
BAS26__PR.ELE.ILL.D4206	Armatura stradale cablata SAP 100 W	cad		210,68
BAS26__PR.ELE.ILL.D4207	Lampada SAP 100 W	cad		23,04
BAS26__PR.ELE.ILL.D4208	Armatura stradale cablata SAP 150 W	cad		214,82
BAS26__PR.ELE.ILL.D4209	Armatura stradale cablata SAP 250 W	cad		226,44
BAS26__PR.ELE.ILL.D4210	Armatura stradale cablata SAP 250 W	cad		201,56
BAS26__PR.ELE.ILL.D4211	lampada SAP 400 W	cad		45,70
BAS26__PR.ELE.ILL.D4212	Armatura stradale con coppa in vetro	cad		169,20
BAS26__PR.ELE.ILL.D4213	Armatura stradale con coppa in vetro cablata MHL 250 W	cad		205,70
BAS26__PR.ELE.ILL.D4214	Armatura stradale con coppa in vetro cablata MHL 400 W	cad		225,61
BAS26__PR.ELE.ILL.D4215	Armatura stradale con coppa in metacrilato cablata SAP 70 W	cad		212,33
BAS26__PR.ELE.ILL.D4216	Armatura stradale con coppa in metacrilato cablata SAP 100 W	cad		213,16
BAS26__PR.ELE.ILL.D4217	Armatura stradale con coppa in metacrilato cablata SAP 150 W	cad		218,15
BAS26__PR.ELE.ILL.D4218	Armatura stradale con coppa in metacrilato cablata SAP 250 W	cad		228,10
BAS26__PR.ELE.ILL.D4219	Armatura stradale con coppa in metacrilato cablata SAP 400 W	cad		244,69
BAS26__PR.ELE.ILL.D4220	Armatura stradale cablata SAP 250 W	cad		204,87
BAS26__PR.ELE.ILL.D4224	Palo Rastremato diritto h.f.t. 3,00 m. diam. 60	cad		95,00
BAS26__PR.ELE.ILL.D4225	Palo Rastremato diritto h.f.t. 3,50 m. diam. 60	cad		110,00
BAS26__PR.ELE.ILL.D4226	Palo Rastremato diritto h.f.t. 4,00 m. diam. 60	cad		130,00
BAS26__PR.ELE.ILL.D4227	Palo Rastremato diritto h.f.t. 4,50 m. diam. 60	cad		158,00
BAS26__PR.ELE.ILL.D4228	Palo Rastremato diritto h.f.t. 5,00 m. diam. 60	cad		170,00
BAS26__PR.ELE.ILL.D4229	Palo Rastremato diritto h.f.t. 5,50 m. diam. 60	cad		185,00
BAS26__PR.ELE.ILL.D4230	Palo Rastremato diritto h.f.t. 6,00 m. diam. 70	cad		210,00
BAS26__PR.ELE.ILL.D4231	Palo Rastremato diritto h.f.t. 7,00 m. diam. 70	cad		245,00
BAS26__PR.ELE.ILL.D4232	Palo Rastremato diritto h.f.t. 8,00 m. diam. 70	cad		280,00
BAS26__PR.ELE.ILL.D4233	Palo Rastremato diritto h.f.t. 9,00 m. diam. 70	cad		310,00
BAS26__PR.ELE.ILL.D4234	Palo Rastremato diritto h.f.t. 10,00 m. diam. 70	cad		350,00
BAS26__PR.ELE.ILL.D4235	Testapalo singolo	cad		19,91
BAS26__PR.ELE.ILL.D4236	Testapalo doppio	cad		27,37
BAS26__PR.ELE.ILL.D4237	Testapalo triplo	cad		33,18
BAS26__PR.ELE.ILL.D4238	Testapalo quadruplo	cad		48,10
BAS26__PR.ELE.ILL.D4239	Palo conico curvato h.f.t. 7,00 m.	cad		229,75
BAS26__PR.ELE.ILL.D4240	Palo conico curvato h.f.t. 7,20 m.	cad		243,03
BAS26__PR.ELE.ILL.D4241	Palo conico curvato h.f.t. 7,80 m.	cad		243,03
BAS26__PR.ELE.ILL.D4242	Palo conico curvato h.f.t. 8,00 m.	cad		274,54
BAS26__PR.ELE.ILL.D4243	Palo conico curvato h.f.t. 8,80 m.	cad		274,54
BAS26__PR.ELE.ILL.D4244	Palo conico curvato h.f.t. 9,00 m.	cad		312,70
BAS26__PR.ELE.ILL.D4245	Palo conico curvato h.f.t. 9,60m.	cad		312,70
BAS26__PR.ELE.ILL.D4246	Palo conico curvato h.f.t. 10,00 m.	cad		424,67
BAS26__PR.ELE.ILL.D4247	Palo conico doppio curvato h.f.t. 8,00 m.	cad		519,23
BAS26__PR.ELE.ILL.D4248	Palo conico doppio curvato h.f.t. 9,00 m.	cad		564,02
BAS26__PR.ELE.ILL.D4249	Palo conico doppio curvato h.f.t. 10,00 m.	cad		745,66
BAS26__PR.ELE.ILL.D4250	Braccio Singolo	cad		57,23
BAS26__PR.ELE.ILL.D4251	Palo conico laminato h.f.t. 3,00 m	cad		100,00
BAS26__PR.ELE.ILL.D4252	Braccio Doppio	cad		141,84
BAS26__PR.ELE.ILL.D4253	Palo conico diritto h.f.t. 3,50 m	cad		110,00
BAS26__PR.ELE.ILL.D4254	Palo conico diritto h.f.t. 4,00 m	cad		130,00
BAS26__PR.ELE.ILL.D4255	Palo conico diritto h.f.t. 4,50 m	cad		150,00
BAS26__PR.ELE.ILL.D4256	Palo conico diritto h.f.t. 5,00 m	cad		170,00
BAS26__PR.ELE.ILL.D4257	Palo conico diritto h.f.t. 6,00 m	cad		210,00
BAS26__PR.ELE.ILL.D4258	Palo conico diritto h.f.t. 7,00 m	cad		245,00
BAS26__PR.ELE.ILL.D4259	Palo conico diritto h.f.t. 8,00 m	cad		280,00
BAS26__PR.ELE.ILL.D4260	Palo conico diritto h.f.t. 8,50 m	cad		300,00
BAS26__PR.ELE.ILL.D4261	Palo conico diritto h.f.t. 9,00 m	cad		320,00
BAS26__PR.ELE.ILL.D4262	Palo conico diritto h.f.t. 9,50 m	cad		345,00
BAS26__PR.ELE.ILL.D4263	Palo conico diritto h.f.t. 10,00 m	cad		370,00
BAS26__PR.ELE.ILL.D4264	Palo conico diritto h.f.t. 10,50 m	cad		395,00
BAS26__PR.ELE.ILL.D4265	Palo conico diritto h.f.t. 11,00 m	cad		420,00
BAS26__PR.ELE.ILL.D4266	Palo conico diritto h.f.t. 11,50 m	cad		450,00
BAS26__PR.ELE.ILL.D4269	Palo cilindrico in alluminio h.f.t. 3,10 m.	cad		211,50
BAS26__PR.ELE.ILL.D4270	Palo cilindrico in alluminio h.f.t. 4,10 m.	cad		257,12
BAS26__PR.ELE.ILL.D4271	Palo cilindrico in alluminio h.f.t. 5,00 m.	cad		302,75
BAS26__PR.ELE.ILL.D4289	Lampada al mercurio con bulbo fuorescente da 50 W	cad		7,60
BAS26__PR.ELE.ILL.D4290	Lampada al mercurio con bulbo fuorescente da 80 W	cad		5,12
BAS26__PR.ELE.ILL.D4291	Lampada al mercurio con bulbo fuorescente da 125 W	cad		5,60
BAS26__PR.ELE.ILL.D4292	Lampada al mercurio con bulbo fuorescente da 250 W	cad		12,39
BAS26__PR.ELE.ILL.D4293	Lampada al mercurio con bulbo fuorescente da 400 W	cad		23,75
BAS26__PR.ELE.ILL.D4294	Reattore elettronico per potenza fino a 125 W per lampade al mercurio	cad		18,49
BAS26__PR.ELE.ILL.D4295	Reattore elettronico per potenza fino a 250 W per lampade al mercurio	cad		20,24
BAS26__PR.ELE.ILL.D4296	Reattore elettronico per potenza fino a 400 W per lampade al mercurio	cad		57,57
BAS26__PR.ELE.ILL.D4297	Lampada SAP 50 W	cad		18,80
BAS26__PR.ELE.ILL.D4298	Lampada SAP 100 W	cad		23,04
BAS26__PR.ELE.ILL.D4299	Alimentatore per lampada SAP fino a 70 W	cad		31,52
BAS26__PR.ELE.ILL.D4300	Alimentatore per lampada SAP da 100 fino a 150 W	cad		38,16
BAS26__PR.ELE.ILL.D4301	Alimentatore per lampada SAP fino a 250 W	cad		43,96
BAS26__PR.ELE.ILL.D4302	Alimentatore per lampada SAP fino a 400 W	cad		60,55
BAS26__PR.ELE.ILL.D8129	Armatura illuminante per lampade a incandescenza - predisposta per montaggio a sospensione - 100 W	cad		59,43
BAS26__PR.ELE.ILL.D8130	Armatura illuminante per lampade a incandescenza - predisposta per montaggio a sospensione - 200 W	cad		67,15
BAS26__PR.ELE.ILL.D8131	Armatura illuminante per lampade a incandescenza - predisposta per montaggio a sospensione - 300 W	cad		156,16
BAS26__PR.ELE.ILL.D8132	Armatura illuminante per lampade a incandescenza - predisposta per montaggio a sospensione - 500 W	cad		242,23
BAS26__PR.ELE.ILL.D8133	Armatura illuminante per lampade a incandescenza - predisposta per montaggio a soffitto - 100 W	cad		60,58
BAS26__PR.ELE.ILL.D8134	Armatura illuminante per lampade a incandescenza - predisposta per montaggio a soffitto - 200 W	cad		68,47
BAS26__PR.ELE.ILL.D8135	Armatura illuminante per lampade a incandescenza - predisposta per montaggio a soffitto - 300 W	cad		120,54
BAS26__PR.ELE.ILL.D8136	Armatura illuminante per lampade a incandescenza - predisposta per montaggio a soffitto - 500 W	cad		198,46
BAS26__PR.ELE.ILL.D8137	Armatura illuminante per lampade a incandescenza - predisposta per montaggio a parete - 100 W	cad		81,28
BAS26__PR.ELE.ILL.D8138	Armatura illuminante per lampade a incandescenza predisposta per montaggio a parete - 200 W	cad		89,39
BAS26__PR.ELE.ILL.D8139	Armatura illuminante per lampade a incandescenza predisposta per montaggio a parete - 300 W	cad		141,27
BAS26__PR.ELE.ILL.D8140	Armatura illuminante per lampade a incandescenza -predisposta per montaggio a parete - 500 W	cad		213,90
BAS26__PR.ELE.ILL.D8141	Armatura illuminante per lampade a vapori di mercurio - predisposta per montaggio a sospensione - 50/80 W	cad		124,95
BAS26__PR.ELE.ILL.D8142	Armatura illuminante per lampade a vapori di mercurio - predisposta per montaggio a sospensione - 125 W	cad		134,22
BAS26__PR.ELE.ILL.D8143	Armatura illuminante per lampade a vapori di mercurio - predisposta per montaggio a sospensione - 250 W	cad		156,94
BAS26__PR.ELE.ILL.D8144	Armatura illuminante per lampade a vapori di mercurio - predisposta per montaggio a sospensione - 400 W	cad		225,37
BAS26__PR.ELE.ILL.D8145	Armatura illuminante per lampade a vapori di mercurio - predisposta per montaggio a soffitto - 50/80 W	cad		129,59
BAS26__PR.ELE.ILL.D8146	Armatura illuminante per lampade a vapori di mercurio - predisposta per montaggio a soffitto - 125 W	cad		139,30
BAS26__PR.ELE.ILL.D8147	Armatura illuminante per lampade a vapori di mercurio - predisposta per montaggio a soffitto - 250 W	cad		161,33
BAS26__PR.ELE.ILL.D8148	Armatura illuminante per lampade a vapori di mercurio - predisposta per montaggio a soffitto - 400 W	cad		230,01
BAS26__PR.ELE.ILL.D8149	Armatura illuminante per lampade a vapori di mercurio - predisposta per montaggio a parete, braccio 30 ° - 50/80 W	cad		149,88
BAS26__PR.ELE.ILL.D8150	Armatura illuminante per lampade a vapori di mercurio - predisposta per montaggio a parete, braccio 30 ° - 125 W	cad		159,14
BAS26__PR.ELE.ILL.D8151	Armatura illuminante per lampade a vapori di mercurio - predisposta per montaggio a parete, braccio 30 ° - 250 W	cad		181,87
BAS26__PR.ELE.ILL.D8152	Armatura illuminante per lampade a vapori di mercurio - predisposta per montaggio a parete, braccio 30 ° - 400 W	cad		250,35
BAS26__PR.ELE.ILL.D8153	Armatura illuminante per lampade a ioduri metallici - predisposta per montaggio a sospensione - 250 W	cad		208,12
BAS26__PR.ELE.ILL.D8154	Armatura illuminante per lampade a ioduri metallici - predisposta per montaggio a sospensione - 400 W	cad		290,01
BAS26__PR.ELE.ILL.D8155	Armatura illuminante per lampade a ioduri metallici - predisposta per montaggio a soffitto - 400 W	cad		294,42
BAS26__PR.ELE.ILL.D8156	Armatura illuminante per lampade a ioduri metallici - predisposta per montaggio a soffitto - 250 W	cad		212,84
BAS26__PR.ELE.ILL.D8157	Armatura illuminante per lampade a ioduri metallici - predisposta per montaggio a parete, braccio 30 ° - 250 W	cad		233,27
BAS26__PR.ELE.ILL.D8158	Armatura illuminante per lampade a ioduri metallici - predisposta per montaggio a parete, braccio 30 ° - 400 W	cad		314,95
BAS26__PR.ELE.ILL.D8159	Armatura illuminante per lampade a vapori di sodio - predisposta per montaggio a sospensione - 70 W	cad		134,22
BAS26__PR.ELE.ILL.D8160	Armatura illuminante per lampade a vapori di sodio - predisposta per montaggio a sospensione - 150/250 W	cad		156,94
BAS26__PR.ELE.ILL.D8161	Armatura illuminante per lampade a vapori di sodio - predisposta per montaggio a sospensione - 400 W	cad		225,37
BAS26__PR.ELE.ILL.D8162	Armatura illuminante per lampade a vapori di sodio - predisposta per montaggio a soffitto - 70 W	cad		139,30
BAS26__PR.ELE.ILL.D8163	Armatura illuminante per lampade a vapori di sodio - predisposta per montaggio a soffitto - 150/250 W	cad		161,35
BAS26__PR.ELE.ILL.D8164	Armatura illuminante per lampade a vapori di sodio - predisposta per montaggio a soffitto - 400 W	cad		230,01
BAS26__PR.ELE.ILL.D8165	Armatura illuminante per lampade a vapori di sodio - predisposta per montaggio a parete, braccio a 30° - 70 W	cad		159,14
BAS26__PR.ELE.ILL.D8166	Armatura illuminante per lampade a vapori di sodio predisposta per montaggio a parete, braccio a 30° - 150/250 W	cad		181,91
BAS26__PR.ELE.ILL.D8167	Armatura illuminante per lampade a vapori di sodio - predisposta per montaggio a parete, braccio a 30° - 400 W	cad		250,35
BAS26__PR.ELE.ILL.D8168	Armatura illuminante per tubi fluorescenti - 1 x 18/20 W	cad		75,94
BAS26__PR.ELE.ILL.D8169	Armatura illuminante per tubi fluorescenti - 1 x 36/40 W	cad		87,72
BAS26__PR.ELE.ILL.D8170	Armatura illuminante per tubi fluorescenti - 1 x 58/65 W	cad		113,17
BAS26__PR.ELE.ILL.D8171	Armatura illuminante per tubi fluorescenti - 2 x 18/20 W	cad		161,35
BAS26__PR.ELE.ILL.D8172	Armatura illuminante per tubi fluorescenti - 2 x 36/40 W	cad		186,55
BAS26__PR.ELE.ILL.D8173	Armatura illuminante per tubi fluorescenti - 2 x 58/65 W	cad		245,98
BAS26__PR.ELE.ILL.D8174	Armatura illuminante per tubi fluorescenti - 3 x 18/20 W	cad		265,13
BAS26__PR.ELE.ILL.D8175	Armatura illuminante per tubi fluorescenti - 3 x 36/40 W	cad		300,11
BAS26__PR.ELE.ILL.D8176	Armatura illuminante per tubi fluorescenti - 3 x 58/65 W	cad		369,96
BAS26__PR.ELE.ILL.DE247	lampada di ricambio per spie luminose E10 230V	cad		6,83
BAS26__PR.ELE.ILL.DE453	plafoniera circolare in PVC IP55 con lampada tipo PL	cad		53,37
BAS26__PR.ELE.ILL.DE454	plafoniera circolare in PVC IP55 con lampada max 100 V	cad		35,59
BAS26__PR.ELE.ILL.DE455	plafoniera circolare in PVC IP55 con lampada max 60 V	cad		25,88
BAS26__PR.ELE.ILL.DE456	plafoniera in policarbonato IP66 2x58	cad		58,59
BAS26__PR.ELE.ILL.DE457	plafoniera in policarbonato IP66 2x36	cad		53,14
BAS26__PR.ELE.ILL.DE458	plafoniera in policarbonato IP66 2x18	cad		47,68
BAS26__PR.ELE.ILL.DE459	plafoniera in policarbonato IP66 1x58	cad		53,14
BAS26__PR.ELE.ILL.DE460	plafoniera in policarbonato IP66 1x36	cad		49,03
BAS26__PR.ELE.ILL.DE461	plafoniera in policarbonato IP66 1x18	cad		44,92
BAS26__PR.ELE.ILL.DE462	tubo fluorescente 18 W	cad		6,06
BAS26__PR.ELE.ILL.DE463	tubo fluorescente 36 W	cad		6,20
BAS26__PR.ELE.ILL.DE464	tubo fluorescente 58 W	cad		7,94
BAS26__PR.ELE.ILL.DE465	lampada E27 da 100 W	cad		1,16
BAS26__PR.ELE.ILL.DE466	lampada E27 da 60 W	cad		0,99
BAS26__PR.ELE.ILL.DE467	lampada risparmio energetico attacco tipo PL	cad		9,95
BAS26__PR.ELE.ILL.DE544	plafoniera con corpo in acciaio ottica speculare 4x36	cad		294,55
BAS26__PR.ELE.ILL.DE545	plafoniera con corpo in acciaio ottica speculare 4x18	cad		134,94
BAS26__PR.ELE.ILL.DE546	plafoniera con corpo in acciaio ottica speculare 2x58	cad		156,90
BAS26__PR.ELE.ILL.DE547	plafoniera con corpo in acciaio ottica speculare 2x36	cad		133,68
BAS26__PR.ELE.ILL.DE548	plafoniera con corpo in acciaio ottica speculare 2x18	cad		113,70
BAS26__PR.ELE.ILL.DE549	plafoniera con corpo in acciaio ottica speculare 1x58	cad		130,71
BAS26__PR.ELE.ILL.DE550	plafoniera con corpo in acciaio ottica speculare 1x36	cad		119,25
BAS26__PR.ELE.ILL.DE551	plafoniera con corpo in acciaio con schermo in plexiglass 4x18	cad		198,64
BAS26__PR.ELE.ILL.DE552	plafoniera con corpo in acciaio con schermo in plexiglass 2x58	cad		208,27
BAS26__PR.ELE.ILL.DE553	plafoniera con corpo in acciaio con schermo in plexiglass 2x36	cad		179,93
BAS26__PR.ELE.ILL.DE554	plafoniera con corpo in acciaio con schermo in plexiglass 2x18	cad		139,39
BAS26__PR.ELE.ILL.DE555	plafoniera con corpo in acciaio con schermo in plexiglass 1x58	cad		170,81
BAS26__PR.ELE.ILL.DE556	plafoniera con corpo in acciaio con schermo in plexiglass 1x36	cad		159,52
BAS26__PR.ELE.ILL.DE557	plafoniera con corpo in acciaio con schermo in plexiglass 1x18	cad		135,89
BAS26__PR.ELE.ILL.DE558	plafoniera con corpo in acciaio con schermo satinato 4x36	cad		257,32
BAS26__PR.ELE.ILL.DE559	plafoniera con corpo in acciaio con schermo satinato 4x18	cad		117,90
BAS26__PR.ELE.ILL.DE560	plafoniera con corpo in acciaio con schermo satinato 2x58	cad		139,42
BAS26__PR.ELE.ILL.DE561	plafoniera con corpo in acciaio con schermo satinato 2x36	cad		116,85
BAS26__PR.ELE.ILL.DE562	plafoniera con corpo in acciaio con schermo satinato 2x18	cad		99,37
BAS26__PR.ELE.ILL.DE563	plafoniera con corpo in acciaio con schermo satinato 1x58	cad		109,04
BAS26__PR.ELE.ILL.DE564	plafoniera con corpo in acciaio con schermo satinato 1x36	cad		104,19
BAS26__PR.ELE.ILL.DE565	plafoniera con corpo in acciaio con schermo satinato 1x18	cad		91,59
BAS26__PR.ELE.ILL.DE567	sistema di illuminazione tondo o quadrata modulo 1x58	cad		95,39
BAS26__PR.ELE.ILL.DE568	sistema di illuminazione tondo o quadrata modulo 1x36	cad		87,92
BAS26__PR.ELE.ILL.DE569	sistema di illuminazione tondo o quadrata modulo 1x18	cad		79,63
BAS26__PR.ELE.ILL.DE570	sistema di illuminazione tondo o quadrata modulo struttura	cad		75,90
BAS26__PR.ELE.ILL.DE571	sistema di illuminazione tondo o quadrata modulo emergenza 1x8 W	cad		131,46
BAS26__PR.ELE.ILL.DE573	sistema di illuminazione tondo o quadrata modulo con lampada alogena 300 W	cad		116,54
BAS26__PR.ELE.ILL.DE574	sistema di illuminazione tondo o quadrata modulo emergenza 1x18 W	cad		177,92
BAS26__PR.ELE.ILL.DE575	tubo fluorescente 8 W	cad		2,84
BAS26__PR.ELE.ILL.DE576	lampada alogena max 300 W	cad		4,50
BAS26__PR.ELE.ILL.DE591	sistema di illuminazione ovale o rettangolare modulo fluorescente 1x58 W	cad		157,25
BAS26__PR.ELE.ILL.DE592	sistema di illuminazione ovale o rettangolare modulo fluorescente 2x58 W	cad		180,65
BAS26__PR.ELE.ILL.DE593	sistema di illuminazione ovale o rettangolare modulo fluorescente 1x36 W	cad		127,73
BAS26__PR.ELE.ILL.DE594	sistema di illuminazione ovale o rettangolare modulo fluorescente 2x36 W	cad		150,71
BAS26__PR.ELE.ILL.DE595	sistema di illuminazione ovale o rettangolare modulo fluorescente 1x18 W	cad		94,98
BAS26__PR.ELE.ILL.DE596	sistema di illuminazione ovale o rettangolare modulo fluorescente 2x18 W	cad		108,12
BAS26__PR.ELE.ILL.DE597	sistema di illuminazione ovale o rettangolare module struttura	cad		75,90
BAS26__PR.ELE.ILL.DE598	sistema di illuminazione ovale o rettangolare module emergenza 1x8 W	cad		184,14
BAS26__PR.ELE.ILL.DE599	sistema di illuminazione ovale o rettangolare module emergenza 1x18 W	cad		201,14
BAS26__PR.ELE.ILL.DE601	sistema di illuminazione ovale o rettangolare module lampada alogena max 300	cad		137,58
BAS26__PR.ELE.ILL.DE602	faretto da incasso alimentazione 12/24 faretto con lampada	cad		48,41
BAS26__PR.ELE.ILL.DE605	faretto da incasso alimentazione 220 V faretto con lampada	cad		74,65
BAS26__PR.ELE.ILL.DE616	gruppo autonomo di emergenza potenza da 4 a 18 Watt	cad		107,16
BAS26__PR.ELE.ILL.DE617	gruppo autonomo di emergenza potenza da 13-36-58 Watt	cad		142,77
BAS26__PR.ELE.ILL.DE618	plafoniera di emergenza installabile su scatola portafrutto	cad		88,15
BAS26__PR.ELE.ILL.DE620	plafoniera di emergenza con IP40 1x6 (solo emergenza)	cad		108,17
BAS26__PR.ELE.ILL.DE621	plafoniera di emergenza con IP40 1x6 (S.A.)	cad		103,68
BAS26__PR.ELE.ILL.DE622	plafoniera di emergenza con IP40 1x8 (solo emergenza.)	cad		166,51
BAS26__PR.ELE.ILL.DE623	plafoniera di emergenza con IP40 1x8 (S.A..)	cad		242,20
BAS26__PR.ELE.ILL.DE624	plafoniera di emergenza con IP40 1x18 (solo emergenza)	cad		225,61
BAS26__PR.ELE.ILL.DE625	plafoniera di emergenza con IP40 1x18 (S.A.)	cad		261,28
BAS26__PR.ELE.ILL.DE626	plafoniera di emergenza con IP40 1x18 (solo emergenza tre ore di autonomia)	cad		275,98
BAS26__PR.ELE.ILL.DE627	plafoniera di emergenza con IP40 2x18 (S.A.)	cad		215,65
BAS26__PR.ELE.ILL.DE628	plafoniera di emergenza con IP40 1x24 (S.A.)	cad		244,69
BAS26__PR.ELE.ILL.DE629	plafoniera di emergenza con IP40 1x36 (solo emergenza)	cad		199,07
BAS26__PR.ELE.ILL.DE630	plafoniera di emergenza a bandiera 8 W S.E. 1h IP40	cad		157,52
BAS26__PR.ELE.ILL.DE631	plafoniera di emergenza a bandiera 8 W S.E. 3h IP40	cad		192,74
BAS26__PR.ELE.ILL.DE632	plafoniera di emergenza a bandiera 8 W S.A. 1h IP40	cad		219,80
BAS26__PR.ELE.ILL.DE633	plafoniera di emergenza a bandiera 8 W S.A. 3h IP40	cad		233,00
BAS26__PR.ELE.ILL.DE634	plafoniera di emergenza a bandiera 8 W S.E. 1h IP65	cad		183,24
BAS26__PR.ELE.ILL.DE635	plafoniera di emergenza a bandiera 8 W S.E. 3h IP65	cad		218,45
BAS26__PR.ELE.ILL.DE636	plafoniera di emergenza a bandiera 8 W S.A. 1h IP65	cad		245,51
BAS26__PR.ELE.ILL.DE637	plafoniera di emergenza a bandiera 8 W S.A. 3h IP65	cad		258,72
BAS26__PR.ELE.ILL.DE652	plafoniera di emergenza IP55 1x18W (solo emergenza)	cad		203,73
BAS26__PR.ELE.ILL.DE653	plafoniera di emergenza IP55 1x18W (S.A.)	cad		242,98
BAS26__PR.ELE.ILL.DE654	plafoniera di emergenza IP55 1x8W (solo emergenza)	cad		135,81
BAS26__PR.ELE.ILL.DE655	plafoniera di emergenza IP55 1x24W (solo emergenza)	cad		217,86
BAS26__PR.ELE.ILL.DE656	plafoniera di emergenza IP55 1x24W (S.A.)	cad		238,55
BAS26__PR.ELE.ILL.DE657	plafoniera di emergenza IP55 2x18W (solo emergenza)	cad		282,01
BAS26__PR.ELE.ILL.DE658	plafoniera di emergenza IP55 2x18W (S.A.)	cad		337,58
BAS26__PR.ELE.ILL.RF124	01) lampione solare stradale 9W	cad		260,00
BAS26__PR.ELE.ILL.RF125	02) lampione solare stradale 15W	cad		320,00
BAS26__PR.ELE.ILL.RF126	03) lampione solare stradale 18W	cad		360,00
BAS26__PR.ELE.ILL.RF127	04) lampione solare stradale 36W	cad		520,00
BAS26__PR.ELE.ILL.RF128	01) Armatura stradale 220VAC 9W	cad		115,00
BAS26__PR.ELE.ILL.RF129	02) Armatura stradale 220VAC 15W	cad		130,00
BAS26__PR.ELE.ILL.RF130	03) Armatura stradale 220VAC 18W	cad		145,00
BAS26__PR.ELE.ILL.RF131	04) Armatura stradale 220VAC 36W	cad		190,00
BAS26__PR.ELE.MTR	Media tensione, trasformatori, rifasamento, protezioni MT/BT
BAS26__PR.ELE.MTR.DC052	scomparto normalizzato di arrivo/partenza semplice	cad		2459,30
BAS26__PR.ELE.MTR.DC053	scomparto normalizzato di risalita sbarre	cad		1658,89
BAS26__PR.ELE.MTR.DC054	scomparto normalizzato di arrivo/partenza con interruttore in SF6 estraibile	cad		12441,66
BAS26__PR.ELE.MTR.DC055	scomparto normalizzato di arrivo/partenza con sezionatore a vuoto	cad		3799,68
BAS26__PR.ELE.MTR.DC056	scomparto normalizzato di misure con sezionatore a vuoto	cad		3483,66
BAS26__PR.ELE.MTR.DC057	scomparto normalizzato di protezione trasformatore con interrutore sottocarica	cad		4624,98
BAS26__PR.ELE.MTR.DC058	scomparto normalizzato di alloggiamento trasformazione a) per potenza max trasformatore 400 kVA	cad		5308,44
BAS26__PR.ELE.MTR.DC059	scomparto normalizzato di alloggiamento trasformazione b) per potenza max trasformatore 800 kVA	cad		5373,14
BAS26__PR.ELE.MTR.DC060	scomparto normalizzato di alloggiamento trasformazione c) per potenza max trasformatore 1250 kVA	cad		5582,99
BAS26__PR.ELE.MTR.DC061E	accessori per scomparti in Media Tensione 1) blocco a chiave aggiuntivo	cad		64,67
BAS26__PR.ELE.MTR.DC062E	accessori per scomparti in Media Tensione 2) rialzo di base H 350	cad		324,18
BAS26__PR.ELE.MTR.DC063E	accessori per scomparti in Media Tensione 3) cassonetto BT	cad		245,42
BAS26__PR.ELE.MTR.DC065E	accessori per scomparti in Media Tensione 5) sbarre sbgnate (per ogni scomparto)	cad		121,88
BAS26__PR.ELE.MTR.DC066E	accessori per scomparti in Media Tensione 6) resistenza anticondensa 50W comandata da termostato e protetta da fusibile	cad		339,11
BAS26__PR.ELE.MTR.DC067E	accessori per scomparti in Media Tensione 7) rele apertura con contatti aux	cad		183,40
BAS26__PR.ELE.MTR.DC068E	accessori per scomparti in Media Tensione 8) contatto segnal. Intervento fusibili	cad		131,45
BAS26__PR.ELE.MTR.DC069E	accessori per scomparti in Media Tensione 9) terna fusibili MT 20 kA-25A	cad		84,57
BAS26__PR.ELE.MTR.DC070E	accessori per scomparti in Media Tensione 10) terna fusibili MT 20 kA-40A	cad		84,57
BAS26__PR.ELE.MTR.DC071E	accessori per scomparti in Media Tensione 11) terna fusibili MT 20 kA - 63A	cad		105,30
BAS26__PR.ELE.MTR.DC072E	accessori per scomparti in Media Tensione 12) relè indiretto 51/50 trifase	cad		1243,67
BAS26__PR.ELE.MTR.DC073E	accessori per scomparti in Media Tensione 13) relè indiretto 51/5015 IN + toroide conforme CE 0 - 16	cad		1492,40
BAS26__PR.ELE.MTR.DC074E	accessori per scomparti in Media Tensione 14) riduttore 150/5A - 10VA - cl. 0.5 - 16 kA	cad		630,95
BAS26__PR.ELE.MTR.DC075E	accessori per scomparti in Media Tensione 15) riduttore 20kV - 100VA - cl. 0.5	cad		833,26
BAS26__PR.ELE.MTR.DC076E	accessori per scomparti in Media Tensione 16) riduttore di corrente a 2 secondari	cad		122,26
BAS26__PR.ELE.MTR.DC077E	accessori per scomparti in Media Tensione 17) riduttore di tensione a 2 primari	cad		122,26
BAS26__PR.ELE.MTR.DC078E	accessori per scomparti in Media Tensione 18) riduttore di tensione a 2 secondari	cad		122,26
BAS26__PR.ELE.MTR.DC079E	accessori per scomparti in Media Tensione 19) relè omopolare di terra con toroide	cad		315,06
BAS26__PR.ELE.MTR.DC080E	accessori per scomparti in Media Tensione 20) voltmetro o Amperometro L 96	cad		101,15
BAS26__PR.ELE.MTR.DC081E	accessori per scomparti in Media Tensione 21) commutatore voltmetricolamperometrico	cad		157,53
BAS26__PR.ELE.MTR.DC082E	accessori per scomparti in Media Tensione 22) contatore trifase energia attiva ins. ARON	cad		519,85
BAS26__PR.ELE.MTR.DC083E	accessori per scomparti in Media Tensione 23) contatore trifase energia reattiva ins. ARON	cad		571,26
BAS26__PR.ELE.MTR.DC084E	accessori per scomparti in Media Tensione 24) Wattmetrovarmetro	cad		515,71
BAS26__PR.ELE.MTR.DC085E	accessori per scomparti in Media Tensione 25) Relè di massima o minima tensione tripolare	cad		994,93
BAS26__PR.ELE.MTR.DC086E	accessori per scomparti in Media Tensione 26) Relè a cartellino	cad		268,63
BAS26__PR.ELE.MTR.DC087E	accessori per scomparti in Media Tensione 27) comando a motore per interruttore VOR	cad		1222,66
BAS26__PR.ELE.MTR.DC088E	accessori per scomparti in Media Tensione 28) comando a motore per interruttore SF6	cad		1030,59
BAS26__PR.ELE.MTR.DC089E	accessori per scomparti in Media Tensione 29) interruttori protezione circuiti	cad		163,34
BAS26__PR.ELE.MTR.DC090E	accessori per scomparti in Media Tensione 30) terna di lampade spia	cad		61,13
BAS26__PR.ELE.MTR.DC091E	accessori per scomparti in Media Tensione 31) relè di minima tensione per int. VOR/SF6	cad		168,31
BAS26__PR.ELE.MTR.DC092E	accessori per scomparti in Media Tensione 32) illuminazione scomparto + fusibile ed inter.	cad		134,58
BAS26__PR.ELE.MTR.DC093E	accessori per scomparti in Media Tensione 33) derivatori capacitativi + lampade	cad		366,61
BAS26__PR.ELE.MTR.DC094E	trasformatore trifase MT/bt a secco con avvolgimenti inglobati in resina epossidica: a) 100 kVA	cad		4500,00
BAS26__PR.ELE.MTR.DC095E	trasformatore trifase MT/bt a secco con avvolgimenti inglobati in resina epossidica: b) 160 kVA	cad		5600,00
BAS26__PR.ELE.MTR.DC096E	trasformatore trifase MT/bt a secco con avvolgimenti inglobati in resina epossidica: c) 200 kVA	cad		6200,00
BAS26__PR.ELE.MTR.DC097E	trasformatore trifase MT/bt a secco con avvolgimenti inglobati in resina epossidica: d) 250 kVA	cad		7000,00
BAS26__PR.ELE.MTR.DC098E	trasformatore trifase MT/bt a secco con avvolgimenti inglobati in resina epossidica: e) 315 kVA	cad		7800,00
BAS26__PR.ELE.MTR.DC099E	trasformatore trifase MT/bt a secco con avvolgimenti inglobati in resina epossidica: f) 400 kVA	cad		8800,00
BAS26__PR.ELE.MTR.DC100E	trasformatore trifase MT/bt a secco con avvolgimenti inglobati in resina epossidica: g) 500 kVA	cad		10200,00
BAS26__PR.ELE.MTR.DC101E	trasformatore trifase MT/bt a secco con avvolgimenti inglobati in resina epossidica: h) 630 kVA	cad		11500,00
BAS26__PR.ELE.MTR.DC102E	trasformatore trifase MT/bt a secco con avvolgimenti inglobati in resina epossidica: i) 800 kVA	cad		25850,00
BAS26__PR.ELE.MTR.DC103E	trasformatore trifase MT/bt a secco con avvolgimenti inglobati in resina epossidica: l) 1000 kVA	cad		30950,00
BAS26__PR.ELE.MTR.DC104E	scomparto normalizzato di bassa tensione: Icc:35kA In:400A mm 1000x600	cad		2507,46
BAS26__PR.ELE.MTR.DC105E	scomparto normalizzato di bassa tensione: Icc:35kA In:400A mm 1000x800	cad		2568,10
BAS26__PR.ELE.MTR.DC106E	scomparto normalizzato di bassa tensione: Icc:35kA In:400A mm 1400x600	cad		2690,94
BAS26__PR.ELE.MTR.DC107E	scomparto normalizzato di bassa tensione: Icc:35kA In:400A mm 1400x800	cad		2752,09
BAS26__PR.ELE.MTR.DC108E	scomparto normalizzato di bassa tensione: Icc:35kA In:400A mm 1400x1000	cad		2905,02
BAS26__PR.ELE.MTR.DC109E	scomparto normalizzato di bassa tensione: Icc:35kA In:630A mm 1000x600	cad		2813,25
BAS26__PR.ELE.MTR.DC110	scomparto normalizzato di bassa tensione: Icc:35kA In:630A mm 1000x800	cad		2874,41
BAS26__PR.ELE.MTR.DC111	scomparto normalizzato di bassa tensione: Icc:35kA In:630A mm 1400x600	cad		2935,57
BAS26__PR.ELE.MTR.DC112	scomparto normalizzato di bassa tensione: Icc:35kA In:630A mm 1400x800	cad		2996,73
BAS26__PR.ELE.MTR.DC113	scomparto normalizzato di bassa tensione: Icc:35kA In:630A mm 1400x1000	cad		3180,20
BAS26__PR.ELE.MTR.DC114	scomparto normalizzato di bassa tensione: Icc:35kA In:800A mm 1000x600	cad		2874,41
BAS26__PR.ELE.MTR.DC115	scomparto normalizzato di bassa tensione: Icc:35kA In:800A mm 1000x800	cad		2935,57
BAS26__PR.ELE.MTR.DC116	scomparto normalizzato di bassa tensione: Icc:35kA In:800A mm 1400x600	cad		2935,57
BAS26__PR.ELE.MTR.DC117	scomparto normalizzato di bassa tensione: Icc:35kA In:800A mm 1400x800	cad		2996,73
BAS26__PR.ELE.MTR.DC118	scomparto normalizzato di bassa tensione: Icc:35kA In:800A mm 1400x1000	cad		3241,37
BAS26__PR.ELE.MTR.DC119	scomparto normalizzato di bassa tensione: Icc:35kA In:1250A mm 1000x600	cad		2935,57
BAS26__PR.ELE.MTR.DC120	scomparto normalizzato di bassa tensione: Icc:35kA In:1250A mm 1000x800	cad		2996,73
BAS26__PR.ELE.MTR.DC121	scomparto normalizzato di bassa tensione: Icc:35kA In:1250A mm 1400x600	cad		3057,88
BAS26__PR.ELE.MTR.DC122	scomparto normalizzato di bassa tensione: Icc:35kA In:1250A mm 1400x800	cad		3057,88
BAS26__PR.ELE.MTR.DC123	scomparto normalizzato di bassa tensione: Icc:35kA In:1250A mm 1400x1000	cad		3057,88
BAS26__PR.ELE.MTR.DC124	scomparto normalizzato di bassa tensione: Icc:35kA In:1600A mm 1000x600	cad		3057,88
BAS26__PR.ELE.MTR.DC125	scomparto normalizzato di bassa tensione: Icc:35kA In:1600A mm 1000x800	cad		3180,20
BAS26__PR.ELE.MTR.DC126	scomparto normalizzato di bassa tensione: Icc:35kA In:1600A mm 1400x600	cad		3180,20
BAS26__PR.ELE.MTR.DC127	scomparto normalizzato di bassa tensione: Icc:35kA In:1600A mm 1400x800	cad		3241,37
BAS26__PR.ELE.MTR.DC128	scomparto normalizzato di bassa tensione: Icc:35kA In:1600A mm 1400x1000	cad		3485,99
BAS26__PR.ELE.MTR.DC129	complesso automatico di rifasamento: 50 kVAr (gradini 4 x 12,5 kVAr)	cad		2599,42
BAS26__PR.ELE.MTR.DC130	complesso automatico di rifasamento: 75 kVAr (gradini 6 x 12,5 kVAr)	cad		3045,02
BAS26__PR.ELE.MTR.DC131	complesso automatico di rifasamento: 100 kVAr (gradini 8 x 12,5 kVAr)	cad		3981,50
BAS26__PR.ELE.MTR.DC132	complesso automatico di rifasamento: 125 kVAr (gradini 5 x 25 kVAr)	cad		5039,78
BAS26__PR.ELE.MTR.DC133	complesso automatico di rifasamento: 150 kVAr (gradini 6 x 25 kVAr)	cad		5562,80
BAS26__PR.ELE.MTR.DC134	complesso automatico di rifasamento: 175 kVAr (gradini 7 x 25 kVAr)	cad		6409,43
BAS26__PR.ELE.MTR.DC135	complesso automatico di rifasamento: 200 kVAr (gradini 8 x 25 kVAr)	cad		6923,80
BAS26__PR.ELE.MTR.DC136	complesso automatico di rifasamento: 250 kVAr (gradini 5 x 50 kVAr)	cad		9890,88
BAS26__PR.ELE.MTR.DC137	complesso automatico di rifasamento: 300 kVAr (gradini 6 x 50 kVAr)	cad		10914,56
BAS26__PR.ELE.MTR.DC138	complesso automatico di rifasamento: 350 kVAr (gradini 7 x 50 kVAr)	cad		12594,88
BAS26__PR.ELE.MTR.DC139	complesso automatico di rifasamento: 400 kVAr (gradini 8 x 50 kVAr)	cad		13639,00
BAS26__PR.ELE.MTR.DC140	fusibile media tensione	cad		52,87
BAS26__PR.ELE.MTR.DE236	trasformatori di sicurezza in doppio isolamento con doppia tensione al secondario 12/24 Va C - trasformatore 230/12/24 V selv 4VA 2 moduli DIN	cad		16,96
BAS26__PR.ELE.MTR.DE237	trasformatori di sicurezza in doppio isolamento con doppia tensione al secondario 12/24 Va C - trasformatore 230/12/24 V selv 8VA 3 moduli DIN	cad		19,77
BAS26__PR.ELE.MTR.DE238	trasformatori di sicurezza in doppio isolamento con doppia tensione al secondario 12/24 Va C - trasformatore 230/12/24 V selv 16VA 4 moduli DIN	cad		25,81
BAS26__PR.ELE.MTR.DE239	trasformatori di sicurezza in doppio isolamento con doppia tensione al secondario 12/24 Va C - trasformatore 230/12/24 V selv 25VA 4 moduli DIN	cad		29,91
BAS26__PR.ELE.MTR.DE240	trasformatori di sicurezza in doppio isolamento con doppia tensione al secondario 12/24 Va C - trasformatore 230/12/24 V selv 40VA 5 moduli DIN	cad		44,96
BAS26__PR.ELE.MTR.DE241	trasformatori di sicurezza in doppio isolamento con doppia tensione al secondario 12/24 Va C - trasformatore 230/12/24 V selv 63VA 5 moduli DIN	cad		51,97
BAS26__PR.ELE.MTR.DE331	trasformatore di sicurezza ingresso 230V uscita 12 Vac 2 moduli	cad		28,25
BAS26__PR.ELE.MTR.DE603	faretto da incasso alimentazione 12/24 trasformatore elettronico	cad		33,47
BAS26__PR.ELE.MTR.DE604	faretto da incasso alimentazione 12/24 trasformatore toroidale	cad		29,81
BAS26__PR.ELE.MTR.DE606	trasformatore elettronico monofase 220 V/12 V - 50VA	cad		18,62
BAS26__PR.ELE.MTR.DE607	trasformatore elettronico monofase 220 V/12 V - 100VA	cad		25,71
BAS26__PR.ELE.MTR.DE608	trasformatore elettronico monofase 220 V/12 V - 150VA	cad		26,45
BAS26__PR.ELE.MTR.DE609	trasformatore elettronico monofase 220 V/12 V - 200VA	cad		31,24
BAS26__PR.ELE.MTR.DE610	trasformatore elettronico monofase 220 V/12 V - 300VA	cad		37,22
BAS26__PR.ELE.MTR.DE611	trasformatore elettronico monofase 220 V/12 V - 400VA	cad		43,93
BAS26__PR.ELE.MTR.DE612	trasformatore elettronico monofase 220 V/12 V - 500VA	cad		59,59
BAS26__PR.ELE.MTR.DE613	trasformatore elettronico monofase 220 V/12 V - 600VA	cad		64,78
BAS26__PR.ELE.MTR.DE614	trasformatore elettronico monofase 220 V/12 V - 800VA	cad		74,45
BAS26__PR.ELE.MTR.DE615	trasformatore elettronico monofase 220 V/12 V - 1000VA	cad		93,06
BAS26__PR.ELE.MTR.DE856	trasformatore monofase	cad		37,87
BAS26__PR.ELE.QEL	Quadri elettrici, centralini, armadi, carpenterie elettriche
BAS26__PR.ELE.QEL.D4272	Armadio stradale dim. 500x300x200 mm	cad		126,90
BAS26__PR.ELE.QEL.D4273	Maniglia con chiave	cad		8,29
BAS26__PR.ELE.QEL.D4274	Armadio stradale dim. 900x600x300 mm	cad		323,48
BAS26__PR.ELE.QEL.D4275	Armadio stradale dim. 500x400x200 mm	cad		128,56
BAS26__PR.ELE.QEL.D4276	Armadio stradale dim. 950x600x300 mm	cad		382,37
BAS26__PR.ELE.QEL.D4277	Zoccolo per armadio stradale	cad		166,72
BAS26__PR.ELE.QEL.DC007	btdin - centralino parete resina IP65 12DIN	cad		47,82
BAS26__PR.ELE.QEL.DE001	quadro elettrico esecuzione IP 55 posa a vista dim 600x800 mm 96 moduli DIN	cad		642,24
BAS26__PR.ELE.QEL.DE002	quadro elettrico esecuzione IP 55 posa a vista dim 600x1000 mm 120 moduli DIN	cad		730,44
BAS26__PR.ELE.QEL.DE003	quadro elettrico esecuzione IP 55 posa a vista dim 600x1200 mm 144 moduli DIN	cad		896,09
BAS26__PR.ELE.QEL.DE004	quadro elettrico esecuzione IP 55 posa a vista dim 600x600 mm 72 moduli DIN	cad		548,97
BAS26__PR.ELE.QEL.DE005	quadro elettrico esecuzione IP 55 posa a vista dim 400x800 mm 64 moduli DIN	cad		465,77
BAS26__PR.ELE.QEL.DE006	quadro elettrico esecuzione IP 55 posa a vista dim 400x600 mm 48 moduli DIN	cad		378,49
BAS26__PR.ELE.QEL.DE007	quadro elettrico esecuzione IP 55 posa a vista dim 400x400 mm 32 moduli DIN	cad		297,97
BAS26__PR.ELE.QEL.DE008	quadro elettrico esecuzione IP 30 posa a parete dim 400x400 mm 32 moduli DIN	cad		354,72
BAS26__PR.ELE.QEL.DE009	quadro elettrico esecuzione IP 30 posa a parete dim 400x800 mm 64 moduli DIN	cad		360,91
BAS26__PR.ELE.QEL.DE010	quadro elettrico esecuzione IP 30 posa a parete dim 600x600 mm 72 moduli DIN	cad		372,91
BAS26__PR.ELE.QEL.DE011	quadro elettrico esecuzione IP 30 posa a parete dim 600x800 mm 96 moduli DIN	cad		463,16
BAS26__PR.ELE.QEL.DE012	quadro elettrico esecuzione IP 30 posa a parete dim 600x1000 mm 120 moduli DIN	cad		547,23
BAS26__PR.ELE.QEL.DE013	quadro elettrico esecuzione IP 30 posa a parete dim 600x1200 mm 144 moduli DIN	cad		633,08
BAS26__PR.ELE.QEL.DE014	quadro elettrico esecuzione IP 30 a incasso dim 400x600 mm 48 moduli DIN	cad		349,33
BAS26__PR.ELE.QEL.DE015	quadro elettrico esecuzione IP 30 a incasso dim 600x600 mm 72 moduli DIN	cad		366,25
BAS26__PR.ELE.QEL.DE016	quadro elettrico esecuzione IP 30 a incasso dim 600x800 mm 96 moduli DIN	cad		461,60
BAS26__PR.ELE.QEL.DE017	quadro elettrico esecuzione IP 30 a incasso dim 600x1000 mm 120 moduli DIN	cad		544,42
BAS26__PR.ELE.QEL.DE018	quadro elettrico esecuzione IP 30 a incasso dim 600x1200 mm 144 moduli DIN	cad		639,73
BAS26__PR.ELE.QEL.DE019	quadro elettrico esecuzione IP 30 a incasso dim 400x400 mm 32 moduli DIN	cad		281,63
BAS26__PR.ELE.QEL.DE020	quadro elettrico esecuzione IP 40 a parete dim 600x600 mm 72 moduli DIN	cad		417,64
BAS26__PR.ELE.QEL.DE021	quadro elettrico esecuzione IP 40 a parete dim 600x800 mm 96 moduli DIN	cad		501,99
BAS26__PR.ELE.QEL.DE022	quadro elettrico esecuzione IP 40 a parete dim 600x1000 mm 120 moduli DIN	cad		590,82
BAS26__PR.ELE.QEL.DE023	quadro elettrico esecuzione IP 40 a parete dim 600x1200 mm 144 moduli DIN	cad		681,27
BAS26__PR.ELE.QEL.DE024	quadro elettrico esecuzione IP 40 a parete dim 400x600 mm 48 moduli DIN	cad		332,85
BAS26__PR.ELE.QEL.DE025	quadro elettrico esecuzione IP 40 a parete dim 400x400 mm 32 moduli DIN	cad		300,64
BAS26__PR.ELE.QEL.DE032	quadro elettrico esecuzione IP 40 a incasso 12 moduli DIN	cad		74,72
BAS26__PR.ELE.QEL.DE033	quadro elettrico esecuzione IP 40 a incasso 24 moduli DIN	cad		102,13
BAS26__PR.ELE.QEL.DE034	quadro elettrico esecuzione IP 40 a incasso 36 moduli DIN	cad		146,52
BAS26__PR.ELE.QEL.DE035	quadro elettrico esecuzione IP 40 a incasso 54 moduli DIN	cad		210,50
BAS26__PR.ELE.QEL.DE036	quadro elettrico esecuzione IP 40 a incasso 72 moduli DIN	cad		304,10
BAS26__PR.ELE.QEL.DE037	quadro elettrico esecuzione IP 40 a incasso 96 moduli DIN	cad		369,75
BAS26__PR.ELE.QEL.DE038	centralini elettrici esecuzione IP 40 in PVC o Resina da incasso 6 moduli	cad		14,56
BAS26__PR.ELE.QEL.DE039	centralini elettrici esecuzione IP 40 in PVC o Resina da incasso 8 moduli	cad		18,46
BAS26__PR.ELE.QEL.DE040	centralini elettrici esecuzione IP 40 in PVC o Resina da incasso 12 moduli	cad		30,90
BAS26__PR.ELE.QEL.DE041	centralini elettrici esecuzione IP 40 in PVC o Resina da incasso 18 moduli	cad		45,70
BAS26__PR.ELE.QEL.DE042	centralini elettrici esecuzione IP 40 in PVC o Resina da incasso 24 moduli	cad		52,80
BAS26__PR.ELE.QEL.DE043	centralini elettrici esecuzione IP 40 in PVC o Resina da incasso 36 moduli	cad		79,60
BAS26__PR.ELE.QEL.DE044	centralini elettrici esecuzione IP 40 in PVC o Resina da incasso 54 moduli	cad		152,51
BAS26__PR.ELE.QEL.DE045	centralini elettrici esecuzione IP 40 in PVC o Resina da incasso 72 moduli	cad		223,86
BAS26__PR.ELE.QEL.DE046	centralini idroboa da parete con portello IP 65 4 moduli	cad		16,80
BAS26__PR.ELE.QEL.DE047	centralini idroboa da parete con portello IP 65 8 moduli	cad		23,22
BAS26__PR.ELE.QEL.DE048	centralini idroboa da parete con portello IP 65 12 moduli	cad		44,26
BAS26__PR.ELE.QEL.DE049	centralini idroboa da parete con portello IP 65 24 moduli	cad		68,97
BAS26__PR.ELE.QEL.DE050	centralini idroboa da parete con portello IP 65 36 moduli	cad		103,90
BAS26__PR.ELE.QEL.DE051	centralini idroboa da parete con portello IP 65 54 moduli	cad		175,82
BAS26__PR.ELE.QEL.HE010	QUADRO ELETTRICO PER INTERNO PER 2 POMPE COMPLETO DI REGOLATORI. QUADRO elettrico di comando automatico in avviamento DIRETTO di n. 2 pompe con pot. max 5,5 kW 400 Volt 50Hz 3f alternanza automatica senza strumenti cassa in lamiera IP54 fissaggio a paret	cad		1168,85
BAS26__PR.ELE.QEL.HE011	QUADRO ELETTRICO PER INTERNO PER 3 POMPE COMPLETO DI REGOLATORI. QUADRO elettrico di comando automatico in avviamento DIRETTO di n. 3 pompe con pot. max 5,5 kW 400 Volt 50Hz 3f alternanza automatica senza strumenti cassa in lamiera IP54 fissaggio a paret	cad		2216,92
BAS26__PR.FIN	Finiture, pavimenti, rivestimenti, pitture e prodotti di finitura
BAS26__PR.FIN.ADT	Adesivi, stucchi, sigillanti e prodotti complementari per finiture
BAS26__PR.FIN.ADT.008403	Adesivo pronto all'uso per posa di fibra di vetro decorativa e carta da parati in ambienti asciutti	kg		6,19
BAS26__PR.FIN.ADT.008603	Adesivo monocomponente a base di polimeri sililati per posa di rivestimenti decorativi in fibra di vetro in ambienti umidi, a basse emissioni, certificato EMICODE EC1 Plus	kg		36,93
BAS26__PR.FIN.ADT.008716	Adesivo in dispersione acquosa per pavimenti tessili e moquette	kg		6,58
BAS26__PR.FIN.ADT.010138	Colla in barattolo da 1 Kg con pennello	cad		15,59
BAS26__PR.FIN.ADT.011092	Colla in latte	kg		10,91
BAS26__PR.FIN.ADT.011895	Isolante collante	mq		2,67
BAS26__PR.FIN.ADT.012609	Malta cementizia monocomponente per l’incollaggio e la rasatura, di pannelli termoisolanti e per sistemi di isolamento a cappotto, in polvere bianco/grigio, con granulometria fino a 5 mm, conforme alla norma UNI EN 459-1:2015 e certificata CE secondo la UNI EN 998-1:2016 ,rispondente ai CAM vigenti	kg		1,18
BAS26__PR.FIN.ADT.012610	Malta cementizia monocomponente per l’incollaggio e la rasatura, di pannelli termoisolanti e per sistemi di isolamento a cappotto, in polvere bianco/grigio, con granulometria fino a 7 mm, conforme alla norma UNI EN 459-1:2015 e certificata CE secondo la UNI EN 998-1:2016 ,rispondente ai CAM vigenti	kg		1,11
BAS26__PR.FIN.ADT.012611	Malta cementizia monocomponente per l’incollaggio e la rasatura, di pannelli termoisolanti e per sistemi di isolamento a cappotto, in polvere bianco/grigio, con granulometria oltre 7 mm, conforme alla norma UNI EN 459-1:2015 e certificata CE secondo la UNI EN 998-1:2016 ,rispondente ai CAM vigenti	kg		1,20
BAS26__PR.FIN.ADT.013062	Accessori di posa, rispondente ai CAM vigenti. Collante biologico traspirante per pannelli in sughero	kg		0,67
BAS26__PR.FIN.ADT.013068	Adesivi per pavimenti in ceramica, cotto e malte, rispondente ai CAM vigenti. Adesivo per ceramiche e materiali lapidei UNI EN 12004:2012, EN 12002: 2009 Normale C1	kg		0,44
BAS26__PR.FIN.ADT.013069	Adesivi per pavimenti in ceramica, cotto e malte, rispondente ai CAM vigenti. Adesivo per ceramiche e materiali lapidei UNI EN 12004:2012, EN 12002:2009 Migliorato rapido C2 F	kg		1,28
BAS26__PR.FIN.ADT.013070	Adesivi per pavimenti in ceramica, cotto e malte, rispondente ai CAM vigenti. Adesivo per ceramiche e materiali lapidei UNI EN 12004:2012, EN 12002:2009 Migliorato rapido resistente allo scivolamento C2 FT	kg		1,68
BAS26__PR.FIN.ADT.013071	Adesivi per pavimenti in ceramica, cotto e malte, rispondente ai CAM vigenti. Adesivo per ceramiche e materiali lapidei UNI EN 12004:2012, EN 12002:2009 Migliorato resistente allo scivolamento tempo aperto allungato C2 TE	kg		0,69
BAS26__PR.FIN.ADT.013072	Adesivi per pavimenti in ceramica, cotto e malte, rispondente ai CAM vigenti. Adesivo per ceramiche e materiali lapidei in lastre a basso spessore UNI EN 12004:2012, EN 12002:2009 Migliorato resistente allo scivolamento tempo aperto allungato C2 TE	kg		0,91
BAS26__PR.FIN.ADT.013073	Adesivi per pavimenti in ceramica, cotto e malte, rispondente ai CAM vigenti. Malta per fughe EN 13888:2009 Migliorata ad asciugamento rapido CG 2	kg		3,04
BAS26__PR.FIN.ADT.013074	Adesivi per pavimenti in ceramica, cotto e malte, rispondente ai CAM vigenti. Malta per fughe EN 13888:2009 Migliorata CG 2	kg		1,42
BAS26__PR.FIN.ADT.013075	Adesivi per pavimenti in ceramica, cotto e malte, rispondente ai CAM vigenti. Malta per fughe EN 13888:2009 Reattiva RG	kg		11,91
BAS26__PR.FIN.ADT.013076	Adesivo per pavimenti in linoleum, sughero, tessili e resilienti, rispondente ai CAM vigenti. Universale in dispersione acquosa a bassissima emissione di sostanze organiche volatili (VOC)	kg		7,95
BAS26__PR.FIN.ADT.013077	Adesivo per pavimenti in linoleum, sughero, tessili e resilienti, rispondente ai CAM vigenti. Specifico per linoleum o gomma in dispersione acquosa a bassissima emissione di sostanze organiche volatili (VOC)	kg		7,19
BAS26__PR.FIN.ADT.013078	Adesivo per pavimenti tessili e moquettes, rispondente ai CAM vigenti. Acrilico in dispersione acquosa	kg		5,43
BAS26__PR.FIN.ADT.013079	Adesivi per pavimento e rivestimenti in legno e parquet, rispondente ai CAM vigenti. Monocomponente, senza solventi e a bassa emissione di sostanze volatili	kg		9,34
BAS26__PR.FIN.ADT.013109	Accessori per la posa, rispondente ai CAM vigenti. Profilo anche detto sguscia in PVC 20-25x20-25 mm, l. 2 m	mq		1,94
BAS26__PR.FIN.ADT.013283	Adesivo per pavimenti resilienti. - nastro biadesivo	m		4,04
BAS26__PR.FIN.ADT.013289	Adesivo per pavimenti resilienti. - universale in dispersione acquosa a bassissima emissione di sostanze organiche volatili (VOC)	kg		6,49
BAS26__PR.FIN.ADT.013300	Adesivi per ceramiche e malte - Adesivo per ceramiche e materiali lapidei UNI EN 12004-1:2017, UNI EN 12004-2: 2017 Normale C1	kg		0,38
BAS26__PR.FIN.ADT.013301	Adesivi per ceramiche e malte - Malta per fughe EN 13888:2009 Migliorata CG 2	kg		1,10
BAS26__PR.FIN.ADT.013608	Malta cementizia monocomponente per l’incollaggio e la rasatura, di pannelli termoisolanti e per sistemi di isolamento a cappotto, conforme alla norma UNI EN 459-1:2015 e certificata CE secondo la UNI EN 998-1:2016 ,rispondente ai CAM vigenti. In polvere bianco/grigio, con granulometria fino a 1,2 mm	kg		1,01
BAS26__PR.FIN.ADT.013609	Malta cementizia monocomponente per l’incollaggio e la rasatura, di pannelli termoisolanti e per sistemi di isolamento a cappotto, conforme alla norma UNI EN 459-1:2015 e certificata CE secondo la UNI EN 998-1:2016 ,rispondente ai CAM vigenti. In polvere alleggerito bianco/grigio, con granulometria fino a 1,5 mm	kg		1,05
BAS26__PR.FIN.ADT.013610	Malta cementizia monocomponente per l’incollaggio e la rasatura, di pannelli termoisolanti e per sistemi di isolamento a cappotto, conforme alla norma UNI EN 459-1:2015 e certificata CE secondo la UNI EN 998-1:2016 ,rispondente ai CAM vigenti. In polvere bianco/grigio, con granulometria fino a 1,5 mm	kg		0,99
BAS26__PR.FIN.ADT.013611	Malta cementizia monocomponente per l’incollaggio e la rasatura, di pannelli termoisolanti e per sistemi di isolamento a cappotto, conforme alla norma UNI EN 459-1:2015 e certificata CE secondo la UNI EN 998-1:2016 ,rispondente ai CAM vigenti. In polvere bianco/grigio ad alta resistenza, con granulometria fino a 1,5 mm	kg		0,97
BAS26__PR.FIN.ADT.01391	collante in polvere per blocchi e lastre in gesso	kg		1,44
BAS26__PR.FIN.ADT.0632050	Banda biadesiva con armatura di rinforzo per posa di rivestimenti resilienti su gradini, a basse emissioni, certificata EMICODE EC1 Plus	m		4,40
BAS26__PR.FIN.ADT.0666116	Adesivo in dispersione acquosa specifico per pavimenti resilienti conduttivi o statico-dissipativi, a basse emissioni, certificato EMICODE EC1 Plus	kg		18,05
BAS26__PR.FIN.ADT.0666214	Adesivo fibrorinforzato in dispersione acquosa per pavimenti LVT, a basse emissioni, certificato EMICODE EC1 Plus, ISO 16000-28, Blauer Engel e Classe M1	kg		7,14
BAS26__PR.FIN.ADT.0666305	Adesivo a contatto senza solventi per posa di rivestimenti resilienti su gradini, a basse emissioni, certificato EMICODE EC1 Plus	m		18,02
BAS26__PR.FIN.ADT.155710	Primer acrilico in dispersione acquosa per preparazione del massetto, a basse emissioni, certificato EMICODE EC1 Plus	kg		4,73
BAS26__PR.FIN.ADT.1558220	Primer acrilico in dispersione acquosa per consolidamento e preparazione del massetto, a basse emissioni, certificato EMICODE EC1 Plus e Blauer Engel	kg		11,29
BAS26__PR.FIN.ADT.1946116	Adesivo in dispersione acquosa per pavimenti resilienti in linoleum, a basse emissioni, certificato EMICODE EC1 Plus, ISO 16000-28 e Classe M1	kg		7,10
BAS26__PR.FIN.ADT.3585910	Fissativo antiscivolo in dispersione acquosa per quadrotte tessili autoposanti, a basse emissioni, certificato EMICODE EC1 Plus, ISO 16000-28, Blauer Engel e Classe M1	kg		12,24
BAS26__PR.FIN.ADT.3586707	Adesivo monocomponente a base di polimeri sililati per pavimenti LVT/SPC anche in ambienti umidi, a basse emissioni, certificato EMICODE EC1 Plus, ISO 16000-28 e Classe M1	kg		21,03
BAS26__PR.FIN.ADT.420311	Adesivo epossipoliuretanico bicomponente per pavimenti resilienti in gomma su massetti ad elevata umidità residua	kg		13,34
BAS26__PR.FIN.ADT.9018107	Adesivo a base di calce idraulica naturale, esente da cemento, bianco, classe C2F-S1	kg		2,70
BAS26__PR.FIN.ADT.B2202	stucco per metalli	mq		1,38
BAS26__PR.FIN.ADT.B2203	colla cellulosica	mq		0,35
BAS26__PR.FIN.ADT.B2205	stucco sintetico in pasta	kg		1,52
BAS26__PR.FIN.ADT.B3066	sigillante elastico	cad		12,86
BAS26__PR.FIN.ADT.B5148	adesivo epossidico bicomponente per riprese di getto	kg		16,00
BAS26__PR.FIN.ADT.B5152	mastice poliuretanico a basso modulo a cartuccia	cad		3,67
BAS26__PR.FIN.ADT.B5153	mastice polisolfurico bicomponente	kg		10,79
BAS26__PR.FIN.ADT.B5227	Adesivo espossodico per costruzioni	kg		6,63
BAS26__PR.FIN.ADT.B5265	Stucco espossidico	kg		4,64
BAS26__PR.FIN.ADT.BT131	nastro butilico biadesivo rinforzato con rete di poliestere, larghezza 9 mm	m		0,24
BAS26__PR.FIN.ADT.BT132	nastro butilico biadesivo rinforzato con rete di poliestere, larghezza 15 mm	m		0,38
BAS26__PR.FIN.ADT.BT149	adesivo epossidico bicomponente liquido in fusti da 3 litri	lt		38,55
BAS26__PR.FIN.ADT.BT150	adesivo epossidico bicomponente fluido in cartucce da 400 ml	lt		81,86
BAS26__PR.FIN.ADT.BT151	adesivo epossidico bicomponente fluido in fusti da 3 litri	lt		34,82
BAS26__PR.FIN.ADT.BT152	adesivo epossidico bicomponente denso in cartucce da 400 ml	lt		87,06
BAS26__PR.FIN.ADT.BT153	adesivo epossidico bicomponente molte denso in fusti da 3 litri	lt		37,31
BAS26__PR.FIN.ADT.C0018	adesivo epossidico	kg		14,00
BAS26__PR.FIN.ADT.C0019	adesivo idraulico	kg		11,50
BAS26__PR.FIN.ADT.C0033	stucco epossidico	kg		11,52
BAS26__PR.FIN.ADT.CP052	Sigillante per canne fumarie	kg		1,80
BAS26__PR.FIN.ADT.CP140	sigillante refrattario	kg		7,75
BAS26__PR.FIN.ADT.E210	sigillante colabile	kg		16,27
BAS26__PR.FIN.ADT.EI366	sigillante elastico antifuoco	cad		9,64
BAS26__PR.FIN.ADT.F2041	nastro di giuntura	m		0,61
BAS26__PR.FIN.ADT.F2043	collante	kg		5,23
BAS26__PR.FIN.ADT.F2046	adesivo per polietilene	mq		0,88
BAS26__PR.FIN.ADT.IM062	sigillante idroespansivo elastico monocomponente tixotropico	kg		158,21
BAS26__PR.FIN.ADT.IM075	sigillante in bentonite sodica	kg		6,07
BAS26__PR.FIN.ADT.L2012	collante organico	kg		6,11
BAS26__PR.FIN.ADT.MA046	malta collante M5 per blocchi autoclavati	kg		0,98
BAS26__PR.FIN.ADT.NP001	Schiuma poliuretanica per fissaggio di infissi e serramenti	cad		3,50
BAS26__PR.FIN.ADT.NP098	Protettivo antimacchia idro-oleorepellente per pavimenti in pietra naturale, marmo e granito	lt		16,00
BAS26__PR.FIN.ADT.PR382	Mastice poliuretanico elastico per giunti	m		4,97
BAS26__PR.FIN.ADT.PR385	Sigillante poliuretano	m		4,15
BAS26__PR.FIN.ADT.PR525	Collante cementizio in polvere grigio (consumo stimato 3,5 kg/mq)	kg		0,28
BAS26__PR.FIN.ADT.PR526	Sigillante universale per fughe da 0 a 20 mm	kg		1,90
BAS26__PR.FIN.ADT.PR559	Cordolo di saldatura in gomma	m		1,33
BAS26__PR.FIN.ADT.PR560	Collante in dispersione acquosa monocomponente AC 710	kg		6,10
BAS26__PR.FIN.ADT.PR600	Adesivo acrilico in dispersione acquosa per pavimenti e rivestimenti in PVC	kg		6,57
BAS26__PR.FIN.ADT.PR603	Cordolo di saldatura per pavimenti e rivestimenti in PVC	m		0,60
BAS26__PR.FIN.ADT.PR645	Adesivo neoprenico monocomponente a doppia spalmatura (in ragione di 400-500 kg/mq)	kg		8,72
BAS26__PR.FIN.ADT.PR654	Profilo circolare per raccordo pavimento e rivestimento in gomma (sguscia)	m		2,49
BAS26__PR.FIN.ADT.PR655	Angolari (spigolo esterno e angolo interno) in gomma	cad		8,28
BAS26__PR.FIN.ADT.PR665	Adesivo a base di resine sintetiche in alcool per l'incollaggio di pavimenti in linoleum in ragione di 400-500 gr/mq	kg		4,08
BAS26__PR.FIN.ADT.PR742	Collante bicomponente per parquet (consumo 800-1000 g/mq)	kg		6,29
BAS26__PR.FIN.ADT.PR743	Stucco per parquet	mq		1,93
BAS26__PR.FIN.ADT.PR792	Garnizione perimetrale 25x5 mm autoadesiva	m		1,13
BAS26__PR.FIN.ADT.PR794	Profilo di giunzione a T alluminio anodizzato naturale	m		3,39
BAS26__PR.FIN.ADT.PR795	Profilo di giunzione a T alluminio anodizzato argento	m		5,43
BAS26__PR.FIN.ADT.PR796	Profilo di giunzione a T alluminio anodizzato oro	m		6,15
BAS26__PR.FIN.ADT.PR797	Profilo di giunzione a T ottone naturale	m		9,64
BAS26__PR.FIN.ADT.PR798	Profilo di giunzione a T ottone lucido	m		13,45
BAS26__PR.FIN.ADT.PR799	Profilo di giunzione a T acciaio inox lucido	m		18,13
BAS26__PR.FIN.ADT.PR802	Profilo in resina vinilica rigida (PVC) marmorizzato altezza 8 mm	m		1,64
BAS26__PR.FIN.ADT.PR803	Profilo in resina vinilica rigida (PVC) marmorizzato altezza 10 mm	m		1,74
BAS26__PR.FIN.ADT.PR804	Profilo in resina vinilica atossica antiurto (PVC) marmorizzato altezza 8 mm	m		2,51
BAS26__PR.FIN.ADT.PR805	Profilo in resina vinilica atossica antiurto (PVC) marmorizzato altezza 10 mm	m		2,71
BAS26__PR.FIN.ADT.PR807	Profilo in alluminio anodizzato argento e oro, altezza 8 mm	m		4,06
BAS26__PR.FIN.ADT.PR808	Profilo in alluminio anodizzato argento e oro, altezza 10 mm	m		4,42
BAS26__PR.FIN.ADT.PR809	Profilo in alluminio anodizzato argento e oro, altezza 12,5 mm	m		4,96
BAS26__PR.FIN.ADT.PR810	Profilo in alluminio anodizzato argento e oro, altezza 15 mm	m		5,48
BAS26__PR.FIN.ADT.PR811	Profilo in alluminio brillantato cromo e oro altezza 8 mm	m		6,73
BAS26__PR.FIN.ADT.PR812	Profilo in alluminio brillantato cromo e oro altezza 10 mm	m		7,45
BAS26__PR.FIN.ADT.PR813	Profilo in alluminio brillantato cromo e oro altezza 12,5	m		8,43
BAS26__PR.FIN.ADT.PR814	Profilo in alluminio brillantato cromo e oro altezza 15 mm	m		9,06
BAS26__PR.FIN.ADT.PR815	Profilo in ottone cromato altezza 8 mm	m		15,62
BAS26__PR.FIN.ADT.PR816	Profilo in ottone cromato altezza 10 mm	m		17,57
BAS26__PR.FIN.ADT.PR817	Profilo in ottone cromato altezza 12,5	m		19,33
BAS26__PR.FIN.ADT.PR818	Profilo in acciaio inox lucido altezza 15 mm	m		12,67
BAS26__PR.FIN.ADT.PR819	Profilo in acciaio inox satinato altezza 15 mm	m		14,76
BAS26__PR.FIN.ADT.PR820	Angolare paraspigoli in PVC bianco, 20x20 mm, spessore 1,5 mm	m		2,42
BAS26__PR.FIN.ADT.PR821	Angolare paraspigoli in PVC bianco, 25x25 mm, spessore 1,5 mm	m		2,83
BAS26__PR.FIN.ADT.PR822	Angolare paraspigoli in PVC bianco, 30x30 mm, spessore 1,5 mm	m		3,23
BAS26__PR.FIN.ADT.PR823	Angolare paraspigoli in alluminio naturale, 20x20 - 30x15 mm, spessore 2 mm	m		3,68
BAS26__PR.FIN.ADT.PR824	Angolare paraspigoli in alluminio naturale, 25x25 mm, spessore 2 mm	m		4,63
BAS26__PR.FIN.ADT.PR825	Angolare paraspigoli in alluminio naturale, 30x30 mm, spessore 2 mm	m		6,96
BAS26__PR.FIN.ADT.PR826	Angolare paraspigoli in alluminio naturale, 40x40 mm, spessore 3 mm	m		10,04
BAS26__PR.FIN.ADT.PR827	Angolare paraspigoli in alluminio naturale, 40x20 mm, spessore 3 mm	m		7,87
BAS26__PR.FIN.ADT.PR828	Angolare paraspigoli in ottone naturale, 20x20 - 30x15 mm, spessore 2 mm	m		12,22
BAS26__PR.FIN.ADT.PR829	Angolare paraspigoli in ottone naturale, 25x25 mm, spessore 2 mm	m		15,14
BAS26__PR.FIN.ADT.PR830	Angolare paraspigoli in ottone naturale, 30x30 mm, spessore 2 mm	m		17,93
BAS26__PR.FIN.ADT.PR831	Angolare paraspigoli in ottone naturale, 40x40 mm, spessore 3 mm	m		33,91
BAS26__PR.FIN.ADT.PR832	Angolare paraspigoli in ottone naturale, 40x20 mm, spessore 3 mm	m		25,73
BAS26__PR.FIN.ADT.PR833	Profilo angolare a L in alluminio naturale con superficie a vista di 3 mm, altezza 8 mm	m		2,86
BAS26__PR.FIN.ADT.PR834	Profilo angolare a L in alluminio naturale con superficie a vista di 3 mm, altezza 10 mm	m		2,96
BAS26__PR.FIN.ADT.PR835	Profilo angolare a L in alluminio naturale con superficie a vista di 3 mm, altezza 12,5 mm	m		3,18
BAS26__PR.FIN.ADT.PR836	Profilo angolare a L in alluminio naturale con superficie a vista di 3 mm, altezza 15 mm	m		3,48
BAS26__PR.FIN.ADT.PR837	Profilo angolare a L in alluminio naturale con superficie a vista di 3 mm, altezza 20 mm	m		4,30
BAS26__PR.FIN.ADT.PR838	Profilo angolare a L in alluminio anodizzato oro con superficie a vista di 3 mm, altezza 8 mm	m		4,00
BAS26__PR.FIN.ADT.PR839	Profilo angolare a L in alluminio anodizzato oro con superficie a vista di 3 mm, altezza 10 mm	m		4,10
BAS26__PR.FIN.ADT.PR840	Profilo angolare a L in alluminio anodizzato oro con superficie a vista di 3 mm, altezza 12,5 mm	m		4,50
BAS26__PR.FIN.ADT.PR841	Profilo angolare a L in alluminio anodizzato oro con superficie a vista di 3 mm, altezza 15 mm	m		5,13
BAS26__PR.FIN.ADT.PR842	Profilo angolare a L in alluminio anodizzato argento con superficie a vista di 3 mm, altezza 8 mm	m		4,20
BAS26__PR.FIN.ADT.PR843	Profilo angolare a L in alluminio anodizzato argento con superficie a vista di 3 mm, altezza 10 mm	m		4,39
BAS26__PR.FIN.ADT.PR844	Profilo angolare a L in alluminio anodizzato argento con superficie a vista di 3 mm, altezza 12,5 mm	m		4,82
BAS26__PR.FIN.ADT.PR845	Profilo angolare a L in alluminio anodizzato argento con superficie a vista di 3 mm, altezza 15 mm	m		5,34
BAS26__PR.FIN.ADT.PR846	Profilo angolare a L in ottone naturale, con superficie a vista di 3 mm, altezza 8 mm	m		7,07
BAS26__PR.FIN.ADT.PR847	Profilo angolare a L in ottone naturale, con superficie a vista di 3 mm, altezza 10 mm	m		7,59
BAS26__PR.FIN.ADT.PR848	Profilo angolare a L in ottone naturale, con superficie a vista di 3 mm, altezza 12,5 mm	m		7,99
BAS26__PR.FIN.ADT.PR849	Profilo angolare a L in ottone naturale, con superficie a vista di 3 mm, altezza 15 mm	m		8,91
BAS26__PR.FIN.ADT.PR850	Profilo angolare a L in ottone naturale, con superficie a vista di 3 mm, altezza 20 mm	m		10,38
BAS26__PR.FIN.ADT.PR851	Profilo angolare a L in ottone brillante, con superficie a vista di 3 mm, altezza 8 mm	m		12,44
BAS26__PR.FIN.ADT.PR852	Profilo angolare a L in ottone brillante, con superficie a vista di 3 mm, altezza 10 mm	m		12,96
BAS26__PR.FIN.ADT.PR853	Profilo angolare a L in ottone brillante, con superficie a vista di 3 mm, altezza 12,5 mm	m		13,39
BAS26__PR.FIN.ADT.PR854	Profilo angolare a L in ottone cromato con superficie a vista di 3 mm, altezza 8 mm	m		16,91
BAS26__PR.FIN.ADT.PR855	Profilo angolare a L in ottone cromato con superficie a vista di 3 mm, altezza 10 mm	m		17,32
BAS26__PR.FIN.ADT.PR856	Profilo angolare a L in ottone cromato con superficie a vista di 3 mm, altezza 12,5 mm	m		17,74
BAS26__PR.FIN.ADT.PR857	Profilo angolare a L in acciaio inox con superficie a vista di 3 mm, altezza 8 mm	m		9,01
BAS26__PR.FIN.ADT.PR858	Profilo angolare a L in acciaio inox con superficie a vista di 3 mm, altezza 10 mm	m		9,46
BAS26__PR.FIN.ADT.PR859	Profilo angolare a L in acciaio inox con superficie a vista di 3 mm, altezza 12,5 mm	m		9,76
BAS26__PR.FIN.ADT.PR860	Profilo angolare a L in acciaio inox con superficie a vista di 3 mm, altezza 15 mm	m		10,20
BAS26__PR.FIN.ADT.PR861	Profilo angolare a L in acciaio inox con superficie a vista di 3 mm, altezza 20 mm	m		11,41
BAS26__PR.FIN.ADT.PR979	Profilo coprigiunto in alluminio naturale altezza 9 mm	m		3,76
BAS26__PR.FIN.ADT.PR980	Profilo coprigiunto in alluminio naturale altezza 11 mm	m		4,38
BAS26__PR.FIN.ADT.PR981	Profilo coprigiunto in alluminio naturale altezza 12,5 mm	m		5,89
BAS26__PR.FIN.ADT.PR982	Profilo coprigiunto in alluminio anodizzato, altezza 9 mm	m		5,36
BAS26__PR.FIN.ADT.PR983	Profilo coprigiunto in alluminio anodizzato, altezza 11 mm	m		6,23
BAS26__PR.FIN.ADT.PR984	Profilo coprigiunto in alluminio anodizzato, altezza 12,5 mm	m		8,34
BAS26__PR.FIN.ADT.RG003	stucco	kg		1,54
BAS26__PR.FIN.ADT.XLM001	Incidenza nastri, guarnizioni e sigillature ordinarie per la tenuta all'aria e al vento dei giunti tra pannelli X-LAM/CLT.	mq		4,00
BAS26__PR.FIN.PAV	Pavimenti, sottofondi finiti, pavimentazioni civili e tecniche
BAS26__PR.FIN.PAV.	Rivestimento acrilico colorato di finitura in dispersione acquosa	kg		9,74
BAS26__PR.FIN.PAV.011590	ricostruzione basolato calcareo o vulcanico	mq		60,46
BAS26__PR.FIN.PAV.011646	Elemento modulare in plastica riciclata dimensioni 75x42xh5 cm, aperto, per isolamento e aerazione di coperture, lastrici solari e rialzi di pavimenti	cad		4,00
BAS26__PR.FIN.PAV.012612	Malta premiscelata per massetti secondo la UNI EN 13318:2002., a base di cemento, per pavimenti interni e parquet, a ritiro controllato ed elevata conducibilità termica, in sacchi pronto all'uso,rispondente ai CAM vigenti	kg		0,66
BAS26__PR.FIN.PAV.012782	Pavimenti in elementi modulari in plastica riciclata certificata PSV (Plastica Seconda Vita) (rispondente ai CAM vigenti) per interni ed esterni antisdrucciolevole e drenate. Dimensioni 40x40x5 cm.	mq		18,95
BAS26__PR.FIN.PAV.012783	Pavimenti in elementi modulari in plastica riciclata certificata PSV (Plastica Seconda Vita) (rispondente ai CAM vigenti) per interni ed esterni antisdrucciolevole e drenate. Dimensioni 50x50x5 cm, quadrato/esagonale	mq		3,82
BAS26__PR.FIN.PAV.012784	Pavimenti in elementi grigliati ad incastro in plastica riciclata certificata PSV (Plastica Seconda Vita), (rispondente ai CAM vigenti, carrabili per manti erbosi e in ghiaia). Dimensioni 40x50x4 cm	mq		3,82
BAS26__PR.FIN.PAV.012785	Pavimenti in elementi grigliati ad incastro in plastica riciclata certificata PSV (Plastica Seconda Vita), (rispondente ai CAM vigenti, carrabili per manti erbosi e in ghiaia). Dimensioni 50x50x5 cm Grigio	mq		22,84
BAS26__PR.FIN.PAV.012786	Pavimenti in elementi grigliati ad incastro in plastica riciclata certificata PSV (Plastica Seconda Vita), (rispondente ai CAM vigenti, carrabili per manti erbosi e in ghiaia). Dimensioni 50x50x5 cm Verde	mq		20,19
BAS26__PR.FIN.PAV.012787	Pavimenti in elementi grigliati ad incastro in plastica riciclata certificata PSV (Plastica Seconda Vita), (rispondente ai CAM vigenti, carrabili per manti erbosi e in ghiaia). Dimensioni 125/130x75/80x4 cm Grigio	mq		16,53
BAS26__PR.FIN.PAV.012788	Pavimenti in elementi grigliati ad incastro in plastica riciclata certificata PSV (Plastica Seconda Vita), (rispondente ai CAM vigenti, carrabili per manti erbosi e in ghiaia). Dimensioni 125/130x75/80x4 cm Verde	mq		14,77
BAS26__PR.FIN.PAV.012789	Pavimenti modulari ad incastro in plastica riciclata certificata PSV (Plastica Seconda Vita), (rispondente ai CAM vigenti, per pavimenti e camminamenti, resistente ad agenti atmosferici e con piano di calpestio antiscivolo) Dimensioni 80 x 100 x 10 cm	cad		70,99
BAS26__PR.FIN.PAV.012790	Pavimenti modulari ad incastro in plastica riciclata certificata PSV (Plastica Seconda Vita), (rispondente ai CAM vigenti, per pavimenti e camminamenti, resistente ad agenti atmosferici e con piano di calpestio antiscivolo). Dimensioni 100 x 100 x 10 cm Analisi dei costi	cad		78,09
BAS26__PR.FIN.PAV.012791	Pavimenti modulari ad incastro in plastica riciclata certificata PSV (Plastica Seconda Vita), (rispondente ai CAM vigenti, per pavimenti e camminamenti, resistente ad agenti atmosferici e con piano di calpestio antiscivolo). Dimensioni 120 x 100 x 10 cm	cad		88,74
BAS26__PR.FIN.PAV.013080	Pavimento autobloccante (lastre e masselli) in calcestruzzo vibrocompresso, addittivati di aggregati pesanti, ad alta resistenza per pavimentazioni esterne e stradali marcato CE in conformità a UNI EN 1338:2004 e per le lastre UNI EN 1339:2005, rispondente ai CAM vigenti. Mattoncino monostrato 12x25 sp.4-5,5 cm	mq		12,38
BAS26__PR.FIN.PAV.013082	Pavimento autobloccante (lastre e masselli) in calcestruzzo vibrocompresso, addittivati di aggregati pesanti, ad alta resistenza per pavimentazioni esterne e stradali marcato CE in conformità a UNI EN 1338:2004 e per le lastre UNI EN 1339:2005, rispondente ai CAM vigenti. Mattoncino monostrato colorato 12x25 sp.4-5,5 cm	mq		14,18
BAS26__PR.FIN.PAV.013083	Pavimento autobloccante (lastre e masselli) in calcestruzzo vibrocompresso, addittivati di aggregati pesanti, ad alta resistenza per pavimentazioni esterne e stradali marcato CE in conformità a UNI EN 1338:2004 e per le lastre UNI EN 1339:2005, rispondente ai CAM vigenti. Mattoncino doppio strato 12x25 additivato con inerti silicei o quarzo. Sp.6-7 cm	mq		15,59
BAS26__PR.FIN.PAV.013084	Pavimento autobloccante (lastre e masselli) in calcestruzzo vibrocompresso, addittivati di aggregati pesanti, ad alta resistenza per pavimentazioni esterne e stradali marcato CE in conformità a UNI EN 1338:2004 e per le lastre UNI EN 1339:2005, rispondente ai CAM vigenti. Mattoncino doppio strato colorato 12x25 additivato con inerti silicei o quarzo. Sp. 6-7 cm	mq		16,56
BAS26__PR.FIN.PAV.013085	Pavimento autobloccante (lastre e masselli) in calcestruzzo vibrocompresso, addittivati di aggregati pesanti, ad alta resistenza per pavimentazioni esterne e stradali marcato CE in conformità a UNI EN 1338:2004 e per le lastre UNI EN 1339:2005, rispondente ai CAM vigenti. Mattoncino doppio strato 10x20 additivato con inerti silicei o quarzo. Sp.8 cm	mq		17,37
BAS26__PR.FIN.PAV.013086	Pavimento autobloccante (lastre e masselli) in calcestruzzo vibrocompresso, addittivati di aggregati pesanti, ad alta resistenza per pavimentazioni esterne e stradali marcato CE in conformità a UNI EN 1338:2004 e per le lastre UNI EN 1339:2005, rispondente ai CAM vigenti. Mattoncino doppio strato colorato 10x20 additivato con inerti silicei o quarzo. Sp. 8 cm	mq		17,38
BAS26__PR.FIN.PAV.013087	Pavimento autobloccante (lastre e masselli) in calcestruzzo vibrocompresso, addittivati di aggregati pesanti, ad alta resistenza per pavimentazioni esterne e stradali marcato CE in conformità a UNI EN 1338:2004 e per le lastre UNI EN 1339:2005, rispondente ai CAM vigenti Mattoncino doppio strato 12x25 additivato con inerti silicei o quarzo. Sp.8-10 cm	mq		17,41
BAS26__PR.FIN.PAV.013088	Pavimento autobloccante (lastre e masselli) in calcestruzzo vibrocompresso, addittivati di aggregati pesanti, ad alta resistenza per pavimentazioni esterne e stradali marcato CE in conformità a UNI EN 1338:2004 e per le lastre UNI EN 1339:2005, rispondente ai CAM vigenti. Mattoncino doppio strato colorato 12x25 additivato con inerti silicei o quarzo. Sp. 8-10 cm	mq		17,40
BAS26__PR.FIN.PAV.013089	Pavimento autobloccante (lastre e masselli) in calcestruzzo vibrocompresso, addittivati di aggregati pesanti, ad alta resistenza per pavimentazioni esterne e stradali marcato CE in conformità a UNI EN 1338:2004 e per le lastre UNI EN 1339:2005, rispondente ai CAM vigenti. Mattoncino anticato 12x25 sp.4-5,5 cm	mq		18,17
BAS26__PR.FIN.PAV.013090	Pavimento autobloccante (lastre e masselli) in calcestruzzo vibrocompresso, addittivati di aggregati pesanti, ad alta resistenza per pavimentazioni esterne e stradali marcato CE in conformità a UNI EN 1338:2004 e per le lastre UNI EN 1339:2005, rispondente ai CAM vigenti. Mattoncino anticato 12x25 sp. 6-7 cm	mq		18,75
BAS26__PR.FIN.PAV.013091	Pavimento autobloccante (lastre e masselli) in calcestruzzo vibrocompresso, addittivati di aggregati pesanti, ad alta resistenza per pavimentazioni esterne e stradali marcato CE in conformità a UNI EN 1338:2004 e per le lastre UNI EN 1339:2005, rispondente ai CAM vigenti Mattoncino anticato 12x25 sp. 8-10 cm	mq		21,36
BAS26__PR.FIN.PAV.013092	Pavimento autobloccante (lastre e masselli) in calcestruzzo vibrocompresso, addittivati di aggregati pesanti, ad alta resistenza per pavimentazioni esterne e stradali marcato CE in conformità a UNI EN 1338:2004 e per le lastre UNI EN 1339:2005, rispondente ai CAM vigenti. Quadrello monostrato 12-14x12-14 sp.6-7 cm	mq		15,07
BAS26__PR.FIN.PAV.013093	Pavimento autobloccante (lastre e masselli) in calcestruzzo vibrocompresso, addittivati di aggregati pesanti, ad alta resistenza per pavimentazioni esterne e stradali marcato CE in conformità a UNI EN 1338:2004 e per le lastre UNI EN 1339:2005, rispondente ai CAM vigenti. Quadrello monostrato colorato 12-14x12-14 sp.6-7 cm	mq		17,47
BAS26__PR.FIN.PAV.013094	Pavimento autobloccante (lastre e masselli) in calcestruzzo vibrocompresso, addittivati di aggregati pesanti, ad alta resistenza per pavimentazioni esterne e stradali marcato CE in conformità a UNI EN 1338:2004 e per le lastre UNI EN 1339:2005, rispondente ai CAM vigenti. Quadrello doppio strato 12-14x12-14 sp.6-7 cm	mq		18,07
BAS26__PR.FIN.PAV.013095	Pavimento autobloccante (lastre e masselli) in calcestruzzo vibrocompresso, addittivati di aggregati pesanti, ad alta resistenza per pavimentazioni esterne e stradali marcato CE in conformità a UNI EN 1338:2004 e per le lastre UNI EN 1339:2005, rispondente ai CAM vigenti. Quadrello doppio strato colorato 12-14x12-14 sp.6-7 cm	mq		19,57
BAS26__PR.FIN.PAV.013096	Pavimento autobloccante (lastre e masselli) in calcestruzzo vibrocompresso, addittivati di aggregati pesanti, ad alta resistenza per pavimentazioni esterne e stradali marcato CE in conformità a UNI EN 1338:2004 e per le lastre UNI EN 1339:2005, rispondente ai CAM vigenti. Quadrello anticato 12-14x12-14 sp.6-7 cm	mq		20,36
BAS26__PR.FIN.PAV.013097	Pavimento autobloccante erboso (grigliati) in calcestruzzo vibrocompresso monostrato addittivato di aggregati pesanti, ad alta resistenza per pavimentazioni esterne e stradali marcato CE in conformità a UNI EN 1338:2004 e per le lastre UNI EN 1339:2005, rispondente ai CAM vigenti. Mattoncino drenante monostrato 12x25 sp.7-8 cm	mq		14,18
BAS26__PR.FIN.PAV.013098	Pavimento autobloccante erboso (grigliati) in calcestruzzo vibrocompresso monostrato addittivato di aggregati pesanti, ad alta resistenza per pavimentazioni esterne e stradali marcato CE in conformità a UNI EN 1338:2004 e per le lastre UNI EN 1339:2005, rispondente ai CAM vigenti. Grigliato drenante monostrato composizione variabile sp.10-11 cm	mq		14,38
BAS26__PR.FIN.PAV.013099	Pavimento autobloccante erboso (grigliati) in calcestruzzo vibrocompresso monostrato addittivato di aggregati pesanti, ad alta resistenza per pavimentazioni esterne e stradali marcato CE in conformità a UNI EN 1338:2004 e per le lastre UNI EN 1339:2005, rispondente ai CAM vigenti. Grigliato drenante monostrato composizione variabile sp.12 cm Analisi dei costi	mq		15,97
BAS26__PR.FIN.PAV.013100	Pavimenti in materiali sintetici: linoleum composto da olio di lino ossidato, teli di larghezza 2,00 m, spessore 2,5 mm colori uniti. rispondente ai CAM vigenti	mq		23,29
BAS26__PR.FIN.PAV.013101	Pavimenti in materiali sintetici: linoleum composto da olio di lino ossidato, teli di larghezza 2,00 m, spessore 2 mm colori marmorizzati. rispondente ai CAM vigenti	mq		19,97
BAS26__PR.FIN.PAV.013102	Pavimenti in materiali sintetici: linoleum composto da olio di lino ossidato, teli di larghezza 2,00 m, spessore 2,5 mm colori marmorizzati. rispondente ai CAM vigenti	mq		23,29
BAS26__PR.FIN.PAV.013103	Pavimenti in materiali sintetici: linoleum composto da olio di lino ossidato, teli di larghezza 2,00 m, spessore 3,2 mm colori marmorizzati. rispondente ai CAM vigenti	mq		26,62
BAS26__PR.FIN.PAV.013104	Pavimenti in materiali sintetici: linoleum composto da olio di lino ossidato, teli di larghezza 2,00 m, spessore 4 mm colori marmorizzati. rispondente ai CAM vigenti	mq		31,06
BAS26__PR.FIN.PAV.013105	Pavimenti in materiali sintetici: linoleum composto da olio di lino ossidato, Lastre o piastrelle spessore 2,5 mm colori marmorizzati. rispondente ai CAM vigenti	mq		38,60
BAS26__PR.FIN.PAV.013106	Pavimenti in materiali sintetici: PVC di tipo eterogeneo multistrato, flessibile; costituito da uno strato di usura in PVC e supporto in PVC additivato in fibra di vetro, antiscivolo e ignifugo, rispondenti alle norme UNI EN 10581:2014, UNI EN 10874:2012 e norma UNI EN 14041:2004 oltre a possedere il marchio CE, rispondente ai CAM vigenti. Teli di larghezza variabile, superficie liscia o goffrata spessore 2-2,5 mm colori e disegni vari	mq		19,97
BAS26__PR.FIN.PAV.013107	Pavimenti in materiali sintetici: PVC di tipo eterogeneo multistrato, flessibile; costituito da uno strato di usura in PVC e supporto in PVC additivato in fibra di vetro, antiscivolo e ignifugo, rispondenti alle norme UNI EN 10581:2014, UNI EN 10874:2012 e norma UNI EN 14041:2004 oltre a possedere il marchio CE, rispondente ai CAM vigenti. Teli di larghezza variabile, superficie liscia o goffrata spessore 3-3,5 mm colori e disegni vari	mq		25,29
BAS26__PR.FIN.PAV.013108	Pavimenti in materiali sintetici: PVC di tipo omogeneo (anche detto a tutto strato), flessibile, rinforzato, antiscivolo e ignifugo, rispondenti alle norme UNI EN 10581:2014, UNI EN 10874:2012 e norma UNI EN 14041:2004 oltre a possedere il marchio CE, rispondente ai CAM vigenti. Teli di larghezza variabile, superficie liscia o goffrata spessore 2-2,5 mm colori uniti o marmorizzati	mq		26,62
BAS26__PR.FIN.PAV.013282	Percorso tattile plantare integrato per non vedenti e ipovedenti con rilievi trapeziodali equidistanti, con altezza dei rilievi non inferiore a 3 mm e larghezza in accordo con la tabella 3-“WT6” della CEN/TS 15209, con distanza tra i rilievi in accordo con la tabella 1 - “S9” della CEN/TS 15209 adatto per installazioni sia interne che esterne, integrato con TAG – RFID 134. 2 Khz idonei alla realizzazione di percorsi intelligenti aventi le caratteristiche tecnico prestazionali come da tabella European C. 202/95 (RoHS) CEI 20-52 1998, per consentire a non vedenti ed ipovedenti “l'orientamento e la riconoscibilità dei luoghi e delle fonti di pericolo", come prescritto dalla normativa vigente (D.P.R. 503/1996, D.M. 236/1989, ecc.) - in elementi in M-PVC-P, delle dimensioni di cm 60x60, codice DIREZIONE RETTILINEA	m		63,08
BAS26__PR.FIN.PAV.013284	Percorso tattile plantare integrato per non vedenti e ipovedenti con rilievi trapeziodali equidistanti, con altezza dei rilievi non inferiore a 3 mm e larghezza in accordo con la tabella 3-“WT6” della CEN/TS 15209, con distanza tra i rilievi in accordo con la tabella 1 - “S9” della CEN/TS 15209 adatto per installazioni sia interne che esterne, integrato con TAG – RFID 134. 2 Khz idonei alla realizzazione di percorsi intelligenti aventi le caratteristiche tecnico prestazionali come da tabella European C. 202/95 (RoHS) CEI 20-52 1998, per consentire a non vedenti ed ipovedenti “l'orientamento e la riconoscibilità dei luoghi e delle fonti di pericolo", come prescritto dalla normativa vigente (D.P.R. 503/1996, D.M. 236/1989, ecc.) - in elementi in M-PVC-P, delle dimensioni di cm 60x40, codice di ARRESTO/PERICOLO	m		38,21
BAS26__PR.FIN.PAV.013285	Percorso tattile plantare integrato per non vedenti e ipovedenti con rilievi trapeziodali equidistanti, con altezza dei rilievi non inferiore a 3 mm e larghezza in accordo con la tabella 3-“WT6” della CEN/TS 15209, con distanza tra i rilievi in accordo con la tabella 1 - “S9” della CEN/TS 15209 adatto per installazioni sia interne che esterne, integrato con TAG – RFID 134. 2 Khz idonei alla realizzazione di percorsi intelligenti aventi le caratteristiche tecnico prestazionali come da tabella European C. 202/95 (RoHS) CEI 20-52 1998, per consentire a non vedenti ed ipovedenti “l'orientamento e la riconoscibilità dei luoghi e delle fonti di pericolo", come prescritto dalla normativa vigente (D.P.R. 503/1996, D.M. 236/1989, ecc.) - in elementi in M-PVC-P, delle dimensioni di cm 60x60, codice di SVOLTA OBBLIGATA a 90°	cad		45,45
BAS26__PR.FIN.PAV.013286	Percorso tattile plantare integrato per non vedenti e ipovedenti con rilievi trapeziodali equidistanti, con altezza dei rilievi non inferiore a 3 mm e larghezza in accordo con la tabella 3-“WT6” della CEN/TS 15209, con distanza tra i rilievi in accordo con la tabella 1 - “S9” della CEN/TS 15209 adatto per installazioni sia interne che esterne, integrato con TAG – RFID 134. 2 Khz idonei alla realizzazione di percorsi intelligenti aventi le caratteristiche tecnico prestazionali come da tabella European C. 202/95 (RoHS) CEI 20-52 1998, per consentire a non vedenti ed ipovedenti “l'orientamento e la riconoscibilità dei luoghi e delle fonti di pericolo", come prescritto dalla normativa vigente (D.P.R. 503/1996, D.M. 236/1989, ecc.) - in elementi in M-PVC-P, delle dimensioni di cm 60x60, codice di INCROCIO a "+" o a "T"	cad		45,45
BAS26__PR.FIN.PAV.013287	Percorso tattile plantare integrato per non vedenti e ipovedenti con rilievi trapeziodali equidistanti, con altezza dei rilievi non inferiore a 3 mm e larghezza in accordo con la tabella 3-“WT6” della CEN/TS 15209, con distanza tra i rilievi in accordo con la tabella 1 - “S9” della CEN/TS 15209 adatto per installazioni sia interne che esterne, integrato con TAG – RFID 134. 2 Khz idonei alla realizzazione di percorsi intelligenti aventi le caratteristiche tecnico prestazionali come da tabella European C. 202/95 (RoHS) CEI 20-52 1998, per consentire a non vedenti ed ipovedenti “l'orientamento e la riconoscibilità dei luoghi e delle fonti di pericolo", come prescritto dalla normativa vigente (D.P.R. 503/1996, D.M. 236/1989, ecc.) - in elementi in M-PVC-P, delle dimensioni di cm 60x40, codice di ATTENZIONE/SERVIZIO	cad		31,62
BAS26__PR.FIN.PAV.013288	Percorso tattile plantare integrato per non vedenti e ipovedenti con rilievi trapeziodali equidistanti, con altezza dei rilievi non inferiore a 3 mm e larghezza in accordo con la tabella 3-“WT6” della CEN/TS 15209, con distanza tra i rilievi in accordo con la tabella 1 - “S9” della CEN/TS 15209 adatto per installazioni sia interne che esterne, integrato con TAG – RFID 134. 2 Khz idonei alla realizzazione di percorsi intelligenti aventi le caratteristiche tecnico prestazionali come da tabella European C. 202/95 (RoHS) CEI 20-52 1998, per consentire a non vedenti ed ipovedenti “l'orientamento e la riconoscibilità dei luoghi e delle fonti di pericolo", come prescritto dalla normativa vigente (D.P.R. 503/1996, D.M. 236/1989, ecc.) - in elementi in M-PVC-P, delle dimensioni di cm 60x40, codice di PERICOLO VALICABILE	cad		31,62
BAS26__PR.FIN.PAV.013290	Percorso tattile plantare integrato per non vedenti e ipovedenti con rilievi trapeziodali equidistanti, con altezza dei rilievi non inferiore a 3 mm e larghezza in accordo con la tabella 3-“WT6” della CEN/TS 15209, con distanza tra i rilievi in accordo con la tabella 1 - “S9” della CEN/TS 15209 adatto per installazioni sia interne che esterne, integrato con TAG – RFID 134. 2 Khz idonei alla realizzazione di percorsi intelligenti aventi le caratteristiche tecnico prestazionali come da tabella European C. 202/95 (RoHS) CEI 20-52 1998, per consentire a non vedenti ed ipovedenti “l'orientamento e la riconoscibilità dei luoghi e delle fonti di pericolo", come prescritto dalla normativa vigente (D.P.R. 503/1996, D.M. 236/1989, ecc.) - in elementi in M-PVC-P, delle dimensioni di cm 60x60, codice DIREZIONE RETTILINEA	m		63,08
BAS26__PR.FIN.PAV.013291	Percorso tattile plantare integrato per non vedenti e ipovedenti con rilievi trapeziodali equidistanti, con altezza dei rilievi non inferiore a 3 mm e larghezza in accordo con la tabella 3-“WT6” della CEN/TS 15209, con distanza tra i rilievi in accordo con la tabella 1 - “S9” della CEN/TS 15209 adatto per installazioni sia interne che esterne, integrato con TAG – RFID 134. 2 Khz idonei alla realizzazione di percorsi intelligenti aventi le caratteristiche tecnico prestazionali come da tabella European C. 202/95 (RoHS) CEI 20-52 1998, per consentire a non vedenti ed ipovedenti “l'orientamento e la riconoscibilità dei luoghi e delle fonti di pericolo", come prescritto dalla normativa vigente (D.P.R. 503/1996, D.M. 236/1989, ecc.) - in elementi in M-PVC-P, delle dimensioni di cm 60x40, codice di ARRESTO/PERICOLO	m		38,21
BAS26__PR.FIN.PAV.013292	Percorso tattile plantare integrato per non vedenti e ipovedenti con rilievi trapeziodali equidistanti, con altezza dei rilievi non inferiore a 3 mm e larghezza in accordo con la tabella 3-“WT6” della CEN/TS 15209, con distanza tra i rilievi in accordo con la tabella 1 - “S9” della CEN/TS 15209 adatto per installazioni sia interne che esterne, integrato con TAG – RFID 134. 2 Khz idonei alla realizzazione di percorsi intelligenti aventi le caratteristiche tecnico prestazionali come da tabella European C. 202/95 (RoHS) CEI 20-52 1998, per consentire a non vedenti ed ipovedenti “l'orientamento e la riconoscibilità dei luoghi e delle fonti di pericolo", come prescritto dalla normativa vigente (D.P.R. 503/1996, D.M. 236/1989, ecc.) - in elementi in M-PVC-P, delle dimensioni di cm 60x60, codice di SVOLTA OBBLIGATA a 90°	cad		45,45
BAS26__PR.FIN.PAV.013293	Percorso tattile plantare integrato per non vedenti e ipovedenti con rilievi trapeziodali equidistanti, con altezza dei rilievi non inferiore a 3 mm e larghezza in accordo con la tabella 3-“WT6” della CEN/TS 15209, con distanza tra i rilievi in accordo con la tabella 1 - “S9” della CEN/TS 15209 adatto per installazioni sia interne che esterne, integrato con TAG – RFID 134. 2 Khz idonei alla realizzazione di percorsi intelligenti aventi le caratteristiche tecnico prestazionali come da tabella European C. 202/95 (RoHS) CEI 20-52 1998, per consentire a non vedenti ed ipovedenti “l'orientamento e la riconoscibilità dei luoghi e delle fonti di pericolo", come prescritto dalla normativa vigente (D.P.R. 503/1996, D.M. 236/1989, ecc.) - in elementi in M-PVC-P, delle dimensioni di cm 60x60, codice di INCROCIO a "+" o a "T"	cad		45,45
BAS26__PR.FIN.PAV.013295	Percorso tattile plantare integrato per non vedenti e ipovedenti con rilievi trapeziodali equidistanti, con altezza dei rilievi non inferiore a 3 mm e larghezza in accordo con la tabella 3-“WT6” della CEN/TS 15209, con distanza tra i rilievi in accordo con la tabella 1 - “S9” della CEN/TS 15209 adatto per installazioni sia interne che esterne, integrato con TAG – RFID 134. 2 Khz idonei alla realizzazione di percorsi intelligenti aventi le caratteristiche tecnico prestazionali come da tabella European C. 202/95 (RoHS) CEI 20-52 1998, per consentire a non vedenti ed ipovedenti “l'orientamento e la riconoscibilità dei luoghi e delle fonti di pericolo", come prescritto dalla normativa vigente (D.P.R. 503/1996, D.M. 236/1989, ecc.) - in elementi in M-PVC-P, delle dimensioni di cm 60x40, codice di ATTENZIONE/SERVIZIO	cad		31,62
BAS26__PR.FIN.PAV.013296	Percorso tattile plantare integrato per non vedenti e ipovedenti con rilievi trapeziodali equidistanti, con altezza dei rilievi non inferiore a 3 mm e larghezza in accordo con la tabella 3-“WT6” della CEN/TS 15209, con distanza tra i rilievi in accordo con la tabella 1 - “S9” della CEN/TS 15209 adatto per installazioni sia interne che esterne, integrato con TAG – RFID 134. 2 Khz idonei alla realizzazione di percorsi intelligenti aventi le caratteristiche tecnico prestazionali come da tabella European C. 202/95 (RoHS) CEI 20-52 1998, per consentire a non vedenti ed ipovedenti “l'orientamento e la riconoscibilità dei luoghi e delle fonti di pericolo", come prescritto dalla normativa vigente (D.P.R. 503/1996, D.M. 236/1989, ecc.) - in elementi in M-PVC-P, delle dimensioni di cm 60x40, codice di PERICOLO VALICABILE	cad		31,62
BAS26__PR.FIN.PAV.013299	Percorso tattile plantare integrato per non vedenti e ipovedenti con rilievi trapeziodali equidistanti, con altezza dei rilievi non inferiore a 3 mm e larghezza in accordo con la tabella 3-“WT6” della CEN/TS 15209, con distanza tra i rilievi in accordo con la tabella 1 - “S9” della CEN/TS 15209 adatto per installazioni sia interne che esterne, integrato con TAG – RFID 134. 2 Khz idonei alla realizzazione di percorsi intelligenti aventi le caratteristiche tecnico prestazionali come da tabella European C. 202/95 (RoHS) CEI 20-52 1998, per consentire a non vedenti ed ipovedenti “l'orientamento e la riconoscibilità dei luoghi e delle fonti di pericolo", come prescritto dalla normativa vigente (D.P.R. 503/1996, D.M. 236/1989, ecc.) - lastre in cemento delle dimensioni di cm 30x40 con sspessore di circa cm 3,3 (UNI EN 1339:2005) con colorazioni superficiali variabili, codice DIREZIONE RETTILINEA	m		31,00
BAS26__PR.FIN.PAV.013302	Percorso tattile plantare integrato per non vedenti e ipovedenti con rilievi trapeziodali equidistanti, con altezza dei rilievi non inferiore a 3 mm e larghezza in accordo con la tabella 3-“WT6” della CEN/TS 15209, con distanza tra i rilievi in accordo con la tabella 1 - “S9” della CEN/TS 15209 adatto per installazioni sia interne che esterne, integrato con TAG – RFID 134. 2 Khz idonei alla realizzazione di percorsi intelligenti aventi le caratteristiche tecnico prestazionali come da tabella European C. 202/95 (RoHS) CEI 20-52 1998, per consentire a non vedenti ed ipovedenti “l'orientamento e la riconoscibilità dei luoghi e delle fonti di pericolo", come prescritto dalla normativa vigente (D.P.R. 503/1996, D.M. 236/1989, ecc.) - lastre in cemento delle dimensioni di cm 30x40 con sspessore di circa cm 3,3 (UNI EN 1339:2005) con colorazioni superficiali variabili, codice di ARRESTO/PERICOLO	m		27,66
BAS26__PR.FIN.PAV.013303	Percorso tattile plantare integrato per non vedenti e ipovedenti con rilievi trapeziodali equidistanti, con altezza dei rilievi non inferiore a 3 mm e larghezza in accordo con la tabella 3-“WT6” della CEN/TS 15209, con distanza tra i rilievi in accordo con la tabella 1 - “S9” della CEN/TS 15209 adatto per installazioni sia interne che esterne, integrato con TAG – RFID 134. 2 Khz idonei alla realizzazione di percorsi intelligenti aventi le caratteristiche tecnico prestazionali come da tabella European C. 202/95 (RoHS) CEI 20-52 1998, per consentire a non vedenti ed ipovedenti “l'orientamento e la riconoscibilità dei luoghi e delle fonti di pericolo", come prescritto dalla normativa vigente (D.P.R. 503/1996, D.M. 236/1989, ecc.) - lastre in cemento delle dimensioni di cm 30x40 con sspessore di circa cm 3,3 (UNI EN 1339:2005) con colorazioni superficiali variabili, codice di SVOLTA OBBLIGATA a 90° (n.4 elementi)	cad		19,81
BAS26__PR.FIN.PAV.013304	Percorso tattile plantare integrato per non vedenti e ipovedenti con rilievi trapeziodali equidistanti, con altezza dei rilievi non inferiore a 3 mm e larghezza in accordo con la tabella 3-“WT6” della CEN/TS 15209, con distanza tra i rilievi in accordo con la tabella 1 - “S9” della CEN/TS 15209 adatto per installazioni sia interne che esterne, integrato con TAG – RFID 134. 2 Khz idonei alla realizzazione di percorsi intelligenti aventi le caratteristiche tecnico prestazionali come da tabella European C. 202/95 (RoHS) CEI 20-52 1998, per consentire a non vedenti ed ipovedenti “l'orientamento e la riconoscibilità dei luoghi e delle fonti di pericolo", come prescritto dalla normativa vigente (D.P.R. 503/1996, D.M. 236/1989, ecc.) - lastre in cemento delle dimensioni di cm 30x40 con sspessore di circa cm 3,3 (UNI EN 1339:2005) con colorazioni superficiali variabili, codice di INCROCIO a "+" o a "T"(n.4 elementi)	cad		19,81
BAS26__PR.FIN.PAV.013305	Percorso tattile plantare integrato per non vedenti e ipovedenti con rilievi trapeziodali equidistanti, con altezza dei rilievi non inferiore a 3 mm e larghezza in accordo con la tabella 3-“WT6” della CEN/TS 15209, con distanza tra i rilievi in accordo con la tabella 1 - “S9” della CEN/TS 15209 adatto per installazioni sia interne che esterne, integrato con TAG – RFID 134. 2 Khz idonei alla realizzazione di percorsi intelligenti aventi le caratteristiche tecnico prestazionali come da tabella European C. 202/95 (RoHS) CEI 20-52 1998, per consentire a non vedenti ed ipovedenti “l'orientamento e la riconoscibilità dei luoghi e delle fonti di pericolo", come prescritto dalla normativa vigente (D.P.R. 503/1996, D.M. 236/1989, ecc.) - lastre in cemento delle dimensioni di cm 30x40 con sspessore di circa cm 3,3 (UNI EN 1339:2005) con colorazioni superficiali variabili, codice di ATTENZIONE/SERVIZIO	m		25,11
BAS26__PR.FIN.PAV.013306	Percorso tattile plantare integrato per non vedenti e ipovedenti con rilievi trapeziodali equidistanti, con altezza dei rilievi non inferiore a 3 mm e larghezza in accordo con la tabella 3-“WT6” della CEN/TS 15209, con distanza tra i rilievi in accordo con la tabella 1 - “S9” della CEN/TS 15209 adatto per installazioni sia interne che esterne, integrato con TAG – RFID 134. 2 Khz idonei alla realizzazione di percorsi intelligenti aventi le caratteristiche tecnico prestazionali come da tabella European C. 202/95 (RoHS) CEI 20-52 1998, per consentire a non vedenti ed ipovedenti “l'orientamento e la riconoscibilità dei luoghi e delle fonti di pericolo", come prescritto dalla normativa vigente (D.P.R. 503/1996, D.M. 236/1989, ecc.) - lastre in cemento delle dimensioni di cm 30x40 con sspessore di circa cm 3,3 (UNI EN 1339:2005) con colorazioni superficiali variabili, codice di PERICOLO VALICABILE	m		25,11
BAS26__PR.FIN.PAV.013307	Percorso tattile plantare integrato per non vedenti e ipovedenti con rilievi trapeziodali equidistanti, con altezza dei rilievi non inferiore a 3 mm e larghezza in accordo con la tabella 3-“WT6” della CEN/TS 15209, con distanza tra i rilievi in accordo con la tabella 1 - “S9” della CEN/TS 15209 adatto per installazioni sia interne che esterne, integrato con TAG – RFID 134. 2 Khz idonei alla realizzazione di percorsi intelligenti aventi le caratteristiche tecnico prestazionali come da tabella European C. 202/95 (RoHS) CEI 20-52 1998, per consentire a non vedenti ed ipovedenti “l'orientamento e la riconoscibilità dei luoghi e delle fonti di pericolo", come prescritto dalla normativa vigente (D.P.R. 503/1996, D.M. 236/1989, ecc.) - masselli in cemento delle dimensioni di cm 30x40 con sspessore di circa cm 5,0, (UNI EN 1339:2005) colorazioni superficiali variabili, codice DIREZIONE RETTILINEA	m		34,93
BAS26__PR.FIN.PAV.013308	Percorso tattile plantare integrato per non vedenti e ipovedenti con rilievi trapeziodali equidistanti, con altezza dei rilievi non inferiore a 3 mm e larghezza in accordo con la tabella 3-“WT6” della CEN/TS 15209, con distanza tra i rilievi in accordo con la tabella 1 - “S9” della CEN/TS 15209 adatto per installazioni sia interne che esterne, integrato con TAG – RFID 134. 2 Khz idonei alla realizzazione di percorsi intelligenti aventi le caratteristiche tecnico prestazionali come da tabella European C. 202/95 (RoHS) CEI 20-52 1998, per consentire a non vedenti ed ipovedenti “l'orientamento e la riconoscibilità dei luoghi e delle fonti di pericolo", come prescritto dalla normativa vigente (D.P.R. 503/1996, D.M. 236/1989, ecc.) - masselli in cemento delle dimensioni di cm 30x40 con sspessore di circa cm 5,0, (UNI EN 1339:2005) colorazioni superficiali variabili, codice di ARRESTO/PERICOLO	m		31,06
BAS26__PR.FIN.PAV.013309	Percorso tattile plantare integrato per non vedenti e ipovedenti con rilievi trapeziodali equidistanti, con altezza dei rilievi non inferiore a 3 mm e larghezza in accordo con la tabella 3-“WT6” della CEN/TS 15209, con distanza tra i rilievi in accordo con la tabella 1 - “S9” della CEN/TS 15209 adatto per installazioni sia interne che esterne, integrato con TAG – RFID 134. 2 Khz idonei alla realizzazione di percorsi intelligenti aventi le caratteristiche tecnico prestazionali come da tabella European C. 202/95 (RoHS) CEI 20-52 1998, per consentire a non vedenti ed ipovedenti “l'orientamento e la riconoscibilità dei luoghi e delle fonti di pericolo", come prescritto dalla normativa vigente (D.P.R. 503/1996, D.M. 236/1989, ecc.) - masselli in cemento delle dimensioni di cm 30x40 con sspessore di circa cm 5,0, (UNI EN 1339:2005) colorazioni superficiali variabili, codice di SVOLTA OBBLIGATA a 90° (n.4 elementi)	cad		22,17
BAS26__PR.FIN.PAV.013310	Percorso tattile plantare integrato per non vedenti e ipovedenti con rilievi trapeziodali equidistanti, con altezza dei rilievi non inferiore a 3 mm e larghezza in accordo con la tabella 3-“WT6” della CEN/TS 15209, con distanza tra i rilievi in accordo con la tabella 1 - “S9” della CEN/TS 15209 adatto per installazioni sia interne che esterne, integrato con TAG – RFID 134. 2 Khz idonei alla realizzazione di percorsi intelligenti aventi le caratteristiche tecnico prestazionali come da tabella European C. 202/95 (RoHS) CEI 20-52 1998, per consentire a non vedenti ed ipovedenti “l'orientamento e la riconoscibilità dei luoghi e delle fonti di pericolo", come prescritto dalla normativa vigente (D.P.R. 503/1996, D.M. 236/1989, ecc.) - masselli in cemento delle dimensioni di cm 30x40 con sspessore di circa cm 5,0, (UNI EN 1339:2005) colorazioni superficiali variabili, codice di INCROCIO a "+" o a "T"(n.4 elementi)	cad		22,17
BAS26__PR.FIN.PAV.013311	Percorso tattile plantare integrato per non vedenti e ipovedenti con rilievi trapeziodali equidistanti, con altezza dei rilievi non inferiore a 3 mm e larghezza in accordo con la tabella 3-“WT6” della CEN/TS 15209, con distanza tra i rilievi in accordo con la tabella 1 - “S9” della CEN/TS 15209 adatto per installazioni sia interne che esterne, integrato con TAG – RFID 134. 2 Khz idonei alla realizzazione di percorsi intelligenti aventi le caratteristiche tecnico prestazionali come da tabella European C. 202/95 (RoHS) CEI 20-52 1998, per consentire a non vedenti ed ipovedenti “l'orientamento e la riconoscibilità dei luoghi e delle fonti di pericolo", come prescritto dalla normativa vigente (D.P.R. 503/1996, D.M. 236/1989, ecc.) - masselli in cemento delle dimensioni di cm 30x40 con sspessore di circa cm 5,0, (UNI EN 1339:2005) colorazioni superficiali variabili, codice di ATTENZIONE/SERVIZIO	m		27,92
BAS26__PR.FIN.PAV.013312	Percorso tattile plantare integrato per non vedenti e ipovedenti con rilievi trapeziodali equidistanti, con altezza dei rilievi non inferiore a 3 mm e larghezza in accordo con la tabella 3-“WT6” della CEN/TS 15209, con distanza tra i rilievi in accordo con la tabella 1 - “S9” della CEN/TS 15209 adatto per installazioni sia interne che esterne, integrato con TAG – RFID 134. 2 Khz idonei alla realizzazione di percorsi intelligenti aventi le caratteristiche tecnico prestazionali come da tabella European C. 202/95 (RoHS) CEI 20-52 1998, per consentire a non vedenti ed ipovedenti “l'orientamento e la riconoscibilità dei luoghi e delle fonti di pericolo", come prescritto dalla normativa vigente (D.P.R. 503/1996, D.M. 236/1989, ecc.) - masselli in cemento delle dimensioni di cm 30x40 con sspessore di circa cm 5,0, (UNI EN 1339:2005) colorazioni superficiali variabili, codice di PERICOLO VALICABILE	m		27,92
BAS26__PR.FIN.PAV.013313	Percorso tattile plantare integrato per non vedenti e ipovedenti con rilievi trapeziodali equidistanti, con altezza dei rilievi non inferiore a 3 mm e larghezza in accordo con la tabella 3-“WT6” della CEN/TS 15209, con distanza tra i rilievi in accordo con la tabella 1 - “S9” della CEN/TS 15209 adatto per installazioni sia interne che esterne, integrato con TAG – RFID 134. 2 Khz idonei alla realizzazione di percorsi intelligenti aventi le caratteristiche tecnico prestazionali come da tabella European C. 202/95 (RoHS) CEI 20-52 1998, per consentire a non vedenti ed ipovedenti “l'orientamento e la riconoscibilità dei luoghi e delle fonti di pericolo", come prescritto dalla normativa vigente (D.P.R. 503/1996, D.M. 236/1989, ecc.) - lastre in gres porcellanato 1° scelta per esterni ed interni, delle dimensioni di cm. 30x40 e spessori da circa 0,9 a 2,0 cm (UNI EN ISO 10545-2:2000), codice DIREZIONE RETTILINEA	m		52,32
BAS26__PR.FIN.PAV.013314	Percorso tattile plantare integrato per non vedenti e ipovedenti con rilievi trapeziodali equidistanti, con altezza dei rilievi non inferiore a 3 mm e larghezza in accordo con la tabella 3-“WT6” della CEN/TS 15209, con distanza tra i rilievi in accordo con la tabella 1 - “S9” della CEN/TS 15209 adatto per installazioni sia interne che esterne, integrato con TAG – RFID 134. 2 Khz idonei alla realizzazione di percorsi intelligenti aventi le caratteristiche tecnico prestazionali come da tabella European C. 202/95 (RoHS) CEI 20-52 1998, per consentire a non vedenti ed ipovedenti “l'orientamento e la riconoscibilità dei luoghi e delle fonti di pericolo", come prescritto dalla normativa vigente (D.P.R. 503/1996, D.M. 236/1989, ecc.) - lastre in gres porcellanato 1° scelta per esterni ed interni, delle dimensioni di cm. 30x40 e spessori da circa 1,2 a 2,0 cm (UNI EN ISO 10545-2:2000), codice di ARRESTO/PERICOLO	m		35,16
BAS26__PR.FIN.PAV.013315	Percorso tattile plantare integrato per non vedenti e ipovedenti con rilievi trapeziodali equidistanti, con altezza dei rilievi non inferiore a 3 mm e larghezza in accordo con la tabella 3-“WT6” della CEN/TS 15209, con distanza tra i rilievi in accordo con la tabella 1 - “S9” della CEN/TS 15209 adatto per installazioni sia interne che esterne, integrato con TAG – RFID 134. 2 Khz idonei alla realizzazione di percorsi intelligenti aventi le caratteristiche tecnico prestazionali come da tabella European C. 202/95 (RoHS) CEI 20-52 1998, per consentire a non vedenti ed ipovedenti “l'orientamento e la riconoscibilità dei luoghi e delle fonti di pericolo", come prescritto dalla normativa vigente (D.P.R. 503/1996, D.M. 236/1989, ecc.) - lastre in gres porcellanato 1° scelta per esterni ed interni, delle dimensioni di cm. 30x40 e spessori da circa 0,9 a 2,0 cm (UNI EN ISO 10545-2:2000), codice di SVOLTA OBBLIGATA a 90° (n.4 elementi)	cad		35,06
BAS26__PR.FIN.PAV.013316	Percorso tattile plantare integrato per non vedenti e ipovedenti con rilievi trapeziodali equidistanti, con altezza dei rilievi non inferiore a 3 mm e larghezza in accordo con la tabella 3-“WT6” della CEN/TS 15209, con distanza tra i rilievi in accordo con la tabella 1 - “S9” della CEN/TS 15209 adatto per installazioni sia interne che esterne, integrato con TAG – RFID 134. 2 Khz idonei alla realizzazione di percorsi intelligenti aventi le caratteristiche tecnico prestazionali come da tabella European C. 202/95 (RoHS) CEI 20-52 1998, per consentire a non vedenti ed ipovedenti “l'orientamento e la riconoscibilità dei luoghi e delle fonti di pericolo", come prescritto dalla normativa vigente (D.P.R. 503/1996, D.M. 236/1989, ecc.) - lastre in gres porcellanato 1° scelta per esterni ed interni, delle dimensioni di cm. 30x40 e spessori da circa 0,9 a 2,0 cm (UNI EN ISO 10545-2:2000), codice di INCROCIO a "+" o a "T"(n.4 elementi)	cad		35,06
BAS26__PR.FIN.PAV.013317	Percorso tattile plantare integrato per non vedenti e ipovedenti con rilievi trapeziodali equidistanti, con altezza dei rilievi non inferiore a 3 mm e larghezza in accordo con la tabella 3-“WT6” della CEN/TS 15209, con distanza tra i rilievi in accordo con la tabella 1 - “S9” della CEN/TS 15209 adatto per installazioni sia interne che esterne, integrato con TAG – RFID 134. 2 Khz idonei alla realizzazione di percorsi intelligenti aventi le caratteristiche tecnico prestazionali come da tabella European C. 202/95 (RoHS) CEI 20-52 1998, per consentire a non vedenti ed ipovedenti “l'orientamento e la riconoscibilità dei luoghi e delle fonti di pericolo", come prescritto dalla normativa vigente (D.P.R. 503/1996, D.M. 236/1989, ecc.) - lastre in gres porcellanato 1° scelta per esterni ed interni, delle dimensioni di cm. 30x40 e spessori da circa 0,9 a 2,0 cm (UNI EN ISO 10545-2:2000), codice di ATTENZIONE/SERVIZIO	m		36,35
BAS26__PR.FIN.PAV.013318	Percorso tattile plantare integrato per non vedenti e ipovedenti con rilievi trapeziodali equidistanti, con altezza dei rilievi non inferiore a 3 mm e larghezza in accordo con la tabella 3-“WT6” della CEN/TS 15209, con distanza tra i rilievi in accordo con la tabella 1 - “S9” della CEN/TS 15209 adatto per installazioni sia interne che esterne, integrato con TAG – RFID 134. 2 Khz idonei alla realizzazione di percorsi intelligenti aventi le caratteristiche tecnico prestazionali come da tabella European C. 202/95 (RoHS) CEI 20-52 1998, per consentire a non vedenti ed ipovedenti “l'orientamento e la riconoscibilità dei luoghi e delle fonti di pericolo", come prescritto dalla normativa vigente (D.P.R. 503/1996, D.M. 236/1989, ecc.) - lastre in gres porcellanato 1° scelta per esterni ed interni, delle dimensioni di cm. 30x40 e spessori da circa 0,9 a 2,0 cm (UNI EN ISO 10545-2:2000), codice di PERICOLO VALICABILE	m		36,35
BAS26__PR.FIN.PAV.013319	Percorso tattile plantare integrato per non vedenti e ipovedenti con rilievi trapeziodali equidistanti, con altezza dei rilievi non inferiore a 3 mm e larghezza in accordo con la tabella 3-“WT6” della CEN/TS 15209, con distanza tra i rilievi in accordo con la tabella 1 - “S9” della CEN/TS 15209 adatto per installazioni sia interne che esterne, in sovrapposizione a pavimentazioni esistenti, integrato con TAG- RFG a piolo o disco o HP a 134.2 Khz idonei alla realizzazione di percorsi intelligenti, in grado di comunicare con la banca dati europea vigilata dalle associazioni di categoria e aventi le caratteristiche tecnico prestazionali come da tabella European C. 202/95 (RoHS) CEI 20-52 1998, per consentire a non vedenti ed ipovedenti “l'orientamento e la riconoscibilità dei luoghi e delle fonti di pericolo", come prescritto dalla normativa vigente (D.P.R. 503/1996, D.M. 236/1989, ecc.) - in elementi in M-PVC-P, delle dimensioni di cm 60x60 sspessore cm. 1,4, comprensivo della quota parte per istallazione Tag RFG disco HP ogni 60 cm, codice DIREZIONE RETTILINEA	m		60,01
BAS26__PR.FIN.PAV.013320	Percorso tattile plantare integrato per non vedenti e ipovedenti con rilievi trapeziodali equidistanti, con altezza dei rilievi non inferiore a 3 mm e larghezza in accordo con la tabella 3-“WT6” della CEN/TS 15209, con distanza tra i rilievi in accordo con la tabella 1 - “S9” della CEN/TS 15209 adatto per installazioni sia interne che esterne, in sovrapposizione a pavimentazioni esistenti, integrato con TAG- RFG a piolo o disco o HP a 134.2 Khz idonei alla realizzazione di percorsi intelligenti, in grado di comunicare con la banca dati europea vigilata dalle associazioni di categoria e aventi le caratteristiche tecnico prestazionali come da tabella European C. 202/95 (RoHS) CEI 20-52 1998, per consentire a non vedenti ed ipovedenti “l'orientamento e la riconoscibilità dei luoghi e delle fonti di pericolo", come prescritto dalla normativa vigente (D.P.R. 503/1996, D.M. 236/1989, ecc.) - in elementi in M-PVC-P, delle dimensioni di cm 60x40 e sspessore cm. 1,4, comprensivo della quota parte per istallazione Tag RFG disco HP ogni 60 cm, codice di ARRESTO/PERICOLO	m		40,26
BAS26__PR.FIN.PAV.013321	Percorso tattile plantare integrato per non vedenti e ipovedenti con rilievi trapeziodali equidistanti, con altezza dei rilievi non inferiore a 3 mm e larghezza in accordo con la tabella 3-“WT6” della CEN/TS 15209, con distanza tra i rilievi in accordo con la tabella 1 - “S9” della CEN/TS 15209 adatto per installazioni sia interne che esterne, in sovrapposizione a pavimentazioni esistenti, integrato con TAG- RFG a piolo o disco o HP a 134.2 Khz idonei alla realizzazione di percorsi intelligenti, in grado di comunicare con la banca dati europea vigilata dalle associazioni di categoria e aventi le caratteristiche tecnico prestazionali come da tabella European C. 202/95 (RoHS) CEI 20-52 1998, per consentire a non vedenti ed ipovedenti “l'orientamento e la riconoscibilità dei luoghi e delle fonti di pericolo", come prescritto dalla normativa vigente (D.P.R. 503/1996, D.M. 236/1989, ecc.) - in elementi in M-PVC-P, delle dimensioni di cm 60x60 sspessore cm. 1,4, comprensivo della quota parte per istallazione Tag RFG disco HP ogni 60 cm, codice di SVOLTA OBBLIGATA a 90°	cad		36,46
BAS26__PR.FIN.PAV.013322	Percorso tattile plantare integrato per non vedenti e ipovedenti con rilievi trapeziodali equidistanti, con altezza dei rilievi non inferiore a 3 mm e larghezza in accordo con la tabella 3-“WT6” della CEN/TS 15209, con distanza tra i rilievi in accordo con la tabella 1 - “S9” della CEN/TS 15209 adatto per installazioni sia interne che esterne, in sovrapposizione a pavimentazioni esistenti, integrato con TAG- RFG a piolo o disco o HP a 134.2 Khz idonei alla realizzazione di percorsi intelligenti, in grado di comunicare con la banca dati europea vigilata dalle associazioni di categoria e aventi le caratteristiche tecnico prestazionali come da tabella European C. 202/95 (RoHS) CEI 20-52 1998, per consentire a non vedenti ed ipovedenti “l'orientamento e la riconoscibilità dei luoghi e delle fonti di pericolo", come prescritto dalla normativa vigente (D.P.R. 503/1996, D.M. 236/1989, ecc.) - in elementi in M-PVC-P, delle dimensioni di cm 60x60 sspessore cm. 1,4, comprensivo della quota parte per istallazione Tag RFG disco HP ogni 60 cm, codice di INCROCIO a "+" o a "T"	cad		36,46
BAS26__PR.FIN.PAV.013323	Percorso tattile plantare integrato per non vedenti e ipovedenti con rilievi trapeziodali equidistanti, con altezza dei rilievi non inferiore a 3 mm e larghezza in accordo con la tabella 3-“WT6” della CEN/TS 15209, con distanza tra i rilievi in accordo con la tabella 1 - “S9” della CEN/TS 15209 adatto per installazioni sia interne che esterne, in sovrapposizione a pavimentazioni esistenti, integrato con TAG- RFG a piolo o disco o HP a 134.2 Khz idonei alla realizzazione di percorsi intelligenti, in grado di comunicare con la banca dati europea vigilata dalle associazioni di categoria e aventi le caratteristiche tecnico prestazionali come da tabella European C. 202/95 (RoHS) CEI 20-52 1998, per consentire a non vedenti ed ipovedenti “l'orientamento e la riconoscibilità dei luoghi e delle fonti di pericolo", come prescritto dalla normativa vigente (D.P.R. 503/1996, D.M. 236/1989, ecc.) - in elementi in M-PVC-P, delle dimensioni di cm 60x60 sspessore cm. 1,4, comprensivo della quota parte per istallazione Tag RFG disco HP ogni 60 cm, codice di ATTENZIONE/SERVIZIO	cad		28,11
BAS26__PR.FIN.PAV.013324	Percorso tattile plantare integrato per non vedenti e ipovedenti con rilievi trapeziodali equidistanti, con altezza dei rilievi non inferiore a 3 mm e larghezza in accordo con la tabella 3-“WT6” della CEN/TS 15209, con distanza tra i rilievi in accordo con la tabella 1 - “S9” della CEN/TS 15209 adatto per installazioni sia interne che esterne, in sovrapposizione a pavimentazioni esistenti, integrato con TAG- RFG a piolo o disco o HP a 134.2 Khz idonei alla realizzazione di percorsi intelligenti, in grado di comunicare con la banca dati europea vigilata dalle associazioni di categoria e aventi le caratteristiche tecnico prestazionali come da tabella European C. 202/95 (RoHS) CEI 20-52 1998, per consentire a non vedenti ed ipovedenti “l'orientamento e la riconoscibilità dei luoghi e delle fonti di pericolo", come prescritto dalla normativa vigente (D.P.R. 503/1996, D.M. 236/1989, ecc.) - in elementi in M-PVC-P, delle dimensioni di cm 60x60 sspessore cm. 1,4, comprensivo della quota parte per istallazione Tag RFG disco HP ogni 60 cm, codice di PERICOLO VALICABILE	cad		28,11
BAS26__PR.FIN.PAV.013325	Percorso tattile plantare integrato per non vedenti e ipovedenti con rilievi trapeziodali equidistanti, con altezza dei rilievi non inferiore a 3 mm e larghezza in accordo con la tabella 3-“WT6” della CEN/TS 15209, con distanza tra i rilievi in accordo con la tabella 1 - “S9” della CEN/TS 15209 adatto per installazioni sia interne che esterne, in sovrapposizione a pavimentazioni esistenti, integrato con TAG- RFG a piolo o disco o HP a 134.2 Khz idonei alla realizzazione di percorsi intelligenti, in grado di comunicare con la banca dati europea vigilata dalle associazioni di categoria e aventi le caratteristiche tecnico prestazionali come da tabella European C. 202/95 (RoHS) CEI 20-52 1998, per consentire a non vedenti ed ipovedenti “l'orientamento e la riconoscibilità dei luoghi e delle fonti di pericolo", come prescritto dalla normativa vigente (D.P.R. 503/1996, D.M. 236/1989, ecc.) - lastre in cemento delle dimensioni di cm 30x40 con sspessore di circa cm 3,3 (UNI EN 1339:2005) con colorazioni superficiali variabili, comprensivo della quota parte per istallazione Tag RFG a piolo o disco HP ogni 60 cm, codice DIREZIONE RETTILINEA	m		27,02
BAS26__PR.FIN.PAV.013326	Percorso tattile plantare integrato per non vedenti e ipovedenti con rilievi trapeziodali equidistanti, con altezza dei rilievi non inferiore a 3 mm e larghezza in accordo con la tabella 3-“WT6” della CEN/TS 15209, con distanza tra i rilievi in accordo con la tabella 1 - “S9” della CEN/TS 15209 adatto per installazioni sia interne che esterne, in sovrapposizione a pavimentazioni esistenti, integrato con TAG- RFG a piolo o disco o HP a 134.2 Khz idonei alla realizzazione di percorsi intelligenti, in grado di comunicare con la banca dati europea vigilata dalle associazioni di categoria e aventi le caratteristiche tecnico prestazionali come da tabella European C. 202/95 (RoHS) CEI 20-52 1998, per consentire a non vedenti ed ipovedenti “l'orientamento e la riconoscibilità dei luoghi e delle fonti di pericolo", come prescritto dalla normativa vigente (D.P.R. 503/1996, D.M. 236/1989, ecc.) - lastre in cemento delle dimensioni di cm 30x40 con sspessore di circa cm 3,3 (UNI EN 1339:2005) con colorazioni superficiali variabili, comprensivo della quota parte per istallazione Tag RFG a piolo o disco HP ogni 60 cm, codice di ARRESTO/PERICOLO	m		20,33
BAS26__PR.FIN.PAV.013327	Percorso tattile plantare integrato per non vedenti e ipovedenti con rilievi trapeziodali equidistanti, con altezza dei rilievi non inferiore a 3 mm e larghezza in accordo con la tabella 3-“WT6” della CEN/TS 15209, con distanza tra i rilievi in accordo con la tabella 1 - “S9” della CEN/TS 15209 adatto per installazioni sia interne che esterne, in sovrapposizione a pavimentazioni esistenti, integrato con TAG- RFG a piolo o disco o HP a 134.2 Khz idonei alla realizzazione di percorsi intelligenti, in grado di comunicare con la banca dati europea vigilata dalle associazioni di categoria e aventi le caratteristiche tecnico prestazionali come da tabella European C. 202/95 (RoHS) CEI 20-52 1998, per consentire a non vedenti ed ipovedenti “l'orientamento e la riconoscibilità dei luoghi e delle fonti di pericolo", come prescritto dalla normativa vigente (D.P.R. 503/1996, D.M. 236/1989, ecc.) - lastre in cemento delle dimensioni di cm 30x40 con sspessore di circa cm 3,3 (UNI EN 1339:2005) con colorazioni superficiali variabili, comprensivo della quota parte per istallazione Tag RFG a piolo o disco HP ogni 60 cm, codice di SVOLTA OBBLIGATA a 90° (n.4 elementi)	cad		20,22
BAS26__PR.FIN.PAV.013329	Percorso tattile plantare integrato per non vedenti e ipovedenti con rilievi trapeziodali equidistanti, con altezza dei rilievi non inferiore a 3 mm e larghezza in accordo con la tabella 3-“WT6” della CEN/TS 15209, con distanza tra i rilievi in accordo con la tabella 1 - “S9” della CEN/TS 15209 adatto per installazioni sia interne che esterne, in sovrapposizione a pavimentazioni esistenti, integrato con TAG- RFG a piolo o disco o HP a 134.2 Khz idonei alla realizzazione di percorsi intelligenti, in grado di comunicare con la banca dati europea vigilata dalle associazioni di categoria e aventi le caratteristiche tecnico prestazionali come da tabella European C. 202/95 (RoHS) CEI 20-52 1998, per consentire a non vedenti ed ipovedenti “l'orientamento e la riconoscibilità dei luoghi e delle fonti di pericolo", come prescritto dalla normativa vigente (D.P.R. 503/1996, D.M. 236/1989, ecc.) - lastre in cemento delle dimensioni di cm 30x40 con sspessore di circa cm 3,3 (UNI EN 1339:2005) con colorazioni superficiali variabili, comprensivo della quota parte per istallazione Tag RFG a piolo o disco HP ogni 60 cm, codice di INCROCIO a "+" o a "T"(n.4 elementi)	cad		20,22
BAS26__PR.FIN.PAV.013330	Percorso tattile plantare integrato per non vedenti e ipovedenti con rilievi trapeziodali equidistanti, con altezza dei rilievi non inferiore a 3 mm e larghezza in accordo con la tabella 3-“WT6” della CEN/TS 15209, con distanza tra i rilievi in accordo con la tabella 1 - “S9” della CEN/TS 15209 adatto per installazioni sia interne che esterne, in sovrapposizione a pavimentazioni esistenti, integrato con TAG- RFG a piolo o disco o HP a 134.2 Khz idonei alla realizzazione di percorsi intelligenti, in grado di comunicare con la banca dati europea vigilata dalle associazioni di categoria e aventi le caratteristiche tecnico prestazionali come da tabella European C. 202/95 (RoHS) CEI 20-52 1998, per consentire a non vedenti ed ipovedenti “l'orientamento e la riconoscibilità dei luoghi e delle fonti di pericolo", come prescritto dalla normativa vigente (D.P.R. 503/1996, D.M. 236/1989, ecc.) - lastre in cemento delle dimensioni di cm 30x40 con sspessore di circa cm 3,3 (UNI EN 1339:2005) con colorazioni superficiali variabili, comprensivo della quota parte per istallazione Tag RFG a piolo o disco HP ogni 60 cm, codice di ATTENZIONE/SERVIZIO	m		20,22
BAS26__PR.FIN.PAV.013331	Percorso tattile plantare integrato per non vedenti e ipovedenti con rilievi trapeziodali equidistanti, con altezza dei rilievi non inferiore a 3 mm e larghezza in accordo con la tabella 3-“WT6” della CEN/TS 15209, con distanza tra i rilievi in accordo con la tabella 1 - “S9” della CEN/TS 15209 adatto per installazioni sia interne che esterne, in sovrapposizione a pavimentazioni esistenti, integrato con TAG- RFG a piolo o disco o HP a 134.2 Khz idonei alla realizzazione di percorsi intelligenti, in grado di comunicare con la banca dati europea vigilata dalle associazioni di categoria e aventi le caratteristiche tecnico prestazionali come da tabella European C. 202/95 (RoHS) CEI 20-52 1998, per consentire a non vedenti ed ipovedenti “l'orientamento e la riconoscibilità dei luoghi e delle fonti di pericolo", come prescritto dalla normativa vigente (D.P.R. 503/1996, D.M. 236/1989, ecc.) - lastre in cemento delle dimensioni di cm 30x40 con sspessore di circa cm 3,3 (UNI EN 1339:2005) con colorazioni superficiali variabili, comprensivo della quota parte per istallazione Tag RFG a piolo o disco HP ogni 60 cm, codice di PERICOLO VALICABILE	m		20,22
BAS26__PR.FIN.PAV.013332	Percorso tattile plantare integrato per non vedenti e ipovedenti con rilievi trapeziodali equidistanti, con altezza dei rilievi non inferiore a 3 mm e larghezza in accordo con la tabella 3-“WT6” della CEN/TS 15209, con distanza tra i rilievi in accordo con la tabella 1 - “S9” della CEN/TS 15209 adatto per installazioni sia interne che esterne, in sovrapposizione a pavimentazioni esistenti, integrato con TAG- RFG a piolo o disco o HP a 134.2 Khz idonei alla realizzazione di percorsi intelligenti, in grado di comunicare con la banca dati europea vigilata dalle associazioni di categoria e aventi le caratteristiche tecnico prestazionali come da tabella European C. 202/95 (RoHS) CEI 20-52 1998, per consentire a non vedenti ed ipovedenti “l'orientamento e la riconoscibilità dei luoghi e delle fonti di pericolo", come prescritto dalla normativa vigente (D.P.R. 503/1996, D.M. 236/1989, ecc.) - masselli in cemento delle dimensioni di cm 30x40 con sspessore di circa cm 5,0, (UNI EN 1339:2005) colorazioni superficiali variabili,, comprensivo della quota parte per istallazione Tag RFG disco HP ogni 60 cm, codice DIREZIONE RETTILINEA	m		32,98
BAS26__PR.FIN.PAV.013333	Percorso tattile plantare integrato per non vedenti e ipovedenti con rilievi trapeziodali equidistanti, con altezza dei rilievi non inferiore a 3 mm e larghezza in accordo con la tabella 3-“WT6” della CEN/TS 15209, con distanza tra i rilievi in accordo con la tabella 1 - “S9” della CEN/TS 15209 adatto per installazioni sia interne che esterne, in sovrapposizione a pavimentazioni esistenti, integrato con TAG- RFG a piolo o disco o HP a 134.2 Khz idonei alla realizzazione di percorsi intelligenti, in grado di comunicare con la banca dati europea vigilata dalle associazioni di categoria e aventi le caratteristiche tecnico prestazionali come da tabella European C. 202/95 (RoHS) CEI 20-52 1998, per consentire a non vedenti ed ipovedenti “l'orientamento e la riconoscibilità dei luoghi e delle fonti di pericolo", come prescritto dalla normativa vigente (D.P.R. 503/1996, D.M. 236/1989, ecc.) - masselli in cemento delle dimensioni di cm 30x40 con sspessore di circa cm 5,0, (UNI EN 1339:2005) colorazioni superficiali variabili,, comprensivo della quota parte per istallazione Tag RFG disco HP ogni 60 cm, codice di ARRESTO/PERICOLO	m		26,01
BAS26__PR.FIN.PAV.013334	Percorso tattile plantare integrato per non vedenti e ipovedenti con rilievi trapeziodali equidistanti, con altezza dei rilievi non inferiore a 3 mm e larghezza in accordo con la tabella 3-“WT6” della CEN/TS 15209, con distanza tra i rilievi in accordo con la tabella 1 - “S9” della CEN/TS 15209 adatto per installazioni sia interne che esterne, in sovrapposizione a pavimentazioni esistenti, integrato con TAG- RFG a piolo o disco o HP a 134.2 Khz idonei alla realizzazione di percorsi intelligenti, in grado di comunicare con la banca dati europea vigilata dalle associazioni di categoria e aventi le caratteristiche tecnico prestazionali come da tabella European C. 202/95 (RoHS) CEI 20-52 1998, per consentire a non vedenti ed ipovedenti “l'orientamento e la riconoscibilità dei luoghi e delle fonti di pericolo", come prescritto dalla normativa vigente (D.P.R. 503/1996, D.M. 236/1989, ecc.) - masselli in cemento delle dimensioni di cm 30x40 con sspessore di circa cm 5,0, (UNI EN 1339:2005) colorazioni superficiali variabili,, comprensivo della quota parte per istallazione Tag RFG disco HP ogni 60 cm, codice di SVOLTA OBBLIGATA a 90° (n.4 elementi)	cad		23,99
BAS26__PR.FIN.PAV.013335	Percorso tattile plantare integrato per non vedenti e ipovedenti con rilievi trapeziodali equidistanti, con altezza dei rilievi non inferiore a 3 mm e larghezza in accordo con la tabella 3-“WT6” della CEN/TS 15209, con distanza tra i rilievi in accordo con la tabella 1 - “S9” della CEN/TS 15209 adatto per installazioni sia interne che esterne, in sovrapposizione a pavimentazioni esistenti, integrato con TAG- RFG a piolo o disco o HP a 134.2 Khz idonei alla realizzazione di percorsi intelligenti, in grado di comunicare con la banca dati europea vigilata dalle associazioni di categoria e aventi le caratteristiche tecnico prestazionali come da tabella European C. 202/95 (RoHS) CEI 20-52 1998, per consentire a non vedenti ed ipovedenti “l'orientamento e la riconoscibilità dei luoghi e delle fonti di pericolo", come prescritto dalla normativa vigente (D.P.R. 503/1996, D.M. 236/1989, ecc.) - masselli in cemento delle dimensioni di cm 30x40 con sspessore di circa cm 5,0, (UNI EN 1339:2005) colorazioni superficiali variabili,, comprensivo della quota parte per istallazione Tag RFG disco HP ogni 60 cm, codice di INCROCIO a "+" o a "T"(n.4 elementi)	cad		23,99
BAS26__PR.FIN.PAV.013336	Percorso tattile plantare integrato per non vedenti e ipovedenti con rilievi trapeziodali equidistanti, con altezza dei rilievi non inferiore a 3 mm e larghezza in accordo con la tabella 3-“WT6” della CEN/TS 15209, con distanza tra i rilievi in accordo con la tabella 1 - “S9” della CEN/TS 15209 adatto per installazioni sia interne che esterne, in sovrapposizione a pavimentazioni esistenti, integrato con TAG- RFG a piolo o disco o HP a 134.2 Khz idonei alla realizzazione di percorsi intelligenti, in grado di comunicare con la banca dati europea vigilata dalle associazioni di categoria e aventi le caratteristiche tecnico prestazionali come da tabella European C. 202/95 (RoHS) CEI 20-52 1998, per consentire a non vedenti ed ipovedenti “l'orientamento e la riconoscibilità dei luoghi e delle fonti di pericolo", come prescritto dalla normativa vigente (D.P.R. 503/1996, D.M. 236/1989, ecc.) - masselli in cemento delle dimensioni di cm 30x40 con sspessore di circa cm 5,0, (UNI EN 1339:2005) colorazioni superficiali variabili,, comprensivo della quota parte per istallazione Tag RFG disco HP ogni 60 cm, codice di ATTENZIONE/SERVIZIO	m		26,01
BAS26__PR.FIN.PAV.013337	Percorso tattile plantare integrato per non vedenti e ipovedenti con rilievi trapeziodali equidistanti, con altezza dei rilievi non inferiore a 3 mm e larghezza in accordo con la tabella 3-“WT6” della CEN/TS 15209, con distanza tra i rilievi in accordo con la tabella 1 - “S9” della CEN/TS 15209 adatto per installazioni sia interne che esterne, in sovrapposizione a pavimentazioni esistenti, integrato con TAG- RFG a piolo o disco o HP a 134.2 Khz idonei alla realizzazione di percorsi intelligenti, in grado di comunicare con la banca dati europea vigilata dalle associazioni di categoria e aventi le caratteristiche tecnico prestazionali come da tabella European C. 202/95 (RoHS) CEI 20-52 1998, per consentire a non vedenti ed ipovedenti “l'orientamento e la riconoscibilità dei luoghi e delle fonti di pericolo", come prescritto dalla normativa vigente (D.P.R. 503/1996, D.M. 236/1989, ecc.) - masselli in cemento delle dimensioni di cm 30x40 con sspessore di circa cm 5,0, (UNI EN 1339:2005) colorazioni superficiali variabili,, comprensivo della quota parte per istallazione Tag RFG disco HP ogni 60 cm, codice di PERICOLO VALICABILE	m		26,01
BAS26__PR.FIN.PAV.013338	Percorso tattile plantare integrato per non vedenti e ipovedenti con rilievi trapeziodali equidistanti, con altezza dei rilievi non inferiore a 3 mm e larghezza in accordo con la tabella 3-“WT6” della CEN/TS 15209, con distanza tra i rilievi in accordo con la tabella 1 - “S9” della CEN/TS 15209 adatto per installazioni sia interne che esterne, in sovrapposizione a pavimentazioni esistenti, integrato con TAG- RFG a piolo o disco o HP a 134.2 Khz idonei alla realizzazione di percorsi intelligenti, in grado di comunicare con la banca dati europea vigilata dalle associazioni di categoria e aventi le caratteristiche tecnico prestazionali come da tabella European C. 202/95 (RoHS) CEI 20-52 1998, per consentire a non vedenti ed ipovedenti “l'orientamento e la riconoscibilità dei luoghi e delle fonti di pericolo", come prescritto dalla normativa vigente (D.P.R. 503/1996, D.M. 236/1989, ecc.) - lastre in gres porcellanato 1° scelta per esterni ed interni, delle dimensioni di cm. 30x40 e spessori da circa 0,9 a 2,0 cm (UNI EN ISO 10545-2:2000),, comprensivo della quota parte per istallazione Tag RFG a piolo o disco HP ogni 60 cm, codice DIREZIONE RETTILINEA	m		61,66
BAS26__PR.FIN.PAV.013339	Percorso tattile plantare integrato per non vedenti e ipovedenti con rilievi trapeziodali equidistanti, con altezza dei rilievi non inferiore a 3 mm e larghezza in accordo con la tabella 3-“WT6” della CEN/TS 15209, con distanza tra i rilievi in accordo con la tabella 1 - “S9” della CEN/TS 15209 adatto per installazioni sia interne che esterne, in sovrapposizione a pavimentazioni esistenti, integrato con TAG- RFG a piolo o disco o HP a 134.2 Khz idonei alla realizzazione di percorsi intelligenti, in grado di comunicare con la banca dati europea vigilata dalle associazioni di categoria e aventi le caratteristiche tecnico prestazionali come da tabella European C. 202/95 (RoHS) CEI 20-52 1998, per consentire a non vedenti ed ipovedenti “l'orientamento e la riconoscibilità dei luoghi e delle fonti di pericolo", come prescritto dalla normativa vigente (D.P.R. 503/1996, D.M. 236/1989, ecc.) - lastre in gres porcellanato 1° scelta per esterni ed interni, delle dimensioni di cm. 30x40 e spessori da circa 0,9 a 2,0 cm (UNI EN ISO 10545-2:2000),, comprensivo della quota parte per istallazione Tag RFG a piolo o disco HP ogni 60 cm, codice di ARRESTO/PERICOLO	m		43,43
BAS26__PR.FIN.PAV.013340	Percorso tattile plantare integrato per non vedenti e ipovedenti con rilievi trapeziodali equidistanti, con altezza dei rilievi non inferiore a 3 mm e larghezza in accordo con la tabella 3-“WT6” della CEN/TS 15209, con distanza tra i rilievi in accordo con la tabella 1 - “S9” della CEN/TS 15209 adatto per installazioni sia interne che esterne, in sovrapposizione a pavimentazioni esistenti, integrato con TAG- RFG a piolo o disco o HP a 134.2 Khz idonei alla realizzazione di percorsi intelligenti, in grado di comunicare con la banca dati europea vigilata dalle associazioni di categoria e aventi le caratteristiche tecnico prestazionali come da tabella European C. 202/95 (RoHS) CEI 20-52 1998, per consentire a non vedenti ed ipovedenti “l'orientamento e la riconoscibilità dei luoghi e delle fonti di pericolo", come prescritto dalla normativa vigente (D.P.R. 503/1996, D.M. 236/1989, ecc.) - lastre in gres porcellanato 1° scelta per esterni ed interni, delle dimensioni di cm. 30x40 e spessori da circa 0,9 a 2,0 cm (UNI EN ISO 10545-2:2000),, comprensivo della quota parte per istallazione Tag RFG a piolo o disco HP ogni 60 cm, codice di SVOLTA OBBLIGATA a 90° (n.4 elementi)	cad		47,94
BAS26__PR.FIN.PAV.013341	Percorso tattile plantare integrato per non vedenti e ipovedenti con rilievi trapeziodali equidistanti, con altezza dei rilievi non inferiore a 3 mm e larghezza in accordo con la tabella 3-“WT6” della CEN/TS 15209, con distanza tra i rilievi in accordo con la tabella 1 - “S9” della CEN/TS 15209 adatto per installazioni sia interne che esterne, in sovrapposizione a pavimentazioni esistenti, integrato con TAG- RFG a piolo o disco o HP a 134.2 Khz idonei alla realizzazione di percorsi intelligenti, in grado di comunicare con la banca dati europea vigilata dalle associazioni di categoria e aventi le caratteristiche tecnico prestazionali come da tabella European C. 202/95 (RoHS) CEI 20-52 1998, per consentire a non vedenti ed ipovedenti “l'orientamento e la riconoscibilità dei luoghi e delle fonti di pericolo", come prescritto dalla normativa vigente (D.P.R. 503/1996, D.M. 236/1989, ecc.) - lastre in gres porcellanato 1° scelta per esterni ed interni, delle dimensioni di cm. 30x40 e spessori da circa 0,9 a 2,0 cm (UNI EN ISO 10545-2:2000),, comprensivo della quota parte per istallazione Tag RFG a piolo o disco HP ogni 60 cm, codice di INCROCIO a "+" o a "T"(n.4 elementi)	cad		47,94
BAS26__PR.FIN.PAV.013342	Percorso tattile plantare integrato per non vedenti e ipovedenti con rilievi trapeziodali equidistanti, con altezza dei rilievi non inferiore a 3 mm e larghezza in accordo con la tabella 3-“WT6” della CEN/TS 15209, con distanza tra i rilievi in accordo con la tabella 1 - “S9” della CEN/TS 15209 adatto per installazioni sia interne che esterne, in sovrapposizione a pavimentazioni esistenti, integrato con TAG- RFG a piolo o disco o HP a 134.2 Khz idonei alla realizzazione di percorsi intelligenti, in grado di comunicare con la banca dati europea vigilata dalle associazioni di categoria e aventi le caratteristiche tecnico prestazionali come da tabella European C. 202/95 (RoHS) CEI 20-52 1998, per consentire a non vedenti ed ipovedenti “l'orientamento e la riconoscibilità dei luoghi e delle fonti di pericolo", come prescritto dalla normativa vigente (D.P.R. 503/1996, D.M. 236/1989, ecc.) - lastre in gres porcellanato 1° scelta per esterni ed interni, delle dimensioni di cm. 30x40 e spessori da circa 0,9 a 2,0 cm (UNI EN ISO 10545-2:2000), comprensivo della quota parte per istallazione Tag RFG a piolo o disco HP ogni 60 cm, codice di ATTENZIONE/SERVIZIO	m		43,43
BAS26__PR.FIN.PAV.013343	Percorso tattile plantare integrato per non vedenti e ipovedenti con rilievi trapeziodali equidistanti, con altezza dei rilievi non inferiore a 3 mm e larghezza in accordo con la tabella 3-“WT6” della CEN/TS 15209, con distanza tra i rilievi in accordo con la tabella 1 - “S9” della CEN/TS 15209 adatto per installazioni sia interne che esterne, in sovrapposizione a pavimentazioni esistenti, integrato con TAG- RFG a piolo o disco o HP a 134.2 Khz idonei alla realizzazione di percorsi intelligenti, in grado di comunicare con la banca dati europea vigilata dalle associazioni di categoria e aventi le caratteristiche tecnico prestazionali come da tabella European C. 202/95 (RoHS) CEI 20-52 1998, per consentire a non vedenti ed ipovedenti “l'orientamento e la riconoscibilità dei luoghi e delle fonti di pericolo", come prescritto dalla normativa vigente (D.P.R. 503/1996, D.M. 236/1989, ecc.) - lastre in gres porcellanato 1° scelta per esterni ed interni, delle dimensioni di cm. 30x40 e spessori da circa 0,9 a 2,0 cm (UNI EN ISO 10545-2:2000), comprensivo della quota parte per istallazione Tag RFG a piolo o disco HP ogni 60 cm, codice di PERICOLO VALICABILE	m		43,43
BAS26__PR.FIN.PAV.B1619	cubetti di pietra di latronico filo sega lato cm 6/8	mq		44,05
BAS26__PR.FIN.PAV.B1620	cubetti di pietra di latronico filo sega lato cm 10/10	mq		56,38
BAS26__PR.FIN.PAV.B1621	cubetti di pietra di latronico bocciardati lato cm 6/8	mq		47,57
BAS26__PR.FIN.PAV.B1622	cubetti di pietra di latronico bocciardati lato cm 10/10	mq		56,38
BAS26__PR.FIN.PAV.B1716	Tagli curvi su copertine, pedate, pavimenti, rivestimenti su spessore cm.2	m		23,49
BAS26__PR.FIN.PAV.B1717	Tagli curvi su copertine, pedate, pavimenti, rivestimenti su spessore cm.3	m		35,24
BAS26__PR.FIN.PAV.B1718	Pavimentazione con pietra di Latronico a mosaico, costituito da ritagli burattati, con la faccia a filo sega cm 3	mq		28,40
BAS26__PR.FIN.PAV.B1719	Pavimentazione con pietra di Latronico a mosaico, costituito da ritagli burattati, con la faccia a filo sega cm 5	mq		33,68
BAS26__PR.FIN.PAV.B1720	Pavimentazione con pietra di Latronico a mosaico, costituito da ritagli burattati, con la faccia a filo sega cm 7	mq		38,97
BAS26__PR.FIN.PAV.B1721	Pavimentazione con pietra di Latronico a mosaico, costituito da ritagli burattati, con la faccia bocciardata cm 3	mq		36,69
BAS26__PR.FIN.PAV.B1722	Pavimentazione con pietra di Latronico a mosaico, costituito da ritagli burattati, con la faccia bocciardata cm 5	mq		41,97
BAS26__PR.FIN.PAV.B1723	Pavimentazione con pietra di Latronico a mosaico, costituito da ritagli burattati, con la faccia bocciardata cm 7	mq		60,96
BAS26__PR.FIN.PAV.B1728	Pietra di Gorgoglione per pavimentazione a Mosaico (opus incertum) cm 7-10	mq		28,39
BAS26__PR.FIN.PAV.B1734	Pietra di Gorgoglione in cubetti per pavimentazione S=7-10 lati 8/10	ql		32,89
BAS26__PR.FIN.PAV.B1735	Pietra di Gorgoglione in cubetti per pavimentazione S=7-10 lati 10x10	ql		31,13
BAS26__PR.FIN.PAV.B1736	Pietra di Gorgoglione segata su tutti i lati per pavimentazione S=3 cm lati 30-40 cm	mq		91,62
BAS26__PR.FIN.PAV.B1737	Pietra di Gorgoglione segata su tutti i lati e bocciardata per pavimentazione S=3 cm lati 30-40 cm	mq		115,11
BAS26__PR.FIN.PAV.B1749	Pietra di Gorgoglione segata su tutti i lati per pavimentazione S=4 cm lati 30-40 cm	mq		111,58
BAS26__PR.FIN.PAV.B1750	Pietra di Gorgoglione segata su tutti i lati per pavimentazione S=5 cm lati 30-40 cm	mq		129,20
BAS26__PR.FIN.PAV.B1751	Pietra di Gorgoglione segata su tutti i lati per pavimentazione S=6 cm lati 30-40 cm	mq		149,17
BAS26__PR.FIN.PAV.B1752	Pietra di Gorgoglione segata su tutti i lati e bocciardata per pavimentazione S=4 cm lati 30-40 cm	mq		135,08
BAS26__PR.FIN.PAV.B1753	Pietra di Gorgoglione segata su tutti i lati e bocciardata per pavimentazione S=5 cm lati 30-40 cm	mq		152,69
BAS26__PR.FIN.PAV.B1754	Pietra di Gorgoglione segata su tutti i lati e bocciardata per pavimentazione S=6 cm lati 30-40 cm	mq		173,84
BAS26__PR.FIN.PAV.B1758	Pavimentazione con pietra tranciata e squadrata lati fuori misura cm 4-6	mq		55,27
BAS26__PR.FIN.PAV.B1759	Pavimentazione con pietra tranciata e squadrata lati fuori misura cm 7-10	mq		67,74
BAS26__PR.FIN.PAV.B1760	Pavimentazione in lastre filo sega di pietra "perlato lucano " da cm 20-25-30 lunghezza a correre spessore cm 2	mq		37,59
BAS26__PR.FIN.PAV.B1761	Pavimentazione in lastre filo sega di pietra "perlato lucano " da cm 20-25-30 lunghezza a correre spessore cm 3	mq		56,38
BAS26__PR.FIN.PAV.B1762	Pavimentazione in lastre filo sega di pietra "perlato lucano " da cm 20-25-30 lunghezza a correre spessore cm 4	mq		74,00
BAS26__PR.FIN.PAV.B1763	Pavimentazione in lastre filo sega di pietra "perlato lucano " da cm 20-25-30 lunghezza a correre spessore cm 5	mq		92,79
BAS26__PR.FIN.PAV.B1764	Pavimentazione in lastre filo sega di pietra "perlato lucano " da cm 20-25-30 lunghezza a correre spessore cm 6	mq		111,58
BAS26__PR.FIN.PAV.B1765	Pavimentazione in lastre filo sega di pietra "perlato lucano " da cm 20-25-30 lunghezza a correre spessore cm 8	mq		148,00
BAS26__PR.FIN.PAV.B1766	Pavimentazione in lastre filo sega di pietra "perlato lucano " da cm 20-25-30 lunghezza a correre spessore cm 10	mq		185,58
BAS26__PR.FIN.PAV.B1896	Pietra di Gorgoglione tranciata e squadrata per rivestimento e pavimentazione S=4-6 h. 20 L a correre	mq		52,86
BAS26__PR.FIN.PAV.B1897	Pietra di Gorgoglione tranciata e squadrata per rivestimento e pavimentazione S=7-10 h= 20 L a correre	mq		64,60
BAS26__PR.FIN.PAV.B5220	Gradino in cemento e graniglia, completo di pedate, spessore cm. 5-6 cm. fino a mt. 1,50 di lunghezza, pedata fino a 36 cm., alzata fino a 18 cm. in opera - LEVIGATO NELLE PARTI A VISTA	m		77,38
BAS26__PR.FIN.PAV.B5221	Gradino in cemento e graniglia, completo di pedate, spessore cm. 5-6 cm. fino a mt. 1,50 di lunghezza, pedata fino a 36 cm., alzata fino a 18 cm. in opera - LEVIGATO NELLE PARTI SUPERIORE E INFERIORE - GRADINO A SBALZO	m		82,22
BAS26__PR.FIN.PAV.B5222	Gradino in cemento e graniglia, completo di pedate, spessore cm. 5-6 cm. fino a mt. 1,50 di lunghezza, pedata fino a 36 cm., alzata fino a 18 cm. in opera - RIVESTIMENTO DI GRADINO IN LASTRA DI GRANIGLIA, LEVIGATA NELLE PARTI VISTE, UNO O DUE PEZZI, SPES	m		67,71
BAS26__PR.FIN.PAV.B5223	Gradino in cemento e graniglia, completo di pedate, spessore cm. 5-6 cm. fino a mt. 1,50 di lunghezza, pedata fino a 36 cm., alzata fino a 18 cm. in opera - LEVIGATO NELLE PARTI A VISTA A VENTAGLIO.	m		91,89
BAS26__PR.FIN.PAV.B6035	Premiscelato per massetti di pavimenti no sensibili all'umidità, sottofondi e coperture	mc		195,48
BAS26__PR.FIN.PAV.B6036	Premiscelato fibrorinforzato ed ad elevata conducibilità termica per massetti a basso spessore e su riscaldamento a pavimento	t		203,20
BAS26__PR.FIN.PAV.B6037	Premiscelato autolivellante per massetti di pavimenti anche sensibili all'umidità	t		264,33
BAS26__PR.FIN.PAV.B6050	Autolivellante per pavimenti interni ed esterni	mq/mm		1,65
BAS26__PR.FIN.PAV.B6051	Autolivellante per pavimenti interni a rapida essiccazione	mq/mm		2,41
BAS26__PR.FIN.PAV.E313	grigliato per pavimento erboso cm. 50 x 50	mq		14,70
BAS26__PR.FIN.PAV.E316	grigliato erboso carrabile in HDPE	mq		25,60
BAS26__PR.FIN.PAV.O0016	quadro di cotto produzione a mano locale 20x20 spessore cm 2.5	mq		101,61
BAS26__PR.FIN.PAV.O0018	quadro di cotto produzione a mano locale spessore cm 2.5 30x30	mq		94,83
BAS26__PR.FIN.PAV.O0019	quadro di cotto produzione a mano locale 10x20 spessore cm 2.5	mq		88,06
BAS26__PR.FIN.PAV.O0021	quadro di cotto produzione a mano locale 15x30 spessore cm 2.5	mq		93,44
BAS26__PR.FIN.PAV.O0022	quadro di cotto produzione a mano locale 18x36 spessore cm 2.5	mq		96,95
BAS26__PR.FIN.PAV.O0023	listelli di cotto produzione a mano locale 5x25 spessore cm 2.5	mq		163,41
BAS26__PR.FIN.PAV.O0024	tozzetto di cotto produzione a mano locale10x10 o 15x15 cm spessore cm 2.5	mq		163,41
BAS26__PR.FIN.PAV.PR143	Pavimento opus romano liscio burattato, in pietra di Minervino Murge, dimensioni 20x20 - 20x40 - 40x40 - 40x60 cm, spessore 2,3 cm	mq		42,03
BAS26__PR.FIN.PAV.PR144	Pavimento opus romano liscio burattato, in pietra di Minervino Murge, dimensioni 20x20 - 20x40 - 40x40 - 40x60 cm, spessore 2,7 cm	mq		44,36
BAS26__PR.FIN.PAV.PR145	Pavimento opus romano liscio burattato, in pietra di Minervino Murge, dimensioni 20x20 - 20x40 - 40x40 - 40x60 cm, spessore 3,7 cm	mq		51,82
BAS26__PR.FIN.PAV.PR146	Pavimento opus romano liscio burattato, in pietra di Minervino Murge, dimensioni 20x20 - 20x40 - 40x40 - 40x60 cm, spessore 5 cm	mq		57,62
BAS26__PR.FIN.PAV.PR147	Pavimento opus romano liscio burattato, in pietra di Minervino Murge, dimensioni 20x20 - 20x40 - 40x40 - 40x60 cm, spessore 6 cm	mq		62,18
BAS26__PR.FIN.PAV.PR148	Pavimento opus romano liscio burattato, in pietra di Minervino Murge, dimensioni 20x20 - 20x40 - 40x40 - 40x60 cm, spessore 7 cm	mq		63,84
BAS26__PR.FIN.PAV.PR149	Pavimento opus romano liscio burattato, in pietra di Minervino Murge, dimensioni 20x20 - 20x40 - 40x40 - 40x60 cm, spessore 8 cm	mq		68,40
BAS26__PR.FIN.PAV.PR150	Pavimento opus romano liscio burattato, in pietra di Minervino Murge, dimensioni 20x20 - 20x40 - 40x40 - 40x60 cm, spessore 10 cm	mq		77,11
BAS26__PR.FIN.PAV.PR151	Pavimento opus romano liscio, burattato più spazzolatura, in pietra di Minervino Murge, dimensioni 20x20 - 20x40 - 40x40 - 40x60 cm, spessore 2,3 cm	mq		51,82
BAS26__PR.FIN.PAV.PR152	Pavimento opus romano liscio, burattato più spazzolatura, in pietra di Minervino Murge, dimensioni 20x20 - 20x40 - 40x40 - 40x60 cm, spessore 2,7 cm	mq		51,82
BAS26__PR.FIN.PAV.PR153	Pavimento opus romano liscio, burattato più spazzolatura, in pietra di Minervino Murge, dimensioni 20x20 - 20x40 - 40x40 - 40x60 cm, spessore 3,7 cm	mq		61,35
BAS26__PR.FIN.PAV.PR154	Pavimento opus romano liscio, burattato più spazzolatura, in pietra di Minervino Murge, dimensioni 20x20 - 20x40 - 40x40 - 40x60 cm, spessore 5 cm	mq		67,16
BAS26__PR.FIN.PAV.PR155	Pavimento opus romano liscio, burattato più spazzolatura, in pietra di Minervino Murge, dimensioni 20x20 - 20x40 - 40x40 - 40x60 cm, spessore 6 cm	mq		72,13
BAS26__PR.FIN.PAV.PR156	Pavimento opus romano liscio, burattato più spazzolatura, in pietra di Minervino Murge, dimensioni 20x20 - 20x40 - 40x40 - 40x60 cm, spessore 7 cm	mq		72,96
BAS26__PR.FIN.PAV.PR157	Pavimento opus romano liscio, burattato più spazzolatura, in pietra di Minervino Murge, dimensioni 20x20 - 20x40 - 40x40 - 40x60 cm, spessore 8 cm	mq		78,77
BAS26__PR.FIN.PAV.PR158	Pavimento opus romano liscio, burattato più spazzolatura, in pietra di Minervino Murge, dimensioni 20x20 - 20x40 - 40x40 - 40x60 cm, spessore 10 cm	mq		86,23
BAS26__PR.FIN.PAV.PR159	Pavimento opus romano , bocciardato burattato , in pietra di Minervino Murge, dimensioni 20x20 - 20x40 - 40x40 - 40x60 cm, spessore 2,3 cm	mq		54,31
BAS26__PR.FIN.PAV.PR160	Pavimento opus romano , bocciardato burattato , in pietra di Minervino Murge, dimensioni 20x20 - 20x40 - 40x40 - 40x60 cm, spessore 2,7 cm	mq		56,38
BAS26__PR.FIN.PAV.PR161	Pavimento opus romano , bocciardato burattato , in pietra di Minervino Murge, dimensioni 20x20 - 20x40 - 40x40 - 40x60 cm, spessore 3,7 cm	mq		63,84
BAS26__PR.FIN.PAV.PR162	Pavimento opus romano , bocciardato burattato , in pietra di Minervino Murge, dimensioni 20x20 - 20x40 - 40x40 - 40x60 cm, spessore 5 cm	mq		69,65
BAS26__PR.FIN.PAV.PR163	Pavimento opus romano, bocciardato burattato, in pietra di Minervino Murge, dimensioni 20x20 - 20x40 - 40x40 - 40x60 cm, spessore 6 cm	mq		74,62
BAS26__PR.FIN.PAV.PR164	Pavimento opus romano, bocciardato burattato , in pietra di Minervino Murge, dimensioni 20x20 - 20x40 - 40x40 - 40x60 cm, spessore 7 cm	mq		75,45
BAS26__PR.FIN.PAV.PR165	Pavimento opus romano, bocciardato burattato , in pietra di Minervino Murge, dimensioni 20x20 - 20x40 - 40x40 - 40x60 cm, spessore 8 cm	mq		80,42
BAS26__PR.FIN.PAV.PR166	Pavimento opus romano, bocciardato burattato, in pietra di Minervino Murge, dimensioni 20x20 - 20x40 - 40x40 - 40x60 cm, spessore 10 cm	mq		88,72
BAS26__PR.FIN.PAV.PR167	Pavimento opus romano spuntato burattato , in pietra di Minervino Murge, dimensioni 20x20 - 20x40 - 40x40 - 40x60 cm, spessore 3,7 cm	mq		75,45
BAS26__PR.FIN.PAV.PR168	Pavimento opus romano spuntato burattato , in pietra di Minervino Murge, dimensioni 20x20 - 20x40 - 40x40 - 40x60 cm, spessore 5 cm	mq		81,67
BAS26__PR.FIN.PAV.PR169	Pavimento opus romano spuntato burattato , in pietra di Minervino Murge, dimensioni 20x20 - 20x40 - 40x40 - 40x60 cm, spessore 6 cm	mq		86,23
BAS26__PR.FIN.PAV.PR170	Pavimento opus romano spuntato burattato , in pietra di Minervino Murge, dimensioni 20x20 - 20x40 - 40x40 - 40x60 cm, spessore 7 cm	mq		87,06
BAS26__PR.FIN.PAV.PR171	Pavimento opus romano spuntato burattato , in pietra di Minervino Murge, dimensioni 20x20 - 20x40 - 40x40 - 40x60 cm, spessore 8 cm	mq		92,45
BAS26__PR.FIN.PAV.PR172	Pavimento opus romano spuntato burattato , in pietra di Minervino Murge, dimensioni 20x20 - 20x40 - 40x40 - 40x60 cm, spessore 10 cm	mq		101,15
BAS26__PR.FIN.PAV.PR173	Pavimento anticato liscio burattato, in pietra di Minervino Murge, con lunghezza a correre e larghezze da 20-40 cm, spessore 2,3 cm	mq		30,26
BAS26__PR.FIN.PAV.PR174	Pavimento anticato liscio burattato, in pietra di Minervino Murge, con lunghezza a correre e larghezze da 20-40 cm, spessore 2,7 cm	mq		32,34
BAS26__PR.FIN.PAV.PR175	Pavimento anticato liscio burattato, in pietra di Minervino Murge, con lunghezza a correre e larghezze da 20-40 cm, spessore 3,7 cm	mq		39,63
BAS26__PR.FIN.PAV.PR176	Pavimento anticato liscio burattato, in pietra di Minervino Murge, con lunghezza a correre e larghezze da 20-40 cm, spessore 5 cm	mq		45,60
BAS26__PR.FIN.PAV.PR177	Pavimento anticato liscio burattato, in pietra di Minervino Murge, con lunghezza a correre e larghezze da 20-40 cm, spessore 6 cm	mq		50,58
BAS26__PR.FIN.PAV.PR178	Pavimento anticato liscio burattato, in pietra di Minervino Murge, con lunghezza a correre e larghezze da 20-40 cm, spessore 7 cm	mq		52,65
BAS26__PR.FIN.PAV.PR179	Pavimento anticato liscio burattato, in pietra di Minervino Murge, con lunghezza a correre e larghezze da 20-40 cm, spessore 8 cm	mq		76,28
BAS26__PR.FIN.PAV.PR180	Pavimento anticato liscio burattato, in pietra di Minervino Murge, con lunghezza a correre e larghezze da 20-40 cm, spessore 10 cm	mq		64,67
BAS26__PR.FIN.PAV.PR181	Pavimento anticato liscio burattato più spazzolatura, in pietra di Minervino Murge, con lunghezza a correre e larghezze da 20-40 cm, spessore 2,3 cm	mq		39,63
BAS26__PR.FIN.PAV.PR182	Pavimento anticato liscio burattato più spazzolatura, in pietra di Minervino Murge, con lunghezza a correre e larghezze da 20-40 cm, spessore 2,7 cm	mq		42,03
BAS26__PR.FIN.PAV.PR187	Pavimento anticato liscio burattato più spazzolatura, in pietra di Minervino Murge, con lunghezza a correre e larghezze da 20-40 cm, spessore 8 cm	mq		66,33
BAS26__PR.FIN.PAV.PR188	Pavimento anticato liscio burattato più spazzolatura, in pietra di Minervino Murge, con lunghezza a correre e larghezze da 20-40 cm, spessore 10 cm	mq		74,62
BAS26__PR.FIN.PAV.PR189	Pavimento anticato bocciardato burattato, in pietra di Minervino Murge, con lunghezza a correre e larghezze da 20-40 cm, spessore 2,3 cm	mq		42,03
BAS26__PR.FIN.PAV.PR190	Pavimento anticato bocciardato burattato, in pietra di Minervino Murge, con lunghezza a correre e larghezze da 20-40 cm, spessore 2,7 cm	mq		44,44
BAS26__PR.FIN.PAV.PR191	Pavimento anticato bocciardato burattato, in pietra di Minervino Murge, con lunghezza a correre e larghezze da 20-40 cm, spessore 3,7 cm	mq		51,40
BAS26__PR.FIN.PAV.PR192	Pavimento anticato bocciardato burattato, in pietra di Minervino Murge, con lunghezza a correre e larghezze da 20-40 cm, spessore 5 cm	mq		58,04
BAS26__PR.FIN.PAV.PR193	Pavimento anticato bocciardato burattato, in pietra di Minervino Murge, con lunghezza a correre e larghezze da 20-40 cm, spessore 6 cm	mq		62,60
BAS26__PR.FIN.PAV.PR194	Pavimento anticato bocciardato burattato, in pietra di Minervino Murge, con lunghezza a correre e larghezze da 20-40 cm, spessore 7 cm	mq		63,68
BAS26__PR.FIN.PAV.PR195	Pavimento anticato bocciardato burattato, in pietra di Minervino Murge, con lunghezza a correre e larghezze da 20-40 cm, spessore 8 cm	mq		68,82
BAS26__PR.FIN.PAV.PR196	Pavimento anticato bocciardato burattato, in pietra di Minervino Murge, con lunghezza a correre e larghezze da 20-40 cm, spessore 10 cm	mq		77,11
BAS26__PR.FIN.PAV.PR197	Pavimento anticato, spuntato burattato, in pietra di Minervino Murge, con lunghezza a correre e larghezze da 20-40 cm, spessore 3,7 cm	mq		63,68
BAS26__PR.FIN.PAV.PR198	Pavimento anticato, spuntato burattato, in pietra di Minervino Murge, con lunghezza a correre e larghezze da 20-40 cm, spessore 5 cm	mq		69,65
BAS26__PR.FIN.PAV.PR199	Pavimento anticato, spuntato burattato, in pietra di Minervino Murge, con lunghezza a correre e larghezze da 20-40 cm, spessore 6 cm	mq		74,62
BAS26__PR.FIN.PAV.PR200	Pavimento anticato, spuntato burattato, in pietra di Minervino Murge, con lunghezza a correre e larghezze da 20-40 cm, spessore 7 cm	mq		75,45
BAS26__PR.FIN.PAV.PR201	Pavimento anticato, spuntato burattato, in pietra di Minervino Murge, con lunghezza a correre e larghezze da 20-40 cm, spessore 8 cm	mq		80,42
BAS26__PR.FIN.PAV.PR218	Cubetti in pietra di Minervino Murge, 8x8 -10x10 cm, spessore 4/6 cm	ql		24,04
BAS26__PR.FIN.PAV.PR219	Cubetti in pietra di Minervino Murge, 8x8 - 10x10 cm, spessore 6/8 cm	ql		22,80
BAS26__PR.FIN.PAV.PR220	Cubetti anticati in pietra di Minervino Murge, 8x8 - 10x10 cm, spessore 4/6 cm	ql		36,07
BAS26__PR.FIN.PAV.PR221	Cubetti anticati in pietra di Minervino Murge, 8x8 - 10x10 cm, spessore 6/8 cm	ql		32,34
BAS26__PR.FIN.PAV.PR376	Marmette in cemento tipo cento bugne, rigato diagonale ecc, di forma quadrata 40x40x3,5 cm	mq		16,92
BAS26__PR.FIN.PAV.PR377	Premiscelati di quarzo	kg		1,74
BAS26__PR.FIN.PAV.PR379	Mix premiscelato per pavimentazione architettonica o sasso lavato	kg		1,08
BAS26__PR.FIN.PAV.PR380	Graniglia o ciottoli di marmo per pavimentazione architettonica o sasso lavato	ql		30,37
BAS26__PR.FIN.PAV.PR400	Ossido di cromo per pavimento industriale a pastina per colore rosso	mq		3,53
BAS26__PR.FIN.PAV.PR401	Ossido di ferro per pavimento industriale a pastina per colore tabacco	mq		6,51
BAS26__PR.FIN.PAV.PR402	Ossido di cromo per pavimento industriale a pastina per colore verde	mq		9,95
BAS26__PR.FIN.PAV.PR403	Giunto in gomma per pavimenti industriali	m		0,58
BAS26__PR.FIN.PAV.PR404	Ossido di ferro per pavimento industriale a spolvero colore rosso	mq		0,74
BAS26__PR.FIN.PAV.PR405	Ossido di ferro per pavimenti industriali a spolvero colore tabacco	mq		1,30
BAS26__PR.FIN.PAV.PR406	Ossido di cromo per pavimenti industriali a spolvero colore verde	mq		2,49
BAS26__PR.FIN.PAV.PR410	Fibre in polipropilene	kg		6,22
BAS26__PR.FIN.PAV.PR411	Pavimento per esterno mattoncino in cotto dimensione 12x27x3 cm	mq		44,04
BAS26__PR.FIN.PAV.PR412	Pavimento per esterno listello in cotto dimensione 6x27x6 cm	mq		69,76
BAS26__PR.FIN.PAV.PR413	Pavimento per esterno listello in cotto dimensione 6x27x3 cm	mq		42,93
BAS26__PR.FIN.PAV.PR414	Gradino in cotto pre-trattato dimensione cm 25x35	cad		9,31
BAS26__PR.FIN.PAV.PR415	Angolare gradino in cotto pre-trattato dimensione cm 35x35	cad		27,34
BAS26__PR.FIN.PAV.PR416	Battiscopa gradino in cotto pre-trattato dimensione 8x18x44	cad		10,12
BAS26__PR.FIN.PAV.PR417	Gradino in cotto smaltato dimensione cm 25x35	cad		14,68
BAS26__PR.FIN.PAV.PR419	Battiscopa gradino in cotto smaltato dimensione cm 8x18x44	cad		15,59
BAS26__PR.FIN.PAV.PR420	Pavimento in cotto a mano levigato dimensione cm 15x30	mq		131,62
BAS26__PR.FIN.PAV.PR421	Pavimento in cotto a mano levigato dimensione cm 25x25 - 30x30	mq		162,00
BAS26__PR.FIN.PAV.PR423	Pavimento in cotto pre-trattato dimensione cm 14,3x29,2 - 25x25	mq		25,31
BAS26__PR.FIN.PAV.PR425	Pavimento in cotto smaltato dimensione cm 14,3x29,2 - 25x25	mq		30,37
BAS26__PR.FIN.PAV.PR428	Pavimento in cotto a mano, dimensione cm 15x30x3 - 25x25x3 - 30x30x3	mq		91,12
BAS26__PR.FIN.PAV.PR430	Pavimento in cotto arrotato rustico, dimensione cm 15x30x1,5	mq		25,31
BAS26__PR.FIN.PAV.PR431	Pavimento in cotto arrotato rustico, dimensione cm 25x25x1,5 - 30x30x1,5	mq		23,29
BAS26__PR.FIN.PAV.PR432	Elemento curvo C15 doppio strato con finitura normale dimensione cm 12/15x30x50 colore grigio (franco cantiere)	cad		19,74
BAS26__PR.FIN.PAV.PR433	Elemento curvo C15 doppio strato con finitura bocciardata dimensione cm 12/15x30x50 colore grigio (franco cantiere)	cad		26,32
BAS26__PR.FIN.PAV.PR434	Cordolo C15 doppio strato con finitura normale dimensione cm 12/15x30x100 colore grigio (franco cantiere)	m		11,28
BAS26__PR.FIN.PAV.PR435	Cordolo C15 doppio strato con finitura bocciardata dimensione cm 12/15x30x100 colore grigio (franco cantiere)	m		15,89
BAS26__PR.FIN.PAV.PR436	Cordolo C12 doppio strato con finitura normale dimensione cm 9/12x25x100 colore grigio (franco cantiere)	m		8,55
BAS26__PR.FIN.PAV.PR437	Cordolo C12 doppio strato con finitura normale dimensione cm 9/12x25x100 altri colori (franco cantiere)	m		10,34
BAS26__PR.FIN.PAV.PR438	Cordolo C12 doppio strato con finitura bocciardata dimensione cm 9/12x25x100 colore grigio (franco cantiere)	m		13,07
BAS26__PR.FIN.PAV.PR439	Cordolo C12 doppio strato con finitura bocciardata dimensione cm 9/12x25x100 altri colori (franco cantiere)	m		14,86
BAS26__PR.FIN.PAV.PR440	Elemento curvo C12 doppio strato con finitura normale dimensione cm 9/12x25x35 colore grigio (franco cantiere)	cad		11,28
BAS26__PR.FIN.PAV.PR441	Elemento curvo C12 doppio strato con finitura normale dimensione cm 9/12x25x35 altri colori (franco cantiere)	cad		13,82
BAS26__PR.FIN.PAV.PR442	Elemento curvo C12 doppio strato con finitura bocciardata dimensione cm 9/12x25x35 colore grigio (franco cantiere)	cad		17,39
BAS26__PR.FIN.PAV.PR443	Elemento curvo C12 doppio strato con finitura bocciardata dimensione cm 9/12x25x35 altri colori (franco cantiere)	cad		19,93
BAS26__PR.FIN.PAV.PR444	Cordolo C15 doppio strato con finitura normale dimensione cm 12/15x25x100 colore grigio (franco cantiere)	m		9,31
BAS26__PR.FIN.PAV.PR445	Cordolo C15 doppio strato con finitura bocciardata dimensione cm 12/15x25x100 colore grigio (franco cantiere)	m		13,82
BAS26__PR.FIN.PAV.PR446	Elemento curvo C15 doppio strato con finitura normale dimensione cm 12/15x25x35 colore grigio (franco cantiere)	cad		14,39
BAS26__PR.FIN.PAV.PR447	Elemento curvo C15 doppio strato con finitura bocciardata dimensione cm 12/15x25x35 colore grigio (franco cantiere)	cad		20,97
BAS26__PR.FIN.PAV.PR448	Masselli autobloccanti doppio strato o monostrato con finitura anticata spessore cm 8 colore mix (franco cantiere)	mq		20,90
BAS26__PR.FIN.PAV.PR450	Masselli autobloccanti doppio strato o monostrato con finitura martellinata spessore 6 colori vari (franco cantiere)	mq		19,20
BAS26__PR.FIN.PAV.PR451	Masselli autobloccanti doppio strato o monostrato finitura martellinata spessore 8 colori vari	mq		21,00
BAS26__PR.FIN.PAV.PR461	Masselli autobloccanti doppio strato o monostrato con finitura anticata spessore cm 6 colore mix	mq		19,00
BAS26__PR.FIN.PAV.PR469	Masselli autobloccanti doppio stratoo monostrato con finitura quarzata spessore cm 8 colore grigio (franco cantiere)	mq		18,00
BAS26__PR.FIN.PAV.PR470	Masselli autobloccanti, doppio strato o monostrato con finitura quarzata spessore cm 8 alrti colori	mq		19,80
BAS26__PR.FIN.PAV.PR471	Masselli autobloccanti, doppio strato o monostrato con finitura quarzata, spessore cm 6 colore grigio (franco cantiere)	mq		15,50
BAS26__PR.FIN.PAV.PR472	Masselli autobloccanti, doppio strato o monostrato con finitura quarzata spessore 6, altri colori (franco cantiere)	mq		17,00
BAS26__PR.FIN.PAV.PR481	sovraprezzo alla finitura normale, quarzata o martellinata per burattatura	mq		2,76
BAS26__PR.FIN.PAV.PR482	Masselli autobloccanti, doppio strato o monostrato con finitura normale spessore cm 4 colore grigio (franco cantiere)	mq		9,80
BAS26__PR.FIN.PAV.PR483	Masselli autobloccanti, doppio strato o monostrato con finitura normale spessore cm 4 alrti colori (franco cantiere)	mq		10,50
BAS26__PR.FIN.PAV.PR484	Masselli autobloccanti, doppio strato o monostrato con finitura normale, spessore cm 6 colore grigio (franco cantiere)	mq		12,50
BAS26__PR.FIN.PAV.PR485	Masselli autobloccanti, doppio strato o monostrato con finitura normale, spessore cm 6 altri colori (franco cantiere)	mq		14,00
BAS26__PR.FIN.PAV.PR486	Masselli autobloccanti, doppio strato o monostrato con finitura normale spessore cm 8, colore grigio (franco cantiere)	mq		13,80
BAS26__PR.FIN.PAV.PR487	Masselli autobloccanti doppio strato o monostrato con finitura normale spessore cm 8, altri colori (franco cantiere)	mq		16,00
BAS26__PR.FIN.PAV.PR489	Mattonelle in asfalto naturale spessore cm 2	mq		9,98
BAS26__PR.FIN.PAV.PR490	Mattonelle in asfalto naturale spessore cm 3	mq		11,72
BAS26__PR.FIN.PAV.PR491	Marmettoncini di cemento a piccole scaglie di marmo (granitello) dimensioni 25x25 o 30x30 cm franco cantiere	mq		8,79
BAS26__PR.FIN.PAV.PR492	Marmettoncini di cemento a medie scaglie di marmo (brecciato) dimensioni 25x25 o 30x30 cm franco cantiere	mq		12,44
BAS26__PR.FIN.PAV.PR493	Marmettoncini di cemento a medie scaglie di marmo dimensioni 40x40 cm franco cantiere	mq		17,62
BAS26__PR.FIN.PAV.PR494	Marmettoncini di cemento a grosse scaglie di marmo (segati) escluso verde, rosso o nero dimensioni 40x40 cm franco cantiere	mq		39,80
BAS26__PR.FIN.PAV.PR495	Marmettoncini di cemento a grosse scaglie di marmo (segati) verde, rosso e nero dimensioni 40x40 cm franco cantiere	mq		44,77
BAS26__PR.FIN.PAV.PR497	Cubetti in porfido 4/6 cm, colore misto (peso 100 kg/mq)	ql		28,92
BAS26__PR.FIN.PAV.PR498	Cubetti in porfido 6/8 cm, colore misto (135 kg/mq)	ql		28,56
BAS26__PR.FIN.PAV.PR499	Cubetti in porfido 8/10 cm, colore misto (180 kg/mq)	ql		26,88
BAS26__PR.FIN.PAV.PR500	Cubetti in porfido 10/12 cm, colore misto (230 kg/mq)	ql		25,69
BAS26__PR.FIN.PAV.PR501	Pavimento in pietrini di cemento grigio (franco cantiere)	mq		8,29
BAS26__PR.FIN.PAV.PR502	Pavimento in pietrini di cemento colorato (franco cantiere)	mq		9,12
BAS26__PR.FIN.PAV.PR504	Cubetti in marmo bianco Carrara 4/6 cm (100 kg/mq)	ql		30,76
BAS26__PR.FIN.PAV.PR505	Cubetti in marmo bianco Carrara 6/8 cm (135 kg/mq)	ql		30,76
BAS26__PR.FIN.PAV.PR506	Cubetti in marmo bianco Carrara 8/10 cm (180 kg/mq)	ql		30,76
BAS26__PR.FIN.PAV.PR512	Lamparquet spessore 10 mm, larghezza 50/60 mm, lunghezza 250/300/350 mm: rovere (franco cantiere)	mq		39,40
BAS26__PR.FIN.PAV.PR515	Lamparquet spessore 10 mm, larghezza 50/60 mm, lunghezza 250/300/350 mm: afrormosia (franco cantiere)	mq		58,50
BAS26__PR.FIN.PAV.PR516	Lamparquet spessore 10 mm, larghezza 50/60 mm, lunghezza 250/300/350 mm: cabreuva incienso (franco cantiere)	mq		61,10
BAS26__PR.FIN.PAV.PR517	Lamparquet spessore 10 mm, larghezza 50/60 mm, lunghezza 250/300/350 mm: frassino (franco cantiere)	mq		41,14
BAS26__PR.FIN.PAV.PR518	Lamparquet spessore 10 mm, larghezza 50/60 mm, lunghezza 250/300/350 mm: lapacho (franco cantiere)	mq		41,14
BAS26__PR.FIN.PAV.PR519	Lamparquet spessore 10 mm, larghezza 50/60 mm, lunghezza 250/300/350 mm: iroko (franco cantiere)	mq		35,06
BAS26__PR.FIN.PAV.PR520	Lamparquet spessore 10 mm, larghezza 50/60 mm, lunghezza 250/300/350 mm: teak africa (franco cantiere)	mq		50,68
BAS26__PR.FIN.PAV.PR521	Lamparquet spessore 10 mm, larghezza 50/60 mm, lunghezza 250/300/350 mm: teak asia (franco cantiere)	mq		59,36
BAS26__PR.FIN.PAV.PR522	Lamparquet spessore 10 mm, larghezza 50/60 mm, lunghezza 250/300/350 mm: doussiè africa (franco cantiere)	mq		56,76
BAS26__PR.FIN.PAV.PR523	Lamparquet spessore 10 mm, larghezza 50/60 mm, lunghezza 250/300/350 mm: jatobà (franco cantiere)	mq		35,93
BAS26__PR.FIN.PAV.PR524	Lamparquet spessore 10 mm, larghezza 50/60 mm, lunghezza 250/300/350 mm: merbau (franco cantiere)	mq		33,33
BAS26__PR.FIN.PAV.PR527	Piastrelle in monocottura dimensioni 30x30 cm	mq		26,95
BAS26__PR.FIN.PAV.PR528	Piastrelle in gres fine porcellanato colorato in pasta con finitura uniforme o stonalizzata dimensioni 30x30 cm	mq		35,57
BAS26__PR.FIN.PAV.PR529	Piastrelle in gres fine porcellanato colorato in pasta con finitura uniforme o stonalizzata dimensioni 45x45 cm	mq		46,27
BAS26__PR.FIN.PAV.PR530	Piastrelle in gres fine porcellanato colorato in pasta con finitura uniforme o stonalizzata dimensioni 30x60 - 60x60 cm	mq		53,32
BAS26__PR.FIN.PAV.PR531	Piastrelle in gres fine porcellanato a tutta massa levigato o lappato dimensioni 45x45 - 30x60 cm	mq		66,66
BAS26__PR.FIN.PAV.PR532	Piastrelle in gres fine porcellanato a tutta massa levigato o lappato dimensioni 60x60 cm	mq		88,88
BAS26__PR.FIN.PAV.PR533	Piastrelle in gres fine porcellanato per esterni antiscivolo dimensioni 30x30 cm	mq		42,70
BAS26__PR.FIN.PAV.PR538	Lamparquet spessore 10 mm, larghezza 50/60 mm, lunghezza 250/300/350 mm: wengè - panga (franco cantiere)	mq		59,36
BAS26__PR.FIN.PAV.PR539	Lamparquet spessore 10 mm, larghezza 50/60 mm, lunghezza 250/300/350 mm: sucupira (franco cantiere)	mq		42,87
BAS26__PR.FIN.PAV.PR540	Piastrelle in porfido tranciate larghezza 20 cm, spessore da 2 a 6 cm (120 kg/mq)	mq		49,41
BAS26__PR.FIN.PAV.PR541	Piastrelle in porfido tranciate larghezza 25 cm, spessore da 2 a 6 cm (120 kg/mq)	mq		52,18
BAS26__PR.FIN.PAV.PR542	Piastrelle in porfido tranciate larghezza 30 cm, spessore da 2 a 6 cm (120 kg/mq)	mq		56,50
BAS26__PR.FIN.PAV.PR543	Piastrelle in porfido tranciate larghezza 35 cm, spessore da 2 a 6 cm (120 kg/mq)	mq		58,48
BAS26__PR.FIN.PAV.PR544	Piastrelle in porfido tranciate larghezza 40 cm, spessore da 2 a 6 cm (120 kg/mq)	mq		65,61
BAS26__PR.FIN.PAV.PR545	Piastrelle in porfido lati segati larghezza 20/25/30/35 colore misto	mq		61,08
BAS26__PR.FIN.PAV.PR546	Piastrelle in porfido lati segati larghezza 40/45/50 cm colore misto	mq		63,81
BAS26__PR.FIN.PAV.PR547	Piastrelle in porfido larghezza 20/25/30/35 colore rosso/viola	mq		67,06
BAS26__PR.FIN.PAV.PR548	Piastrelle in porfido larghezza 40/45/50 colore rosso/viola	mq		70,29
BAS26__PR.FIN.PAV.PR553	Piastra in gomma liscia sspessore 2 mm, dimensioni cm 61x61 (franco cantiere)	mq		45,59
BAS26__PR.FIN.PAV.PR554	Piastra in gomma liscia sspessore 3 mm, dimensioni cm 61x61 (franco cantiere)	mq		55,34
BAS26__PR.FIN.PAV.PR555	Piastra in gomma liscia sspessore 4 mm, dimensioni cm 61x61 (franco cantiere)	mq		77,49
BAS26__PR.FIN.PAV.PR556	Teli in gomma liscia altezza 193 cm, lunghezza 14 ml, sspessore 2 mm (franco cantiere)	mq		42,21
BAS26__PR.FIN.PAV.PR557	Teli in gomma liscia altezza 193 cm, lunghezza 14 ml, sspessore 3 mm (franco cantiere)	mq		51,25
BAS26__PR.FIN.PAV.PR558	Teli in gomma liscia altezza 193 cm, lunghezza 14 ml, sspessore 4 mm (franco cantiere)	mq		61,51
BAS26__PR.FIN.PAV.PR561	Piastra in gomma, dimensioni cm 61x61, sspessore 2 mm (franco cantiere)	mq		30,83
BAS26__PR.FIN.PAV.PR562	Piastra in gomma, dimensioni cm 61x61, sspessore 3 mm (franco cantiere)	mq		39,57
BAS26__PR.FIN.PAV.PR563	Piastra in gomma, dimensioni cm 61x61, sspessore 4 mm (franco cantiere)	mq		47,33
BAS26__PR.FIN.PAV.PR564	Teli in gomma, altezza cm 193, lunghezza 14 ml, sspessore 2 mm (franco cantiere)	mq		32,27
BAS26__PR.FIN.PAV.PR565	Teli in gomma, altezza cm 193, lunghezza 14 ml, sspessore 3 mm (franco cantiere)	mq		36,34
BAS26__PR.FIN.PAV.PR566	Teli in gomma, altezza cm 193, lunghezza 14 ml, sspessore 4 mm (franco cantiere)	mq		43,63
BAS26__PR.FIN.PAV.PR567	Distanziatori per pavimenti in gomma 3 mm	cad		0,16
BAS26__PR.FIN.PAV.PR568	Piastra in gomma, dimensioni cm 61x61, sspessore 2 mm (franco cantiere)	mq		41,13
BAS26__PR.FIN.PAV.PR569	Piastra in gomma, dimensioni cm 61x61, sspessore 3 mm (franco cantiere)	mq		53,86
BAS26__PR.FIN.PAV.PR570	Piastra in gomma, dimensioni cm 61x61, sspessore 4 mm (franco cantiere)	mq		75,38
BAS26__PR.FIN.PAV.PR571	Teli in gomma, altezza cm 193, lunghezza 14 ml, sspessore 2 mm (franco cantiere)	mq		41,13
BAS26__PR.FIN.PAV.PR572	Teli in gomma, altezza cm 193, lunghezza 14 ml, sspessore 3 mm (franco cantiere)	mq		50,87
BAS26__PR.FIN.PAV.PR573	Teli in gomma, altezza cm 193, lunghezza 14 ml, sspessore 4 mm (franco cantiere)	mq		71,24
BAS26__PR.FIN.PAV.PR574	Piastre in gomma a rilievo puntinato dimensioni cm 61x61, o teli in gomma a rilievo puntinato altezza cm 193, lunghezza 14 ml di sspessore mm 2 (franco cantiere)	mq		39,15
BAS26__PR.FIN.PAV.PR575	Piastra in gomma a rilievo puntinato, dimensione cm 61x61, sspessore mm 3 (franco cantiere)	mq		51,29
BAS26__PR.FIN.PAV.PR576	Piastra in gomma a rilievo puntinato, dimensioni cm 61x61, sspessore mm 4 (franco cantiere)	mq		71,82
BAS26__PR.FIN.PAV.PR577	Teli in gomma a rilievo puntinato, altezza cm 193, lunghezza 14 ml, sspessore mm 3 (franco cantiere)	mq		48,44
BAS26__PR.FIN.PAV.PR578	Teli in gomma a rilievo puntinato, altezza cm 193, lunghezza 14 ml, sspessore mm 4 (franco cantiere)	mq		67,81
BAS26__PR.FIN.PAV.PR579	Teli in gomma antisdrucciolo, altezza cm 193, lunghezza 14 ml, sspessore 2 mm (franco cantiere)	mq		60,49
BAS26__PR.FIN.PAV.PR580	Piastra in gomma a rilievo bollato, dimensioni cm 50x50, sspessore 2,5, colore nero (franco cantiere)	mq		36,20
BAS26__PR.FIN.PAV.PR581	Piastra in gomma a rilievo bollato, dimensioni cm 50x50, sspessore 4 mm, colore nero (franco cantiere)	mq		42,18
BAS26__PR.FIN.PAV.PR582	Piastra in gomma a rilievo bollato, dimensioni cm 50x50, sspessore 2,5 altri colori (franco cantiere)	mq		43,91
BAS26__PR.FIN.PAV.PR583	Piastra in gomma a rilievo bollato, dimensioni cm 50x50, sspessore mm 4, altri colori (franco cantiere)	mq		52,02
BAS26__PR.FIN.PAV.PR584	Teli in gomma a rilievo bollato, altezza cm 120, lunghezza 12 ml, sspessore 2,5, colore nero (franco cantiere)	mq		34,99
BAS26__PR.FIN.PAV.PR585	Teli in gomma a rilievo bollato, altezza cm 120, lunghezza 12 ml, sspessore 4 mm, colore nero (franco cantiere)	mq		40,43
BAS26__PR.FIN.PAV.PR586	Teli in gomma a rilievo bollato, altezza cm 120, lunghezza 12 ml, sspessore mm 2,5, altri colori (franco cantiere)	mq		37,00
BAS26__PR.FIN.PAV.PR588	Piastra in gomma ARDESIA, dimensioni cm 50x50, spessore mm 3,5 (franco cantiere)	mq		48,35
BAS26__PR.FIN.PAV.PR589	Teli in gomma fonoassorbente con superficie liscia in tinta unita, altezza cm 190, lunghezza cm 14 ml, spessore mm 4 (franco cantiere)	mq		57,12
BAS26__PR.FIN.PAV.PR590	Teli in gomma fonoassorbente con superficie martellata, altezza cm 190, lunghezza 14 ml, spessore mm 4 (franco cantiere)	mq		56,17
BAS26__PR.FIN.PAV.PR591	Teli in gomma fonoassorbente con superficie goffrata, altezza cm 190, lunghezza 14 ml, spessore 4 mm (franco cantiere)	mq		52,00
BAS26__PR.FIN.PAV.PR592	Piastra in gomma statico dissipativa liscia, dimensioni cm 61x61, sspessore mm 2 (franco cantiere)	mq		66,44
BAS26__PR.FIN.PAV.PR593	Piastra in gomma statico dissipativa, dimensioni cm 61x61, teli altezza cm 193, lunghezza 14 ml, sspessore mm 2 (franco cantiere)	mq		59,93
BAS26__PR.FIN.PAV.PR594	Piastra in gomma statico dissipativa a rilievo puntinato, dimensioni cm 61x61, teli in gomma altezza cm 193, lunghezza 14 ml, sspessore mm 2 (franco cantiere)	mq		57,03
BAS26__PR.FIN.PAV.PR595	Teli in gomma statico dissipativa liscia, altezza cm 193, lunghezza 14 ml, sspessore 2 mm (franco cantiere)	mq		61,51
BAS26__PR.FIN.PAV.PR598	Piastra in PVC compatto, dimensioni cm 61x61, sspessore 2 mm (franco cantiere)	mq		22,20
BAS26__PR.FIN.PAV.PR599	Teli in PVC compatto, altezza cm 193, lunghezza 20 ml, sspessore 2 mm (franco cantiere)	mq		20,96
BAS26__PR.FIN.PAV.PR601	Piastra in PVC goffrato, dimensioni cm 61x61, sspessore 2 mm (franco cantiere)	mq		35,76
BAS26__PR.FIN.PAV.PR602	Teli in PVC goffrato, altezza cm 193, lunghezza 20 ml, sspessore 2 mm (franco cantiere)	mq		34,53
BAS26__PR.FIN.PAV.PR604	Piastra in PVC a superficie puntinata, dimensioni cm 61x61, sspessore 2 mm (franco cantiere)	mq		25,89
BAS26__PR.FIN.PAV.PR605	Teli in PVC a superficie puntinata, altezza cm 193, lunghezza 20 ml, sspessore 2 mm (franco cantiere)	mq		24,88
BAS26__PR.FIN.PAV.PR607	Piastra vinilica eterogenea effetto ceramico, dimensioni cm 32x32 - 42x64 - 61x61 - 16x100, sspessore mm 3 (franco cantiere)	mq		32,58
BAS26__PR.FIN.PAV.PR608	Piastra vinilica autoposante effetto ceramico, dimensioni cm 61x61, sspessore mm 4,5 (franco cantiere)	mq		47,88
BAS26__PR.FIN.PAV.PR620	Piastra ad incastro in gomma ad alta resistenza, dimensioni cm 61x61, sspessore mm 8 (franco cantiere)	mq		129,16
BAS26__PR.FIN.PAV.PR625	Lamina di sottofondo per pavimenti autoposanti a struttura differenziata, in teli da cm 200 di altezza, lunghezza 50 ml, sspessore mm 1,2 (franco cantiere)	mq		14,79
BAS26__PR.FIN.PAV.PR632	Teli in gomma con rilievo lineare tipo millerighe spessore mm 3 colore nero (franco cantiere)	mq		31,70
BAS26__PR.FIN.PAV.PR633	Teli in gomma con rilievo lineare tipo millerighe spessore mm 3 colore grigio (franco cantiere)	mq		36,69
BAS26__PR.FIN.PAV.PR634	Piastra cm 100x100 spessore mm 10, con superficie a rilievo circolare e rovescio a coda di rondine colore nero (franco cantiere)	mq		42,30
BAS26__PR.FIN.PAV.PR635	Piastra cm 100x100 spessore mm 10, con superficie a rilievo circolare e rovescio a coda di rondine altri colori (franco cantiere)	mq		69,77
BAS26__PR.FIN.PAV.PR636	Piastra cm 100x100 spessore mm 10, con superficie a rilievo lineare e rovescio a coda di rondine colore nero (franco cantiere)	mq		44,46
BAS26__PR.FIN.PAV.PR637	Piastra cm 100x100 spessore mm 10, con superficie a rilievo lineare e rovescio a coda di rondine altri colori (franco cantiere)	mq		73,42
BAS26__PR.FIN.PAV.PR638	Barre per gradino a spigolo arrotondato dimensione cm 52x12mt spessore mm 2,5 colore nero	m		22,86
BAS26__PR.FIN.PAV.PR639	Barre per gradino a spigolo arrotondato dimensione cm 52x12mt spessore mm 2,5 altri colori	m		25,80
BAS26__PR.FIN.PAV.PR640	Barre per gradino a spigolo arrotondato dimensione cm 52x12mt spessore mm 4 colore nero	m		28,40
BAS26__PR.FIN.PAV.PR641	Barre per gradino a spigolo arrotondato dimensione cm 52x12mt spessore mm 4 altri colori	m		35,23
BAS26__PR.FIN.PAV.PR642	Barre per gradino a spigolo vivo dimensione cm 51x1,20 - 3,61 mt colore nero	m		46,89
BAS26__PR.FIN.PAV.PR643	Barre per gradino bicolore a spigolo vivo con superficie martellata dimensioni cm 51x 1,20-1,80-2,40 mt	m		48,33
BAS26__PR.FIN.PAV.PR644	Barre per gradino di sicurezza con profilo rosso/giallo a spigolo vivo dimensione cm 52x1,20-1,80-2,40 mt	m		44,22
BAS26__PR.FIN.PAV.PR646	Parabordo gradino con finitura liscia, dimensione 2-3 mm lunghezza ml 4	m		9,55
BAS26__PR.FIN.PAV.PR647	Parabordo gradino con finitura scannellata	m		6,15
BAS26__PR.FIN.PAV.PR651	Barre per gradino a spigolo vivo dimensione cm 51x1,20 - 3,61 mt altri colori	m		52,97
BAS26__PR.FIN.PAV.PR656	Lamina di sottofondo per pavimenti autoposanti a struttura differenziata, in teli da cm 200 di altezza, lunghezza 50 ml, sspessore mm 1,5	mq		18,01
BAS26__PR.FIN.PAV.PR657	Lamina di sottofondo per pavimenti autoposanti a struttura differenziata, in teli da cm 200 di altezza, lunghezza 50 ml, sspessore mm 4	mq		23,50
BAS26__PR.FIN.PAV.PR659	Teli in linoleum a tinta unita, di altezza 200x3000 cm, spessore mm 2,5 (franco cantiere)	mq		34,42
BAS26__PR.FIN.PAV.PR660	Teli in linoleum marmorizzato di altezza 200x3000 cm, spessore 2,0 mm (franco cantiere)	mq		29,92
BAS26__PR.FIN.PAV.PR661	Teli in linoleum marmorizzata di altezza 200x3000 cm, spessore mm 2,5 (franco cantiere)	mq		33,73
BAS26__PR.FIN.PAV.PR662	Teli in linoleum marmorizzata di altezza 200x3000 cm, spessore mm 3,2 (franco cantiere)	mq		41,37
BAS26__PR.FIN.PAV.PR663	Teli in linoleum fonoassorbenti , dimensioni 3000x200 cm, spessore 4,0 mm (franco cantiere)	mq		53,46
BAS26__PR.FIN.PAV.PR664	Cordolo per pavimenti in linoleum (bobina da 50 m)	m		1,72
BAS26__PR.FIN.PAV.PR666	Piattina di rame autoadesiva per pavimenti in gomma e PVC	m		0,96
BAS26__PR.FIN.PAV.PR667	Piastra in gomma autoposanti ad incastro con superficie martellata in tinta unita, dimensione 500x500 mm, spessore 5 mm (franco cantiere)	mq		62,30
BAS26__PR.FIN.PAV.PR668	Piastra in gomma autoposanti ad incastro con superficie martellata in tinta unita, dimensione 1000x1000 mm, spessore 8 mm (franco cantiere)	mq		83,91
BAS26__PR.FIN.PAV.PR669	Piastra in gomma autoposanti con superficie martellata in tinta unita e multicolore dimensione 500x500 mm, spessore 5 mm (franco cantiere)	mq		71,59
BAS26__PR.FIN.PAV.PR740	Graniglia di marmo di colori vari per pavimenti	kg		8,04
BAS26__PR.FIN.PAV.PR745	Listoncini in legno spessore 14 mm, larghezza 60/70/75 mm, lunghezza 400/500 mm: rovere (franco cantiere)	mq		72,77
BAS26__PR.FIN.PAV.PR747	Listoncini in legno spessore 14 mm, larghezza 60/70/75 mm, lunghezza 400/500 mm: afrormosia (franco cantiere)	mq		84,05
BAS26__PR.FIN.PAV.PR748	Listoncini in legno spessore 14 mm, larghezza 60/70/75 mm, lunghezza 400/500 mm: cabreuva incienso (franco cantiere)	mq		92,52
BAS26__PR.FIN.PAV.PR749	Listoncini in legno spessore 14 mm, larghezza 60/70/75 mm, lunghezza 400/500 mm: lapacho (franco cantiere)	mq		63,37
BAS26__PR.FIN.PAV.PR750	Listoncini in legno spessore 14 mm, larghezza 60/70/75 mm, lunghezza 400/500 mm: iroko (franco cantiere)	mq		51,15
BAS26__PR.FIN.PAV.PR751	Listoncini in legno spessore 14 mm, larghezza 60/70/75 mm, lunghezza 400/500 mm: teak africa (franco cantiere)	mq		73,71
BAS26__PR.FIN.PAV.PR752	Listoncini in legno spessore 14 mm, larghezza 60/70/75 mm, lunghezza 400/500 mm: teak asia (franco cantiere)	mq		89,69
BAS26__PR.FIN.PAV.PR753	Listoncini in legno spessore 14 mm, larghezza 60/70/75 mm, lunghezza 400/500 mm: doussiè africa (franco cantiere)	mq		79,35
BAS26__PR.FIN.PAV.PR754	Listoncini in legno spessore 14 mm, larghezza 60/70/75 mm, lunghezza 400/500 mm: jatobà (franco cantiere)	mq		53,03
BAS26__PR.FIN.PAV.PR755	Listoncini in legno spessore 14 mm, larghezza 60/70/75 mm, lunghezza 400/500 mm: merbau (franco cantiere)	mq		47,39
BAS26__PR.FIN.PAV.PR756	Listoncini in legno spessore 14 mm, larghezza 60/70/75 mm, lunghezza 400/500 mm: wengè - panga (franco cantiere)	mq		99,10
BAS26__PR.FIN.PAV.PR757	Listoncini in legno spessore 14 mm, larghezza 60/70/75 mm, lunghezza 400/500 mm: sucupira (franco cantiere)	mq		59,61
BAS26__PR.FIN.PAV.PR759	Listoncini in legno spessore 14 mm, larghezza 60/70/75 mm, lunghezza 400/500 mm: ciliegio (franco cantiere)	mq		97,22
BAS26__PR.FIN.PAV.PR760	Listoncini in legno spessore 14 mm, larghezza 60/70/75 mm, lunghezza 400/500 mm: faggio (franco cantiere)	mq		58,67
BAS26__PR.FIN.PAV.PR761	Lamparquet spessore 10 mm, larghezza 50/60 mm, lunghezza 250/300/350 mm: ciliegio (franco cantiere)	mq		60,55
BAS26__PR.FIN.PAV.PR762	Lamparquet spessore 10 mm, larghezza 50/60 mm, lunghezza 250/300/350 mm: faggio (franco cantiere)	mq		37,99
BAS26__PR.FIN.PAV.PR763	Listone M/F spessore 15 mm, larghezza 70/80/95 mm, lunghezza 500/1200 mm: rovere (franco cantiere)	mq		92,52
BAS26__PR.FIN.PAV.PR765	Listone M/F spessore 15 mm, larghezza 70/80/95 mm, lunghezza 500/1200 mm: ciliegio (franco cantiere)	mq		148,93
BAS26__PR.FIN.PAV.PR766	Listone M/F spessore 15 mm, larghezza 70/80/95 mm, lunghezza 500/1200 mm: faggio (franco cantiere)	mq		81,23
BAS26__PR.FIN.PAV.PR767	Listone M/F spessore 15 mm, larghezza 70/80/95 mm, lunghezza 500/1200 mm: afrormosia (franco cantiere)	mq		99,10
BAS26__PR.FIN.PAV.PR768	Listone M/F spessore 15 mm, larghezza 70/80/95 mm, lunghezza 500/1200 mm: cabreuva incienso (franco cantiere)	mq		107,56
BAS26__PR.FIN.PAV.PR769	Listone M/F spessore 15 mm, larghezza 70/80/95 mm, lunghezza 500/1200 mm: lapacho (franco cantiere)	mq		82,17
BAS26__PR.FIN.PAV.PR770	Listone M/F spessore 15 mm, larghezza 70/80/95 mm, lunghezza 500/1200 mm: iroko (franco cantiere)	mq		72,39
BAS26__PR.FIN.PAV.PR771	Listone M/F spessore 15 mm, larghezza 70/80/95 mm, lunghezza 500/1200 mm: teak africa (franco cantiere)	mq		90,63
BAS26__PR.FIN.PAV.PR772	Listone M/F spessore 15 mm, larghezza 70/80/95 mm, lunghezza 500/1200 mm: teak asia (franco cantiere)	mq		114,14
BAS26__PR.FIN.PAV.PR773	Listone M/F spessore 15 mm, larghezza 70/80/95 mm, lunghezza 500/1200 mm: doussiè africa (franco cantiere)	mq		107,56
BAS26__PR.FIN.PAV.PR774	Listone M/F spessore 15 mm, larghezza 70/80/95 mm, lunghezza 500/1200 mm: jatobà (franco cantiere)	mq		78,41
BAS26__PR.FIN.PAV.PR775	Listone M/F spessore 15 mm, larghezza 70/80/95 mm, lunghezza 500/1200 mm: merbau (franco cantiere)	mq		58,67
BAS26__PR.FIN.PAV.PR776	Listone M/F spessore 15 mm, larghezza 70/80/95 mm, lunghezza 500/1200 mm: wengè (franco cantiere)	mq		114,14
BAS26__PR.FIN.PAV.PR777	Listone M/F spessore 15 mm, larghezza 70/80/95 mm, lunghezza 500/1200 mm: sucupira (franco cantiere)	mq		77,47
BAS26__PR.FIN.PAV.PR778	Mattonelle in asfalto naturale spessore 4 cm	mq		13,45
BAS26__PR.FIN.PAV.PR779	Mattonelle in asfalto naturale spessore 5 cm	mq		15,19
BAS26__PR.FIN.PAV.PR780	Struttura in acciaio galvanizzato costituita da colonne e traversi per altezza PPF fino a 170 mm compreso colla per colonne	mq		13,97
BAS26__PR.FIN.PAV.PR781	Pannello di dimensioni 600x600 mm e spessore 40 mm, con anima in conglomerato di legno e resine termoindurenti di spessore 38 mm	mq		32,88
BAS26__PR.FIN.PAV.PR782	Laminati plastici spessore 0,9 mm (per pannello in conglomerato di legno e resine termoindurenti spessore 38 mm)	mq		39,19
BAS26__PR.FIN.PAV.PR783	Linoleum spessore 2 mm (per pannello in conglomerato di legno e resine termoindurenti spessore 38 mm)	mq		45,81
BAS26__PR.FIN.PAV.PR785	Gomma spessore 2 mm (per pannello in conglomerato di legno e resine termoindurenti spessore 38 mm)	mq		62,38
BAS26__PR.FIN.PAV.PR786	Struttura in acciaio galvanizzato costituita da colonne e traversi per altezza PPF fino a 320 mm compreso colla per colonne	mq		15,79
BAS26__PR.FIN.PAV.PR787	Pannello di dimensioni 600x600 mm e spessore 40 mm, con anima in conglomerato minerale di solfato di calcio rinforzata con fibre, spessore 34/36 mm	mq		43,89
BAS26__PR.FIN.PAV.PR788	Laminati plastici spessore 0,9 mm (per pannello in conglomerato minerale di solfato di calcio rinforzata con fibre, spessore 34/36 mm)	mq		49,93
BAS26__PR.FIN.PAV.PR789	Linoleum spessore 2 mm (per pannello in conglomerato minerale di solfato di calcio rinforzata con fibre, spessore 34/36 mm)	mq		58,88
BAS26__PR.FIN.PAV.PR791	Gomma spessore 0,9 mm (per pannello in conglomerato minerale di solfato di calcio rinforzata con fibre, spessore 34/36 mm)	mq		72,08
BAS26__PR.FIN.PAV.PR863	Piastrelle in klinker naturale, dimensioni 12x25 cm	mq		16,25
BAS26__PR.FIN.PAV.PR864	Piastrelle in klinker naturale, dimensioni 33x33 - 25x37 cm	mq		17,91
BAS26__PR.FIN.PAV.PR865	Piastrelle in klinker naturale, dimensioni 40x40 cm	mq		23,05
BAS26__PR.FIN.PAV.PR866	Piastrelle in klinker con superficie smaltata, dimensioni 25x25 cm	mq		16,42
BAS26__PR.FIN.PAV.PR867	Piastrelle in klinker con superficie smaltata, dimensioni 33x33 cm	mq		19,32
BAS26__PR.FIN.PAV.PR869	Listone prefinito (legno nobile 4,5 mm) spessore 10 mm, larghezza 70 mm lunghezza 480-580-680 mm in rovere	mq		77,24
BAS26__PR.FIN.PAV.PR870	Listone prefinito (legno nobile 4,5 mm) spessore 10 mm, larghezza 70 mm lunghezza 480-580-680 mm in faggio	mq		74,64
BAS26__PR.FIN.PAV.PR871	Listone prefinito (legno nobile 4,5 mm) spessore 10 mm, larghezza 70 mm lunghezza 480-580-680 mm in ciliegio e cabreuva	mq		95,46
BAS26__PR.FIN.PAV.PR872	Listone prefinito (legno nobile 4,5 mm) spessore 10 mm, larghezza 70 mm lunghezza 480-580-680 mm in frassino	mq		80,71
BAS26__PR.FIN.PAV.PR874	Listone prefinito (legno nobile 4,5 mm) spessore 10 mm, larghezza 70 mm lunghezza 480-580-680 mm in doussiè	mq		78,11
BAS26__PR.FIN.PAV.PR875	Listone prefinito (legno nobile 4,5 mm) spessore 10 mm, larghezza 70 mm lunghezza 480-580-680 mm in iroko	mq		69,43
BAS26__PR.FIN.PAV.PR876	Listone prefinito (legno nobile 4,5 mm) spessore 10 mm, larghezza 70 mm lunghezza 480-580-680 mm in afrormosia	mq		90,26
BAS26__PR.FIN.PAV.PR877	Listone prefinito (legno nobile 4,5 mm) spessore 10 mm, larghezza 70 mm lunghezza 480-580-680 mm in mutenye	mq		86,79
BAS26__PR.FIN.PAV.PR878	Listone prefinito (legno nobile 4,5 mm) spessore 10 mm, larghezza 70 mm lunghezza 480-580-680 mm in wengè	mq		102,41
BAS26__PR.FIN.PAV.PR879	Listone prefinito (legno nobile 4,5 mm) spessore 10 mm, larghezza 70 mm lunghezza 480-580-680 mm in teak	mq		112,82
BAS26__PR.FIN.PAV.PR880	Listone prefinito (legno nobile 3,5 mm) spessore 11 mm, larghezza 90 mm lunghezza 680-780-880-980 mm in rovere	mq		86,79
BAS26__PR.FIN.PAV.PR881	Listone prefinito (legno nobile 3,5 mm) spessore 11 mm, larghezza 90 mm lunghezza 680-780-880-980 mm in faggio	mq		84,18
BAS26__PR.FIN.PAV.PR882	Listone prefinito (legno nobile 3,5 mm) spessore 11 mm, larghezza 90 mm lunghezza 680-780-880-980 mm in ciliegio	mq		104,14
BAS26__PR.FIN.PAV.PR884	Listone prefinito (legno nobile 3,5 mm) spessore 11 mm, larghezza 90 mm lunghezza 680-780-880-980 mm in cabreuva	mq		102,41
BAS26__PR.FIN.PAV.PR885	Listone prefinito (legno nobile 3,5 mm) spessore 11 mm, larghezza 90 mm lunghezza 680-780-880-980 mm in doussiè	mq		85,05
BAS26__PR.FIN.PAV.PR886	Listone prefinito (legno nobile 3,5 mm) spessore 11 mm, larghezza 90 mm lunghezza 680-780-880-980 mm in iroko	mq		78,11
BAS26__PR.FIN.PAV.PR887	Listone prefinito (legno nobile 3,5 mm) spessore 11 mm, larghezza 90 mm lunghezza 680-780-880-980 mm in afrormosia	mq		98,94
BAS26__PR.FIN.PAV.PR888	Listone prefinito (legno nobile 3,5 mm) spessore 11 mm, larghezza 90 mm lunghezza 680-780-880-980 mm in mutenye	mq		95,46
BAS26__PR.FIN.PAV.PR889	Listone prefinito (legno nobile 3,5 mm) spessore 11 mm, larghezza 90 mm lunghezza 680-780-880-980 mm in wengè	mq		109,35
BAS26__PR.FIN.PAV.PR890	Listone prefinito (legno nobile 3,5 mm) spessore 11 mm, larghezza 90 mm lunghezza 680-780-880-980 mm in teak	mq		120,63
BAS26__PR.FIN.PAV.PR891	Listone prefinito (legno nobile 6 mm) spessore 14 mm, larghezza 90 mm lunghezza 680-780-880-980 mm in rovere	mq		102,41
BAS26__PR.FIN.PAV.PR893	Listone prefinito (legno nobile 6 mm) spessore 14 mm, larghezza 90 mm lunghezza 680-780-880-980 mm in cabreuva	mq		121,50
BAS26__PR.FIN.PAV.PR894	Listone prefinito (legno nobile 6 mm) spessore 14 mm, larghezza 90 mm lunghezza 680-780-880-980 mm in doussiè	mq		102,41
BAS26__PR.FIN.PAV.PR895	Listone prefinito (legno nobile 6 mm) spessore 14 mm, larghezza 90 mm lunghezza 680-780-880-980 mm in iroko	mq		89,39
BAS26__PR.FIN.PAV.PR896	Listone prefinito (legno nobile 6 mm) spessore 14 mm, larghezza 90 mm lunghezza 680-780-880-980 mm in teak	mq		145,80
BAS26__PR.FIN.PAV.PR897	Listone prefinito, con finitura prelevigata, (legno nobile 5 mm) spessore 14 mm, larghezza 140 mm lunghezza da 1180 a 1780 mm in rovere	mq		109,35
BAS26__PR.FIN.PAV.PR899	Listone prefinito, con finitura prelevigata, (legno nobile 5 mm) spessore 14 mm, larghezza 140 mm lunghezza da 1180 a 1780 mm in cabreuva	mq		134,52
BAS26__PR.FIN.PAV.PR900	Listone prefinito, con finitura prelevigata, (legno nobile 5 mm) spessore 14 mm, larghezza 140 mm lunghezza da 1180 a 1780 mm in doussiè	mq		107,61
BAS26__PR.FIN.PAV.PR901	Listone prefinito, con finitura prelevigata, (legno nobile 5 mm) spessore 14 mm, larghezza 140 mm lunghezza da 1180 a 1780 mm in iroko	mq		93,73
BAS26__PR.FIN.PAV.PR902	Listone prefinito, con finitura prelevigata, (legno nobile 5 mm) spessore 14 mm, larghezza 140 mm lunghezza da 1180 a 1780 mm in wengè	mq		142,33
BAS26__PR.FIN.PAV.PR903	Listone prefinito, con finitura prelevigata, (legno nobile 5 mm) spessore 14 mm, larghezza 140 mm lunghezza da 1180 a 1780 mm in teak	mq		166,63
BAS26__PR.FIN.PAV.PR915	Battiscopa in legno massello 75x10 mm in afrormosia	m		8,68
BAS26__PR.FIN.PAV.PR923	Lamelle assemblate per pavimento industriale, spessore 14 mm, larghezza 160-200-300 mm, lunghezza 350 mm in rovere	mq		43,25
BAS26__PR.FIN.PAV.PR925	Lamelle assemblate per pavimento industriale, spessore 14 mm, larghezza 160-200-300 mm, lunghezza 350 mm in ciliegio	mq		48,89
BAS26__PR.FIN.PAV.PR927	Lamelle assemblate per pavimento industriale, spessore 14 mm, larghezza 160-200-300 mm, lunghezza 350 mm in afrormosia	mq		53,59
BAS26__PR.FIN.PAV.PR928	Lamelle assemblate per pavimento industriale, spessore 14 mm, larghezza 160-200-300 mm, lunghezza 350 mm in cabreuva incienso	mq		53,59
BAS26__PR.FIN.PAV.PR929	Lamelle assemblate per pavimento industriale, spessore 14 mm, larghezza 160-200-300 mm, lunghezza 350 mm in frassino	mq		53,59
BAS26__PR.FIN.PAV.PR930	Lamelle assemblate per pavimento industriale, spessore 14 mm, larghezza 160-200-300 mm, lunghezza 350 mm in lapacho	mq		46,07
BAS26__PR.FIN.PAV.PR931	Lamelle assemblate per pavimento industriale, spessore 14 mm, larghezza 160-200-300 mm, lunghezza 350 mm in iroko	mq		43,25
BAS26__PR.FIN.PAV.PR932	Lamelle assemblate per pavimento industriale, spessore 14 mm, larghezza 160-200-300 mm, lunghezza 350 mm in teak	mq		53,59
BAS26__PR.FIN.PAV.PR933	Lamelle assemblate per pavimento industriale, spessore 14 mm, larghezza 160-200-300 mm, lunghezza 350 mm in doussiè africa	mq		50,77
BAS26__PR.FIN.PAV.PR934	Lamelle assemblate per pavimento industriale, spessore 14 mm, larghezza 160-200-300 mm, lunghezza 350 mm in jatobà	mq		41,37
BAS26__PR.FIN.PAV.PR935	Lamelle assemblate per pavimento industriale, spessore 14 mm, larghezza 160-200-300 mm, lunghezza 350 mm in merbau	mq		45,13
BAS26__PR.FIN.PAV.PR936	Lamelle assemblate per pavimento industriale, spessore 14 mm, larghezza 160-200-300 mm, lunghezza 350 mm in wengè	mq		59,23
BAS26__PR.FIN.PAV.PR937	Lamelle assemblate per pavimento industriale, spessore 14 mm, larghezza 160-200-300 mm, lunghezza 350 mm in sucupira	mq		46,07
BAS26__PR.FIN.PAV.PR938	Lamelle assemblate per pavimento industriale, spessore 14 mm, larghezza 160-200-300 mm, lunghezza 350 mm in betulla	mq		47,01
BAS26__PR.FIN.PAV.PR939	Lamelle assemblate per pavimento industriale, spessore 14 mm, larghezza 160-200-300 mm, lunghezza 350 mm in giabau	mq		39,49
BAS26__PR.FIN.PAV.PR940	Lamelle assemblate per pavimento industriale, spessore 14 mm, larghezza 160-200-300 mm, lunghezza 350 mm in noce americano	mq		37,61
BAS26__PR.FIN.PAV.PR941	Lamelle assemblate per pavimento industriale, spessore 20-23 mm, larghezza 160-200-300 mm, lunghezza 350 mm in rovere	mq		47,01
BAS26__PR.FIN.PAV.PR942	Lamelle assemblate per pavimento industriale, spessore 20-23 mm, larghezza 160-200-300 mm, lunghezza 350 mm in iroko	mq		50,77
BAS26__PR.FIN.PAV.PR943	Lamelle assemblate per pavimento industriale, spessore 20-23 mm, larghezza 160-200-300 mm, lunghezza 350 mm in betulla	mq		50,77
BAS26__PR.FIN.PAV.PR944	Lamelle assemblate per pavimento industriale, spessore 20-23 mm, larghezza 160-200-300 mm, lunghezza 350 mm in larice	mq		46,07
BAS26__PR.FIN.PAV.PR947	Listone prefinito, a tre strati, (legno nobile 3,5 mm) spessore 13,5 mm, larghezza 180 mm lunghezza 2200 mm in ciliegio americano verniciato	mq		99,35
BAS26__PR.FIN.PAV.PR948	Listone prefinito, a tre strati, (legno nobile 3,5 mm) spessore 13,5 mm, larghezza 180 mm lunghezza 2200 mm in ciliegio americano con finitura ad olio e cera	mq		107,50
BAS26__PR.FIN.PAV.PR949	Listone prefinito, a tre strati, (legno nobile 3,5 mm) spessore 13,5 mm, larghezza 180 mm, lunghezza 2200 mm in faggio evaporato verniciato	mq		62,56
BAS26__PR.FIN.PAV.PR950	Listone prefinito, a tre strati, (legno nobile 3,5 mm) spessore 13,5 mm, larghezza 180 mm, lunghezza 2200 mm in faggio evaporato con finitura ad olio e cera	mq		69,06
BAS26__PR.FIN.PAV.PR951	Listone prefinito, a tre strati, (legno nobile 3,5 mm) spessore 13,5 mm, larghezza 180 mm, lunghezza 2200 mm, in iroko verniciato	mq		78,99
BAS26__PR.FIN.PAV.PR952	Listone prefinito, a tre strati, (legno nobile 3,5 mm) spessore 13,5 mm, larghezza 180 mm, lunghezza 2200 mm, in jatoba verniciato	mq		76,88
BAS26__PR.FIN.PAV.PR953	Listone prefinito, a tre strati, (legno nobile 3,5 mm) spessore 13,5 mm, larghezza 180 mm, lunghezza 2200 mm, in merbau verniciato	mq		83,40
BAS26__PR.FIN.PAV.PR954	Listone prefinito, a tre strati, (legno nobile 3,5 mm) spessore 13,5 mm, larghezza 180 mm, lunghezza 2200 mm, in merbau con finitura ad olio e cera	mq		89,91
BAS26__PR.FIN.PAV.PR955	Listone prefinito, a tre strati, (legno nobile 3,5 mm) spessore 13,5 mm, larghezza 180 mm, lunghezza 2200 mm, in noce verniciato	mq		116,63
BAS26__PR.FIN.PAV.PR956	Listone prefinito, a tre strati, (legno nobile 3,5 mm) spessore 13,5 mm, larghezza 180 mm, lunghezza 2200 mm, in noce con finitura ad olio e cera	mq		123,14
BAS26__PR.FIN.PAV.PR957	Listone prefinito, a tre strati, (legno nobile 3,5 mm) spessore 13,5 mm, larghezza 180 mm, lunghezza 2200 mm, in rovere verniciato	mq		63,52
BAS26__PR.FIN.PAV.PR958	Listone prefinito, a tre strati, (legno nobile 3,5 mm) spessore 13,5 mm, larghezza 180 mm, lunghezza 2200 mm, in rovere con finitura ad olio e cera	mq		69,71
BAS26__PR.FIN.PAV.PR959	Listone prefinito, a tre strati, (legno nobile 3,5 mm) spessore 13,5 mm, larghezza 180 mm, lunghezza 2200 mm, in rovere anticato verniciato	mq		87,14
BAS26__PR.FIN.PAV.PR962	Marmette prefabbricate in graniglia, dimensioni 40x40 x3,5 cm colore rosso verona	mq		16,35
BAS26__PR.FIN.PAV.PR963	Marmette prefabbricate in graniglia, dimensioni 40x40 x3,5 cm colore bianco carrara	mq		14,76
BAS26__PR.FIN.PAV.PR964	Marmette prefabbricate in graniglia, dimensioni 40x40 x3,5 cm colore verde alpi	mq		17,08
BAS26__PR.FIN.PAV.PR965	Marmette prefabbricate in graniglia, dimensioni 40x40 x3,5 cm colori misti	mq		14,59
BAS26__PR.FIN.PAV.PR966	Marmette prefabbricate in graniglia, dimensioni 50x50x3,7 cm colore rosso verona	mq		13,35
BAS26__PR.FIN.PAV.PR967	Marmette prefabbricate in graniglia, dimensioni 50x50x3,7 cm colore bianco carrara	mq		14,01
BAS26__PR.FIN.PAV.PR968	Marmette prefabbricate in graniglia, dimensioni 50x50x3,7 cm colore verde alpi	mq		16,42
BAS26__PR.FIN.PAV.PR969	Marmette prefabbricate in graniglia, dimensioni 50x50x3,7 cm colori misti	mq		13,84
BAS26__PR.FIN.PAV.PR970	Doghe in laminato delle dimensioni di 1200x190x7 mm	mq		26,46
BAS26__PR.FIN.PAV.PR971	Doghe in laminato delle dimensioni di 1380x156x8 mm	mq		32,79
BAS26__PR.FIN.PAV.PR972	Doghe in laminato delle dimensioni di 1382/780/588/x102x8 mm	mq		43,51
BAS26__PR.FIN.PAV.PR973	Doghe in laminato delle dimensioni di 2050x205x9,5 mm	mq		47,68
BAS26__PR.FIN.PAV.PR974	Doghe in laminato delle dimensioni di 1384x207x7 mm	mq		43,51
BAS26__PR.FIN.PAV.PR975	Doghe in laminato delle dimensioni di 1376x156x9,5 mm	mq		45,95
BAS26__PR.FIN.PAV.PR977	Listello in cotto a mano	mq		69,78
BAS26__PR.FIN.PAV.PR978	Sottopavimento livellante spessore 3,5 mm per pavimenti in laminato	mq		6,71
BAS26__PR.FIN.PAV.PR985	Profilo coprigiunto in ottone naturale altezza 9 mm	m		10,14
BAS26__PR.FIN.PAV.PR986	Profilo coprigiunto in ottone naturale altezza 11 mm	m		11,56
BAS26__PR.FIN.PAV.PR987	Profilo coprigiunto in ottone naturale altezza 12,5 mm	m		15,12
BAS26__PR.FIN.PAV.S0137	Strisce adesive antiscivolo da mm 19 nere - Strisce antiscivolo per pavimentazioni autoadesive.	m		1,37
BAS26__PR.FIN.PAV.S0138	Strisce adesive antiscivolo da mm 25 nere - Strisce antiscivolo per pavimentazioni autoadesive.	m		1,83
BAS26__PR.FIN.PAV.S0139	Strisce adesive antiscivolo da mm 19 colori diversi - Strisce antiscivolo per pavimentazioni autoadesive	m		1,59
BAS26__PR.FIN.PAV.S0140	Strisce adesive per grigliati durezza shore 60/65 - Strisce antiscivolo in nylon rinforzato e gomma per supporti grigliati autoadesive ad attacco rapido di larghezza mm 35.	m		5,00
BAS26__PR.FIN.PAV.S0141	Strisce adesive per grigliati durezza shore 80 - Strisce antiscivolo in nylon rinforzato e gomma per supporti grigliati autoadesive ad attacco rapido di larghezza mm 35.	m		6,50
BAS26__PR.FIN.PAV.S0142	Strisce adesive per grigliati antiolio, nafta e lubrificanti - Strisce antiscivolo in nylon rinforzato e gomma per supporti grigliati autoadesive ad attacco rapido di larghezza mm 35.	m		5,49
BAS26__PR.FIN.PAV.S0143	Strisce adesive per grigliati antistatico - Strisce antiscivolo in nylon rinforzato e gomma per supporti grigliati autoadesive ad attacco rapido di larghezza mm 35.	m		5,65
BAS26__PR.FIN.PAV.S0144	Strisce adesive per grigliati antincendio classe 1 - Strisce antiscivolo in nylon rinforzato e gomma per supporti grigliati autoadesive ad attacco rapido di larghezza mm 35.	m		6,76
BAS26__PR.FIN.PAV.S0145	Strisce adesive per grigliati esercizio fino a -35° C - Strisce antiscivolo in nylon rinforzato e gomma per supporti grigliati autoadesive ad attacco rapido di larghezza mm 35.	m		6,11
BAS26__PR.FIN.PAV.S0146	Strisce in acciaio armonico temperato durezza shore 60/65 - Strisce antiscivolo in acciaio armonico temparato zincato, fissaggio meccanico o collante ad alta resistenza per impianti industriali a luoghi ad alta presenza di traffico di larghezza mm 30 e s	m		4,08
BAS26__PR.FIN.PAV.S0147	Strisce in acciaio armonico temperato durezza shore 80 - Strisce antiscivolo in acciaio armonico temparato zincato, fissaggio meccanico o collante ad alta resistenza per impianti industriali a luoghi ad alta presenza di traffico di larghezza mm 30 e spes	m		5,91
BAS26__PR.FIN.PAV.S0148	Strisce in acciaio armonico temperato antiolio, nafta e lubrificanti - Strisce antiscivolo in acciaio armonico temparato zincato, fissaggio meccanico o collante ad alta resistenza per impianti industriali a luoghi ad alta presenza di traffico di larghezz	m		4,48
BAS26__PR.FIN.PAV.S0149	Strisce in acciaio armonico temperato antistatico - Strisce antiscivolo in acciaio armonico temparato zincato, fissaggio meccanico o collante ad alta resistenza per impianti industriali a luoghi ad alta presenza di traffico di larghezza mm 30 e spessore	m		4,65
BAS26__PR.FIN.PAV.S0150	Strisce in acciaio armonico temperato antincendio classe 1 - Strisce antiscivolo in acciaio armonico temparato zincato, fissaggio meccanico o collante ad alta resistenza per impianti industriali a luoghi ad alta presenza di traffico di larghezza mm 30 e	m		6,14
BAS26__PR.FIN.PIT	Pitture, vernici, smalti, fissativi, diluenti, protettivi
BAS26__PR.FIN.PIT.011890	Pittura fotocatalitica e ogni altro materiale necessario per l'applicazione della pittura a seconda del supporto di partenza	mq		3,51
BAS26__PR.FIN.PIT.012211	Protettivi: pittura monocomponente acrilica in solvente, impermeabilizzante, traspirante, anticarbonatazione, rispondente ai CAM vigenti	kg		10,84
BAS26__PR.FIN.PIT.013148	Pitture e rivestimenti a base di resina acrilica, rispondente ai CAM vigenti. Fondo per intonaco, bianco per esterni e interni	kg		6,84
BAS26__PR.FIN.PIT.013149	Pitture e rivestimenti a base di resina acrilica, rispondente ai CAM vigenti. Fondo per intonaco, colorato per esterni e interni	kg		7,42
BAS26__PR.FIN.PIT.013150	Pitture e rivestimenti a base di resina acrilica, rispondente ai CAM vigenti. Pittura quarzo microgranulare, bianca per esterni e interni	kg		8,39
BAS26__PR.FIN.PIT.013151	Pitture e rivestimenti a base di resina acrilica, rispondente ai CAM vigenti. Pittura quarzo microgranulare, colorata per esterni e interni	kg		8,67
BAS26__PR.FIN.PIT.013152	Pitture e rivestimenti a base di resina acrilica, rispondente ai CAM vigenti. Pittura al quarzo granulare, antialga/ antimuffa, bianca per esterni e interni	kg		10,50
BAS26__PR.FIN.PIT.013153	Pitture e rivestimenti a base di resina acrilica, rispondente ai CAM vigenti. Pittura al quarzo granulare , antialga/antimuffa, colorata per esterni e interni	kg		11,07
BAS26__PR.FIN.PIT.013154	Pitture e rivestimenti a base di resina acrilica, rispondente ai CAM vigenti. Rivestimento a spessore con granulometria 0, 7/2,0 mm, per esterni/ cappotto e interni Bianco a elevata protezione.	kg		3,65
BAS26__PR.FIN.PIT.013155	Pitture e rivestimenti a base di resina acrilica, rispondente ai CAM vigenti. Rivestimento a spessore con granulometria 0, 7/2,0 mm, per esterni/ cappotto e interni Colorato a elevata protezione.	kg		4,22
BAS26__PR.FIN.PIT.013156	Pitture e rivestimenti a base di resina acrilica, rispondente ai CAM vigenti. Rivestimento a spessore antialga antimuffa con granulometria 1,2/1,5 mm, per esterni/ cappotto e interni Bianco a elevata protezione.	kg		4,53
BAS26__PR.FIN.PIT.013157	Pitture e rivestimenti a base di resina acrilica, rispondente ai CAM vigenti. Rivestimento a spessore antialga antimuffa con granulometria 1,2/1,5 mm, per esterni/ cappotto e interni colorato a elevata protezione.	kg		4,79
BAS26__PR.FIN.PIT.013158	Idropitture, rispondente ai CAM vigenti. Bianche a tempera per interni (p.s. 1,50)	lt		1,76
BAS26__PR.FIN.PIT.013159	Idropitture, rispondente ai CAM vigenti. Acrilica per interni ed esterni, bianca o colorata	lt		8,70
BAS26__PR.FIN.PIT.013160	Idropitture, rispondente ai CAM vigenti. Acrilica per superfici cementizie o in calcestruzzo, bianca o colorata	lt		8,53
BAS26__PR.FIN.PIT.013161	Idropitture, rispondente ai CAM vigenti. Silossanica, idrorepellente e traspirante, per interni e/o esterni	lt		11,58
BAS26__PR.FIN.PIT.013162	Idropitture, rispondente ai CAM vigenti. Murale bianca per interni, lavabile	lt		4,83
BAS26__PR.FIN.PIT.013163	Vernici isolanti e fissativi, rispondente ai CAM vigenti. A base di silicati di potassio	lt		5,04
BAS26__PR.FIN.PIT.013164	Vernici isolanti e fissativi, rispondente ai CAM vigenti. Fissativo silossanico traspirante	lt		13,55
BAS26__PR.FIN.PIT.013165	Pittura minerale, rispondente ai CAM vigenti. Ai silicati per interno e/o esterno (p.s. 1,70)	lt		9,87
BAS26__PR.FIN.PIT.013166	Pittura minerale, rispondente ai CAM vigenti. A base di grassello di calce colori chiari	lt		2,93
BAS26__PR.FIN.PIT.013167	Pittura minerale, rispondente ai CAM vigenti. A base di grassello di calce colori scuri	lt		3,89
BAS26__PR.FIN.PIT.013352	Vernici isolanti e fissativi, rispondente ai CAM vigenti. Primer poliuretanico monocomponente per consolidamento superficiale di massetti ad asciugamento rapido	kg		25,67
BAS26__PR.FIN.PIT.013353	Vernici isolanti e fissativi, rispondente ai CAM vigenti. Primer poliuretanico monocomponente, per consolidamento superficiale di massetti	kg		20,53
BAS26__PR.FIN.PIT.013354	Vernici isolanti e fissativi, rispondente ai CAM vigenti. Primer a base di resine sintetiche per superfici in gesso, in dispersione acquosa, per interni	kg		7,19
BAS26__PR.FIN.PIT.013355	Vernici isolanti e fissativi, rispondente ai CAM vigenti. Primer ad adesione universale, acrilico in dispersione acquosa, per interni	kg		9,70
BAS26__PR.FIN.PIT.013356	Vernici isolanti e fissativi, rispondente ai CAM vigenti. Primer silossanico antialghe, in dispersione acquosa, per interni e esterni	kg		16,32
BAS26__PR.FIN.PIT.013357	Vernici isolanti e fissativi, rispondente ai CAM vigenti. Primer silossanico in dispersione acquosa, per interni e esterni	kg		13,69
BAS26__PR.FIN.PIT.013358	Vernici isolanti e fissativi, rispondente ai CAM vigenti. Primer ad adesione universale, a base di resine sintetiche in dispersione acquosa, per interni e esterni	kg		8,26
BAS26__PR.FIN.PIT.013359	Vernici isolanti e fissativi, rispondente ai CAM vigenti. Primer a base di resine acriliche consolidante, in dispersione acquosa, per interni e esterni	kg		9,70
BAS26__PR.FIN.PIT.013360	Idropitture, rispondente ai CAM vigenti. Murale colorata per interni, antimuffa lavabile	lt		6,24
BAS26__PR.FIN.PIT.013361	Idropitture, rispondente ai CAM vigenti. Murale bianca per interni, antimuffa, lavabile	lt		6,31
BAS26__PR.FIN.PIT.013362	Idropitture, rispondente ai CAM vigenti. Murale colorata per interni, lavabile	lt		5,14
BAS26__PR.FIN.PIT.013363	Pitture e rivestimenti a base di resina acrilica, rispondente ai CAM vigenti. Rasante in pasta alleggerito con granulometria 0,5/1,5 mm, per esterni/cappotto e interni colorato a elevata protezione.	kg		6,16
BAS26__PR.FIN.PIT.013364	Pitture e rivestimenti a base di resina acrilica, rispondente ai CAM vigenti. Rasante in pasta alleggerito con granulometria 0,5/1,5 mm, per esterni/cappotto e interni bianco a elevata protezione.	kg		5,59
BAS26__PR.FIN.PIT.013365	Pitture e rivestimenti a base di resina acrilica, rispondente ai CAM vigenti. Fondo per intonaco, riempitivo con resine acriliche , per interni, colorato	kg		12,98
BAS26__PR.FIN.PIT.013366	Pitture e rivestimenti a base di resina acrilica, rispondente ai CAM vigenti. Fondo per intonaco, riempitivo con resine acriliche , per interni, colorato	kg		7,87
BAS26__PR.FIN.PIT.013367	Pitture e rivestimenti a base di resina acrilica, rispondente ai CAM vigenti. Fondo per intonaco, riempitivo con resine acriliche , per interni, bianco	kg		7,30
BAS26__PR.FIN.PIT.013368	Pitture e rivestimenti a base di resina acrilica, rispondente ai CAM vigenti. Fondo per intonaco, riempitivo silossanico microgranulare, per esterni e interni, colorato	kg		9,47
BAS26__PR.FIN.PIT.013369	Pitture e rivestimenti a base di resina acrilica, rispondente ai CAM vigenti. Fondo per intonaco, riempitivo silossanico microgranulare, per esterni e interni, bianco	kg		7,79
BAS26__PR.FIN.PIT.013370	Pitture e rivestimenti a base di resina acrilica, rispondente ai CAM vigenti. Rivestimento a spessore acrilsilossanico strutturato, con granulometria 1,0/1,5 mm, per esterni/cappotto , antialga/antimuffa	kg		4,23
BAS26__PR.FIN.PIT.013371	Pitture e rivestimenti a base di resina acrilica, rispondente ai CAM vigenti. Rivestimento a spessore acrilsilossanico fibrato, con granulometria 1,0/1,5 mm, per esterni/cappotto , ad alta resistenza	kg		3,87
BAS26__PR.FIN.PIT.016692	Protettivo superficiale per pavimentazioni in terra stabilizzata, trasparente o neutro, a base acquosa o equivalente, per protezione da erosione superficiale e polverosità	kg		16,70
BAS26__PR.FIN.PIT.1639102	Finitura protettiva bicomponente poliuretanica alifatica in dispersione acquosa per rivestimenti decorativi in fibra di vetro	kg		50,82
BAS26__PR.FIN.PIT.1639326	Finitura protettiva monocomponente poliuretanica alifatica in dispersione acquosa, effetto idrorepellente, per carta da parati	kg		23,10
BAS26__PR.FIN.PIT.3586302	Finitura antiscivolo bicomponente poliuretanica alifatica in dispersione acquosa per pavimenti LVT/SPC, classe R11 secondo DIN 51130	kg		59,24
BAS26__PR.FIN.PIT.B022	rivestimento plastico continuo in tinte chiare	kg		2,77
BAS26__PR.FIN.PIT.B2103	isolante acrilico all'acqua	mq		0,62
BAS26__PR.FIN.PIT.B2104	isolante per cicli ai silossani ad acqua	mq		3,45
BAS26__PR.FIN.PIT.B2109	idropittura traspirante (tempera)	mq		0,58
BAS26__PR.FIN.PIT.B2112	idropittura traspirante supercoprente bianca	mq		0,78
BAS26__PR.FIN.PIT.B2113	idropittura traspirante supercoprente pigmentata tinte chiare (NO)	mq		0,88
BAS26__PR.FIN.PIT.B2114	idropittura traspirante idrorepellente pigmentata tinte chiare	mq		0,90
BAS26__PR.FIN.PIT.B2115	idropittura traspirante idrorepellente pigmentata tinte scure	mq		1,12
BAS26__PR.FIN.PIT.B2116	idropittura traspirante idrorepellente pigmentata bianca	mq		0,88
BAS26__PR.FIN.PIT.B2117	idropittura lavabile per interni bianca	mq		1,10
BAS26__PR.FIN.PIT.B2118	idropittura lavabile per interni pigmentata tinte chiare	mq		1,28
BAS26__PR.FIN.PIT.B2119	idropittura lavabile per interni pigmentata tinte scure	mq		1,38
BAS26__PR.FIN.PIT.B2120	idropittura acrilica per interni bianca	mq		1,35
BAS26__PR.FIN.PIT.B2121	idropittura acrilica per interni pigmentata tinte chiare	mq		1,48
BAS26__PR.FIN.PIT.B2122	idropittura al quarzo bianca	mq		1,25
BAS26__PR.FIN.PIT.B2123	idropittura al quarzo pigmentata tinte chiare	mq		1,48
BAS26__PR.FIN.PIT.B2124	idropittura al quarzo pigmentata tinte scure	mq		1,86
BAS26__PR.FIN.PIT.B2125	idropittura ai silicati di potassio bianca	mq		2,70
BAS26__PR.FIN.PIT.B2126	idropittura ai silicati di potassio pigmentata tinte chiare	mq		3,00
BAS26__PR.FIN.PIT.B2127	idropittura ai silicati di potassio pigmentata tinte scure	mq		3,10
BAS26__PR.FIN.PIT.B2128	idropittura ai silossani bianca	mq		4,20
BAS26__PR.FIN.PIT.B2129	idropittura ai silossani pigmentati a tinte chiare	mq		4,49
BAS26__PR.FIN.PIT.B2130	idropittura ai silossani pigmentata a tinte scure	mq		4,98
BAS26__PR.FIN.PIT.B2131	Fondo a base di resine acriliche in fase acquosa.	mq		1,45
BAS26__PR.FIN.PIT.B2132	fondo a base di resine acrilsilossaniche in fase solvente	mq		3,20
BAS26__PR.FIN.PIT.B2133	fondo a base di resine acrilsilossaniche in fase acquosa	mq		2,40
BAS26__PR.FIN.PIT.B2134	Fondo a base di silicati di potassio	mq		2,20
BAS26__PR.FIN.PIT.B2136	rivestimento a base di silicati di potassio bianco	kg		6,20
BAS26__PR.FIN.PIT.B2137	sovrapprezzo per rivestimento a base di silicati di potassio pigmentato tinte chiare	kg		0,34
BAS26__PR.FIN.PIT.B2138	sovrapprezzo per rivestimento a base di silicati di potassio pigmentato tinte scure	kg		0,84
BAS26__PR.FIN.PIT.B2139	rivestimento alla calce bianco	kg		5,70
BAS26__PR.FIN.PIT.B2140	sovrapprezzo al rivestimento alla calce pigmentato tinte chiare	kg		0,55
BAS26__PR.FIN.PIT.B2141	sovrapprezzo al rivestimento alla calce pigmentato tinte scure	kg		0,85
BAS26__PR.FIN.PIT.B2143	rivestimento acrilsilosannico bianco	kg		4,82
BAS26__PR.FIN.PIT.B2144	rivestimento acrilsilosannico pigmentato tinte chiare	kg		1,21
BAS26__PR.FIN.PIT.B2145	rivestimento acrilsilosannico pigmentato tinte scure	kg		1,96
BAS26__PR.FIN.PIT.B2146	rivestimento silosannico bianco	kg		9,05
BAS26__PR.FIN.PIT.B2147	rivestimento silosannico pigmentato tinte chiare	kg		1,34
BAS26__PR.FIN.PIT.B2148	rivestimento silosannico pigmentato tinte scure	kg		1,94
BAS26__PR.FIN.PIT.B2149	rivestimento alla calce ad effetto marmorizzato bianco	kg		6,80
BAS26__PR.FIN.PIT.B2150	rivestimento alla calce ad effetto marmorizzato pigmentato tinte chiare	kg		0,54
BAS26__PR.FIN.PIT.B2151	rivestimento alla calce ad effetto marmorizzato pigmentato tinte scure	kg		0,81
BAS26__PR.FIN.PIT.B2152	rivestimento plastico continuo ad effetto tonachino fine bianco	kg		4,12
BAS26__PR.FIN.PIT.B2153	rivestimento plastico continuo ad effetto tonachino fine pigmentato tinte chiare	kg		0,42
BAS26__PR.FIN.PIT.B2154	rivestimento plastico continuo ad effetto tonachino fine pigmentato tinte scure	kg		0,62
BAS26__PR.FIN.PIT.B2155	rivestimento plastico continuo ad effetto spatolato bianco	kg		3,70
BAS26__PR.FIN.PIT.B2156	rivestimento plastico continuo ad effetto spatolato pigmentato tinte chiare	kg		0,38
BAS26__PR.FIN.PIT.B2157	rivestimento plastico continuo ad effetto spatolato pigmentato tinte scure	kg		0,56
BAS26__PR.FIN.PIT.B2158	rivestimento plastico continuo ad effetto rustico bianco	kg		4,38
BAS26__PR.FIN.PIT.B2159	rivestimento plastico continuo ad effetto rustico pigmentato tinte chiare	kg		0,45
BAS26__PR.FIN.PIT.B2160	rivestimento plastico continuo ad effetto rustico pigmentato tinte scure	kg		0,66
BAS26__PR.FIN.PIT.B2161	rivestimento plastico continuo ad effetto graffiato bianco	kg		3,70
BAS26__PR.FIN.PIT.B2162	rivestimento plastico continuo ad effetto graffiato pigmentato tinte chiare	kg		0,38
BAS26__PR.FIN.PIT.B2163	rivestimento plastico continuo ad effetto graffiato pigmentato tinte scure	kg		0,56
BAS26__PR.FIN.PIT.B2164	rivestimento plastico continuo ad effetto bucciato bianco	kg		3,75
BAS26__PR.FIN.PIT.B2165	rivestimento plastico continuo ad effetto bucciato pigmentato tinte chiare	kg		0,38
BAS26__PR.FIN.PIT.B2166	rivestimento plastico continuo ad effetto bucciato pigmentato tinte scure	kg		0,57
BAS26__PR.FIN.PIT.B2173	idropittura coprente protettivo per cemento armato faccia vista bianca	mq		2,95
BAS26__PR.FIN.PIT.B2174	idropittura coprente protettivo per cemento armato pigmentata tinte chiare	mq		3,15
BAS26__PR.FIN.PIT.B2175	idropittura coprente protettivo per cemento armato pigmentata tinte scure	mq		3,58
BAS26__PR.FIN.PIT.B2177	smalto alchidico in fase solvente bianco per legno e ferro effetto lucido, opaco o satinato bianco	mq		1,60
BAS26__PR.FIN.PIT.B2178	smalto alchidico in fase solvente per legno e ferro effetto lucido opaco satinato colorato tinte chiare	mq		1,85
BAS26__PR.FIN.PIT.B2179	smalto alchidico in fase solvente per legno e ferro effetto lucido, opaco o satinato colorato tinte scure	mq		1,80
BAS26__PR.FIN.PIT.B2180	smalto alchidico uretanico in fase acquosa per legno e ferro effetto lucido, opaco o satinato, bianco	mq		1,97
BAS26__PR.FIN.PIT.B2181	smalto alchidico uretanico in fase acquosa per legno e ferro effetto lucido, opaco o satinato, colorato tinte chiare	mq		2,10
BAS26__PR.FIN.PIT.B2182	smalto alchidico uretanico in fase acquosa per legno e ferro effetto lucido, opaco o satinato, colorato tinte scure	mq		2,65
BAS26__PR.FIN.PIT.B2183	antiruggine gliceroftalicae fondo di aggrappaggio polivalente	mq		1,45
BAS26__PR.FIN.PIT.B2184	antiruggine a base di resine gliceroftaliche e fosfato di zinco	mq		2,83
BAS26__PR.FIN.PIT.B2185	impregnante iprotettivo e decorativo per legno a base di resine acriliche in fase acquosa incolore :	mq		1,75
BAS26__PR.FIN.PIT.B2186	impregnante iprotettivo e decorativo per legno a base di resine acriliche in fase acquosa colorato tinte legno	mq		1,85
BAS26__PR.FIN.PIT.B2189	vernice monocomponente per ferro a base di resine alchidiche uretaniche in fase solvente effetto lucido	mq		1,50
BAS26__PR.FIN.PIT.B2190	vernice monocomponenteper ferro a base di resine alchidiche uretaniche in fase solvente effetto satinato	mq		1,92
BAS26__PR.FIN.PIT.B2191	vernice monocomponenteper ferro a base di resine alchidiche uretaniche in fase solvente effetto opaco	mq		1,98
BAS26__PR.FIN.PIT.B2193	fondo di aggrappaggio sui supporti	mq		2,85
BAS26__PR.FIN.PIT.B2196	idropittura alla calce bianca	mq		2,50
BAS26__PR.FIN.PIT.B2197	idropittura alla calce pigmentata tinte chiare	mq		2,75
BAS26__PR.FIN.PIT.B2198	idropittura alla calce pigmentata tinte scure	mq		3,10
BAS26__PR.FIN.PIT.B2199	idropittura acrilica per interni pigmentata tinte scure	mq		1,27
BAS26__PR.FIN.PIT.B21N001	Cera in pasta protettiva per stucchi decorativi, marmorini e finiture a calce	kg		12,80
BAS26__PR.FIN.PIT.B2200	rivestimento protettivo per cemento armato faccia vista trasparente opaco o lucido colorato	mq		2,58
BAS26__PR.FIN.PIT.B2201	rivestimento protettivo per cemento armato faccia vista trasparente lucido incolore	mq		2,58
BAS26__PR.FIN.PIT.B2204	fissativo a bese di resine acriliche	lt		3,82
BAS26__PR.FIN.PIT.B2206	smalto oleosintetico opaco	kg		10,26
BAS26__PR.FIN.PIT.B2207	smalto oleosintetico brillante	kg		9,67
BAS26__PR.FIN.PIT.B2210	smalto murale all'acqua finitura opaca	mq		3,20
BAS26__PR.FIN.PIT.B2211	smalto murale all'acqua finitura lucida	mq		3,25
BAS26__PR.FIN.PIT.B2212	strato di fondo ( per smalto murale acrilico)	mq		122,16
BAS26__PR.FIN.PIT.B2213	smalto murale acrilico - opaco tinta chiara	mq		135,42
BAS26__PR.FIN.PIT.B2214	smalto murale acrilico - opaco tinta scura	mq		163,06
BAS26__PR.FIN.PIT.B2215	smalto murale acrilico - semilucido tinta chiara	mq		145,59
BAS26__PR.FIN.PIT.B2216	smalto murale acrilico - semilucido tinta scura	mq		173,01
BAS26__PR.FIN.PIT.E	vernice fissativo	lt		4,84
BAS26__PR.FIN.PIT.F1081	antiruggine	kg		15,42
BAS26__PR.FIN.PIT.F1082	smalto sintetico	kg		12,71
BAS26__PR.FIN.PIT.F2053	vernice speciale di colore bianco per impianti sportivi	lt		14,59
BAS26__PR.FIN.PIT.F2054	fondo per vernice speciale di colore bianco per impianti sportivi	lt		13,14
BAS26__PR.FIN.PIT.F2055	vernice speciale di colore a scelta per impianti sportivi	lt		17,04
BAS26__PR.FIN.PIT.HP093	rivestimento interno dell'elemento di base con resina epossicatramosa spessore 300 micron	mq		22,28
BAS26__PR.FIN.PIT.IM015	vernice alluminio a base di resine vinil-versatiche in emulsione acquosa, cariche di minerali e pigmenti metallici alluminio idrocompatibili per protezione di manti bituminosi prefabbricati	kg		5,67
BAS26__PR.FIN.PIT.IM016	vernice protettiva colorata a base di resine vinil-acriliche in emulsione acquosa per protezione e colorazione di manti bituminosi prefabbricati	kg		7,92
BAS26__PR.FIN.PIT.IM072	rivestimento bicomponente epossidico per protezione di strutture soggette a severe agressioni ambientali	lt		21,08
BAS26__PR.FIN.PIT.IM073	idrorepellente a base di resine silossaniche in fase acquosa per la protezione di mattoni faccia vista, manufatti in cotto, pietre calcaree, manufatti in cemento	kg		8,12
BAS26__PR.FIN.PIT.IM123	primer bicomponente epossidico con funzione di promotore di adesione di rivestimenti resinosi	kg		17,49
BAS26__PR.FIN.PIT.L	vernice mordente	lt		15,80
BAS26__PR.FIN.PIT.O0010	diluente	lt		1,57
BAS26__PR.FIN.PIT.O0027	protettivo silossanico incolore antigraffiti	lt		8,67
BAS26__PR.FIN.PIT.OAMT001	Pittura elastomerica anticarbonatazione a base di resine acriliche, per protezione di elementi in cemento armato nuovi o ripristinati, da applicare previo primer idoneo.	kg		17,54
BAS26__PR.FIN.PIT.OM001	Fondo antiruggine universale bianco, a finitura opaca, per ferro esente da ruggine e legno nuovo, in confezioni da 2,5 l	lt		26,11
BAS26__PR.FIN.PIT.OM002	Polvere poliestere per uso esterno/interno, certificata VOC, spessore 60 micron	kg		30,00
BAS26__PR.FIN.PIT.OM003	Prodotti di pretrattamento per verniciatura a polveri, quali sgrassanti, fosfosgrassanti e passivanti	kg		2,00
BAS26__PR.FIN.PIT.OM032	Antiruggine al cromato di piombo o di zinco	kg		3,29
BAS26__PR.FIN.PIT.PR388	Resina poliuretanica bicomponente a solvente per rivestimento a pellicola	mq		17,79
BAS26__PR.FIN.PIT.PR389	Resina poliuretanica bicomponente ad acqua per rivestimento a pellicola	mq		18,32
BAS26__PR.FIN.PIT.PR390	Resina acrilica a solvente per rivestimento a pellicola	mq		8,62
BAS26__PR.FIN.PIT.PR391	Resina acrilica ad acqua per rivestimento a pellicola	mq		15,09
BAS26__PR.FIN.PIT.PR392	Resina epossidica bicomponente a solvente per rivestimento a pellicola	mq		14,01
BAS26__PR.FIN.PIT.PR393	Resina epossidica bicomponente ad acqua per rivestimento a pellicola	mq		14,77
BAS26__PR.FIN.PIT.PR744	Vernice ecologica per trattamento finale parquet	mq		5,32
BAS26__PR.FIN.PIT.PR904	Trattamento per spazzolatura di parquet	mq		8,29
BAS26__PR.FIN.PIT.PR905	Trattamento superfici in parquet con olio UV	mq		11,61
BAS26__PR.FIN.PIT.PR906	Trattamento con verniciatura semilucida	mq		9,95
BAS26__PR.FIN.PIT.PR907	Trattamento verniciatura opaca effetto naturale	mq		10,78
BAS26__PR.FIN.PIT.PR991	Acido tamponato per pavimento in cotto	mq		1,11
BAS26__PR.FIN.PIT.PR992	Idrorepellente a base solvente per pavimento in cotto	mq		2,15
BAS26__PR.FIN.PIT.PR993	Cera liquida neutra per pavimento in cotto	mq		1,22
BAS26__PR.FIN.PIT.PR996	Cera per trattamento parquet	mq		0,33
BAS26__PR.FIN.PIT.PR997	Olio per trattamento parquet	mq		0,35
BAS26__PR.FIN.PTS	Pavimentazioni speciali, sportive, antitrauma, architettoniche o industriali
BAS26__PR.FIN.PTS.013201	Arredo del verde - pavimentazioni: conformi ai CAM vigenti. Pavimento antitrauma in mattonelle di gomma delle dimensioni di 50x50 cm e spessore certificato per assorbimento di impatto da altezza libera di caduta fino a 150 cm (sp. indicativo 45 mm), munite di 4 fori per ogni lato e appositi spinotti zigrinati autobloccanti, vari colori (nero, rosso o verde).	mq		44,37
BAS26__PR.FIN.PTS.013202	Arredo del verde - pavimentazioni: conformi ai CAM vigenti. Pavimento antitrauma in mattonelle di gomma delle dimensioni di 50x50 cm e spessore certificato per assorbimento di impatto da altezza libera di caduta fino a 210 cm (sp. indicativo 70 mm), munite di 4 fori per ogni lato e appositi spinotti zigrinati autobloccanti, vari colori (nero, rosso o verde).	mq		56,90
BAS26__PR.FIN.PTS.013203	Arredo del verde - pavimentazioni: conformi ai CAM vigenti. Pavimento antitrauma in mattonelle di gomma delle dimensioni di 50x50 cm e spessore certificato per assorbimento di impatto da altezza libera di caduta fino a 250 cm (sp. indicativo 90 mm), munite di 4 fori per ogni lato e appositi spinotti zigrinati autobloccanti, vari colori (nero, rosso o verde).	mq		79,09
BAS26__PR.FIN.PTS.7389830	Tappetino elastico prefabbricato in gomma granulare, spessore 4 mm	mq		17,25
BAS26__PR.FIN.PTS.F1063	mattonella antitrauma rettangolare 100 x 50 sp. cm. 5	mq		124,58
BAS26__PR.FIN.PTS.F1064	mattonella antitrauma rettangolare 100 x 50 sp. cm. 4,5	mq		118,65
BAS26__PR.FIN.PTS.F1065	mattonella antitrauma rettangolare 100 x 50 sp. cm. 4	mq		112,13
BAS26__PR.FIN.PTS.F1066	mattonella antitrauma quadrata 50 x 50 sp. cm. 5	mq		124,58
BAS26__PR.FIN.PTS.F1067	mattonella antitrauma quadrata 50 x 50 sp. cm. 4,5	mq		118,65
BAS26__PR.FIN.PTS.F1068	mattonella antitrauma quadrata 50 x 50 sp. cm. 4	mq		112,13
BAS26__PR.FIN.PTS.F2001	campo di calcio completo in opera	mq		11,02
BAS26__PR.FIN.PTS.F2004	tennisolite	ql		5,87
BAS26__PR.FIN.PTS.F2005	pavimentazione ignifuga da mm. 2,5	mq		23,73
BAS26__PR.FIN.PTS.F2006	pavimentazione ignifuga da mm. 4	mq		31,83
BAS26__PR.FIN.PTS.F2007	pavimentazione ignifuga da mm. 6	mq		42,60
BAS26__PR.FIN.PTS.F2008	tappetino elastomero per esterni sp. da 7,5 a 8	mq		57,51
BAS26__PR.FIN.PTS.F2009	pavimento di gomma naturale sp. cm. 4	mq		51,43
BAS26__PR.FIN.PTS.F2032	manto tennis	ql		12,77
BAS26__PR.FIN.PTS.F2034	manto bocce	ql		18,25
BAS26__PR.FIN.PTS.F2035	macinato drenante per sottofondi sportivi	ql		7,18
BAS26__PR.FIN.PTS.F2036	manto in erba artificiale per tennis, basket e pallavolo	mq		10,59
BAS26__PR.FIN.PTS.F2037	manto in erba artificiale per calcetto	mq		10,94
BAS26__PR.FIN.PTS.F2039	manto in erba artificiale per campo di calcio	mq		18,86
BAS26__PR.FIN.PTS.F2047	linea segnacampo in PVC antiscivolo	m		1,10
BAS26__PR.FIN.PTS.F2048	pavimentazione realizzata con resine elastiche	mq		12,16
BAS26__PR.FIN.PTS.F2049	pavimentazione in resina poliuretanica bicomponente	mq		17,04
BAS26__PR.FIN.PTS.F2050	manto sintetico impermeabile elastomerico per gioco bocce	mq		54,75
BAS26__PR.FIN.PTS.F2051	linea segnacampo per tracciamento in plastica campo tennis	cad		437,94
BAS26__PR.FIN.PTS.F2052	riga segnacampo per tracciamento in plastica campo tennis	cad		164,22
BAS26__PR.FIN.PTS.PR610	Teli in gomma per impianti sportivi, altezza cm 152/190, lunghezza 14/15 ml, sspessore mm 3 (franco cantiere)	mq		36,06
BAS26__PR.FIN.PTS.PR611	Teli in gomma per impianti sportivi, altezza cm 152/190, lunghezza 14/15 ml, sspessore mm 4 (franco cantiere)	mq		39,73
BAS26__PR.FIN.PTS.PR612	Piastra in gomma per impianti sportivi, dimensioni cm 100x100, sspessore mm 6 (franco cantiere)	mq		82,29
BAS26__PR.FIN.PTS.PR613	Piastra in gomma per impianti sportivi, dimensioni cm 100x100, sspessore mm 8 (franco cantiere)	mq		108,61
BAS26__PR.FIN.PTS.PR614	Teli in gomma per impianti sportivi, altezza cm 150, lunghezza 12 ml, sspessore mm 6 (franco cantiere)	mq		77,18
BAS26__PR.FIN.PTS.PR615	Teli in gomma per impianti sportivi, altezza cm 150, lunghezza 12 ml, sspessore mm 8 (franco cantiere)	mq		101,99
BAS26__PR.FIN.PTS.PR616	Piastra in gomma per impianti sportivi, dimensioni cm 100x100, sspessore mm 6 (franco cantiere)	mq		87,27
BAS26__PR.FIN.PTS.PR617	Piastra in gomma per impianti sportivi, dimensioni cm 100x100, sspessore mm 8 (franco cantiere)	mq		117,40
BAS26__PR.FIN.PTS.PR618	Teli in gomma per impianti sportivi, altezza cm 150, lunghezza 12 ml, sspessore mm 6 (franco cantiere)	mq		82,48
BAS26__PR.FIN.PTS.PR619	Teli in gomma per impianti sportivi, altezza cm 150, lunghezza 12 ml, sspessore mm 8 (franco cantiere)	mq		110,20
BAS26__PR.FIN.PTS.PR621	Teli in gomma a struttura differenziata per impianti sportivi, altezza cm 183/190, lunghezza 18,10 ml, sspessore mm 7,5 (franco cantiere)	mq		55,49
BAS26__PR.FIN.PTS.PR622	Teli in gomma a struttura differenziata per impianti sportivi, altezza cm 183/190, lunghezza 18,10 ml, sspessore mm 9 (franco cantiere)	mq		66,88
BAS26__PR.FIN.PTS.PR623	Teli in gomma a struttura differenziata per impianti sportivi, altezza cm 183/190, lunghezza cm 18,10 ml, sspessore mm 11 (franco cantiere)	mq		73,55
BAS26__PR.FIN.PTS.PR624	Teli in gomma per pavimento sportivo autoposante a struttura differenziata, altezza cm 179, lunghezza 21 ml, sspessore mm 7,5 (franco cantiere)	mq		66,57
BAS26__PR.FIN.PTS.PR626	Teli vinilici per impianti sportivi, altezza cm 200, lunghezza 25 ml, sspessore mm 2,5 (franco cantiere)	mq		26,88
BAS26__PR.FIN.PTS.PR627	Teli vinilici per impianti sportivi, altezza cm 200, lunghezza 25 ml, sspessore mm 3,5 (franco cantiere)	mq		30,71
BAS26__PR.FIN.PTS.PR628	Teli vinilici per impianti sportivi, altezza cm 200, lunghezza 25 ml, sspessore mm 4,5 (franco cantiere)	mq		33,40
BAS26__PR.FIN.PTS.PR629	Teli vinilici per impianti sportivi a struttura differenziata, altezza cm 195, lunghezza 21 ml, sspessore mm 8 (franco cantiere)	mq		49,32
BAS26__PR.FIN.PTS.PR630	Teli vinilici per impianti sportivi a struttura differenziata, altezza cm 195, lunghezza 21 ml, sspessore mm 9 (franco cantiere)	mq		59,18
BAS26__PR.FIN.PTS.PR631	Teli vinilici per impianti sportivi a struttura differenziata, altezza cm 195, lunghezza 18 ml, sspessore mm 11 (franco cantiere)	mq		66,57
BAS26__PR.FIN.PTS.PR658	Teli vinilici per impianti sportivi ad alte prestazioni, altezza cm 195, lunghezza 21 ml, sspessore mm 6,5	mq		59,70
BAS26__PR.FIN.RIV	Rivestimenti murali, ceramici, lapidei o sintetici
BAS26__PR.FIN.RIV.	Lastre in poliestere rinforzato con fibra di vetro complete di sottostruttura in alluminio estruso, staffe di fissaggio e tasselli	mq		85,04
BAS26__PR.FIN.RIV.011257	Finitura con laminato plastico autoavvolgente in PVC con banda autoadesiva	mq		8,66
BAS26__PR.FIN.RIV.011893	Rivestimento murale in tessuto spalmato VESCOM 350 gr/mq	mq		33,80
BAS26__PR.FIN.RIV.B1604	lastrame di pietra di Latronico con la faccia filo sega per rivestimento spessore di cm. 3	mq		21,14
BAS26__PR.FIN.RIV.B1605	lastrame di pietra di Latronico con la faccia filo sega per rivestimento spessore di cm. 5	mq		26,43
BAS26__PR.FIN.RIV.B1606	lastrame di pietra di Latronico con la faccia bocciardata per rivestimento spessore di cm. 3	mq		28,40
BAS26__PR.FIN.RIV.B1607	lastrame di pietra di Latronico con la faccia bocciardata per rivestimento spessore di cm. 5	mq		33,68
BAS26__PR.FIN.RIV.B1608	lastrame di pietra di Latronico con la faccia bocciardata per rivestimento spessore di cm. 7	mq		47,67
BAS26__PR.FIN.RIV.B1609	lastrame di pietra di Latronico con la faccia a spacco naturale per rivestimento spessore di cm. 5-8	mq		37,00
BAS26__PR.FIN.RIV.B1610	lastrame di pietra di Latronico con la faccia a spacco naturale per rivestimento spessore di cm. 10-12	mq		49,33
BAS26__PR.FIN.RIV.B1701	Battiscopa dimensione cm.8x1 Pietra di Trani o di Apricena, Travertino, Giallo Egitto	m		7,05
BAS26__PR.FIN.RIV.B1702	Battiscopa dimensione cm.8x1 Limestone turco , Pietra Serena	m		8,22
BAS26__PR.FIN.RIV.B1703	Battiscopa dimensione cm.8x1 Perlato di Sicilia , Perlato Royal (Coreno) ed equivalenti	m		7,05
BAS26__PR.FIN.RIV.B1704	Battiscopa dimensione cm.8x1 Marmo Carrara, Bardiglio , Botticino , Rosso Verona, Rosa Asiago	m		9,40
BAS26__PR.FIN.RIV.B1705	Battiscopa dimensione cm.8x1 Marmo colorato tipo Verde Guatemala, Rosso Alicante, Crema Valencia	m		11,75
BAS26__PR.FIN.RIV.B1706	Battiscopa dimensione cm.8x1 Pietre grige tipo Basaltina , Grey Foussena	m		9,98
BAS26__PR.FIN.RIV.B1707	Battiscopa dimensione cm.8x1 Granito Sardo, grigio e rosa	m		9,98
BAS26__PR.FIN.RIV.B1708	Battiscopa dimensione cm.8x1 Graniti colorati esteri tipo Kashmir White , Multicolor Rosso , Verde Maritaca	m		9,98
BAS26__PR.FIN.RIV.B1724	Pietra di Gorgoglione per rivestimento a Mosaico (opus incertum) cm 3-5	mq		24,57
BAS26__PR.FIN.RIV.B1725	Pietra di Gorgoglione per rivestimento a Mosaico (opus incertum) cm 6-8	mq		25,35
BAS26__PR.FIN.RIV.B1726	Pietra di Gorgoglione per rivestimento a Mosaico (opus incertum) cm 9-12	mq		26,51
BAS26__PR.FIN.RIV.B1742	pietra segata di Gorgoglione per battiscopa spess. cm 2	mq		82,22
BAS26__PR.FIN.RIV.B1815	lastre di pietra di latronico per rivestimento, segata e squadrata con la faccia a spacco naturale, h.= cm. 10/12/15 spessore cm 2	mq		88,09
BAS26__PR.FIN.RIV.B1816	lastre di pietra di latronico per rivestimento segata e squadrata con la faccia a spacco naturale, h.= cm. 10/12/15 spessore cm 4	mq		98,46
BAS26__PR.FIN.RIV.B1817	lastre di pietra di latronico per rivestimento segata e squadrata con la faccia a spacco naturale, h.= cm. 10/12/15 spessore cm 6	mq		108,82
BAS26__PR.FIN.RIV.B1818	lastre di pietra di latronico per rivestimento, segata e squadrata con la faccia a spacco naturale e burattata, h.= cm. 12/15 spessore cm 4	mq		108,82
BAS26__PR.FIN.RIV.B1819	lastre di pietra di latronico per rivestimento, segata e squadrata con la faccia a spacco naturale e burattata, h.= cm. 12/15 spessore cm 6	mq		124,37
BAS26__PR.FIN.RIV.B26001	Polvere polimerica termoplastica funzionalizzata ad alte prestazioni per rivestimenti protettivi a spruzzo, finitura colorata	kg		10,80
BAS26__PR.FIN.RIV.B26002	Polvere polimerica termoplastica funzionalizzata per rivestimenti fotoluminescenti o riflettenti a spruzzo	kg		15,20
BAS26__PR.FIN.RIV.B26003	Polvere polimerica termoplastica funzionalizzata per rivestimenti antimicrobici permanenti a spruzzo	kg		14,80
BAS26__PR.FIN.RIV.B4111	Blocco di rivestimento	cad		6,58
BAS26__PR.FIN.RIV.B834	Profilo perimetrale a doppia L per pannelli e doghe bianco	m		1,83
BAS26__PR.FIN.RIV.B835	Profilo perimetrale a doppia L per pannelli e doghe finitura pastello o semilucida	m		2,03
BAS26__PR.FIN.RIV.B836	Profilo perimetrale a doppia L per pannelli e doghe finitura lucida	m		2,52
BAS26__PR.FIN.RIV.B838	pannelli grigliati in ABS di larghezza 400x400 mm, 40 x 40 mm bianco	mq		48,51
BAS26__PR.FIN.RIV.B839	pannelli grigliati in ABS di larghezza 400x400 mm, 20x20 mm bianco	mq		46,84
BAS26__PR.FIN.RIV.B840	pannelli grigliati in ABS di larghezza 400x400 mm, 80 x 80 mm bianco	mq		39,18
BAS26__PR.FIN.RIV.B841	Profilo perimetrale a L per pannelli e doghe bianco	m		0,93
BAS26__PR.FIN.RIV.B842	Profilo perimetrale a L per pannelli e doghe finitura pastello e semilucida	m		1,05
BAS26__PR.FIN.RIV.B843	Profilo perimetrale a L per pannelli e doghe finitura lucida	m		1,18
BAS26__PR.FIN.RIV.B853	traversine per doghe passo 100	m		1,42
BAS26__PR.FIN.RIV.B854	traversine per doghe passo 150/300-200	m		2,14
BAS26__PR.FIN.RIV.B860	profilo perimetrale ad L finitura bianca	m		1,04
BAS26__PR.FIN.RIV.B862	cornice perimetrale ad L finitura lucida	m		2,05
BAS26__PR.FIN.RIV.B863	cornice perimetrale a doppia L finitura bianca	m		1,83
BAS26__PR.FIN.RIV.B865	cornice perimetrale a doppia L finitura lucida	m		3,11
BAS26__PR.FIN.RIV.E241	pietra pregiata in lastre di rivestimento	ql		11,81
BAS26__PR.FIN.RIV.E290	ESECUZIONE DI FACCIATA DECORATA	mq		32,82
BAS26__PR.FIN.RIV.PR386	Battiscopa in monocottura	m		6,71
BAS26__PR.FIN.RIV.PR387	Battiscopa in gres fine porcellanato	m		12,14
BAS26__PR.FIN.RIV.PR418	Angolare interno in cotto smaltato dimensione cm 35x35	cad		40,50
BAS26__PR.FIN.RIV.PR422	Battiscopa in cotto a mano levigato dimensione cm 7,5x30	m		10,12
BAS26__PR.FIN.RIV.PR424	Battiscopa in cotto pre-trattato dimensione cm 8x29,2	m		7,09
BAS26__PR.FIN.RIV.PR426	Battiscopa in cotto smaltato dimensione cm 8x29,2	m		13,57
BAS26__PR.FIN.RIV.PR427	Battiscopa in cotto a mano dimensione cm 8x28x1,5	m		17,21
BAS26__PR.FIN.RIV.PR429	Battiscopa in cotto arrotato rustico dimensione cm 9x30x1,5	m		7,29
BAS26__PR.FIN.RIV.PR534	Ceramica smaltata per rivestimento dimensioni 20x20 - 20x33 cm	mq		25,29
BAS26__PR.FIN.RIV.PR535	Ceramica smaltata per rivestimento dimensioni 25x40 cm	mq		32,08
BAS26__PR.FIN.RIV.PR536	Ceramica smaltata per rivestimento dimensioni 30x45 cm	mq		34,66
BAS26__PR.FIN.RIV.PR537	Ceramica smaltata per rivestimento dimensioni 30x60 cm	mq		39,13
BAS26__PR.FIN.RIV.PR597	Rivestimento in gomma MURALE, teli altezza cm 193, lunghezza 14 ml, spessore 1,5 mm (franco cantiere)	mq		31,66
BAS26__PR.FIN.RIV.PR609	Teli in PVC per rivestimento, altezza cm 200, lunghezza 25 ml, spessore mm 1,5 (franco cantiere)	mq		18,39
BAS26__PR.FIN.RIV.PR648	Battiscopa e angolari in gomma altezza mm 60	m		6,26
BAS26__PR.FIN.RIV.PR649	Battiscopa e angolari in gomma altezza mm 10	m		7,60
BAS26__PR.FIN.RIV.PR650	Battiscopa in gomma per bordo esterno e interno scala (destro - sinistro)	cad		3,86
BAS26__PR.FIN.RIV.PR652	Battiscopa in gomma di finitura per bordo esterno pianerottolo	m		7,60
BAS26__PR.FIN.RIV.PR653	Battiscopa in gomma di finitura per bordo interno pianerottolo	m		6,86
BAS26__PR.FIN.RIV.PR868	Battiscopa in klinker, altezza 8 cm	m		3,81
BAS26__PR.FIN.RIV.PR908	Battiscopa in legno massello 75x10 mm in rovere	m		7,38
BAS26__PR.FIN.RIV.PR909	Battiscopa in legno massello 75x10 mm in faggio	m		6,94
BAS26__PR.FIN.RIV.PR910	Battiscopa in legno massello 75x10 mm in frassino	m		7,38
BAS26__PR.FIN.RIV.PR911	Battiscopa in legno massello 75x10 mm in ciliegio	m		8,24
BAS26__PR.FIN.RIV.PR913	Battiscopa in legno massello 75x10 mm in cabreuva	m		13,02
BAS26__PR.FIN.RIV.PR914	Battiscopa in legno massello 75x10 mm in doussiè	m		6,94
BAS26__PR.FIN.RIV.PR916	Battiscopa in legno massello 75x10 mm in mutenye	m		8,24
BAS26__PR.FIN.RIV.PR917	Battiscopa in legno massello 75x10 mm in wengè	m		11,72
BAS26__PR.FIN.RIV.PR918	Battiscopa in legno massello 75x10 mm in teak	m		13,02
BAS26__PR.FIN.RIV.PR919	Battiscopa in legno massello 75x10 mm in lapacho	m		6,94
BAS26__PR.FIN.RIV.PR921	Battiscopa in legno massello 75x10 mm in merbau	m		6,51
BAS26__PR.FIN.RIV.PR922	Battiscopa in legno massello 75x10 mm in sucupira	m		7,38
BAS26__PR.FIN.RIV.PR976	Listello in cotto con superficie sabbiata liscia o anticata dimensioni 6x25x1,2 cm	mq		26,72
BAS26__PR.FIN.RIV.PR988	Battiscopa in laminato 2400x40x20 mm	m		2,82
BAS26__PR.FIN.RIV.PR989	Battiscopa in laminato 2400x60x17 mm	m		3,25
BAS26__PR.FIN.RIV.PR990	Battiscopa in laminato 2400x90x15 mm	m		3,74
BAS26__PR.GAS	Reti gas, combustibili e relativi componenti.
BAS26__PR.GAS.CMB	Combustibili, gas tecnici e prodotti accessori per combustione
BAS26__PR.GAS.CMB.013768	Carbone coke	kg		2,03
BAS26__PR.GAS.CMB.IM012	gas propano	kg		3,45
BAS26__PR.GAS.CMB.M0219	azoto liquido	kg		2,03
BAS26__PR.GAS.RGA	Raccordi, giunti, manicotti e accessori per gas
BAS26__PR.GAS.RGA.	Staffa/supporto metallico per contatore gas, completa di minuteria di fissaggio	cad		8,50
BAS26__PR.GAS.RGA.010735	Giunto dielettrico per montanti gas, maschio e femmina Diametro 1"1/2	cad		16,24
BAS26__PR.GAS.RGA.010736	Giunto dielettrico per montanti gas, maschio e femmina Diametro 2"	cad		21,03
BAS26__PR.GAS.RGA.010737	Giunto dielettrico per montanti gas, maschio e femmina Diametro 2"1/2	cad		52,20
BAS26__PR.GAS.RGA.010738	Giunto dielettrico per montanti gas, maschio e femmina Diametro 3"	cad		72,32
BAS26__PR.GAS.RGA.010749	Giunto dielettrico per montanti gas diametro 1"1/2	cad		15,40
BAS26__PR.GAS.RGA.010751	Giunto dielettrico per montanti gas diametro 2"	cad		20,10
BAS26__PR.GAS.RGA.010753	Giunto dielettrico per montanti gas diametro 2"1/2	cad		49,16
BAS26__PR.GAS.RGA.010754	Giunto dielettrico per montanti gas diametro 3"	cad		70,33
BAS26__PR.GAS.RGA.HP300	giunto dielettrico PN 16-25 Diametro mm. 50	cad		64,54
BAS26__PR.GAS.RGA.HP301	giunto dielettrico PN 16-25 Diametro mm. 65	cad		77,14
BAS26__PR.GAS.RGA.HP302	giunto dielettrico PN 16-25 Diametro mm. 80	cad		104,57
BAS26__PR.GAS.RGA.HP303	giunto dielettrico PN 16-25 Diametro mm. 100	cad		149,13
BAS26__PR.GAS.RGA.HP304	giunto dielettrico PN 16-25 Diametro mm. 125	cad		208,46
BAS26__PR.GAS.RGA.HP305	giunto dielettrico PN 16-25 Diametro mm. 150	cad		264,59
BAS26__PR.GAS.RGA.HP306	giunto dielettrico PN 16-25 Diametro mm. 200	cad		408,91
BAS26__PR.GAS.RGA.HP307	giunto dielettrico PN 16-25 Diametro mm. 250	cad		657,47
BAS26__PR.GAS.RGA.HP308	giunto dielettrico PN 16-25 Diametro mm. 300	cad		753,69
BAS26__PR.GAS.RGA.HP310	giunto dielettrico PN 10 con isolante in resina 1"	cad		9,42
BAS26__PR.GAS.RGA.HP311	giunto dielettrico PN 10 con isolante in resina 1 1/4"	cad		11,15
BAS26__PR.GAS.RGA.HP312	giunto dielettrico PN 10 con isolante in resina 1 1/2"	cad		17,14
BAS26__PR.GAS.RGA.HP313	giunto dielettrico PN 10 con isolante in resina 2"	cad		25,71
BAS26__PR.GAS.RGA.HP314	giunto dielettrico PN 10 con isolante in resina 2 1/2"	cad		54,86
BAS26__PR.GAS.RGA.HP315	giunto dielettrico PN 10 con isolante in resina 3"	cad		71,99
BAS26__PR.GAS.RGA.HP316	giunto dielettrico PN 10 con isolante in resina 4"	cad		145,71
BAS26__PR.GAS.TGA	Tubazioni e condotte per gas
BAS26__PR.GAS.TGA.HG001	tubi in polietilene PE80 per condotte interrate di distribuzione gas combustibili per pressioni fino a 5 bar, S5diam 20 mm. Sp 3.0 mm	m		1,20
BAS26__PR.GAS.TGA.HG002	Tubi in polietilene alta densita PE100 a parete liscia solida, interamente a norma UNI EN 1555-2 per reti di trasporto gas in pressione, MOP 5 bar - S 5 - SDR 11- 25 mm.	m		1,69
BAS26__PR.GAS.TGA.HG003	Tubi in polietilene alta densita PE100 a parete liscia solida, interamente a norma UNI EN 1555-2 per reti di trasporto gas in pressione, MOP 5 bar - S 5 - SDR 11- 32 mm.	m		2,23
BAS26__PR.GAS.TGA.HG004	Tubi in polietilene alta densita PE100 a parete liscia solida, interamente a norma UNI EN 1555-2 per reti di trasporto gas in pressione, MOP 5 bar - S 5 - SDR 11- 40 mm.	m		3,31
BAS26__PR.GAS.TGA.HG005	Tubi in polietilene alta densita PE100 a parete liscia solida, interamente a norma UNI EN 1555-2 per reti di trasporto gas in pressione, MOP 5 bar - S 5 - SDR 11- 50 mm.	m		5,24
BAS26__PR.GAS.TGA.HG006	Tubi in polietilene alta densita PE100 a parete liscia solida, interamente a norma UNI EN 1555-2 per reti di trasporto gas in pressione, MOP 5 bar - S 5 - SDR 11- 63 mm.	m		8,24
BAS26__PR.GAS.TGA.HG007	Tubi in polietilene alta densita PE100 a parete liscia solida, interamente a norma UNI EN 1555-2 per reti di trasporto gas in pressione, MOP 5 bar - S 5 - SDR 11- 75 mm.	m		11,57
BAS26__PR.GAS.TGA.HG008	Tubi in polietilene alta densita PE100 a parete liscia solida, interamente a norma UNI EN 1555-2 per reti di trasporto gas in pressione, MOP 5 bar - S 5 - SDR 11- 90 mm.	m		16,69
BAS26__PR.GAS.TGA.HG009	Tubi in polietilene alta densita PE100 a parete liscia solida, interamente a norma UNI EN 1555-2 per reti di trasporto gas in pressione, MOP 5 bar - S 5 - SDR 11- 110 mm.	m		24,68
BAS26__PR.GAS.TGA.HG010	Tubi in polietilene alta densita PE100 a parete liscia solida, interamente a norma UNI EN 1555-2 per reti di trasporto gas in pressione, MOP 5 bar - S 5 - SDR 11- 125 mm.	m		26,85
BAS26__PR.GAS.TGA.HG011	Tubi in polietilene alta densita PE100 a parete liscia solida, interamente a norma UNI EN 1555-2 per reti di trasporto gas in pressione, MOP 5 bar - S 5 - SDR 11- 140 mm.	m		33,41
BAS26__PR.GAS.TGA.HG012	Tubi in polietilene alta densita PE100 a parete liscia solida, interamente a norma UNI EN 1555-2 per reti di trasporto gas in pressione, MOP 5 bar - S 5 - SDR 11- 160 mm.	m		43,81
BAS26__PR.GAS.TGA.HG013	Tubi in polietilene alta densita PE100 a parete liscia solida, interamente a norma UNI EN 1555-2 per reti di trasporto gas in pressione, MOP 5 bar - S 5 - SDR 11- 180 mm.	m		55,38
BAS26__PR.GAS.TGA.HG014	Tubi in polietilene alta densita PE100 a parete liscia solida, interamente a norma UNI EN 1555-2 per reti di trasporto gas in pressione, MOP 5 bar - S 5 - SDR 11- 200 mm.	m		68,25
BAS26__PR.GAS.TGA.HG015	Tubi in polietilene alta densita PE100 a parete liscia solida, interamente a norma UNI EN 1555-2 per reti di trasporto gas in pressione, MOP 5 bar - S 5 - SDR 11- 225 mm.	m		86,32
BAS26__PR.GAS.TGA.HG016	Tubi in polietilene alta densita PE100 a parete liscia solida, interamente a norma UNI EN 1555-2 per reti di trasporto gas in pressione, MOP 5 bar - S 5 - SDR 11- 250 mm.	m		106,15
BAS26__PR.GAS.TGA.HG017	Tubi in polietilene alta densita PE100 a parete liscia solida, interamente a norma UNI EN 1555-2 per reti di trasporto gas in pressione, MOP 5 bar - S 5 - SDR 11- 280 mm.	m		133,06
BAS26__PR.GAS.TGA.HG018	Tubi in polietilene alta densita PE100 a parete liscia solida, interamente a norma UNI EN 1555-2 per reti di trasporto gas in pressione, MOP 5 bar - S 5 - SDR 11- 315 mm.	m		168,35
BAS26__PR.GAS.TGA.HG019	Tubi in polietilene alta densita PE100 a parete liscia solida, interamente a norma UNI EN 1555-2 per reti di trasporto gas in pressione, MOP 5 bar - S 5 - SDR 11- 355 mm.	m		214,24
BAS26__PR.GAS.TGA.HG020	Tubi in polietilene alta densita PE100 a parete liscia solida, interamente a norma UNI EN 1555-2 per reti di trasporto gas in pressione, MOP 5 bar - S 5 - SDR 11- 400 mm.	m		277,55
BAS26__PR.GAS.TGA.HG021	Tubi in polietilene alta densita PE100 a parete liscia solida, interamente a norma UNI EN 1555-2 per reti di trasporto gas in pressione, MOP 5 bar - S 5 - SDR 11- 450 mm.	m		351,59
BAS26__PR.GAS.TGA.HG022	Tubi in polietilene alta densita PE100 a parete liscia solida, interamente a norma UNI EN 1555-2 per reti di trasporto gas in pressione, MOP 5 bar - S 5 - SDR 11- 500 mm.	m		433,55
BAS26__PR.GAS.TGA.HG023	Tubi in polietilene alta densità PE100 a parete liscia solida, interamente a norma UNI EN 1555-2 per reti di trasporto gas in pressione, MOP 5 bar - S 5 - SDR 11 - 20 mm	m		1,25
BAS26__PR.GAS.TGA.HG024	Tubi in polietilene alta densità PE100 a parete liscia solida, interamente a norma UNI EN 1555-2 per reti di trasporto gas in pressione, MOP 3 bar - S 8 - SDR 17 - 90 mm	m		11,38
BAS26__PR.GAS.TGA.HG027	Tubi in polietilene alta densita PE100 a parete liscia solida, interamente a norma UNI EN 1555-2 per reti di trasporto gas in pressione, MOP 5 bar - S 5 - SDR 11- 560 mm.	m		649,61
BAS26__PR.GAS.TGA.HG028	Tubi in polietilene alta densita PE100 a parete liscia solida, interamente a norma UNI EN 1555-2 per reti di trasporto gas in pressione, MOP 3 bar - S 8 - SDR 17 - 110 mm	m		14,24
BAS26__PR.GAS.TGA.HG029	Tubi in polietilene alta densita PE100 a parete liscia solida, interamente a norma UNI EN 1555-2 per reti di trasporto gas in pressione, MOP 3 bar - S 8 - SDR 17 - 125 mm	m		18,14
BAS26__PR.GAS.TGA.HG030	Tubi in polietilene alta densita PE100 a parete liscia solida, interamente a norma UNI EN 1555-2 per reti di trasporto gas in pressione, MOP 3 bar - S 8 - SDR 17 - 140 mm	m		22,75
BAS26__PR.GAS.TGA.HG031	Tubi in polietilene alta densita PE100 a parete liscia solida, interamente a norma UNI EN 1555-2 per reti di trasporto gas in pressione, MOP 3 bar - S 8 - SDR 17 - 160 mm	m		29,71
BAS26__PR.GAS.TGA.HG032	Tubi in polietilene alta densita PE100 a parete liscia solida, interamente a norma UNI EN 1555-2 per reti di trasporto gas in pressione, MOP 3 bar - S 8 - SDR 17 - 180 mm	m		37,51
BAS26__PR.GAS.TGA.HG033	Tubi in polietilene alta densita PE100 a parete liscia solida, interamente a norma UNI EN 1555-2 per reti di trasporto gas in pressione, MOP 3 bar - S 8 - SDR 17 - 200 mm	m		46,28
BAS26__PR.GAS.TGA.HG034	Tubi in polietilene alta densita PE100 a parete liscia solida, interamente a norma UNI EN 1555-2 per reti di trasporto gas in pressione, MOP 3 bar - S 8 - SDR 17 - 225 mm	m		58,70
BAS26__PR.GAS.TGA.HG035	Tubi in polietilene alta densita PE100 a parete liscia solida, interamente a norma UNI EN 1555-2 per reti di trasporto gas in pressione, MOP 3 bar - S 8 - SDR 17 - 250 mm	m		71,96
BAS26__PR.GAS.TGA.HG036	Tubi in polietilene alta densita PE100 a parete liscia solida, interamente a norma UNI EN 1555-2 per reti di trasporto gas in pressione, MOP 3 bar - S 8 - SDR 17 - 280 mm	m		90,35
BAS26__PR.GAS.TGA.HG037	Tubi in polietilene alta densita PE100 a parete liscia solida, interamente a norma UNI EN 1555-2 per reti di trasporto gas in pressione, MOP 3 bar - S 8 - SDR 17 - 315 mm	m		114,47
BAS26__PR.GAS.TGA.HG038	Tubi in polietilene alta densita PE100 a parete liscia solida, interamente a norma UNI EN 1555-2 per reti di trasporto gas in pressione, MOP 3 bar - S 8 - SDR 17 - 355 mm	m		145,67
BAS26__PR.GAS.TGA.HG039	Tubi in polietilene alta densita PE100 a parete liscia solida, interamente a norma UNI EN 1555-2 per reti di trasporto gas in pressione, MOP 3 bar - S 8 - SDR 17 - 400 mm	m		184,08
BAS26__PR.GAS.TGA.HG040	Tubi in polietilene alta densita PE100 a parete liscia solida, interamente a norma UNI EN 1555-2 per reti di trasporto gas in pressione, MOP 3 bar - S 8 - SDR 17 - 450 mm	m		233,16
BAS26__PR.GAS.TGA.HG041	Tubi in polietilene alta densita PE100 a parete liscia solida, interamente a norma UNI EN 1555-2 per reti di trasporto gas in pressione, MOP 3 bar - S 8 - SDR 17 - 500 mm	m		288,15
BAS26__PR.GAS.TGA.HG042	tubi in polietilene PE80 per condotte interrate di distribuzione gas combustibili per pressioni fino a 2 bar, S12.5diam 160 mm. Sp 6.2 mm	m		7,19
BAS26__PR.GAS.TGA.HG043	tubi in polietilene PE80 per condotte interrate di distribuzione gas combustibili per pressioni fino a 2 bar, S12.5diam 180 mm. Sp 7.0 mm	m		9,12
BAS26__PR.GAS.TGA.HG044	tubi in polietilene PE80 per condotte interrate di distribuzione gas combustibili per pressioni fino a 2 bar, S12.5diam 200 mm. Sp 7.7 mm	m		11,30
BAS26__PR.GAS.TGA.HG045	tubi in polietilene PE80 per condotte interrate di distribuzione gas combustibili per pressioni fino a 2 bar, S12.5diam 225 mm. Sp 8.7 mm	m		14,33
BAS26__PR.GAS.TGA.HG046	tubi in polietilene PE80 per condotte interrate di distribuzione gas combustibili per pressioni fino a 2 bar, S12.5diam 250 mm. Sp 9.7 mm	m		17,72
BAS26__PR.GAS.TGA.HG047	tubi in polietilene PE80 per condotte interrate di distribuzione gas combustibili per pressioni fino a 2 bar, S12.5diam 280 mm. Sp 10.8 mm	m		22,09
BAS26__PR.GAS.TGA.HG048	tubi in polietilene PE80 per condotte interrate di distribuzione gas combustibili per pressioni fino a 2 bar, S12.5diam 315 mm. Sp 12.2 mm	m		28,01
BAS26__PR.GAS.TGA.HG049	tubi in polietilene PE80 per condotte interrate di distribuzione gas combustibili per pressioni fino a 2 bar, S12.5diam 355 mm. Sp 13.7 mm	m		36,97
BAS26__PR.GAS.TGA.HG050	tubi in polietilene PE80 per condotte interrate di distribuzione gas combustibili per pressioni fino a 2 bar, S12.5diam 400 mm. Sp 15.4 mm	m		46,77
BAS26__PR.GAS.TGA.HG051	tubi in polietilene PE80 per condotte interrate di distribuzione gas combustibili per pressioni fino a 2 bar, S12.5diam 450 mm. Sp 15.4 mm	m		63,38
BAS26__PR.GAS.TGA.HG052	tubi in polietilene PE80 per condotte interrate di distribuzione gas combustibili per pressioni fino a 2 bar, S12.5diam 500 mm. Sp 15.4 mm	m		82,48
BAS26__PR.GAS.TGA.HG053	tubo in acciaio rivestito in PE per condotte gas PE UNI 9099 - tubi secondo UNI 10208-1 - diametro 48,3 spessore 2,6 mm	m		6,07
BAS26__PR.GAS.TGA.HG054	tubo in acciaio rivestito in PE per condotte gas PE UNI 9099 - tubi secondo UNI 10208-1 - diametro 60,3 spessore 2,9 mm	m		7,43
BAS26__PR.GAS.TGA.HG055	tubo in acciaio rivestito in PE per condotte gas PE UNI 9099 - tubi secondo UNI 10208-1 - diametro 76,1 spessore 2,9 mm	m		8,46
BAS26__PR.GAS.TGA.HG056	tubo in acciaio rivestito in PE per condotte gas PE UNI 9099 - tubi secondo UNI 10208-1 - diametro 88,9 spessore 2,9 mm	m		9,04
BAS26__PR.GAS.TGA.HG057	tubo in acciaio rivestito in PE per condotte gas PE UNI 9099 - tubi secondo UNI 10208-1 - diametro 114,3 spessore 3,2 mm	m		11,65
BAS26__PR.GAS.TGA.HG058	tubo in acciaio rivestito in PE per condotte gas PE UNI 9099 - tubi secondo UNI 10208-1 - diametro 139,7 spessore 3,6 mm	m		15,70
BAS26__PR.GAS.TGA.HG059	tubo in acciaio rivestito in PE per condotte gas PE UNI 9099 - tubi secondo UNI 10208-1 - diametro 168,3 spessore 4,0 mm	m		19,85
BAS26__PR.GAS.TGA.HG060	tubo in acciaio rivestito in PE per condotte gas PE UNI 9099 - tubi secondo UNI 10208-1 - diametro 219,1 spessore 5,0 mm	m		30,87
BAS26__PR.GAS.TGA.HG061	tubo in acciaio rivestito in PE per condotte gas PE UNI 9099 - tubi secondo UNI 10208-1 - diametro 273,0 spessore 5,6 mm	m		43,28
BAS26__PR.GAS.TGA.HG062	tubazione in acciaio saldato polietilene - resine epossidiche DN 65	m		14,76
BAS26__PR.GAS.TGA.HG063	tubazione in acciaio saldato polietilene - resine epossidiche DN 50	m		13,03
BAS26__PR.GAS.TGA.HG064	tubazione in acciaio saldato polietilene - resine epossidiche DN 40	m		11,29
BAS26__PR.GAS.TGA.HGB001	Tubo in acciaio saldato per condotte gas metano a norma UNI EN 10208, interno grezzo ed estremità lisce, con rivestimento esterno bituminoso secondo UNI ISO 5256 - DN 50 spessore 2,9 mm	m		5,48
BAS26__PR.GAS.TGA.HGB002	Tubo in acciaio saldato per condotte gas metano a norma UNI EN 10208, interno grezzo ed estremità lisce, con rivestimento esterno bituminoso secondo UNI ISO 5256 - DN 65 spessore 2,9 mm	m		6,82
BAS26__PR.GAS.TGA.HGB003	Tubo in acciaio saldato per condotte gas metano a norma UNI EN 10208, interno grezzo ed estremità lisce, con rivestimento esterno bituminoso secondo UNI ISO 5256 - DN 80 spessore 2,9 mm	m		7,90
BAS26__PR.GAS.TGA.HGB004	Tubo in acciaio saldato per condotte gas metano a norma UNI EN 10208, interno grezzo ed estremità lisce, con rivestimento esterno bituminoso secondo UNI ISO 5256 - DN 100 spessore 3,2 mm	m		10,30
BAS26__PR.GAS.TGA.HGB005	Tubo in acciaio saldato per condotte gas metano a norma UNI EN 10208, interno grezzo ed estremità lisce, con rivestimento esterno bituminoso secondo UNI ISO 5256 - DN 125 spessore 3,6 mm	m		13,72
BAS26__PR.GAS.TGA.HGB006	Tubo in acciaio saldato per condotte gas metano a norma UNI EN 10208, interno grezzo ed estremità lisce, con rivestimento esterno bituminoso secondo UNI ISO 5256 - DN 150 spessore 4,0 mm	m		17,93
BAS26__PR.GAS.TGA.HGB007	Tubo in acciaio saldato per condotte gas metano a norma UNI EN 10208, interno grezzo ed estremità lisce, con rivestimento esterno bituminoso secondo UNI ISO 5256 - DN 200 spessore 5,0 mm	m		28,89
BAS26__PR.GAS.TGA.HGB008	Tubo in acciaio saldato per condotte gas metano a norma UNI EN 10208, interno grezzo ed estremità lisce, con rivestimento esterno bituminoso secondo UNI ISO 5256 - DN 250 spessore 5,6 mm	m		40,46
BAS26__PR.GAS.TGA.HGB009	Tubo in acciaio saldato per condotte gas metano a norma UNI EN 10208, interno grezzo ed estremità lisce, con rivestimento esterno bituminoso secondo UNI ISO 5256 - DN 300 spessore 5,9 mm	m		51,81
BAS26__PR.GAS.TGA.HGB010	Tubo in acciaio saldato per condotte gas metano a norma UNI EN 10208, interno grezzo ed estremità lisce, con rivestimento esterno bituminoso secondo UNI ISO 5256 - DN 350 spessore 6,3 mm	m		62,53
BAS26__PR.GAS.TGA.HGB011	Tubo in acciaio saldato per condotte gas metano a norma UNI EN 10208, interno grezzo ed estremità lisce, con rivestimento esterno bituminoso secondo UNI ISO 5256 - DN 400 spessore 6,3 mm	m		71,45
BAS26__PR.GAS.TGA.HGB012	Tubo in acciaio saldato per condotte gas metano a norma UNI EN 10208, interno grezzo ed estremità lisce, con rivestimento esterno bituminoso secondo UNI ISO 5256 - DN 450 spessore 6,3 mm	m		83,18
BAS26__PR.GAS.TGA.HGB013	Tubo in acciaio saldato per condotte gas metano a norma UNI EN 10208, interno grezzo ed estremità lisce, con rivestimento esterno bituminoso secondo UNI ISO 5256 - DN 500 spessore 6,3 mm	m		92,65
BAS26__PR.GAS.VGA	Valvole, organi di intercettazione e apparecchiature per reti gas
BAS26__PR.GAS.VGA.014093	Valvola intercettazione combustibile capillare 5 m, taratura a 110°C, Diametro 1 1/2'	cad		670,60
BAS26__PR.GAS.VGA.014094	Valvola intercettazione combustibile capillare 5 m, taratura a 110°C, Diametro 1 1/4'	cad		606,90
BAS26__PR.GAS.VGA.014095	Valvola intercettazione combustibile capillare 5 m, taratura a 120°C, Diametro 1'	cad		656,60
BAS26__PR.GAS.VGA.014096	Valvola intercettazione combustibile capillare 5 m, taratura a 120°C, Diametro 3/4'	cad		529,90
BAS26__PR.GAS.VGA.014097	Valvola intercettazione combustibile capillare 5 m, taratura a 120°C, Diametro 1/2'	cad		438,90
BAS26__PR.GAS.VGA.014098	Valvola intercettazione combustibile capillare 5 m, taratura a 110°C, Diametro 2'	cad		840,70
BAS26__PR.GAS.VGA.014099	Valvola intercettazione combustibile capillare 5 m, taratura a 120°C, Diametro 2'	cad		1045,80
BAS26__PR.GAS.VGA.014100	Valvola intercettazione combustibile capillare 5 m, taratura a 120°C, Diametro 1 1/2'	cad		917,70
BAS26__PR.GAS.VGA.014101	Valvola intercettazione combustibile capillare 5 m, taratura a 120°C, Diametro 1 1/4'	cad		770,70
BAS26__PR.GAS.VGA.014102	Valvola intercettazione combustibile capillare 5 m, taratura a 110°C, Diametro 1'	cad		506,10
BAS26__PR.GAS.VGA.014103	Valvola intercettazione combustibile capillare 5 m, taratura a 98°C, Diametro 1 1/4'	cad		497,70
BAS26__PR.GAS.VGA.014104	Valvola intercettazione combustibile capillare 5 m, taratura a 98°C, Diametro 1'	cad		397,60
BAS26__PR.GAS.VGA.014105	Valvola intercettazione combustibile capillare 5 m, taratura a 98°C, Diametro 3/4'	cad		310,10
BAS26__PR.GAS.VGA.014106	Valvola intercettazione combustibile capillare 5 m, taratura a 98°C, Diametro 1/2'	cad		228,20
BAS26__PR.GAS.VGA.014107	Valvola intercettazione combustibile capillare 5 m, taratura a 110°C, Diametro 3/4'	cad		393,40
BAS26__PR.GAS.VGA.014108	Valvola intercettazione combustibile capillare 5 m, taratura a 110°C, Diametro 1/2'	cad		288,40
BAS26__PR.GAS.VGA.014109	Valvola intercettazione combustibile capillare 5 m, taratura a 98°C, Diametro 2'	cad		677,60
BAS26__PR.GAS.VGA.014110	Valvola intercettazione combustibile capillare 5 m, taratura a 98°C, Diametro 1 1/2'	cad		545,30
BAS26__PR.GAS.VGA.014190	Valvola intercettazione combustibile capillare 10 m, taratura a 120°C, Diametro 1'	cad		756,00
BAS26__PR.GAS.VGA.014191	Valvola intercettazione combustibile capillare 10 m, taratura a 120°C, Diametro 1 1/4'	cad		873,60
BAS26__PR.GAS.VGA.014192	Valvola intercettazione combustibile capillare 10 m, taratura a 120°C, Diametro 1 1/2'	cad		1026,20
BAS26__PR.GAS.VGA.014193	Valvola intercettazione combustibile capillare 10 m, taratura a 120°C, Diametro 2'	cad		1156,40
BAS26__PR.GAS.VGA.014194	Valvola intercettazione combustibile capillare 10 m, taratura a 98°C, Diametro 1 1/2'	cad		711,20
BAS26__PR.GAS.VGA.014195	Valvola intercettazione combustibile capillare 10 m, taratura a 98°C, Diametro 2'	cad		860,30
BAS26__PR.GAS.VGA.014196	Valvola intercettazione combustibile capillare 10 m, taratura a 120°C, Diametro 1/2'	cad		543,90
BAS26__PR.GAS.VGA.014197	Valvola intercettazione combustibile capillare 10 m, taratura a 120°C, Diametro 3/4'	cad		632,10
BAS26__PR.GAS.VGA.014198	Valvola intercettazione combustibile capillare 10 m, taratura a 98°C, Diametro 1/2'	cad		342,30
BAS26__PR.GAS.VGA.014199	Valvola intercettazione combustibile capillare 10 m, taratura a 98°C, Diametro 3/4'	cad		428,40
BAS26__PR.GAS.VGA.014200	Valvola intercettazione combustibile capillare 10 m, taratura a 98°C, Diametro 1'	cad		544,60
BAS26__PR.GAS.VGA.014201	Valvola intercettazione combustibile capillare 10 m, taratura a 98°C, Diametro 1 1/4'	cad		628,60
BAS26__PR.GAS.VGA.014540	Elettrovalvola gas IP65 - Diametro nominale 1 1/2"	cad		107,90
BAS26__PR.GAS.VGA.014541	Elettrovalvola gas IP65 - Diametro nominale 2"	cad		168,35
BAS26__PR.GAS.VGA.014542	Elettrovalvola gas IP65 - Diametro nominale 1"	cad		63,70
BAS26__PR.GAS.VGA.014543	Elettrovalvola gas IP65 - Diametro nominale 1 1/4"	cad		107,90
BAS26__PR.GAS.VGA.014544	Elettrovalvola gas IP65 - Diametro nominale 3/4"	cad		63,70
BAS26__PR.GAS.VGA.014556	Elettrovalvola gas IP42 - 1/2" o 3/4" per gas metano	cad		157,95
BAS26__PR.GAS.VGA.014557	Elettrovalvola gas IP42 - 1/2" o 3/4" per gas GPL	cad		157,95
BAS26__PR.GAS.VGA.5D0028	Presa (unità terminale) con corpo e valvola in ottone CW614 nichelato, a norma AFNOR per ossigeno	cad		54,84
BAS26__PR.GAS.VGA.5D0029	Presa (unità terminale) con corpo e valvola in ottone CW614 nichelato, a norma AFNOR per aria compressa 4 bar	cad		54,84
BAS26__PR.GAS.VGA.5D0030	Presa (unità terminale) con corpo e valvola in ottone CW614 nichelato, a norma AFNOR per aria compressa 8 bar	cad		54,84
BAS26__PR.GAS.VGA.5D0031	Presa (unità terminale) con corpo e valvola in ottone CW614 nichelato, a norma AFNOR per vuoto	cad		54,84
BAS26__PR.GAS.VGA.5D0032	Presa (unità terminale) con corpo e valvola in ottone CW614 nichelato, a norma AFNOR per protossido d'azoto	cad		54,84
BAS26__PR.GAS.VGA.5D0033	Presa (unità terminale) con corpo e valvola in ottone CW614 nichelato, a norma UNI 9507 per ossigeno	cad		50,50
BAS26__PR.GAS.VGA.5D0034	Presa (unità terminale) con corpo e valvola in ottone CW614 nichelato, a norma UNI 9507 per aria compressa 4 bar	cad		50,50
BAS26__PR.GAS.VGA.5D0035	Presa (unità terminale) con corpo e valvola in ottone CW614 nichelato, a norma UNI 9507 per aria compressa 8 bar	cad		50,50
BAS26__PR.GAS.VGA.5D0036	Presa (unità terminale) con corpo e valvola in ottone CW614 nichelato, a norma UNI 9507 per vuoto	cad		50,50
BAS26__PR.GAS.VGA.5D0037	Presa (unità terminale) con corpo e valvola in ottone CW614 nichelato, a norma UNI 9507 per protossido d'azoto	cad		50,50
BAS26__PR.GAS.VGA.HP309	cassetta in silumin e conchiglia	cad		23,65
BAS26__PR.GAS.VGA.HP319	dispersore anodico di profondità	cad		9856,48
BAS26__PR.GAS.VGA.HP320	alimentatore catodico elettronico automatico 5 Amp	cad		3856,88
BAS26__PR.GAS.VGA.HP321	alimentatore catodico elettronico automatico 10 Amp	cad		4285,43
BAS26__PR.GAS.VGA.HP322	alimentatore catodico elettronico automatico 15 Amp	cad		4713,97
BAS26__PR.GAS.VGA.HP323	Complesso di attivazione impianto di protezione catodica	cad		2399,84
BAS26__PR.GAS.VGA.HP324	Posto di misura a colonnina	cad		471,40
BAS26__PR.GAS.VGA.NP001	Anodo al ferro-silicio-cromo per dispersori anodici di superficie, peso netto circa 14 kg, completo di collegamento di testa predisposto per cavo	cad		160,00
BAS26__PR.GAS.VGA.Q2019	torcia statica ad accensione manuale, in ferro zincato con rompifiamma, valvola di intercettazione, paravento, brucaitore di acciaio inox, flangia di testa per installazione torcia e fliangia di attacco sul tubo drenante della rete del biogas - diametro	cad		983,96
BAS26__PR.GAS.VGA.Q2020	torcia statica ad accensione manuale, in ferro zincato con rompifiamma, valvola di intercettazione, paravento, brucaitore di acciaio inox, flangia di testa per installazione torcia e fliangia di attacco sul tubo drenante della rete del biogas - diametro	cad		1229,94
BAS26__PR.GAS.VGA.Q2021	torcia statica ad accensione manuale, in ferro zincato con rompifiamma, valvola di intercettazione, paravento, brucaitore di acciaio inox, flangia di testa per installazione torcia e fliangia di attacco sul tubo drenante della rete del biogas - diametro	cad		1721,92
BAS26__PR.IDS	Impianti idrico-sanitari, acquedotti, fognature e opere idrauliche
BAS26__PR.IDS.FOG	Componenti specifici per fognature, scarichi, drenaggi urbani e canalette
BAS26__PR.IDS.FOG.H7001	bacino chiarificatore tipo digestore imhoff prefabbricato monoblocco per 10 persone	cad		718,85
BAS26__PR.IDS.FOG.H7002	bacino chiarificatore tipo digestore imhoff prefabbricato monoblocco per 20 persone	cad		1437,69
BAS26__PR.IDS.FOG.H7003	Per utenza di numero di persone: 20	cad		2650,74
BAS26__PR.IDS.FOG.H7004	Per utenza di numero di persone: 50	cad		4313,07
BAS26__PR.IDS.FOG.H7005	Per utenza di numero di persone: 100	cad		6604,40
BAS26__PR.IDS.FOG.H7006	Per utenza di numero di persone: 150	cad		9973,99
BAS26__PR.IDS.FOG.H7007	Per utenza di numero di persone: 200	cad		12759,51
BAS26__PR.IDS.FOG.H7008	Per utenza di numero di persone: 300	cad		15113,73
BAS26__PR.IDS.FOG.H7009	griglia grossolana a pulizia manuale, in profilati di acciaio trattato con resina anticorrosivadimensioni a) m. 0.30 - 0.60	cad		1175,68
BAS26__PR.IDS.FOG.H7010	griglia grossolana a pulizia manuale, in profilati di acciaio trattato con resina anticorrosivadimensioni b) m. 0.50 - 1.00	cad		1410,82
BAS26__PR.IDS.FOG.H7011	paratoie in acciaio del tipo a ghigliottina, scorrevole entro guide con profilati ad Udimensioni b) m. 0.30 - 0.50	cad		5000,00
BAS26__PR.IDS.FOG.H7012	paratoie in acciaio del tipo a ghigliottina, scorrevole entro guide con profilati ad Udimensioni b) m. 0.50 - 0.80	cad		9000,00
BAS26__PR.IDS.FOG.H7013	griglia autopulente, ad arco con larghezza barre mm. 20, completa di pettine, motore elettrico con motoriduttore, completa di rastello e cestello di raccolta del grigliatoper canali di larghezza cm. 30	cad		5279,02
BAS26__PR.IDS.FOG.H7014	griglia autopulente, ad arco con larghezza barre mm. 20, completa di pettine, motore elettrico con motoriduttore, completa di rastello e cestello di raccolta del grigliatoper canali di larghezza cm. 50	cad		6020,33
BAS26__PR.IDS.FOG.H7034	turbine superficiali a) fino a 5 HP	cad		5660,91
BAS26__PR.IDS.FOG.H7035	turbine superficiali b) da 5 a 10 HP	cad		7637,74
BAS26__PR.IDS.FOG.H7036	turbine superficiali c) da 10 a 20 HP	cad		9434,85
BAS26__PR.IDS.FOG.H7037	aeratore sommerso a flusso radiale o direzionale a) fino a 5 KW	cad		3931,19
BAS26__PR.IDS.FOG.H7038	aeratore sommerso a flusso radiale o direzionale b) da 10 KW	cad		7076,14
BAS26__PR.IDS.FOG.H7039	aeratore sommerso a flusso radiale o direzionale c) da 10 a 20 KW	cad		14039,96
BAS26__PR.IDS.FOG.H7042	carroponte raschiafanghi, del tipo va e vieni, per vasche rettangolari, a funzionamento oleodinamico a) fino a mt. 3 di larghezza	cad		14556,63
BAS26__PR.IDS.FOG.H7043	carroponte raschiafanghi, del tipo va e vieni, per vasche rettangolari, a funzionamento oleodinamico b) fino a mt. 6 di larghezza	cad		20217,54
BAS26__PR.IDS.FOG.H7058	filtro rapido a pressione, realizzato in acciaio zincato o con vernici di resine epossidiche. Diametro filtro = 1.20 m; Altezza complessiva H=2 m	cad		16929,83
BAS26__PR.IDS.FOG.H7060	misuratore di ossigeno disciolto	cad		1842,04
BAS26__PR.IDS.FOG.H7061	misuratore di cloro residuo	cad		2489,01
BAS26__PR.IDS.FOG.H7062	stazione di disidratazione fanghi con nastropressa modello ad alta pressione e con larghezza teli 2.000 MM	cad		123551,62
BAS26__PR.IDS.FOG.H7065	soffiante a canale laterale monoblocco in lega di alluminio, completa di filtro, manicotti, valvola di ritegno, valvola di sovrappressione, manometri e vuotometri - Q = 186 mc/h; H = 200 mbar; P = 3 kW	cad		3378,57
BAS26__PR.IDS.FOG.H7068	compressore rotativo a palette a secco, raffreddato ad aria, completo di valvola di regolazione pressione e valvola di non ritorno - Qmax = 66 mc/h; H = 1,5 bar; P = 4 kW	cad		2812,48
BAS26__PR.IDS.FOG.H7070	mixer	cad		6855,99
BAS26__PR.IDS.FOG.H7071	attr. sollevamento	cad		2021,75
BAS26__PR.IDS.FOG.H7072	mixer	cad		7233,39
BAS26__PR.IDS.FOG.HM137	filtri con inerti scelti passanti	cad		3,32
BAS26__PR.IDS.FOG.HM138	filtri con inerti scelti con cestello	cad		9,95
BAS26__PR.IDS.FOG.HM139	filtri con inetri scelti antisabbia a spirale	cad		12,44
BAS26__PR.IDS.FOG.LT071	canale di gronda in PVC tipo Torino - sviluppo interno 39,6	m		10,77
BAS26__PR.IDS.FOG.LT072	canale di gronda in PVC tipo Milano - sviluppo interno 33 cm	m		9,03
BAS26__PR.IDS.FOG.LT073	canale di gronda in PVC tipo Firenze - sviluppo interno 29,5 cm	m		8,21
BAS26__PR.IDS.FOG.LT079	staffa doppia in PVC	cad		2,20
BAS26__PR.IDS.POM	Pompe, elettropompe, gruppi di sollevamento e apparecchiature di pompaggio
BAS26__PR.IDS.POM.011344	Elettropompa Q=0,0/1,8/3,6 H=0,38/0,23/0,07 DN = mm 25	cad		115,51
BAS26__PR.IDS.POM.011345	Elettropompa Q=0,0/1,9/3,8 H=0,56/0,40/0,18 DN = mm 25	cad		141,27
BAS26__PR.IDS.POM.011346	Elettropompa Q=0,0/2,5/5,0 H=0,72/0,58/0,32 DN = mm 32	cad		286,94
BAS26__PR.IDS.POM.011347	Elettropompa Q=0,0/3,0/6,0 H=1,10/0,88/0,6 DN = mm 32	cad		370,09
BAS26__PR.IDS.POM.011348	Elettropompa Q=0,0/5,0/10,0 H=0,55/0,35/0,08 DN = mm 40	cad		339,15
BAS26__PR.IDS.POM.011349	Elettropompa Q=0,0/6,5/13 H=0,76/0,55/0,2 DN = mm 40	cad		531,24
BAS26__PR.IDS.POM.011350	Elettropompa Q=0,0/9,0/18 H=0,66/0,46/0,2 DN = mm 50	cad		543,73
BAS26__PR.IDS.POM.011351	Elettropompa Q=0,0/9,5/19 H=1,05/0,76/0,25 DN = mm 50	cad		609,21
BAS26__PR.IDS.POM.011352	Elettropompa Q=0,0/13/26 H=1,05/0,85/0,52 DN = mm 50	cad		740,90
BAS26__PR.IDS.POM.011353	Elettropompa Q=0,0/13/26 H=0,84/0,64/0,28 DN = mm 65	cad		689,41
BAS26__PR.IDS.POM.011354	Elettropompa Q=0,0/20/40 H=1,12/0,90/0,50 DN = mm 65	cad		898,34
BAS26__PR.IDS.POM.011355	Elettropompa Q=0,0/25/50 H=1,13/0,95/0,62 DN = mm 80	cad		1066,85
BAS26__PR.IDS.POM.011356	Q =0,0/8/17 H=0,82/0,75/0,42 DN = mm 50 per elettropompa gemellare	cad		1572,89
BAS26__PR.IDS.POM.011357	Q =0,0/11/22 H=1,15/1,00/0,55 DN = mm 50 per elettropompa gemellare	cad		1615,41
BAS26__PR.IDS.POM.011358	Q =0,0/14/28 H=1,16/1,07/0,74 DN = mm 65 per elettropompa gemellare	cad		1940,80
BAS26__PR.IDS.POM.011359	Q =0,0/25/50 H=1,05/0,95/0,52 DN = mm 80 per elettropompa gemellare	cad		2424,77
BAS26__PR.IDS.POM.011360	Q =0,0/35/70 H=1,35/1,15/0,35 DN = mm 80 per elettropompa gemellare	cad		2542,38
BAS26__PR.IDS.POM.011361	Q =0,0/35/70 H=0,85/0,77/0,50 DN = mm 100 per elettropompa gemellare	cad		2606,24
BAS26__PR.IDS.POM.011362	Q =0,0/45/75 H=1,08/1,02/0,70 DN = mm 100 per elettropompa gemellare	cad		2858,87
BAS26__PR.IDS.POM.011363	Q =0,0/50/100 H=1,26/1,17/0,52 DN = mm 100 per elettropompa gemellare	cad		3003,57
BAS26__PR.IDS.POM.011364	Elettropompa Q=0,0/1,3/2,6 H=0,38/0,25/0,12 DN = mm 32	cad		348,76
BAS26__PR.IDS.POM.011365	Elettropompa Q=0,0/1,4/2,8 H=0,56/0,43/0,25 DN = mm 32	cad		359,05
BAS26__PR.IDS.POM.011366	Elettropompa Q=0,0/2,0/4,0 H=0,72/0,60/0,39 DN = mm 32	cad		556,97
BAS26__PR.IDS.POM.011367	Elettropompa Q=0,0/5,0/10,0 H=0,82/0,65/0,32 DN = mm 40	cad		852,78
BAS26__PR.IDS.POM.011368	Elettropompa Q=0,0/8,0/16,0 H=1,05/0,77/0,23 DN = mm 50	cad		1115,44
BAS26__PR.IDS.POM.011369	Elettropompa Q=0,0/12,5/25,0 H=1,08/0,92/0,41 DN = mm 50	cad		1449,47
BAS26__PR.IDS.POM.011370	Elettropompa Q=0,0/14,0/28,0 H=1,68/1,30/0,50 DN = mm 50	cad		1623,11
BAS26__PR.IDS.POM.011371	Elettropompa Q=0,0/18,0/36,0 H=1,13/0,88/0,42 DN = mm 65	cad		1720,99
BAS26__PR.IDS.POM.011372	Elettropompa Q=0,0/20,0/40,0 H=1,65/1,34/0,60 DN = mm 65	cad		1846,78
BAS26__PR.IDS.POM.011373	Elettropompa Q=0,0/23,0/46,0 H=1,10/0,90/0,55 DN = mm 80	cad		1882,06
BAS26__PR.IDS.POM.011376	Elettropompa Q=2,0/4,0/8,0 H=0,42/0,39/0,26 DN = mm 40	cad		359,78
BAS26__PR.IDS.POM.011377	Elettropompa Q=2,0/6,0/10,0 H=0,50/0,45/0,32 DN = mm 40	cad		364,21
BAS26__PR.IDS.POM.011378	Elettropompa Q=4,0/8,0/15,0 H=0,46/0,42/0,22 DN = mm 50	cad		424,53
BAS26__PR.IDS.POM.011379	Elettropompa Q=4,0/8,0/15,0 H=0,60/0,56/0,35 DN = mm 50	cad		439,25
BAS26__PR.IDS.POM.011380	Elettropompa Q=8,0/15,0/25,0 H=0,56/0,47/0,24 DN = mm 65	cad		473,80
BAS26__PR.IDS.POM.011381	Elettropompa Q=8,0/15,0/25,0 H=0,64/0,56/0,31 DN = mm 65	cad		495,90
BAS26__PR.IDS.POM.011382	Elettropompa Q=15,0/30,0/45,0 H=0,64/0,51/0,27 DN = mm 80	cad		682,07
BAS26__PR.IDS.POM.011383	Elettropompa Q=15,0/30,0/50,0 H=0,73/0,62/0,24 DN = mm 80	cad		698,24
BAS26__PR.IDS.POM.011384	Elettropompa Q=20,0/40,0/70,0 H=0,78/0,72/0,41 DN = mm 100	cad		928,57
BAS26__PR.IDS.POM.011385	Elettropompa Q=20,0/40,0/80,0 H=0,98/0,93/0,47 DN = mm 100	cad		1000,65
BAS26__PR.IDS.POM.011386	Elettropompa Q=2,0/4,0/8,0 H=0,42/0,32/0,26 DN = mm 40 per elettropompa gemellare	cad		701,91
BAS26__PR.IDS.POM.011387	Elettropompa Q=2,0/6,0/10 H=0,5/0,45/0,32 DN = mm 40 per elettropompa gemellare	cad		707,05
BAS26__PR.IDS.POM.011388	Elettropompa Q=4,0/8,0/15,0 H=0,46/0,42/0,22 DN = mm 50 per elettropompa gemellare	cad		813,04
BAS26__PR.IDS.POM.011389	Elettropompa Q=4,0/8,0/15,0 H=0,60/0,56/0,35 DN = mm 50 per elettropompa gemellare	cad		841,70
BAS26__PR.IDS.POM.011390	Elettropompa Q=8,0/15,0/25,0 H=0,56/0,47/0,24 DN = mm 65 per elettropompa gemellare	cad		906,48
BAS26__PR.IDS.POM.011391	Elettropompa Q=8,0/15,0/25,0 H=0,64/0,56/0,31 DN = mm 65 per elettropompa gemellare	cad		959,44
BAS26__PR.IDS.POM.011392	Elettropompa Q=15,0/30,0/45,0 H=0,60/0,51/0,27 DN = mm 80 per elettropompa gemellare	cad		1283,95
BAS26__PR.IDS.POM.011393	Elettropompa Q=15,0/30,0/50,0 H=0,73/0,62/0,24 DN = mm 80 per elettropompa gemellare	cad		1314,12
BAS26__PR.IDS.POM.011394	Elettropompa Q=2,0/6,0/10 H=0,52/0,45/0,25 DN = mm 40	cad		773,36
BAS26__PR.IDS.POM.011395	Elettropompa Q=2,0/8,0/12,0 H=0,64/0,48/0,26 DN = mm 40	cad		773,36
BAS26__PR.IDS.POM.011396	Elettropompa Q=3,0/10,0/16 H=0,70/0,60/0,35 DN = mm 50	cad		863,31
BAS26__PR.IDS.POM.011397	Elettropompa Q=3,0/12,0/20 H=0,86/0,69/0,33 DN = mm 50	cad		869,84
BAS26__PR.IDS.POM.011398	Elettropompa Q=3,0/12,0/20 H=1,05/0,90/0,50 DN = mm 50	cad		869,84
BAS26__PR.IDS.POM.011399	Elettropompa Q=4,5/18,0/30 H=0,58/0,47/0,24 DN = mm 65	cad		901,71
BAS26__PR.IDS.POM.011400	Elettropompa Q=4,5/20,0/35 H=0,75/0,62/0,3 DN = mm 65	cad		932,79
BAS26__PR.IDS.POM.011401	Elettropompa Q=4,5/22,0/35 H=0,88/0,76/0,50 DN = mm 65	cad		964,66
BAS26__PR.IDS.POM.011402	Elettropompa Q=4,5/22,0/35 H=1,08/0,93/0,70 DN = mm 65	cad		964,66
BAS26__PR.IDS.POM.011403	Elettropompa Q=4,5/25,0/35 H=1,15/0,90/0,60 DN = mm 65	cad		1107,76
BAS26__PR.IDS.POM.011404	Elettropompa Q=4,5/25,0/35 H=1,36/1,20/0,84 DN = mm 65	cad		1107,76
BAS26__PR.IDS.POM.011405	Elettropompa Q=4,5/25,0/45 H=1,59/1,31/0,73 DN = mm 65	cad		1358,74
BAS26__PR.IDS.POM.011406	Elettropompa Q=9,0/30,0/60 H=0,78/0,69/0,35 DN = mm 80	cad		1121,63
BAS26__PR.IDS.POM.011407	Elettropompa Q=9,0/30,0/60 H=0,96/0,89/0,57 DN = mm 80	cad		1283,51
BAS26__PR.IDS.POM.011408	Elettropompa Q=9,0/45,0/80 H=1,18/0,96/0,40 DN = mm 80	cad		1435,54
BAS26__PR.IDS.POM.011409	Elettropompa Q=9,0/50,0/80 H=1,35/1,10/0,65 DN = mm 80	cad		1456,81
BAS26__PR.IDS.POM.011410	Elettropompa Q=9,0/50,0/80 H=1,53/1,30/0,90 DN = mm 80	cad		1485,44
BAS26__PR.IDS.POM.011411	Elettropompa Q=9,0/50,0/80 H=1,78/1,51/0,90 DN = mm 80	cad		1485,44
BAS26__PR.IDS.POM.011412	Elettropompa Q=9,0/50,0/80 H=2,10/1,78/1,20 DN = mm 80	cad		1608,06
BAS26__PR.IDS.POM.011413	Elettropompa Q=18,0/55,0/90 H=1,10/0,86/0,40 DN = mm 100	cad		1569,65
BAS26__PR.IDS.POM.011414	Elettropompa Q=18,0/65,0/10 H=1,42/1,25/0,55 DN = mm 100	cad		1669,37
BAS26__PR.IDS.POM.011415	Elettropompa Q=18,0/65,0/110 H=1,85/1,69/0,83 DN = mm 100	cad		1941,63
BAS26__PR.IDS.POM.011416	Elettropompa Q=18,0/65,0/110 H=2,20/1,96/1,23 DN = mm 100	cad		1941,63
BAS26__PR.IDS.POM.011417	Elettropompa Q=18,0/70,0/120 H=2,40/2,20/1,40 DN = mm 100	cad		2607,08
BAS26__PR.IDS.POM.011418	Elettropompa Q=18,0/55,0/80 H=0,85/0,60/0,30 DN = mm 100	cad		1392,24
BAS26__PR.IDS.POM.011419	Elettropompa Q=0,0/3/6 H= 1,18/1,10/0,88 DN = mm 25	cad		735,76
BAS26__PR.IDS.POM.011420	Elettropompa Q=0,0/4/8 H=0,68/0,65/0,56 DN = mm 32	cad		716,97
BAS26__PR.IDS.POM.011421	Elettropompa Q=0,0/4/8 H=0,98/0,95/0,84 DN = mm 32	cad		761,10
BAS26__PR.IDS.POM.011422	Elettropompa Q = 0,0/ 4/ 8 H = 1,31/1,25/1,05 DN = mm 32	cad		837,95
BAS26__PR.IDS.POM.011423	Elettropompa Q=0,0/4/8 H= 2,10/1,98/1,62 DN = mm32	cad		1120,02
BAS26__PR.IDS.POM.011424	Elettropompa Q=0,0/7/14 H= 0,700/0,66/0,53 DN = mm32	cad		727,59
BAS26__PR.IDS.POM.011425	Elettropompa Q=0,0/7/14 H=1,04/0,95/0,68 DN = mm 32	cad		795,45
BAS26__PR.IDS.POM.011426	Elettropompa Q = 0,0/ 7/14 H = 1,32/1,25/1,00 DN = mm 32	cad		964,66
BAS26__PR.IDS.POM.011427	Elettropompa Q = 0,0/ 7/14 H = 2,18/2,10/1,70 DN = mm 32	cad		1245,89
BAS26__PR.IDS.POM.011428	Elettropompa Q = 0,0/12/24 H = 0,56/0,52/0,38 DN = mm 40	cad		796,26
BAS26__PR.IDS.POM.011429	Elettropompa Q=0,0/12/24 H=1,03/0,97/0,80 DN = mm 40	cad		936,07
BAS26__PR.IDS.POM.011430	Elettropompa Q=0,0/12/24 H=1,36/1,30/1,00 DN = mm 40	cad		1021,91
BAS26__PR.IDS.POM.011431	Elettropompa Q = 0,0/12/24 H = 2,15/2,08/1,78 DN = mm 40	cad		1284,32
BAS26__PR.IDS.POM.011432	Elettropompa Q=0,0/12/24 H=2,80/2,70/2,00 DN = mm 40	cad		1723,33
BAS26__PR.IDS.POM.011433	Q = 0,0/23/46/0,30 DN=mm 50	cad		911,54
BAS26__PR.IDS.POM.011434	Elettropompa Q=0,0/23/46 H=0,98/0,88/0,65 DN = mm 50	cad		1036,63
BAS26__PR.IDS.POM.011435	Elettropompa Q = 0,0/25/50 H = 1,58/1,50/1,02 DN = mm 50	cad		1164,16
BAS26__PR.IDS.POM.011436	Q = 0,0/25/50 H = 2,51/2,35/1,75 DN = mm 50	cad		1472,37
BAS26__PR.IDS.POM.011437	Elettropompa Q=0,0/25/50 H=2,80/2,70/2,00 DN = mm 50	cad		2010,30
BAS26__PR.IDS.POM.011438	Elettropompa Q=0,0/30/60 H=0,52/0,48/0,35 DN = mm 65	cad		1060,32
BAS26__PR.IDS.POM.011439	Elettropompa Q=0,0/30/60 H=0,78/0,72/0,50 DN = mm 65	cad		1131,43
BAS26__PR.IDS.POM.011440	Elettropompa Q=0,0/40/80 H=1,07/1,00/0,65 DN = mm 65	cad		1220,56
BAS26__PR.IDS.POM.011441	Elettropompa Q=0,0/40/80 H=1,66/1,65/1,20 DN = mm 65	cad		1629,34
BAS26__PR.IDS.POM.011442	Elettropompa Q=0,0/40/80 H=2,47/2,35/1,78 DN = mm 65	cad		1894,20
BAS26__PR.IDS.POM.011443	Elettropompa Q=0,0/45/90 H=2,90/2,70/2,00 DN = mm 65	cad		2270,25
BAS26__PR.IDS.POM.011444	Elettropompa Q=0,0/60/120 H=0,70/0,60/0,32 DN = mm 80	cad		1384,89
BAS26__PR.IDS.POM.011445	Elettropompa Q=0,0/60/120 H=1,08/0,97/0,77 DN = mm 80	cad		1472,37
BAS26__PR.IDS.POM.011446	Elettropompa Q=0,0/170/340 H=2,22/2,10/1,35 DN = mm 125	cad		3835,00
BAS26__PR.IDS.POM.011447	Elettropompa Q=0,0/180/360 H=2,49/2,35/1,57 DN = mm 125	cad		4174,28
BAS26__PR.IDS.POM.011448	Elettropompa Q=0,0/220/440 H=1,34/1,25/0,75 DN = mm 150	cad		4263,40
BAS26__PR.IDS.POM.011449	Elettropompa Q=0,0/250/500 H=1,70/1,50/0,80 DN = mm 150	cad		4668,04
BAS26__PR.IDS.POM.011450	Elettropompa Q=0,0/270/540 H=2,18/1,95/1,20 DN = mm 150	cad		5225,62
BAS26__PR.IDS.POM.011451	Elettropompa Q=0,0/60/120 H=1,45/1,35/0,92 DN = mm 80	cad		1915,47
BAS26__PR.IDS.POM.011452	Elettropompa Q=0,0/60/120 H=2,35/2,25/1,70 DN = mm 80	cad		1993,12
BAS26__PR.IDS.POM.011453	Elettropompa Q=0,0/80/160 H=3,60/3,30/2,50 DN = mm 80	cad		3187,50
BAS26__PR.IDS.POM.011454	Elettropompa Q=0,0/100/200 H=1,05/0,95/0,53 DN = mm 100	cad		2148,44
BAS26__PR.IDS.POM.011455	Elettropompa Q=0,0/100/200 H=1,70/1,58/1,00 DN = mm 100	cad		2443,58
BAS26__PR.IDS.POM.011456	Elettropompa Q=0,0/100/200 H=2,37/2,25/1,50 DN = mm 100	cad		2885,03
BAS26__PR.IDS.POM.011457	Elettropompa Q=0,0/110/220 H=3,25/3,00/2,30 DN = mm 100	cad		3756,53
BAS26__PR.IDS.POM.011458	Elettropompa Q=0,0/150/300 H=1,62/1,53/1,15 DN = mm 125	cad		3449,93
BAS26__PR.IDS.POM.011459	Q =0,0/5/10 H=0,47/0,42/0,25 DN = mm 40	cad		853,48
BAS26__PR.IDS.POM.011460	Q =0,0/5/10 H=0,97/0,87/0,60 DN = mm 40	cad		877,21
BAS26__PR.IDS.POM.011461	Q =0,0/5/10 H=1,51/1,42/1,02 DN = mm 40	cad		941,77
BAS26__PR.IDS.POM.011462	Q =0,0/8/16 H=0,68/0,63/0,48 DN = mm 50	cad		965,50
BAS26__PR.IDS.POM.011463	Q =0,0/8/16 H=1,00/0,87/0,60 DN = mm 50	cad		976,94
BAS26__PR.IDS.POM.011464	Q =0,0/8/16 H=1,47/1,37/1,00 DN = mm 50	cad		1074,23
BAS26__PR.IDS.POM.011465	Q =0,0/15/30 H=0,62/0,57/0,42 DN = mm 65	cad		1003,12
BAS26__PR.IDS.POM.011466	Q =0,0/15/30 H=1,07/0,96/0,70 DN = mm 65	cad		1060,32
BAS26__PR.IDS.POM.011467	Q =0,0/15/30 H=1,48/1,34/0,90 DN = mm 65	cad		1218,90
BAS26__PR.IDS.POM.011468	Q =0,0/25/30 H=0,63/0,56/0,40 DN = mm 80	cad		1226,27
BAS26__PR.IDS.POM.011469	Q =0,0/25/50 H=1,09/0,97/0,66 DN = mm 80	cad		1406,13
BAS26__PR.IDS.POM.011470	Q =0,0/25/50 H=1,55/1,45/1,00 DN = mm 80	cad		1568,81
BAS26__PR.IDS.POM.011471	Q =0,0/35/70 H=1,52/1,42/1,10 DN = mm 80	cad		1765,85
BAS26__PR.IDS.POM.011472	Q =0,0/35/70 H=0,68/0,63/0,45 DN = mm 100	cad		1516,48
BAS26__PR.IDS.POM.011473	Q =0,0/35/70 H=1,06/0,98/0,70 DN = mm 100	cad		1649,76
BAS26__PR.IDS.POM.011474	Q =0,0/60/120 H=0,89/0,80/0,43 DN = mm 100	cad		1792,83
BAS26__PR.IDS.POM.011475	Q =0,0/60/120 H=1,40/1,35/0,83 DN = mm 100	cad		2126,36
BAS26__PR.IDS.POM.011476	Q =0,0/60/120 H=2,22/2,20/1,55 DN = mm 100	cad		3127,83
BAS26__PR.IDS.POM.011477	Q =0,0/80/160 H=1,00/0,95/0,70 DN = mm 125	cad		2931,63
BAS26__PR.IDS.POM.011478	Q =0,0/80/160 H=1,34/1,30/0,95 DN = mm 125	cad		3203,88
BAS26__PR.IDS.POM.011479	Q =0,0/100/200 H=2,30/2,10/1,40 DN = mm 125	cad		4345,97
BAS26__PR.IDS.POM.011480	Q =0,0/110/220 H=1,35/1,25/0,90 DN = mm 150	cad		3907,76
BAS26__PR.IDS.POM.011481	Q =0,0/150/300 H=1,63/1,50/1,05 DN = mm 150	cad		4296,93
BAS26__PR.IDS.POM.011482	Q =0,0/150/300 H=2,08/1,95/1,35 DN = mm 150	cad		5609,85
BAS26__PR.IDS.POM.011483	Q =0,0/150/300 H=2,30/2,20/1,70 DN = mm 150	cad		6137,17
BAS26__PR.IDS.POM.011560	Q = 0/1,0/2,5 H=4,0/2,9/1,5 P=0,44	cad		212,59
BAS26__PR.IDS.POM.011561	Q = 0/1,0/2,5 H=5,0/3,8/2,3 P=0,59	cad		233,91
BAS26__PR.IDS.POM.011562	Q = 0/2,0/3,5 H = 5,2/3,5/2,3 P = 0,74	cad		270,52
BAS26__PR.IDS.POM.011563	Q = 0/3/6 H = 5,2/4,0/2,7 P = 2 x 0,74	cad		767,54
BAS26__PR.IDS.POM.011565	Q = 0/4/9 H=6,2/5,3/3,8 P=2x1,10	cad		928,38
BAS26__PR.IDS.POM.011566	Q = 0/7/14 H=6,3/5,2/3,4 P =2x1,83	cad		1019,12
BAS26__PR.IDS.POM.H7016	elettropompa sommergibile per sollevamento liquami di fognatura a) Portata massima Qmax = 10 mc/h; Prevalenza H = 10 m; Potenza installata P = 1,5 kW.	cad		1257,98
BAS26__PR.IDS.POM.H7017	elettropompa sommergibile per sollevamento liquami di fognatura b) Portata Q = 10 ÷ 20 mc/h; Prevalenza H = 10 m; Potenza installata P = 2,4 kW.	cad		1500,59
BAS26__PR.IDS.POM.H7018	elettropompa sommergibile per sollevamento liquami di fognatura c) Portata Q = 20 ÷ 50 mc/h; Prevalenza H = 10 m; Potenza installata P = 4,4 kW.	cad		2673,21
BAS26__PR.IDS.POM.H7021	pompa di ricircolo di miscela aereata, del tipo sommergibileper portata 20 mc/h e prevalenza mt 5	cad		5121,78
BAS26__PR.IDS.POM.H7022	elettrossoffiante a) portata max Q=500 mc/h; prevalenza H=500 mbar; diametro bocche = DN100/PN10	cad		7525,42
BAS26__PR.IDS.POM.H7023	elettrossoffiante b) portata max Q=500 + 1000 mc/h; prevalenza H=500 mbar; diametro bocche = DN100/PN10	cad		13478,36
BAS26__PR.IDS.POM.H7045	pompa dosatrice, per clorazione o defosfazione, completa di di motore elettrico a) per portata fino a 3 lt/h	cad		853,63
BAS26__PR.IDS.POM.H7046	pompa dosatrice, per clorazione o defosfazione, completa di di motore elettrico b) per portata fino da 3 a 5 lt/h	cad		988,41
BAS26__PR.IDS.POM.H7047	pompa dosatrice, per clorazione o defosfazione, completa di di motore elettrico c) per portata fino da 5 a 10 lt/h	cad		1347,84
BAS26__PR.IDS.POM.H7052	elettropompa sommergibile per riciclo fanghi ed acque luride a) per portata da 5 a 10 mc/h e prevalenza max 1 atm	cad		1797,11
BAS26__PR.IDS.POM.H7053	elettropompa sommergibile per riciclo fanghi ed acque luride b) per portata da 10 a 30 mc/h e prevalenza max 1 atm	cad		2066,68
BAS26__PR.IDS.POM.H7054	elettropompa sommergibile per riciclo fanghi ed acque luride c) per portata da 30 a 50 mc/h e prevalenza max 1 atm	cad		2515,96
BAS26__PR.IDS.POM.H7055	elettropompa sommergibile per riciclo fanghi ed acque luride d) per portata da 50 a 100 mc/h e prevalenza max 1 atm	cad		2785,53
BAS26__PR.IDS.POM.H7056	elettroagitatore, a pale lente, in acciaio inox- per portata da 1 a 3 KW	cad		3291,91
BAS26__PR.IDS.POM.H7057	pompa volumetrica, tipo monovite per invio dei fanghi- portata idrica (min + max) Q=2 + 12 mc/h; Pressione di lavoro (min + max) H= 1 + 2 bar; potenza installata P =2,2 kW	cad		2021,75
BAS26__PR.IDS.POM.H7067	AIR-LIFT DN80 portata nominale 20 mc/h (H= 3 m)	cad		1015,37
BAS26__PR.IDS.POM.H7069	selettore sabbie ES 300 portata 10 + 35 mc/h	cad		15949,39
BAS26__PR.IDS.POM.HE009	ELETTROPOMPA - Q = 25 l/s H=1,5 m. Q= 4 l/s H= 5 m. Pot. Nom. 1,3 kW - 400 Volt -50 Hz -3 fasi. 10 m cavo sommergibile 4G1,5+2x1,5. Mandata corpo pompa: 80 mm. Predisposta per valvola di fissaggio. Sezione Materiali: - Fusion principale: Ghisa grigia - Albe	cad		2800,18
BAS26__PR.IDS.POM.HE012	ELETTROPOMPA - Q=70 l/s H=3,5 m. Q=16 l/s H=10 m. Pot. Nom. 4,7 kW - 400 Volt -50 Hz -3 fasi. 10 m cavo sommergibile 7G2,5+2x1,5. Mandata corpo pompa: 150 mm. EN 1092-2 tab.9. Predisposta per valvola di fissaggio. Sezione Materiali: - Fusion principale: Ghis	cad		7255,67
BAS26__PR.IDS.POM.HE013	ELETTROPOMPA - Q=12 l/s H=7 m. Q=2,4 l/s H=17 m. Pot. Nom. 1,7 kW - 400 Volt -50 Hz -3 fasi. 10 m cavo sommergibile 4G1,5+2x1,5. Mandata corpo pompa: 50 mm. Sezione Materiali: - Fusion principale: Ghisa grigia - Albero: Acciaio inox AISI 431. - Girante: Ghis	cad		1978,98
BAS26__PR.IDS.POM.HE014	ELETTROPOMPA - Q=44 l/s H=6 m. Q=16,6 l/s H=13 m. Pot. Nom. 4,7 kW - 400 Volt -50 Hz -3 fasi. 10 m cavo sommergibile 7G2,5+2x1,5. Mandata corpo pompa: 100 mm. EN 1092-2 tab. 9.Predisposta per valvola di fissaggioSezione Materiali: - Fusion principale: Ghis	cad		6237,79
BAS26__PR.IDS.POM.HE015	Pompe, elettropompe, gruppi di sollevamento e apparecchiature di pompaggio - ELETTROPOMPA - Q=3 l/s H=36 m; Q=6 l/s H=13 m. Pot. Nom. 4,4 kW - 400 Volt - 50 Hz - 3 fasi. 10 m cavo sommergibile 7G2,5+2x1,5. Mandata corpo pompa: 40 mm. Sezione materiali: albero in acciaio inox AISI 431, girante in ghisa, tenute meccaniche e ulteriori componenti come da specifica tecnica.	cad		4408,70
BAS26__PR.IDS.POM.HE016	ELETTROPOMPA - Q=26.9 l/s H=5 m. Q=7.9 l/s H=24 m. Pot. Nom. 4,2 kW - 400 Volt -50 Hz -3 fasi. 10 m cavo sommergibile 7G2,5+2x1,5. Mandata corpo pompa: 80 mm. EN 1092-2 tab. 9. Predisposta per valvola di fissaggio Sezione Materiali: - Fusione principale: G	cad		5398,81
BAS26__PR.IDS.POM.HE017	ELETTROPOMPA - Q=42 l/s H=10 m. Q=10 l/s H=15 m. Pot. Nom. 5,9 kW - 400 Volt -50 Hz -3 fasi. 10 m cavo sommergibile 7G2,5+2x1,5. Mandata corpo pompa: 100 mm. EN 1092-2 tab. 9. Predisposta per valvola di fissaggio Sezione Materiali: - Fusione principale: Gh	cad		6522,45
BAS26__PR.IDS.POM.HE018	Apparecchiature e materiali di completamento per n° 2 elettropompe ( valvolame di ritegno, saracinesche, cavi elettrici, corda di terra, chiusini in ghisa)	a corpo		1658,87
BAS26__PR.IDS.POM.HE019	Apparecchiature e materiali di completamento per n° 3 elettropompe ( valvolame di ritegno, saracinesche, cavi elettrici, corda di terra, chiusini in ghisa)	a corpo		2222,89
BAS26__PR.IDS.POZ	Pozzetti, chiusini, caditoie, canali prefabbricati, griglie, camerette
BAS26__PR.IDS.POZ.	PER POZZETTO 40X40 CON CHIUSURA E GUARNIZIONE ANTIRUMORE	cad		62,45
BAS26__PR.IDS.POZ.010144	Pozzetto a pavimento DN 100 h mm 200 a 4 vie DN 40	cad		10,66
BAS26__PR.IDS.POZ.011583	chiusino tipo B + piastra di appoggio	cad		40,49
BAS26__PR.IDS.POZ.011595	Chiusino in ghisa sferoidale per condotta fino a Ø400 (der. Ø 125-160)	cad		69,61
BAS26__PR.IDS.POZ.011596	Chiusino in ghisa sferoidale per condotta Ø250<DN<Ø500 (der. Ø 200)	cad		96,38
BAS26__PR.IDS.POZ.011597	Chiusino in ghisa sferoidale per condotta Ø400<DN<Ø500 (der. Ø 250)	cad		160,63
BAS26__PR.IDS.POZ.013769	prolunga in cls min 40x40	cad		18,99
BAS26__PR.IDS.POZ.013770	chiusino in ghisa est 40x40 int.30x30 D400	cad		117,99
BAS26__PR.IDS.POZ.014085	Pozzetto di controllo - Lunghezza 45 mm.	cad		5,01
BAS26__PR.IDS.POZ.014086	Pozzetto di controllo - Lunghezza 100 mm.	cad		7,14
BAS26__PR.IDS.POZ.B1820	Caditoia piana a tre deflussi a taglio sega, in pietra calcarea di Latronico cm 60x30x8	cad		120,72
BAS26__PR.IDS.POZ.B1821	Caditoia piana a tre deflussi a taglio sega, in pietra calcarea di Latronico cm 60x30x10	cad		150,58
BAS26__PR.IDS.POZ.B1822	Caditoia piana a tre deflussi a taglio sega, in pietra calcarea di Latronico cm 60x30x12	cad		180,98
BAS26__PR.IDS.POZ.B1823	Caditoia piana a tre deflussi a taglio sega, in pietra calcarea di Latronico cm 60x30x15	cad		218,75
BAS26__PR.IDS.POZ.B1824	Caditoia piana a tre deflussi a taglio sega, in pietra calcarea di Latronico cm 60x40x8	cad		127,50
BAS26__PR.IDS.POZ.B1825	Caditoia piana a tre deflussi a taglio sega, in pietra calcarea di Latronico cm 60x40x10	cad		158,48
BAS26__PR.IDS.POZ.B1826	Caditoia piana a tre deflussi a taglio sega, in pietra calcarea di Latronico, dimensioni cm 60x40x15	cad		226,09
BAS26__PR.IDS.POZ.B1827	Caditoia piana a tre deflussi a taglio sega, in pietra calcarea di Latronico cm 50x50x8	cad		120,72
BAS26__PR.IDS.POZ.B1828	Caditoia piana a tre deflussi a taglio sega, in pietra calcarea di Latronico cm 50x50x10	cad		150,58
BAS26__PR.IDS.POZ.B1829	Caditoia piana a tre deflussi a taglio sega, in pietra calcarea di Latronico cm 50x50x12	cad		180,98
BAS26__PR.IDS.POZ.B1830	Caditoia piana a tre deflussi a taglio sega, in pietra calcarea di Latronico cm 50x50x15	cad		211,40
BAS26__PR.IDS.POZ.B1831	Caditoia piana a tre deflussi a taglio sega, in pietra calcarea di Latronico cm 60x60x8	cad		165,25
BAS26__PR.IDS.POZ.B1832	Caditoia piana a tre deflussi a taglio sega, in pietra calcarea di Latronico cm 60x60x10	cad		195,67
BAS26__PR.IDS.POZ.B1833	Caditoia piana a tre deflussi a taglio sega, in pietra calcarea di Latronico cm 60x60x12	cad		226,09
BAS26__PR.IDS.POZ.B1834	Caditoia piana a tre deflussi a taglio sega, in pietra calcarea di Latronico cm 60x60x15	cad		256,51
BAS26__PR.IDS.POZ.B1847	Caditoia concava a tre deflussi a taglio sega, in pietra calcarea di Latronico dimensioni cm 60x30x8 cm	cad		124,37
BAS26__PR.IDS.POZ.B1848	Caditoia concava a tre deflussi a taglio sega, in pietra calcarea di Latronico dimensioni cm 60x30x10 cm	cad		150,58
BAS26__PR.IDS.POZ.B1849	Caditoia concava a tre deflussi a taglio sega, in pietra calcarea di Latronico dimensioni cm 60x30x12 cm	cad		180,98
BAS26__PR.IDS.POZ.B1850	Caditoia concava a tre deflussi a taglio sega, in pietra calcarea di Latronico dimensioni cm 60x30x15 cm	cad		211,40
BAS26__PR.IDS.POZ.B1851	Caditoia concava a tre deflussi a taglio sega, in pietra calcarea di Latronico dimensioni cm 60x40x8 cm	cad		127,50
BAS26__PR.IDS.POZ.B1852	Caditoia concava a tre deflussi a taglio sega, in pietra calcarea di Latronico dimensioni cm 60x40x10 cm	cad		157,92
BAS26__PR.IDS.POZ.B1853	Caditoia concava a tre deflussi a taglio sega, in pietra calcarea di Latronico dimensioni cm 60x40x12 cm	cad		188,34
BAS26__PR.IDS.POZ.B1854	Caditoia concava a tre deflussi bocciardata alla punta, in pietra calcarea di Latronico dimensioni cm 60x30x8 cm	cad		134,73
BAS26__PR.IDS.POZ.B1855	Caditoia concava a tre deflussi bocciardata alla punta, in pietra calcarea di Latronico dimensioni cm 60x30x10 cm	cad		162,11
BAS26__PR.IDS.POZ.B1856	Caditoia concava a tre deflussi bocciardata alla punta, in pietra calcarea di Latronico dimensioni cm 60x30x12 cm	cad		192,53
BAS26__PR.IDS.POZ.B1857	Caditoia concava a tre deflussi bocciardata alla punta, in pietra calcarea di Latronico dimensioni cm 60x30x15 cm	cad		222,94
BAS26__PR.IDS.POZ.B1858	Caditoia concava a tre deflussi bocciardata alla punta, in pietra calcarea di Latronico dimensioni cm 60x40x8 cm	cad		164,70
BAS26__PR.IDS.POZ.B1859	Caditoia concava a tre deflussi bocciardata alla punta, in pietra calcarea di Latronico dimensioni cm 60x40x10 cm	cad		197,50
BAS26__PR.IDS.POZ.B1860	Caditoia concava a tre deflussi bocciardata alla punta, in pietra calcarea di Latronico dimensioni cm 60x40x12 cm	cad		230,28
BAS26__PR.IDS.POZ.B1861	Caditoia concava a tre deflussi bocciardata alla punta, in pietra calcarea di Latronico dimensioni cm 60x40x15 cm	cad		279,45
BAS26__PR.IDS.POZ.B1863	Caditoia concava a tre deflussi con pendenza centrale bocciardata alla punta, in pietra calcarea di Latronico dimensioni cm 50x50x8 cm	cad		241,82
BAS26__PR.IDS.POZ.B1864	Caditoia concava a tre deflussi con pendenza centrale bocciardata alla punta, in pietra calcarea di Latronico dimensioni cm 50x50x10 cm	cad		272,24
BAS26__PR.IDS.POZ.B1865	Caditoia concava a tre deflussi con pendenza centrale bocciardata alla punta, in pietra calcarea di Latronico dimensioni cm 50x50x12 cm	cad		302,66
BAS26__PR.IDS.POZ.B1866	Caditoia concava a tre deflussi con pendenza centrale bocciardata alla punta, in pietra calcarea di Latronico dimensioni cm 50x50x15 cm	cad		334,02
BAS26__PR.IDS.POZ.B1867	Caditoia concava a tre deflussi con pendenza centrale bocciardata alla punta, in pietra calcarea di Latronico dimensioni cm 60x60x8 cm	cad		303,70
BAS26__PR.IDS.POZ.B1868	Caditoia concava a tre deflussi con pendenza centrale bocciardata alla punta, in pietra calcarea di Latronico dimensioni cm 60x60x10 cm	cad		334,12
BAS26__PR.IDS.POZ.B1869	Caditoia concava a tre deflussi con pendenza centrale bocciardata alla punta, in pietra calcarea di Latronico dimensioni cm 60x60x15 cm	cad		363,48
BAS26__PR.IDS.POZ.B1870	Caditoia concava a tre deflussi con pendenza centrale bocciardata alla punta, in pietra calcarea di Latronico dimensioni cm 60x60x15 cm	cad		393,90
BAS26__PR.IDS.POZ.B1891	Caditoia piana a tre deflussi a taglio sega, in pietra calcarea di Latronico, dimensioni cm 60x40x12	cad		188,34
BAS26__PR.IDS.POZ.B1892	Caditoia concava a tre deflussi a taglio sega, in pietra calcarea di Latronico, dimensioni cm 60x40x15	cad		218,75
BAS26__PR.IDS.POZ.D4308	Chiusino in Ghisa sferoidale classe C250 dimensioni 30x30	cad		34,38
BAS26__PR.IDS.POZ.D4310	Chiusino in Ghisa sferoidale classe C250 dimensioni 40x40	cad		58,16
BAS26__PR.IDS.POZ.D4312	Chiusino in Ghisa sferoidale classe C250 dimensioni 50x50	cad		79,31
BAS26__PR.IDS.POZ.DE452	chiusino in ghisa di tipo carrabile delle dimensioni 40x40x60	cad		77,14
BAS26__PR.IDS.POZ.E6001	canale di raccolta acque cm 30x50x200	m		76,26
BAS26__PR.IDS.POZ.E6002	canale di raccolta acque cm 40/60x50x200	m		89,32
BAS26__PR.IDS.POZ.E6003	canale di raccolta acque cm50/150x50x200 sp 15	m		138,78
BAS26__PR.IDS.POZ.E6005	canale di raccolta acque cm50/150x50x600 sp 10	m		133,29
BAS26__PR.IDS.POZ.E6006	canale di raccolta acque cm 30/90x30x600 sp 10	m		76,95
BAS26__PR.IDS.POZ.E6008	canale di raccolta acque cm 50x50x200 sp 10	m		98,94
BAS26__PR.IDS.POZ.E6009	canale di raccolta acque cm 50x30x600 sp 10	m		83,82
BAS26__PR.IDS.POZ.E6011	canale di raccolta acque cm 50x70x600 sp 10	m		103,06
BAS26__PR.IDS.POZ.E6015	canaletta di scolo -embrice-50x50x20	m		13,20
BAS26__PR.IDS.POZ.E6028	Canaletta di drenaggio in calcestruzzo per lo smaltimento delle acque meteoriche superficiali, dim 15-17 x100 cm classe di portata max C250	m		28,44
BAS26__PR.IDS.POZ.E6029	Canaletta di drenaggio in calcestruzzo per lo smaltimento delle acque meteoriche superficiali, dim 20-23x100 cm classe di portata max C250	m		31,33
BAS26__PR.IDS.POZ.E6030	Canaletta di drenaggio in calcestruzzo per lo smaltimento delle acque meteoriche superficiali, dim 25-29x100 cm classe di portata max C250	m		33,53
BAS26__PR.IDS.POZ.E6031	Canaletta di drenaggio in calcestruzzo per lo smaltimento delle acque meteoriche superficiali, dim 26x28x100 cm classe di portata max E600	m		98,94
BAS26__PR.IDS.POZ.E6032	griglia zincata per canale 15-17x 100 cm classe di portata A15	m		13,61
BAS26__PR.IDS.POZ.E6033	griglia zincata per canale 20-23x100 cm classe di portata A15	m		20,88
BAS26__PR.IDS.POZ.E6034	griglia zincata per canale 25-29x100 cm classe di portata A15	m		26,93
BAS26__PR.IDS.POZ.E6035	griglia zincata per canale 15-17x 100 cm classe di portata B125	m		22,26
BAS26__PR.IDS.POZ.E6036	griglia zincata per canale 20-23x100 cm classe di portata B125	m		29,13
BAS26__PR.IDS.POZ.E6037	griglia zincata per canale 25-29x100 cm classe di portata B125	m		39,16
BAS26__PR.IDS.POZ.E6038	Griglia zincata per canale 15-17x100 cm, classe di portata C250	m		27,75
BAS26__PR.IDS.POZ.E6039	griglia zincata per canale 20-23x100 cm classe di portata C250	m		34,62
BAS26__PR.IDS.POZ.E6040	griglia zincata per canale 25-29x100 cm classe di portata C250	m		40,81
BAS26__PR.IDS.POZ.E6042	Canaletta di drenaggio in calcestruzzo per lo smaltimento delle acque meteoriche superficiali, dim 21x26x100 cm classe di portata max E600	m		82,72
BAS26__PR.IDS.POZ.E6043	griglia iin acciaio zincato per canali 21x26,5x100 classe di portata D400-E600	m		121,74
BAS26__PR.IDS.POZ.E6044	griglia iin acciaio zincato per canali 26x28x100 classe di portata D400-E600	m		163,52
BAS26__PR.IDS.POZ.HM001	canale prefabbricato classe C250 e D400 mm. LI 200 AI 250 LE 350 AE320	m		317,33
BAS26__PR.IDS.POZ.HM002	canale prefabbricato classe C250 e D400 mm. LI 200 AI 300 LE 355 AE370	m		337,73
BAS26__PR.IDS.POZ.HM003	canale prefabbricato classe C250 e D400 mm. LI 200 AI 350 LE 355 AE420	m		322,65
BAS26__PR.IDS.POZ.HM004	canale prefabbricato classe C250 e D400 con pendenza a salti	m		349,01
BAS26__PR.IDS.POZ.HM005	canale prefabbricato classe C250 e D400 mm. LI 240 AI 250 LE 400 AE320	m		319,93
BAS26__PR.IDS.POZ.HM006	canale prefabbricato classe C250 e D400 mm. LI 340 AI 300 LE 500 AE370	m		434,10
BAS26__PR.IDS.POZ.HM008	canale prefabbricato classe C250 e D400 mm. LI 340 AI 500 LE 530 AE590	m		561,72
BAS26__PR.IDS.POZ.HM009	canale prefabbricato classe C250 e D400 mm. LI 440 AI 400 LE 620 AE480	m		529,60
BAS26__PR.IDS.POZ.HM010	canale prefabbricato classe C250 e D400 mm. LI 440 AI 650 LE 600 AE730	m		623,74
BAS26__PR.IDS.POZ.HM011	canale prefabbricato classe C250 e D400 con pendenza continua 1%	m		673,72
BAS26__PR.IDS.POZ.HM012	canale prefabbricato classe C250 e D400 mm. LI 540 AI 500 LE 730 AE580	m		876,87
BAS26__PR.IDS.POZ.HM013	canale prefabbricato classe C250 e D400 mm. LI 620 AI 650 LE 800 AE730	m		1094,86
BAS26__PR.IDS.POZ.HM014	canale prefabbricato classe E600 mm. LI 200 AI 250 LE 350 AE320	m		509,98
BAS26__PR.IDS.POZ.HM015	canale prefabbricato classe E600 mm. LI 200 AI 300 LE 355 AE370	m		515,71
BAS26__PR.IDS.POZ.HM016	canale prefabbricato classe E600 mm. LI 200 AI 350 LE 355 AE420	m		511,37
BAS26__PR.IDS.POZ.HM017	canale prefabbricato classe E600 con pendenza a salti	m		528,73
BAS26__PR.IDS.POZ.HM018	canale prefabbricato classe E600 mm. LI 240 AI 250 LE 400 AE320	m		619,37
BAS26__PR.IDS.POZ.HM019	canale prefabbricato classe E600 mm. LI 340 AI 300 LE 500 AE370	m		764,01
BAS26__PR.IDS.POZ.HM021	canale prefabbricato classe E600 mm. LI 340 AI 500 LE 530 AE590	m		915,95
BAS26__PR.IDS.POZ.HM022	canale prefabbricato classe E600 mm. LI 440 AI 400 LE 620 AE480	m		968,04
BAS26__PR.IDS.POZ.HM023	canale prefabbricato classe E600 mm. LI 440 AI 650 LE 600 AE730	m		1216,34
BAS26__PR.IDS.POZ.HM024	canale prefabbricato classe E 600 con pendenza continua 1%	m		1345,70
BAS26__PR.IDS.POZ.HM025	canale prefabbricato classe E600 mm. LI 540 AI 500 LE 730 AE580	m		1000,16
BAS26__PR.IDS.POZ.HM026	canale prefabbricato classe E600 mm. LI 620 AI 650 LE 800 AE730	m		1685,17
BAS26__PR.IDS.POZ.HM027	pozzetto di raccolta classe C250 e D400 mm. LI 200 LE 400 AE700	cad		684,40
BAS26__PR.IDS.POZ.HM028	pozzetto di raccolta classe E 600 mm. LI 200 LE 400 AE700	cad		849,09
BAS26__PR.IDS.POZ.HM029	pozzetto di raccolta classe C250 e D400 mm. LI 240 LE 400 AE700	cad		726,85
BAS26__PR.IDS.POZ.HM030	pozzetto di raccolta classe E600 mm. LI 240 LE 400 AE700	cad		896,84
BAS26__PR.IDS.POZ.HM031	pozzetto di raccolta classe C250 e D400 mm. LI 340 LE 500 AE800	cad		849,09
BAS26__PR.IDS.POZ.HM032	pozzetto di raccolta classe E600 mm. LI 340 LE 500 AE800	cad		976,72
BAS26__PR.IDS.POZ.HM033	pozzetto di raccolta classe C250 e D400 mm. LI 440 LE 620 AE950	cad		1119,98
BAS26__PR.IDS.POZ.HM034	pozzetto di raccolta classe E600 mm. LI 440 LE 620 AE950	cad		1296,22
BAS26__PR.IDS.POZ.HM035	canale di scarico in cemento armato D400 Misure interne 240x250 misure esterne 400x320	m		96,63
BAS26__PR.IDS.POZ.HM036	canale di scarico in cemento armato D400 Misure interne 340x300 misure esterne 500x370	m		97,88
BAS26__PR.IDS.POZ.HM037	canale di scarico in cemento armato D400 Misure interne 340x400 misure esterne 525x480	m		126,07
BAS26__PR.IDS.POZ.HM038	canale di scarico in cemento armato D400 Misure interne 440x400 misure esterne 620x480	m		125,24
BAS26__PR.IDS.POZ.HM039	canale di scarico in cemento armato D400 Misure interne 420x650 misure esterne 600x730	m		213,99
BAS26__PR.IDS.POZ.HM040	canale di scarico in cemento armato D400 Misure interne 540x500 misure esterne 750x580	m		178,33
BAS26__PR.IDS.POZ.HM041	canale di scarico in cemento armato D400 Misure interne 620x650 misure esterne 800x730	m		214,82
BAS26__PR.IDS.POZ.HM042	canale di scarico in cemento armato D400 Misure interne 750x750 misure esterne 900x830	m		216,48
BAS26__PR.IDS.POZ.HM043	canale di scarico in cemento armato D400 Misure interne 1000x1000 misure esterne 1210x1150	m		545,77
BAS26__PR.IDS.POZ.HM044	piastra di chiusura in cemento armato per canale di scarico in cemento armato D400 Misure interne 240x250 misure esterne 400x320	m		77,47
BAS26__PR.IDS.POZ.HM045	piastra di chiusura in cemento armato per canale di scarico in cemento armato D400 Misure interne 340x300 misure esterne 500x370	m		81,29
BAS26__PR.IDS.POZ.HM046	piastra di chiusura in cemento armato per canale di scarico in cemento armato D400 Misure interne 340x400 misure esterne 525x480	m		81,29
BAS26__PR.IDS.POZ.HM047	piastra di chiusura in cemento armato per canale di scarico in cemento armato D400 Misure interne 440x400 misure esterne 620x480	m		123,25
BAS26__PR.IDS.POZ.HM048	piastra di chiusura in cemento armato per canale di scarico in cemento armato D400 Misure interne 420x650 misure esterne 600x730	m		123,25
BAS26__PR.IDS.POZ.HM049	piastra di chiusura in cemento armato per canale di scarico in cemento armato D400 Misure interne 540x500 misure esterne 750x580	m		162,57
BAS26__PR.IDS.POZ.HM050	piastra di chiusura in cemento armato per canale di scarico in cemento armato D400 Misure interne 620x650 misure esterne 800x730	m		156,77
BAS26__PR.IDS.POZ.HM051	piastra di chiusura in cemento armato per canale di scarico in cemento armato D400 Misure interne 750x750 misure esterne 900x830	m		178,33
BAS26__PR.IDS.POZ.HM052	griglie in ghisa sferoidale per canale di scarico in cemento armato D400 Misure interne 240x250 misure esterne 400x320	m		96,63
BAS26__PR.IDS.POZ.HM053	griglie in ghisa sferoidale per canale di scarico in cemento armato D400 Misure interne 340x300 misure esterne 500x370	m		97,88
BAS26__PR.IDS.POZ.HM054	griglie in ghisa sferoidale per canale di scarico in cemento armato D400 Misure interne 340x400 misure esterne 525x480	m		126,07
BAS26__PR.IDS.POZ.HM055	griglie in ghisa sferoidale per canale di scarico in cemento armato D400 Misure interne 440x400 misure esterne 620x480	m		125,24
BAS26__PR.IDS.POZ.HM056	griglie in ghisa sferoidale per canale di scarico in cemento armato D400 Misure interne 420x650 misure esterne 600x730	m		213,99
BAS26__PR.IDS.POZ.HM057	griglie in ghisa sferoidale armato per canale di scarico in cemento armato D400 Misure interne 540x500 misure esterne 750x580	m		178,33
BAS26__PR.IDS.POZ.HM058	griglie in ghisa sferoidale per canale di scarico in cemento armato D400 Misure interne 620x650 misure esterne 800x730	m		214,82
BAS26__PR.IDS.POZ.HM059	canale in calcestruzzo polimerico con griglia luce mm. 100 altezza 25	m		140,64
BAS26__PR.IDS.POZ.HM063	canale in calcestruzzo polimerico con pendenza 2,5% griglia luce mm. 100 altezza inizio 30 fine 32,5	m		145,86
BAS26__PR.IDS.POZ.HM065	canale in calcestruzzo polimerico con pendenza lineare continuativa 0,5% griglia luce mm. 100 altezza inizio 30 fine 35	m		145,86
BAS26__PR.IDS.POZ.HM066	canale in calcestruzzo polimerico con griglia luce mm. 200 altezza 40	m		269,14
BAS26__PR.IDS.POZ.HM069	canale in calcestruzzo polimerico con pendenza 2,5% griglia luce mm. 200 altezza inizio 40 fine 45	m		269,14
BAS26__PR.IDS.POZ.HM070	canale in calcestruzzo polimerico con pendenza 2,5% griglia luce mm. 100 altezza inizio 45 fine 50	m		271,75
BAS26__PR.IDS.POZ.HM071	chiusura per canale prefabbricato classe C250 e D400 mm. LI 200 AI 250 LE 350 AE320	cad		53,31
BAS26__PR.IDS.POZ.HM072	chiusura per canale prefabbricato classe C250 e D400 mm. LI 200 AI 300 LE 355 AE370	cad		53,31
BAS26__PR.IDS.POZ.HM073	chiusura per canale prefabbricato classe C250 e D400 mm. LI 200 AI 350 LE 355 AE420	cad		53,31
BAS26__PR.IDS.POZ.HM074	chiusura per canale prefabbricato classe C250 e D400 con pendenza a salti	cad		59,04
BAS26__PR.IDS.POZ.HM075	chiusura per canale prefabbricato classe C250 e D400 mm. LI 240 AI 250 LE 400 AE320	cad		59,04
BAS26__PR.IDS.POZ.HM076	chiusura per canale prefabbricato classe C250 e D400 mm. LI 340 AI 300 LE 500 AE370	cad		67,28
BAS26__PR.IDS.POZ.HM078	chiusura per canale prefabbricato classe C250 e D400 mm. LI 340 AI 500 LE 530 AE590	cad		91,16
BAS26__PR.IDS.POZ.HM079	chiusura per canale prefabbricato classe C250 e D400 mm. LI 440 AI 400 LE 620 AE480	cad		95,50
BAS26__PR.IDS.POZ.HM080	chiusura per canale prefabbricato classe C250 e D400 mm. LI 440 AI 650 LE 600 AE730	cad		138,91
BAS26__PR.IDS.POZ.HM081	chiusura per canale prefabbricato classe C250 e D400 con pendenza continua 1%	cad		169,30
BAS26__PR.IDS.POZ.HM082	chiusura per canale prefabbricato classe C250 e D400 mm. LI 540 AI 500 LE 730 AE580	cad		182,32
BAS26__PR.IDS.POZ.HM083	chiusura per canale prefabbricato classe C250 e D400 mm. LI 620 AI 650 LE 800 AE730	cad		217,05
BAS26__PR.IDS.POZ.HM084	pozzetto di raccolta con griglia per canale prefabbricato classe C250 e D400 mm. LI 200 AI 250 LE 350 AE320	cad		684,40
BAS26__PR.IDS.POZ.HM085	pozzetto di raccolta con griglia per canale prefabbricato classe C250 e D400 mm. LI 200 AI 300 LE 355 AE370	cad		701,50
BAS26__PR.IDS.POZ.HM086	pozzetto di raccolta con griglia per canale prefabbricato classe C250 e D400 mm. LI 200 AI 350 LE 355 AE420	cad		701,50
BAS26__PR.IDS.POZ.HM087	pozzetto di raccolta con griglia per canale prefabbricato classe C250 e D400 mm. LI 240 AI 250 LE 400 AE320	cad		726,85
BAS26__PR.IDS.POZ.HM088	pozzetto di raccolta con griglia per canale prefabbricato classe C250 e D400 mm. LI 340 AI 300 LE 500 AE370	cad		849,09
BAS26__PR.IDS.POZ.HM089	pozzetto di raccolta con griglia per canale prefabbricato classe C250 e D400 mm. LI 440 AI 400 LE 620 AE480	cad		1119,98
BAS26__PR.IDS.POZ.HM090	pozzetto in calcestruzzo polimerico luce mm. 200	cad		413,87
BAS26__PR.IDS.POZ.HM091	terminale in calcestruzzo polimerico luce mm. 200	cad		34,12
BAS26__PR.IDS.POZ.HM092	terminale in calcestruzzo polimerico luce mm. 100	cad		13,46
BAS26__PR.IDS.POZ.HM093	pozzetto dissabbiatore monolitico in calcestruzzo polimerico luce mm. 100	cad		253,52
BAS26__PR.IDS.POZ.HM094	canale di drenaggio in calcestruzzo polimerico mm. altezza 75 x larghezza mm.120 completo di griglia zincata	m		16,93
BAS26__PR.IDS.POZ.HM095	canale di drenaggio in calcestruzzo polimerico mm. altezza 55 x larghezza mm.120 completo di griglia zincata	m		16,15
BAS26__PR.IDS.POZ.HM096	canale di drenaggio in calcestruzzo polimerico mm. altezza 115 x larghezza mm.120 completo di griglia zincata	m		18,75
BAS26__PR.IDS.POZ.HM097	canale di drenaggio in calcestruzzo polimerico mm. altezza 115 x larghezza mm.165 completo di griglia zincata	m		31,00
BAS26__PR.IDS.POZ.HM098	canale di drenaggio in calcestruzzo polimerico mm. altezza 150 x larghezza mm.205 completo di griglia zincata	m		50,10
BAS26__PR.IDS.POZ.HM099	terminale inizio e fine per canale di drenaggio in calcestruzzo polimerico mm. altezza 55-75 x larghezza mm.120 completo di griglia zincata	cad		4,52
BAS26__PR.IDS.POZ.HM100	pozzetto dissabbiatore monolitico comprensivo di cestello per sedimenti in acciaio zincato e griglia a passerella corredata da uscita verticale sifonata larghezza 120	cad		93,76
BAS26__PR.IDS.POZ.HM101	terminale inizio e fine per canale di drenaggio in calcestruzzo polimerico mm. altezza 115 x larghezza mm.120 completo di griglia zincata	cad		6,60
BAS26__PR.IDS.POZ.HM102	terminale inizio e fine per canale di drenaggio in calcestruzzo polimerico mm. altezza 115 x larghezza mm.165 completo di griglia zincata	cad		11,38
BAS26__PR.IDS.POZ.HM103	terminale inizio e fine per canaledi drenaggio in calcestruzzo polimerico mm. altezza 150 x larghezza mm.205 completo di griglia zincata	cad		15,28
BAS26__PR.IDS.POZ.HM104	sistema di bloccaggio di griglie in acciaio zincato	cad		3,65
BAS26__PR.IDS.POZ.HM106	pozzetto dissabbiatore monolitico comprensivo di cestello per sedimenti in acciaio zincato e griglia a passerella corredata da uscita verticale sifonata larghezza 165	cad		99,85
BAS26__PR.IDS.POZ.HM107	pozzetto dissabbiatore monolitico comprensivo di cestello per sedimenti in acciaio zincato e griglia a passerella corredata da uscita verticale sifonata larghezza 205	cad		103,05
BAS26__PR.IDS.POZ.HM113	canale di raccolta 30 x 30	m		15,02
BAS26__PR.IDS.POZ.HM114	canale di raccolta 40 x 40	m		21,27
BAS26__PR.IDS.POZ.HM115	canale di raccolta 50 x 50	m		24,14
BAS26__PR.IDS.POZ.HM116	canale di raccolta 60 x 60	m		28,21
BAS26__PR.IDS.POZ.HM117	coperchio per canale di raccolta 30 x 30	m		9,11
BAS26__PR.IDS.POZ.HM118	coperchio per canale di raccolta 40 x 40	m		11,63
BAS26__PR.IDS.POZ.HM119	coperchio per canale di raccolta 50 x 50	m		16,15
BAS26__PR.IDS.POZ.HM120	coperchio per canale di raccolta 60 x 60	m		25,36
BAS26__PR.IDS.POZ.HP001	elemento di fondo 40x40x40 spessore 4 cm in calcestruzzo armato vibrato per pozzetto non carrabile	cad		26,74
BAS26__PR.IDS.POZ.HP002	elemento di fondo 50x50x50 spessore 5 cm in calcestruzzo armato vibrato per pozzetto non carrabile	cad		37,88
BAS26__PR.IDS.POZ.HP003	elemento di fondo 60x60x60 spessore 6 cm in calcestruzzo armato vibrato per pozzetto non carrabile	cad		49,43
BAS26__PR.IDS.POZ.HP004	elemento di fondo 80x80x80 spessore 8 cm in calcestruzzo armato vibrato per pozzetto non carrabile	cad		93,19
BAS26__PR.IDS.POZ.HP005	elemento intermedio di prolunga 40x40x40 spessore 4 cm in calcestruzzo armato vibrato per pozzetto non carrabile	cad		24,11
BAS26__PR.IDS.POZ.HP006	elemento intermedio di prolunga 50x50x50 spessore 5 cm in calcestruzzo armato vibrato per pozzetto non carrabile	cad		32,41
BAS26__PR.IDS.POZ.HP007	elemento intermedio di prolunga 60x60x60 spessore 6 cm in calcestruzzo armato vibrato per pozzetto non carrabile	cad		41,13
BAS26__PR.IDS.POZ.HP008	elemento intermedio di prolunga 80x80x80 spessore 8 cm in calcestruzzo armato vibrato per pozzetto non carrabile	cad		74,55
BAS26__PR.IDS.POZ.HP009	coperchio per elemento 40x40 spessore 10 cm in calcestruzzo armato vibrato per pozzetto non carrabile	cad		13,17
BAS26__PR.IDS.POZ.HP010	coperchio per elemento 50x50 spessore 10 cm in calcestruzzo armato vibrato per pozzetto non carrabile	cad		15,20
BAS26__PR.IDS.POZ.HP011	coperchio per elemento 60x60 spessore 10 cm in calcestruzzo armato vibrato per pozzetto non carrabile	cad		17,83
BAS26__PR.IDS.POZ.HP012	coperchio per elemento 80x80 spessore 15 cm in calcestruzzo armato vibrato per pozzetto non carrabile	cad		58,74
BAS26__PR.IDS.POZ.HP013	elemento di fondo 100x100x100 spessore 15 cm in calcestruzzo armato vibrato per pozzetto carrabile	cad		162,06
BAS26__PR.IDS.POZ.HP014	elemento di fondo 120x100x100 spessore 15 cm in calcestruzzo armato vibrato per pozzetto carrabile	cad		202,58
BAS26__PR.IDS.POZ.HP015	elemento di fondo 120x120x100 spessore 15 cm in calcestruzzo armato vibrato per pozzetto carrabile	cad		212,70
BAS26__PR.IDS.POZ.HP016	elemento di fondo 100x150x100 spessore 15 cm in calcestruzzo armato vibrato per pozzetto carrabile	cad		356,54
BAS26__PR.IDS.POZ.HP017	elemento di fondo 120x150x100 spessore 15 cm in calcestruzzo armato vibrato per pozzetto carrabile	cad		395,03
BAS26__PR.IDS.POZ.HP018	elemento di fondo 150x150x100 spessore 15 cm in calcestruzzo armato vibrato per pozzetto carrabile	cad		433,52
BAS26__PR.IDS.POZ.HP019	elemento di fondo 150x200x100 spessore 15 cm in calcestruzzo armato vibrato per pozzetto carrabile	cad		522,66
BAS26__PR.IDS.POZ.HP020	elemento intermedio di prolunga 100x100x25 spessore 15 cm in calcestruzzo armato vibrato per pozzetto carrabile	cad		36,46
BAS26__PR.IDS.POZ.HP021	elemento intermedio di prolunga 100x100x50 spessore 15 cm in calcestruzzo armato vibrato per pozzetto carrabile	cad		61,78
BAS26__PR.IDS.POZ.HP022	elemento intermedio di prolunga 100x100x100 spessore 15 cm in calcestruzzo armato vibrato per pozzetto carrabile	cad		114,46
BAS26__PR.IDS.POZ.HP023	elemento intermedio di prolunga 120x100x25 spessore 15 cm in calcestruzzo armato vibrato per pozzetto carrabile	cad		47,61
BAS26__PR.IDS.POZ.HP024	elemento intermedio di prolunga 120x100x50 spessore 15 cm in calcestruzzo armato vibrato per pozzetto carrabile	cad		81,03
BAS26__PR.IDS.POZ.HP025	elemento intermedio di prolunga 120x100x100 spessore 15 cm in calcestruzzo armato vibrato per pozzetto carrabile	cad		145,86
BAS26__PR.IDS.POZ.HP026	elemento intermedio di prolunga 120x120x25 spessore 15 cm in calcestruzzo armato vibrato per pozzetto carrabile	cad		50,64
BAS26__PR.IDS.POZ.HP027	elemento intermedio di prolunga 120x120x50 spessore 15 cm in calcestruzzo armato vibrato per pozzetto carrabile	cad		83,87
BAS26__PR.IDS.POZ.HP028	elemento intermedio di prolunga 120x120x100 spessore 15 cm in calcestruzzo armato vibrato per pozzetto carrabile	cad		151,93
BAS26__PR.IDS.POZ.HP029	elemento intermedio di prolunga 100x150x25 spessore 15 cm in calcestruzzo armato vibrato per pozzetto carrabile	cad		70,90
BAS26__PR.IDS.POZ.HP030	elemento intermedio di prolunga 100x150x50 spessore 15 cm in calcestruzzo armato vibrato per pozzetto carrabile	cad		141,81
BAS26__PR.IDS.POZ.HP031	elemento intermedio di prolunga 100x150x100 spessore 15 cm in calcestruzzo armato vibrato per pozzetto carrabile	cad		273,48
BAS26__PR.IDS.POZ.HP032	elemento intermedio di prolunga 120x150x25 spessore 15 cm in calcestruzzo armato vibrato per pozzetto carrabile	cad		80,02
BAS26__PR.IDS.POZ.HP033	elemento intermedio di prolunga 120x150x50 spessore 15 cm in calcestruzzo armato vibrato per pozzetto carrabile	cad		160,03
BAS26__PR.IDS.POZ.HP034	elemento intermedio di prolunga 120x150x100 spessore 15 cm in calcestruzzo armato vibrato per pozzetto carrabile	cad		307,92
BAS26__PR.IDS.POZ.HP035	elemento intermedio di prolunga 150x150x25 spessore 15 cm in calcestruzzo armato vibrato per pozzetto carrabile	cad		91,16
BAS26__PR.IDS.POZ.HP036	elemento intermedio di prolunga 150x150x50 spessore 15 cm in calcestruzzo armato vibrato per pozzetto carrabile	cad		182,32
BAS26__PR.IDS.POZ.HP037	elemento intermedio di prolunga 150x150x100 spessore 15 cm in calcestruzzo armato vibrato per pozzetto carrabile	cad		342,36
BAS26__PR.IDS.POZ.HP038	elemento intermedio di prolunga 150x200x25 spessore 15 cm in calcestruzzo armato vibrato per pozzetto carrabile	cad		102,81
BAS26__PR.IDS.POZ.HP039	elemento intermedio di prolunga 150x200x50 spessore 15 cm in calcestruzzo armato vibrato per pozzetto carrabile	cad		205,62
BAS26__PR.IDS.POZ.HP040	elemento intermedio di prolunga 150x200x100 spessore 15 cm in calcestruzzo armato vibrato per pozzetto carrabile	cad		393,01
BAS26__PR.IDS.POZ.HP041	soletta di copertura per elemento 100x100 spessore 20 cm in calcestruzzo armato vibrato per pozzetto carrabile	cad		74,95
BAS26__PR.IDS.POZ.HP042	soletta di copertura per elemento 100x120 spessore 20 cm in calcestruzzo armato vibrato per pozzetto carrabile	cad		89,14
BAS26__PR.IDS.POZ.HP043	soletta di copertura per elemento 120x120 spessore 20 cm in calcestruzzo armato vibrato per pozzetto carrabile	cad		98,25
BAS26__PR.IDS.POZ.HP044	soletta di copertura per elemento 100x150 spessore 20 cm in calcestruzzo armato vibrato per pozzetto carrabile	cad		168,14
BAS26__PR.IDS.POZ.HP045	soletta di copertura per elemento 120x150 spessore 20 cm in calcestruzzo armato vibrato per pozzetto carrabile	cad		194,48
BAS26__PR.IDS.POZ.HP046	soletta di copertura per elemento 150x150 spessore 20 cm in calcestruzzo armato vibrato per pozzetto carrabile	cad		230,94
BAS26__PR.IDS.POZ.HP047	soletta di copertura per elemento 150x200 spessore 20 cm in calcestruzzo armato vibrato per pozzetto carrabile	cad		291,72
BAS26__PR.IDS.POZ.HP049	elemento di base per pozzetto circolare DN 800 altezza esterna 70 cm per innesto tubo 200/ 250/300/350 avente spessore minimo parete non inferiore a 12 cm e fondo armato di spessore minimo 10 cm	cad		273,48
BAS26__PR.IDS.POZ.HP050	elemento di rialzo o a tronco di cono per altezze da 600 e fino a 1000 mm per pozzetto circolare DN 800 avente spessore minimo parete non inferiore a 12 cm	cm/h		2,02
BAS26__PR.IDS.POZ.HP051	elemento di rialzo o a tronco di cono per altezze da 1001 e fino a 1500 mm per pozzetto circolare DN 800 avente spessore minimo parete non inferiore a 12 cm	cm/h		1,88
BAS26__PR.IDS.POZ.HP052	elemento di rialzo o a tronco di cono per altezze da 1501 e fino a 2000 mm per pozzetto circolare DN 800 avente spessore minimo parete non inferiore a 12 cm	cm/h		1,72
BAS26__PR.IDS.POZ.HP053	elemento di base per pozzetto circolare DN 800 altezza esterna 70 cm per innesto tubo 200 con fondo in materiale plastico (Polipropilene) avente spessore minimo parete non inferiore a 12 cm e fondo armato di spessore minimo 10 cm	cad		597,61
BAS26__PR.IDS.POZ.HP054	elemento di base per pozzetto circolare DN 800 altezza esterna 70 cm per innesto tubo 250 con fondo in materiale plastico (Polipropilene) avente spessore minimo parete non inferiore a 12 cm e fondo armato di spessore minimo 10 cm	cad		658,38
BAS26__PR.IDS.POZ.HP055	elemento di base per pozzetto circolare DN 800 altezza esterna 70 cm per innesto tubo 300 con fondo in materiale plastico (Polipropilene) avente spessore minimo parete non inferiore a 12 cm e fondo armato di spessore minimo 10 cm	cad		800,19
BAS26__PR.IDS.POZ.HP070	soletta di copertura circolare per pozzetto DN 800 mm con spessore non inferiore a 150 mm	cad		136,74
BAS26__PR.IDS.POZ.HP073	elemento raggiungiquota altezza 50 mm diametro esterno 625 mm e spessore minimo 15 cm (per pozzetti DN 800-1000-1200)	cad		34,43
BAS26__PR.IDS.POZ.HP074	elemento raggiungiquota altezza 100 mm diametro esterno 625 mm e spessore minimo 15 cm (per pozzetti DN 800-1000-1200)	cad		39,51
BAS26__PR.IDS.POZ.HP075	elemento raggiungiquota altezza 150 mm diametro esterno 625 mm e spessore minimo 15 cm (per pozzetti DN 800-1000-1200)	cad		44,57
BAS26__PR.IDS.POZ.HP076	elemento raggiungiquota altezza 200 mm diametro esterno 625 mm e spessore minimo 15 cm (per pozzetti DN 800-1000-1200)	cad		49,63
BAS26__PR.IDS.POZ.HP077	elemento di base per pozzetto circolare DN 1000 altezza esterna 75 cm per innesto tubo 200/ 250/300/350 avente spessore minimo parete non inferiore a 15 cm e fondo armato di spessore minimo 15 cm	cad		326,15
BAS26__PR.IDS.POZ.HP078	elemento di rialzo o a tronco di cono per altezze da 600 e fino a 1000 mm per pozzetto circolare DN 1000 avente spessore minimo parete non inferiore a 15 cm	cm/h		2,33
BAS26__PR.IDS.POZ.HP079	elemento di rialzo o a tronco di cono per altezze da 1001 e fino a 1500 mm per pozzetto circolare DN 1000 avente spessore minimo parete non inferiore a 15 cm	cm/h		2,12
BAS26__PR.IDS.POZ.HP080	elemento di rialzo o a tronco di cono per altezze da 1501 e fino a 2000 mm per pozzetto circolare DN 1000 avente spessore minimo parete non inferiore a 15 cm	cm/h		1,93
BAS26__PR.IDS.POZ.HP081	elemento di base per pozzetto circolare DN 1000 altezza esterna 70 cm per innesto tubo 200 con fondo in materiale plastico (Polipropilene) avente spessore minimo parete non inferiore a 15 cm e fondo armato di spessore minimo 15 cm	cad		719,15
BAS26__PR.IDS.POZ.HP082	elemento di base per pozzetto circolare DN 1000 altezza esterna 70 cm per innesto tubo 250 con fondo in materiale plastico (Polipropilene) avente spessore minimo parete non inferiore a 15 cm e fondo armato di spessore minimo 15 cm	cad		749,55
BAS26__PR.IDS.POZ.HP083	elemento di base per pozzetto circolare DN 1000 altezza esterna 70 cm per innesto tubo 300 con fondo in materiale plastico (Polipropilene) avente spessore minimo parete non inferiore a 15 cm e fondo armato di spessore minimo 15 cm	cad		1104,06
BAS26__PR.IDS.POZ.HP084	soletta di copertura circolare per pozzetto DN 1000 mm con spessore non inferiore a 150 mm	cad		151,93
BAS26__PR.IDS.POZ.HP085	elemento di base per pozzetto circolare DN 1200 altezza esterna 75 cm per innesto tubo 200/ 250/300/350 avente spessore minimo parete non inferiore a 15 cm e fondo armato di spessore minimo 15 cm	cad		362,61
BAS26__PR.IDS.POZ.HP086	elemento di rialzo o a tronco di cono per altezze da 600 e fino a 1000 mm per pozzetto circolare DN 1200 avente spessore minimo parete non inferiore a 15 cm	cm/h		2,53
BAS26__PR.IDS.POZ.HP087	elemento di rialzo o a tronco di cono per altezze da 1001 e fino a 1500 mm per pozzetto circolare DN 1200 avente spessore minimo parete non inferiore a 15 cm	cm/h		2,38
BAS26__PR.IDS.POZ.HP088	elemento di rialzo o a tronco di cono per altezze da 1501 e fino a 2000 mm per pozzetto circolare DN 1200 avente spessore minimo parete non inferiore a 15 cm	cm/h		2,17
BAS26__PR.IDS.POZ.HP089	elemento di base per pozzetto circolare DN 1200 altezza esterna 70 cm per innesto tubo 200 con fondo in materiale plastico (Polipropilene) avente spessore minimo parete non inferiore a 15 cm e fondo armato di spessore minimo 15 cm	cad		1063,54
BAS26__PR.IDS.POZ.HP090	elemento di base per pozzetto circolare DN 1200 altezza esterna 70 cm per innesto tubo 250 con fondo in materiale plastico (Polipropilene) avente spessore minimo parete non inferiore a 15 cm e fondo armato di spessore minimo 15 cm	cad		1114,19
BAS26__PR.IDS.POZ.HP091	elemento di base per pozzetto circolare DN 1200 altezza esterna 70 cm per innesto tubo 300 con fondo in materiale plastico (Polipropilene) avente spessore minimo parete non inferiore a 15 cm e fondo armato di spessore minimo 15 cm	cad		1337,02
BAS26__PR.IDS.POZ.HP092	soletta di copertura circolare per pozzetto DN 1200 mm con spessore non inferiore a 150 mm	cad		169,16
BAS26__PR.IDS.POZ.HP094	gradini per discesa pozzetti conformi alla norma UNI EN 13101:2004	cad		11,61
BAS26__PR.IDS.POZ.HP095	F900 Telaio CIRCOLARE - chiusino con coperchio circolare articolato peso circa 102 kg in ghisa sferoidale	cad		439,58
BAS26__PR.IDS.POZ.HP096	F900 telaio QQUADRATO - chiusino con coperchio circolare articolato peso circa 110 kg in ghisa sferoidale	cad		477,26
BAS26__PR.IDS.POZ.HP097	F900 telaio CIRCOLARE - chiusino con coperchio circolare peso circa 93,00 kg in ghisa sferoidale	cad		424,38
BAS26__PR.IDS.POZ.HP098	F900 telaio QQUADRATO - chiusino con coperchio circolare peso circa 102,00 kg in ghisa sferoidale	cad		458,87
BAS26__PR.IDS.POZ.HP099	E600 telaio CIRCOLARE - chiusino con coperchio circolare articolato peso circa 100 kg in ghisa sferoidale	cad		376,78
BAS26__PR.IDS.POZ.HP100	E600 telaio QUADRATO - chiusino con coperchio circolare articolato peso circa 102 kg in ghisa sferoidale	cad		414,47
BAS26__PR.IDS.POZ.HP101	E600 telaio CIRCOLARE - chiusino con coperchio circolare peso circa 90 kg in ghisa sferoidale	cad		363,66
BAS26__PR.IDS.POZ.HP102	E600 telaio QQUADRATO - chiusino con coperchio circolare peso 99 kg in ghisa sferoidale	cad		394,04
BAS26__PR.IDS.POZ.HP103	D400 telaio CIRCOLARE/OTTAGONALE - chiusino con coperchio circolare per traffico molto intenso Telaio 850 mm peso circa 87 kg in ghisa sferoidale	cad		343,52
BAS26__PR.IDS.POZ.HP104	D400 telaio QQUADRATO - chiusino con coperchio circolare per traffico molto intenso peso circa 97 kg Telaio 850 mm in ghisa sferoidale	cad		380,30
BAS26__PR.IDS.POZ.HP105	D400 telaio CIRCOLARE/OTTAGONALE - chiusino con coperchio circolare autobloccante al telaio peso circa 62 kg Telaio 850 mm in ghisa sferoidale	cad		188,39
BAS26__PR.IDS.POZ.HP106	D400 telaio QQUADRATO - chiusino con coperchio circolare autobloccante al telaio peso circa 71 kg Telaio 850 mm in ghisa sferoidale	cad		213,51
BAS26__PR.IDS.POZ.HP107	D400 telaio QQUADRATO - chiusino con coperchio quadrato luce netta 400x400 peso circa 40 kg in ghisa sferoidale	cad		167,31
BAS26__PR.IDS.POZ.HP108	D400 telaio QQUADRATO - chiusino con coperchio quadrato luce netta 500x500 peso circa 53 kg in ghisa sferoidale	cad		225,18
BAS26__PR.IDS.POZ.HP109	D400 telaio QQUADRATO - chiusino con coperchio quadrato luce netta 600x600 peso circa 68 kg in ghisa sferoidale	cad		266,69
BAS26__PR.IDS.POZ.HP110	D400 telaio QQUADRATO - chiusino con coperchio quadrato luce netta 700x700 peso circa 90 kg in ghisa sferoidale	cad		339,65
BAS26__PR.IDS.POZ.HP111	D400 telaio RETTANGOLARE - chiusino con coperchio rettangolare luce netta 700x500 peso circa 73 kg in ghisa sferoidale	cad		326,10
BAS26__PR.IDS.POZ.HP112	C250 telaio QQUADRATO - chiusino con coperchio quadrato luce netta 300x300 peso circa 19 kg in ghisa sferoidale	cad		62,90
BAS26__PR.IDS.POZ.HP113	C250 telaio QQUADRATO - chiusino con coperchio quadrato luce netta 400x400 peso circa 28 kg in ghisa sferoidale	cad		101,60
BAS26__PR.IDS.POZ.HP114	C250 telaio QQUADRATO - chiusino con coperchio quadrato luce netta 500x500 peso circa 39 kg in ghisa sferoidale	cad		138,38
BAS26__PR.IDS.POZ.HP115	C250 telaio QQUADRATO - chiusino con coperchio quadrato luce netta 600x600 peso circa 52 kg in ghisa sferoidale	cad		186,86
BAS26__PR.IDS.POZ.HP116	C250 telaio QQUADRATO - chiusino con coperchio quadrato luce netta 700x700 peso circa 77 kg in ghisa sferoidale	cad		314,50
BAS26__PR.IDS.POZ.HP117	C250 telaio RETTANGOLARE - chiusino con coperchio rettangolare luce netta 600x400 peso circa 43 kg in ghisa sferoidale	cad		181,93
BAS26__PR.IDS.POZ.HP118	B125 telaio QQUADRATO - chiusino con coperchio quadrato luce netta 300x300 peso circa 13 kg in ghisa sferoidale	cad		51,00
BAS26__PR.IDS.POZ.HP119	B125 telaio QQUADRATO - chiusino con coperchio quadrato luce netta 350x350 peso circa 16 kg in ghisa sferoidale	cad		68,99
BAS26__PR.IDS.POZ.HP120	B125 telaio QQUADRATO - chiusino con coperchio quadrato luce netta 400x400 peso circa 19 kg in ghisa sferoidale	cad		93,87
BAS26__PR.IDS.POZ.HP121	B125 telaio QQUADRATO - chiusino con coperchio quadrato luce netta 500x500 peso circa 28 kg in ghisa sferoidale	cad		125,80
BAS26__PR.IDS.POZ.HP122	B125 telaio QQUADRATO - chiusino con coperchio quadrato luce netta 600x600 peso circa 42 kg in ghisa sferoidale	cad		164,51
BAS26__PR.IDS.POZ.HP123	B125 telaio QQUADRATO - chiusino con coperchio quadrato luce netta 700x700 peso circa 59 kg in ghisa sferoidale	cad		290,30
BAS26__PR.IDS.POZ.HP124	F900 Telaio CIRCOLARE - griglia circolare articolata peso circa 102 kg in ghisa sferoidale	cad		505,52
BAS26__PR.IDS.POZ.HP125	F900 telaio QQUADRATO - griglia circolare articolata peso circa 112 kg in ghisa sferoidale	cad		548,87
BAS26__PR.IDS.POZ.HP128	D400 telaio OTTAGONALE - griglia circolare autobloccante al telaio peso circa 63 kg Telaio 850 mm in ghisa sferoidale	cad		226,43
BAS26__PR.IDS.POZ.HP129	D400 telaio QQUADRATO - griglia circolare autobloccante al telaio peso circa 72 kg Telaio 850 mm in ghisa sferoidale	cad		251,59
BAS26__PR.IDS.POZ.HP130	D400 telaio QQUADRATO - griglia quadrata luce netta 400x400 peso circa 41 kg in ghisa sferoidale	cad		167,31
BAS26__PR.IDS.POZ.HP131	D400 telaio QQUADRATO - griglia quadrata luce netta 500x500 peso circa 55 kg in ghisa sferoidale	cad		225,18
BAS26__PR.IDS.POZ.HP132	D400 telaio QQUADRATO - griglia quadrata luce netta 600x600 peso circa 78 kg in ghisa sferoidale	cad		333,17
BAS26__PR.IDS.POZ.HP133	D400 griglia per canalette comprensiva di longheroni e dotata di barre elastiche dimensioni 1000x300 peso circa 57 kg in ghisa sferoidale	cad		352,24
BAS26__PR.IDS.POZ.HP134	D400 griglia per canalette comprensiva di longheroni e dotata di barre elastiche dimensioni 1000x400 peso circa 68 kg in ghisa sferoidale	cad		402,56
BAS26__PR.IDS.POZ.HP135	D400 griglia per canalette comprensiva di longheroni e dotata di barre elastiche dimensioni 1000x500 peso circa 86 kg in ghisa sferoidale	cad		452,88
BAS26__PR.IDS.POZ.HP136	D400 griglia per canalette comprensiva di longheroni e dotata di barre elastiche dimensioni 1000x600 peso circa 100 kg in ghisa sferoidale	cad		540,93
BAS26__PR.IDS.POZ.HP137	D400 griglia per canalette comprensiva di longheroni e dotata di barre elastiche dimensioni 750x300 peso circa 22 kg in ghisa sferoidale	cad		115,73
BAS26__PR.IDS.POZ.HP138	D400 griglia per canalette comprensiva di longheroni e dotata di barre elastiche dimensioni 750x400 peso circa 32 kg in ghisa sferoidale	cad		131,32
BAS26__PR.IDS.POZ.HP139	D400 griglia per canalette comprensiva di longheroni e dotata di barre elastiche dimensioni 750x500 peso circa 42kg in ghisa sferoidale	cad		156,28
BAS26__PR.IDS.POZ.HP140	C250 telaio QQUADRATO RINFORZATO - griglia quadrata piana dimensioni 500x500 e peso totale circa 34kg in ghisa sferoidale	cad		124,83
BAS26__PR.IDS.POZ.HP141	C250 telaio QQUADRATO RINFORZATO - griglia quadrata concava dimensioni 500x500 e peso totale circa 44kg in ghisa sferoidale	cad		170,31
BAS26__PR.IDS.POZ.HP142	C250 telaio QQUADRATO - griglia quadrata piana autobloccante al telaio dimensioni 350x350 e peso totale circa 20 kg in ghisa sferoidale	cad		87,19
BAS26__PR.IDS.POZ.HP143	C250 telaio QQUADRATO - griglia quadrata piana autobloccante al telaio dimensioni 400x400 e peso totale circa 23 kg in ghisa sferoidale	cad		106,44
BAS26__PR.IDS.POZ.HP144	C250 telaio QQUADRATO - griglia quadrata piana autobloccante al telaio dimensioni 450x450 e peso totale circa 27 kg in ghisa sferoidale	cad		112,25
BAS26__PR.IDS.POZ.HP145	C250 telaio QQUADRATO - griglia quadrata piana autobloccante al telaio dimensioni 500x500 e peso totale circa 35 kg in ghisa sferoidale	cad		124,83
BAS26__PR.IDS.POZ.HP146	C250 telaio QQUADRATO - griglia quadrata piana autobloccante al telaio dimensioni 550x550 e peso totale circa 42 kg in ghisa sferoidale	cad		136,00
BAS26__PR.IDS.POZ.HP147	C250 telaio QQUADRATO - griglia quadrata piana autobloccante al telaio dimensioni 650x650 e peso totale circa 60 kg in ghisa sferoidale	cad		152,07
BAS26__PR.IDS.POZ.HP148	C250 telaio QQUADRATO - griglia quadrata piana autobloccante al telaio dimensioni 750x750 e peso totale circa 77 kg in ghisa sferoidale	cad		170,60
BAS26__PR.IDS.POZ.HP149	C250 telaio QQUADRATO - griglia quadrata concava autobloccante al telaio dimensioni 350x350 e peso totale circa 22 kg in ghisa sferoidale	cad		95,90
BAS26__PR.IDS.POZ.HP150	C250 telaio QQUADRATO - griglia quadrata concava autobloccante al telaio dimensioni 400x400 e peso totale circa 23 kg in ghisa sferoidale	cad		106,44
BAS26__PR.IDS.POZ.HP151	C250 telaio QQUADRATO - griglia quadrata concava autobloccante al telaio dimensioni 450x450 e peso totale circa 27 kg in ghisa sferoidale	cad		112,25
BAS26__PR.IDS.POZ.HP152	C250 telaio QQUADRATO - griglia quadrata concava autobloccante al telaio dimensioni 500x500 e peso totale circa 35 kg in ghisa sferoidale	cad		124,83
BAS26__PR.IDS.POZ.HP153	C250 telaio QQUADRATO - griglia quadrata concava autobloccante al telaio dimensioni 550x550 e peso totale circa 45 kg in ghisa sferoidale	cad		136,00
BAS26__PR.IDS.POZ.HP154	C250 telaio QQUADRATO - griglia quadrata concava autobloccante al telaio dimensioni 650x650 e peso totale circa 64 kg in ghisa sferoidale	cad		146,60
BAS26__PR.IDS.POZ.HP155	C250 telaio QQUADRATO - griglia quadrata concava autobloccante al telaio dimensioni 750x750 e peso totale circa 87 kg in ghisa sferoidale	cad		177,08
BAS26__PR.IDS.POZ.HP156	C250 griglia per canalette comprensiva di longheroni e dotata di barre elastiche dimensioni 1000x400 peso circa 47 kg in ghisa sferoidale	cad		205,73
BAS26__PR.IDS.POZ.HP157	C250 griglia per canalette comprensiva di longheroni e dotata di barre elastiche dimensioni 1000x500 peso circa 62 kg in ghisa sferoidale	cad		262,15
BAS26__PR.IDS.POZ.HP158	C250 griglia per canalette comprensiva di longheroni e dotata di barre elastiche dimensioni 1000x600 peso circa 86 kg in ghisa sferoidale	cad		318,36
BAS26__PR.IDS.POZ.HP159	C250 griglia per canalette comprensiva di longheroni e dotata di barre elastiche dimensioni 1000x700 peso circa 94 kg in ghisa sferoidale	cad		373,04
BAS26__PR.IDS.POZ.HP160	C250 griglia per canalette comprensiva di longheroni e dotata di barre elastiche dimensioni750x200 peso circa 13 kg in ghisa sferoidale	cad		78,28
BAS26__PR.IDS.POZ.HP161	C250 griglia per canalette comprensiva di longheroni e dotata di barre elastiche dimensioni 750x250 peso circa 18 kg in ghisa sferoidale	cad		83,51
BAS26__PR.IDS.POZ.HP162	C250 griglia per canalette comprensiva di longheroni e dotata di barre elastiche dimensioni 750x300 peso circa 22 kg in ghisa sferoidale	cad		87,19
BAS26__PR.IDS.POZ.HP163	C250 griglia per canalette comprensiva di longheroni e dotata di barre elastiche dimensioni 750x400 peso circa 30,50 kg in ghisa sferoidale	cad		101,90
BAS26__PR.IDS.POZ.HP164	C250 griglia per canalette comprensiva di longheroni e dotata di barre elastiche dimensioni 750x500 peso circa 39 kg in ghisa sferoidale	cad		124,35
BAS26__PR.IDS.POZ.HP165	C250 griglia per canalette comprensiva di longheroni e dotata di barre elastiche dimensioni 750x600 peso circa 49,50 kg in ghisa sferoidale	cad		165,76
BAS26__PR.IDS.POZ.HP166	C250 griglia per canalette comprensiva di longheroni e dotata di barre elastiche dimensioni 750x700 peso circa 60 kg in ghisa sferoidale	cad		182,90
BAS26__PR.IDS.POZ.HP325	D400 telaio CIRCOLARE - chiusino con coperchio circolare autobloccante al telaio peso circa 57 kg Telaio 850 mm in ghisa sferoidale	cad		173,14
BAS26__PR.IDS.POZ.HP326	D400 telaio QQUADRATO - chiusino con coperchio circolare autobloccante al telaio peso circa 65 kg Telaio 850 mm in ghisa sferoidale	cad		195,43
BAS26__PR.IDS.POZ.M0213	pozzetto di protezione 40 x 40 x 40	cad		63,33
BAS26__PR.IDS.POZ.PR095	Caditoia piana a tre deflussi liscia in pietra di Minervino Murge, dimensioni 60x30x8 cm	cad		96,18
BAS26__PR.IDS.POZ.PR096	Caditoia piana a tre deflussi liscia in pietra di Minervino Murge, dimensioni 60x30x10 cm	cad		120,22
BAS26__PR.IDS.POZ.PR097	Caditoia piana a tre deflussi liscia in pietra di Minervino Murge, dimensioni 60x30x12 cm	cad		144,27
BAS26__PR.IDS.POZ.PR098	Caditoia piana a tre deflussi liscia in pietra di Minervino Murge, dimensioni 60x30x15 cm	cad		174,11
BAS26__PR.IDS.POZ.PR099	Caditoia piana a tre deflussi liscia in pietra di Minervino Murge, dimensioni 60x40x8 cm	cad		101,98
BAS26__PR.IDS.POZ.PR100	Caditoia piana a tre deflussi liscia in pietra di Minervino Murge, dimensioni 60x40x10 cm	cad		126,03
BAS26__PR.IDS.POZ.PR101	Caditoia piana a tre deflussi liscia in pietra di Minervino Murge, dimensioni 60x40x12 cm	cad		150,07
BAS26__PR.IDS.POZ.PR102	Caditoia piana a tre deflussi liscia in pietra di Minervino Murge, dimensioni 60x40x15 cm	cad		179,92
BAS26__PR.IDS.POZ.PR103	Caditoia piana a tre deflussi liscia in pietra di Minervino Murge, dimensioni 50x50x8 cm	cad		120,22
BAS26__PR.IDS.POZ.PR104	Caditoia piana a tre deflussi liscia in pietra di Minervino Murge, dimensioni 50x50x10 cm	cad		144,27
BAS26__PR.IDS.POZ.PR105	Caditoia piana a tre deflussi liscia in pietra di Minervino Murge, dimensioni 50x50x12 cm	cad		168,31
BAS26__PR.IDS.POZ.PR106	Caditoia piana a tre deflussi liscia in pietra di Minervino Murge, dimensioni 50x50x15 cm	cad		198,99
BAS26__PR.IDS.POZ.PR107	Caditoia piana a tre deflussi liscia in pietra di Minervino Murge, dimensioni 60x60x8 cm	cad		155,87
BAS26__PR.IDS.POZ.PR108	Caditoia piana a tre deflussi liscia in pietra di Minervino Murge, dimensioni 60x60x10 cm	cad		179,92
BAS26__PR.IDS.POZ.PR109	Caditoia piana a tre deflussi liscia in pietra di Minervino Murge, dimensioni 60x60x12 cm	cad		203,96
BAS26__PR.IDS.POZ.PR110	Caditoia piana a tre deflussi liscia in pietra di Minervino Murge, dimensioni 60x60x15 cm	cad		240,44
BAS26__PR.IDS.POZ.PR111	Caditoia concava a tre deflussi liscia in pietra di Minervino Murge, dimensioni 60x30x8 cm	cad		120,22
BAS26__PR.IDS.POZ.PR112	Caditoia concava a tre deflussi liscia in pietra di Minervino Murge, dimensioni 60x30x10 cm	cad		144,27
BAS26__PR.IDS.POZ.PR113	Caditoia concava a tre deflussi liscia in pietra di Minervino Murge, dimensioni 60x30x12 cm	cad		168,31
BAS26__PR.IDS.POZ.PR114	Caditoia concava a tre deflussi liscia in pietra di Minervino Murge, dimensioni 60x30x15 cm	cad		198,99
BAS26__PR.IDS.POZ.PR115	Caditoia concava a tre deflussi liscia in pietra di Minervino Murge, dimensioni 60x40x8 cm	cad		126,03
BAS26__PR.IDS.POZ.PR116	Caditoia concava a tre deflussi liscia in pietra di Minervino Murge, dimensioni 60x40x10 cm	cad		150,07
BAS26__PR.IDS.POZ.PR117	Caditoia concava a tre deflussi liscia in pietra di Minervino Murge, dimensioni 60x40x12 cm	cad		174,11
BAS26__PR.IDS.POZ.PR118	Caditoia concava a tre deflussi liscia in pietra di Minervino Murge, dimensioni 60x40x15 cm	cad		203,96
BAS26__PR.IDS.POZ.PR119	Caditoia concava a tre deflussi, bocciardata alla punta, in pietra di Minervino Murge, dimensioni 60x30x8 cm	cad		129,34
BAS26__PR.IDS.POZ.PR120	Caditoia concava a tre deflussi, bocciardata alla punta, in pietra di Minervino Murge, dimensioni 60x30x10 cm	cad		153,39
BAS26__PR.IDS.POZ.PR121	Caditoia concava a tre deflussi, bocciardata alla punta, in pietra di Minervino Murge, dimensioni 60x30x12 cm	cad		177,43
BAS26__PR.IDS.POZ.PR122	Caditoia concava a tre deflussi, bocciardata alla punta, in pietra di Minervino Murge, dimensioni 60x30x15 cm	cad		207,28
BAS26__PR.IDS.POZ.PR123	Caditoia concava a tre deflussi, bocciardata alla punta, in pietra di Minervino Murge, dimensioni 60x40x8 cm	cad		135,97
BAS26__PR.IDS.POZ.PR124	Caditoia concava a tre deflussi, bocciardata alla punta, in pietra di Minervino Murge, dimensioni 60x40x10 cm	cad		160,02
BAS26__PR.IDS.POZ.PR125	Caditoia concava a tre deflussi, bocciardata alla punta, in pietra di Minervino Murge, dimensioni 60x40x12 cm	cad		183,23
BAS26__PR.IDS.POZ.PR126	Caditoia concava a tre deflussi, bocciardata alla punta, in pietra di Minervino Murge, dimensioni 60x40x15 cm	cad		213,91
BAS26__PR.IDS.POZ.PR127	Caditoia con pendenza centrale a tre deflussi liscia in pietra di Minervino Murge, dimensioni 50x50x8 cm	cad		203,96
BAS26__PR.IDS.POZ.PR128	Caditoia con pendenza centrale a tre deflussi liscia in pietra di Minervino Murge, dimensioni 50x50x10 cm	cad		228,01
BAS26__PR.IDS.POZ.PR129	Caditoia con pendenza centrale a tre deflussi liscia in pietra di Minervino Murge, dimensioni 50x50x12 cm	cad		252,88
BAS26__PR.IDS.POZ.PR130	Caditoia con pendenza centrale a tre deflussi liscia in pietra di Minervino Murge, dimensioni 50x50x15 cm	cad		281,90
BAS26__PR.IDS.POZ.PR131	Caditoia con pendenza centrale a tre deflussi liscia in pietra di Minervino Murge, dimensioni 60x60x8 cm	cad		252,88
BAS26__PR.IDS.POZ.PR132	Caditoia con pendenza centrale a tre deflussi liscia in pietra di Minervino Murge, dimensioni 60x60x10 cm	cad		276,09
BAS26__PR.IDS.POZ.PR133	Caditoia con pendenza centrale a tre deflussi liscia in pietra di Minervino Murge, dimensioni 60x60x12 cm	cad		300,97
BAS26__PR.IDS.POZ.PR134	Caditoia con pendenza centrale a tre deflussi liscia in pietra di Minervino Murge, dimensioni 60x60x15 cm	cad		325,01
BAS26__PR.IDS.POZ.PR135	Caditoia con pendenza centrale a tre deflussi bocciardata alla punta, in pietra di Minervino Murge, dimensioni 50x50x8 cm	cad		216,40
BAS26__PR.IDS.POZ.PR136	Caditoia con pendenza centrale a tre deflussi bocciardata alla punta, in pietra di Minervino Murge, dimensioni 50x50x10 cm	cad		240,44
BAS26__PR.IDS.POZ.PR137	Caditoia con pendenza centrale a tre deflussi bocciardata alla punta, in pietra di Minervino Murge, dimensioni 50x50x12 cm	cad		265,32
BAS26__PR.IDS.POZ.PR138	Caditoia con pendenza centrale a tre deflussi bocciardata alla punta, in pietra di Minervino Murge, dimensioni 50x50x15 cm	cad		294,33
BAS26__PR.IDS.POZ.PR139	Caditoia con pendenza centrale a tre deflussi bocciardata alla punta, in pietra di Minervino Murge, dimensioni 60x60x8 cm	cad		265,32
BAS26__PR.IDS.POZ.PR140	Caditoia con pendenza centrale a tre deflussi bocciardata alla punta, in pietra di Minervino Murge, dimensioni 60x60x10 cm	cad		288,53
BAS26__PR.IDS.POZ.PR141	Caditoia con pendenza centrale a tre deflussi bocciardata alla punta, in pietra di Minervino Murge, dimensioni 60x60x12 cm	cad		312,58
BAS26__PR.IDS.POZ.PR142	Caditoia con pendenza centrale a tre deflussi bocciardata alla punta, in pietra di Minervino Murge, dimensioni 60x60x15 cm	cad		336,62
BAS26__PR.IDS.POZ.PR270	Caditoia in basalto lavico, 30x50 - 40x50 cm, spessore 5 cm	cad		96,18
BAS26__PR.IDS.POZ.PR271	Caditoia in basalto lavico, 30x50 - 40x50 cm, spessore 6 cm	cad		112,76
BAS26__PR.IDS.POZ.PR272	Caditoia in basalto lavico, 30x50 - 40x50 cm, spessore 8 cm	cad		129,34
BAS26__PR.IDS.POZ.Q2036	DN 630 - pozzetto di raccolta del percolato in polietilene PE100 PFA 10 classe SDR 17 ottenuto da tubo conforme alle caratteristiche dimensionali norma UNI EN ISO 12201 provvisto di fondo saldato con spessore 20 mm, n 3 ingressi fino al DN massimo 200 m	cad		829,44
BAS26__PR.IDS.POZ.Q2037	DN 800 - pozzetto di raccolta del percolato in polietilene PE100 PFA 10 classe SDR 17 ottenuto da tubo conforme alle caratteristiche dimensionali norma UNI EN ISO 12201 provvisto di fondo saldato con spessore 20 mm, n 3 ingressi fino al DN massimo 250	cad		1083,80
BAS26__PR.IDS.POZ.Q2038	DN 1000 - pozzetto di raccolta del percolato in polietilene PE100 PFA 10 classe SDR 17 ottenuto da tubo conforme alle caratteristiche dimensionali norma UNI EN ISO 12201 provvisto di fondo saldato con spessore 20 mm, n 3 ingressi fino al DN massimo 250	cad		1658,87
BAS26__PR.IDS.POZ.Q2039	DN 1200 - pozzetto di raccolta del percolato in polietilene PE100 PFA 6,3 classe SDR 26 ottenuto da tubo conforme alle caratteristiche dimensionali norma UNI EN ISO 12201 provvisto di fondo saldato con spessore 20 mm, n 3 ingressi fino al DN massimo 31	cad		1603,58
BAS26__PR.IDS.POZ.Q2040	DN 630 - prolungamento al pozzetto di raccolta del percolato in polietilene PE100 PFA 10 classe SDR 17 ottenuto da tubo conforme alle caratteristiche dimensionali norma UNI EN ISO 12201 provvisto di fondo saldato con spessore 20 mm, n 3 ingressi fino al	m		232,24
BAS26__PR.IDS.POZ.Q2041	DN 800 - prolungamento al pozzetto di raccolta del percolato in polietilene PE100 PFA 10 classe SDR 17 ottenuto da tubo conforme alle caratteristiche dimensionali norma UNI EN ISO 12201 provvisto di fondo saldato con spessore 20 mm, n 3 ingressi fino a	m		387,07
BAS26__PR.IDS.POZ.Q2042	DN 1000 - prolungamento al pozzetto di raccolta del percolato in polietilene PE100 PFA 10 classe SDR 17 ottenuto da tubo conforme alle caratteristiche dimensionali norma UNI EN ISO 12201 provvisto di fondo saldato con spessore 20 mm, n 3 ingressi fino	m		552,96
BAS26__PR.IDS.POZ.Q2043	DN 1200 - prolungamento al pozzetto di raccolta del percolato in polietilene PE100 PFA 6,3 classe SDR 26 ottenuto da tubo conforme alle caratteristiche dimensionali norma UNI EN ISO 12201 provvisto di fondo saldato con spessore 20 mm, n 3 ingressi fino	m		608,25
BAS26__PR.IDS.RAC	Raccordi, curve, manicotti, flange, giunti, guarnizioni, collari
BAS26__PR.IDS.RAC.010002	Raccordo con ogiva in PTFE per tubi in rame di diametro mm 10	cad		0,83
BAS26__PR.IDS.RAC.010003	Tee intermedio per tubi in rame di diametro mm 10	cad		2,17
BAS26__PR.IDS.RAC.010004	Raccordo a tee attacco centrale filettato femmina da mm 10 x 3/8"	cad		2,07
BAS26__PR.IDS.RAC.010005	Raccordo diritto maschio per tubi in rame di diametro mm 10 x 3/8"	cad		0,50
BAS26__PR.IDS.RAC.010006	Tee intermedio per tubi in rame di diametro mm 12	cad		1,76
BAS26__PR.IDS.RAC.010008	Raccordo con ogiva in PTFE per tubi in rame di diametro mm 12	cad		0,98
BAS26__PR.IDS.RAC.010010	Raccordo a tee attacco centrale filettato femmina da mm 12 x 3/8"	cad		2,07
BAS26__PR.IDS.RAC.010011	Raccordo diritto maschio per tubi in rame di diametro mm 12 x 3/8"	cad		0,50
BAS26__PR.IDS.RAC.010013	Raccordo con ogiva in PTFE per tubi in rame di diametro mm 14	cad		1,04
BAS26__PR.IDS.RAC.010014	Tee intermedio per tubi in rame di diametro mm 14	cad		2,11
BAS26__PR.IDS.RAC.010015	Raccordo a tee attacco centrale filettato femmina da mm 14 x 1/2"	cad		1,98
BAS26__PR.IDS.RAC.010016	Raccordo diritto maschio per tubi in rame di diametro mm 14 x 3/8"	cad		0,77
BAS26__PR.IDS.RAC.010018	Raccordo con ogiva in PTFE per tubi in rame di diametro mm 16	cad		1,04
BAS26__PR.IDS.RAC.010019	Tee intermedio per tubi in rame di diametro mm 16	cad		2,18
BAS26__PR.IDS.RAC.010020	Raccordo a tee attacco centrale filettato femmina da mm 16 x 1/2"	cad		2,21
BAS26__PR.IDS.RAC.010021	Raccordo diritto maschio per tubi in rame di diametro mm 16 x 3/8"	cad		1,04
BAS26__PR.IDS.RAC.010023	Raccordo con ogiva in PTFE per tubi in rame di diametro mm 18	cad		1,99
BAS26__PR.IDS.RAC.010024	Tee intermedio per tubi in rame di diametro mm 18	cad		4,61
BAS26__PR.IDS.RAC.010025	Raccordo diritto maschio per tubi in rame di diametro mm 18 x 3/4"	cad		1,31
BAS26__PR.IDS.RAC.010026	Raccordo a tee attacco centrale filettato femmina da mm 18 x 1/2"	cad		3,98
BAS26__PR.IDS.RAC.010028	Raccordo con ogiva in PTFE per tubi in rame di diametro mm 22	cad		3,26
BAS26__PR.IDS.RAC.010029	Raccordo a tee attacco centrale filettato femmina da mm 22 x 3/4"	cad		5,19
BAS26__PR.IDS.RAC.010030	Raccordo diritto maschio per tubi in rame di diametro mm 22 x 1"	cad		2,41
BAS26__PR.IDS.RAC.010031	Tee intermedio per tubi in rame di diametro mm 22	cad		5,96
BAS26__PR.IDS.RAC.010032	Tee a saldare per tubi di diametro mm 10	cad		1,29
BAS26__PR.IDS.RAC.010033	Raccordo nipple per tubi rame di diametro mm 10 x 3/8"	cad		0,99
BAS26__PR.IDS.RAC.010034	Saldatura di tubi rame diametro 10	cad		0,33
BAS26__PR.IDS.RAC.010035	Manicotto a saldare per tubi di diametro mm 10	cad		0,33
BAS26__PR.IDS.RAC.010036	Tee in rame ridotto di dimensioni mm 10x12x10	cad		3,50
BAS26__PR.IDS.RAC.010037	Manicotto a saldare per tubi di diametro mm 12	cad		0,16
BAS26__PR.IDS.RAC.010038	Tee a saldare per tubi di diametro mm 12	cad		0,57
BAS26__PR.IDS.RAC.010039	Tee in rame ridotto di dimensioni mm 12x10x12	cad		2,82
BAS26__PR.IDS.RAC.010040	Raccordo nipple per tubi rame di diametro mm 12 x 3/8"	cad		0,73
BAS26__PR.IDS.RAC.010041	Saldatura di tubi rame diametro 12	cad		0,33
BAS26__PR.IDS.RAC.010042	Tee in rame ridotto di dimensioni mm 14x12x14	cad		1,45
BAS26__PR.IDS.RAC.010043	Manicotto a saldare per tubi di diametro mm 14	cad		0,16
BAS26__PR.IDS.RAC.010044	Tee a saldare per tubi di diametro mm 14	cad		0,57
BAS26__PR.IDS.RAC.010045	Raccordo nipple per tubi rame di diametro mm 14 x 3/8"	cad		0,83
BAS26__PR.IDS.RAC.010046	Saldatura di tubi rame diametro 14	cad		0,33
BAS26__PR.IDS.RAC.010047	Manicotto a saldare per tubi di diametro mm 16	cad		0,18
BAS26__PR.IDS.RAC.010048	Tee a saldare per tubi di diametro mm 16	cad		0,65
BAS26__PR.IDS.RAC.010049	Tee in rame ridotto di dimensioni mm 16x18x16	cad		1,14
BAS26__PR.IDS.RAC.010050	Raccordo nipple per tubi rame di diametro mm 16 x 1/2"	cad		0,87
BAS26__PR.IDS.RAC.010051	Saldatura di tubi rame diametro 16	cad		0,33
BAS26__PR.IDS.RAC.010052	Manicotto a saldare per tubi di diametro mm 18	cad		0,24
BAS26__PR.IDS.RAC.010053	Tee a saldare per tubi di diametro mm 18	cad		1,02
BAS26__PR.IDS.RAC.010054	Tee in rame ridotto di dimensioni mm 18x28x18	cad		2,28
BAS26__PR.IDS.RAC.010055	Raccordo nipple per tubi rame di diametro mm 18 x 1/2"	cad		1,12
BAS26__PR.IDS.RAC.010056	Saldatura di tubi rame diametro 18	cad		0,33
BAS26__PR.IDS.RAC.010059	Manicotto a saldare per tubi di diametro mm 22	cad		0,35
BAS26__PR.IDS.RAC.010060	Tee in rame ridotto di dimensioni mm 22x28x22	cad		2,61
BAS26__PR.IDS.RAC.010062	Raccordo nipple per tubi rame di diametro mm 22 x 1/2"	cad		2,13
BAS26__PR.IDS.RAC.010063	Saldatura di tubi rame diametro 22	cad		0,33
BAS26__PR.IDS.RAC.010064	Tee a saldare per tubi di diametro mm 22	cad		1,37
BAS26__PR.IDS.RAC.010090	Raccordo diritto maschio per tubi in rame di diametro mm 14 x 1/2"	cad		0,66
BAS26__PR.IDS.RAC.010091	Raccordo a gomito intermedio per tubi in rame di diametro mm 12	cad		1,10
BAS26__PR.IDS.RAC.010092	Gomito con flangia a 3 fori per diametro mm 12x1/2"	cad		2,37
BAS26__PR.IDS.RAC.010093	Raccordo diritto maschio per tubi in rame di diametro mm 10x1/2”	cad		0,61
BAS26__PR.IDS.RAC.010096	Adattatore per tubi in plastica da 16	cad		3,02
BAS26__PR.IDS.RAC.010097	Gomito in plastica da incasso 1/2"x16	cad		7,71
BAS26__PR.IDS.RAC.010098	Piastra doppia per gomito in plastica	cad		1,86
BAS26__PR.IDS.RAC.010099	Raccordo diritto maschio per tubi in polietilene reticolato da mm 16x2,2	cad		1,15
BAS26__PR.IDS.RAC.010105	Gomito femmina femmina designazione ISO A1 da 1/2”	cad		0,35
BAS26__PR.IDS.RAC.010106	Raccordo a TEE per tubazioni in acciaio ISO B1 da 1/2"	cad		0,50
BAS26__PR.IDS.RAC.010108	Raccordo a sorpasso da 1/2"	cad		1,12
BAS26__PR.IDS.RAC.010117	Curva in rame a saldare per tubi di diametro da mm 10	m		1,08
BAS26__PR.IDS.RAC.010118	Curva in rame a saldare per tubi di diametro da mm 12	m		0,84
BAS26__PR.IDS.RAC.010120	Curva in rame a saldare per tubi di diametro da mm 14	m		0,47
BAS26__PR.IDS.RAC.010122	Curva in rame a saldare per tubi di diametro da mm 16	m		0,57
BAS26__PR.IDS.RAC.010124	Curva in rame a saldare per tubi di diametro da mm 18	m		0,61
BAS26__PR.IDS.RAC.010126	Curva in rame a saldare per tubi di diametro da mm 22	m		0,92
BAS26__PR.IDS.RAC.010128	Manicotto a saldare per tubi di diametro mm 28	cad		0,98
BAS26__PR.IDS.RAC.010129	Tee in rame ridotto di dimensioni mm 28x28x22	cad		13,51
BAS26__PR.IDS.RAC.010130	Saldatura di tubi rame diametro 28	cad		0,33
BAS26__PR.IDS.RAC.010131	Curva in rame a saldare per tubi di diametro da mm 28	m		1,54
BAS26__PR.IDS.RAC.010133	Tee a saldare per tubi di diametro mm 28	cad		3,40
BAS26__PR.IDS.RAC.010134	Adattatore per tubi in rame da 12	cad		1,64
BAS26__PR.IDS.RAC.010136	Curva tecnica con ghiera in PVC DN 40	cad		2,17
BAS26__PR.IDS.RAC.010137	Curva in PVC a 45° DN 40	cad		0,87
BAS26__PR.IDS.RAC.010141	Curva tecnica con ghiera in PVC DN 32	cad		1,84
BAS26__PR.IDS.RAC.010142	Guarnizione tecnica autobloccante DN 37/1"	cad		0,64
BAS26__PR.IDS.RAC.010143	Curva in PVC a 87°30' DN 32	cad		0,71
BAS26__PR.IDS.RAC.010147	Derivazione ridotta in PVC a 45° DN 125x100	cad		9,86
BAS26__PR.IDS.RAC.010148	Guarnizione tecnica autobloccante DN 45/1"1/4	cad		0,66
BAS26__PR.IDS.RAC.010151	Curva in PVC A 87°30' ad innesto e o-ring a 87°30' DN 40	cad		1,16
BAS26__PR.IDS.RAC.010152	Manicotto con battente in PVC DN 40	cad		1,46
BAS26__PR.IDS.RAC.010153	Raccordo diritto maschio per tubi in rame di diametro mm 12x1/2”	cad		0,61
BAS26__PR.IDS.RAC.010156	Gomito liscio a 90° in polipropilene per tubo da mm 20	cad		0,45
BAS26__PR.IDS.RAC.010157	Raccordo a TEE 90° liscio in polipropilene per tubo da mm 20	cad		0,47
BAS26__PR.IDS.RAC.010158	Gomito filettato femmina con staffe in polipropilene da mm 20x1/2”	cad		3,26
BAS26__PR.IDS.RAC.010159	Manicotto liscio in polipropilene per tubo da mm 20	cad		0,35
BAS26__PR.IDS.RAC.010209	Manicotto a saldare per tubi di diametro mm 35	cad		2,10
BAS26__PR.IDS.RAC.010210	Tee a saldare per tubi di diametro mm 35	cad		7,15
BAS26__PR.IDS.RAC.010211	Tee in rame ridotto di dimensioni mm 35x14x35	cad		15,00
BAS26__PR.IDS.RAC.010212	Curva in rame a saldare per tubi di diametro da mm 35	cad		4,86
BAS26__PR.IDS.RAC.010213	Saldatura di tubi rame diametro 35	cad		0,33
BAS26__PR.IDS.RAC.010215	Manicotto a saldare per tubi di diametro mm 42	cad		4,27
BAS26__PR.IDS.RAC.010216	Tee a saldare per tubi di diametro mm 42	cad		14,32
BAS26__PR.IDS.RAC.010217	Tee in rame ridotto di dimensioni mm 42x28x42	cad		32,23
BAS26__PR.IDS.RAC.010218	Curva in rame a saldare per tubi di diametro da mm 42	cad		6,29
BAS26__PR.IDS.RAC.010219	Saldatura di tubi rame diametro 42	cad		0,33
BAS26__PR.IDS.RAC.010221	Manicotto a saldare per tubi di diametro mm 54	cad		6,96
BAS26__PR.IDS.RAC.010222	Tee a saldare per tubi di diametro mm 54	cad		22,64
BAS26__PR.IDS.RAC.010223	Tee in rame ridotto di dimensioni mm 54x42x54	cad		44,71
BAS26__PR.IDS.RAC.010224	Curva in rame a saldare per tubi di diametro da mm 54	cad		13,66
BAS26__PR.IDS.RAC.010225	Saldatura di tubi rame diametro 54	cad		0,33
BAS26__PR.IDS.RAC.010227	Calotta liscia in polipropilene da 20 mm	cad		0,33
BAS26__PR.IDS.RAC.010228	Raccordo a TEE 90° ridotto liscio in polipropilene per tubo da mm 25	cad		0,76
BAS26__PR.IDS.RAC.010230	Manicotto liscio in polipropilene per tubo da mm 25	cad		0,47
BAS26__PR.IDS.RAC.010231	Raccordo a TEE 90° liscio in polipropilene per tubo da mm 25	cad		0,76
BAS26__PR.IDS.RAC.010232	Calotta liscia in polipropilene da 25 mm	cad		0,42
BAS26__PR.IDS.RAC.010234	Raccordo a TEE 90° ridotto liscio in polipropilene per tubo da mm 20	cad		0,76
BAS26__PR.IDS.RAC.010236	Manicotto liscio in polipropilene per tubo da mm 32	cad		0,64
BAS26__PR.IDS.RAC.010237	Raccordo a TEE 90° liscio in polipropilene per tubo da mm 32	cad		0,96
BAS26__PR.IDS.RAC.010238	Raccordo a TEE 90° ridotto liscio in polipropilene per tubo da mm 32	cad		1,08
BAS26__PR.IDS.RAC.010239	Calotta liscia in polipropilene da 32 mm	cad		0,53
BAS26__PR.IDS.RAC.010242	Raccordo a TEE 90° liscio in polipropilene per tubo da mm 40	cad		2,19
BAS26__PR.IDS.RAC.010243	Raccordo a TEE 90° ridotto liscio in polipropilene per tubo da mm 40	cad		2,19
BAS26__PR.IDS.RAC.010244	Calotta liscia in polipropilene da 40 mm	cad		1,18
BAS26__PR.IDS.RAC.010245	Manicotto liscio in polipropilene per tubo da mm 40	cad		1,21
BAS26__PR.IDS.RAC.010247	Raccordo a TEE 90° ridotto liscio in polipropilene per tubo da mm 50	cad		3,20
BAS26__PR.IDS.RAC.010248	Calotta liscia in polipropilene da 50 mm	cad		2,50
BAS26__PR.IDS.RAC.010250	Manicotto liscio in polipropilene per tubo da mm 50	cad		2,90
BAS26__PR.IDS.RAC.010251	Raccordo a TEE 90° liscio in polipropilene per tubo da mm 50	cad		3,20
BAS26__PR.IDS.RAC.010253	Calotta liscia in polipropilene da 63 mm	cad		3,30
BAS26__PR.IDS.RAC.010255	Manicotto liscio in polipropilene per tubo da mm 63	cad		4,20
BAS26__PR.IDS.RAC.010256	Raccordo a TEE 90° liscio in polipropilene per tubo da mm 63	cad		8,80
BAS26__PR.IDS.RAC.010257	Raccordo a TEE 90° ridotto liscio in polipropilene per tubo da mm 63	cad		6,50
BAS26__PR.IDS.RAC.010260	Raccordo diritto maschio per tubi in polietilene reticolato da mm 12x2,0	cad		1,08
BAS26__PR.IDS.RAC.010261	Raccordo a TEE intermedio per tubazioni in polietilene reticolato da mm 12x2,0	cad		2,89
BAS26__PR.IDS.RAC.010262	Raccordo a TEE femmina per tubazioni in polietilene reticolato da mm 12x2,0	cad		2,82
BAS26__PR.IDS.RAC.010263	Raccordo a gomito maschio per tubazioni in polietilene reticolato da mm 12x2,0	cad		1,60
BAS26__PR.IDS.RAC.010265	Raccordo a TEE intermedio per tubazioni in polietilene reticolato da mm 15x2,5	cad		3,12
BAS26__PR.IDS.RAC.010266	Raccordo a TEE femmina per tubazioni in polietilene reticolato da mm 15x2,5	cad		2,79
BAS26__PR.IDS.RAC.010267	Raccordo a gomito maschio per tubi in polietilene reticolato da mm 15x2,5	cad		1,79
BAS26__PR.IDS.RAC.010268	Raccordo diritto maschio per tubi in polietilene reticolato da mm 15x2,5	cad		1,11
BAS26__PR.IDS.RAC.010270	Raccordo diritto maschio per tubi in polietilene reticolato da 16x2 mm	cad		1,15
BAS26__PR.IDS.RAC.010271	Raccordo a TEE intermedio per tubazioni in polietilene reticolato da mm 16x2	cad		3,12
BAS26__PR.IDS.RAC.010272	Raccordo a TEE femmina per tubazioni in polietilene reticolato da mm 16x2	cad		2,82
BAS26__PR.IDS.RAC.010273	Raccordo gomito maschio per tubi in polietilene reticolato da mm 16x2	cad		1,67
BAS26__PR.IDS.RAC.010275	Raccordo a TEE intermedio per tubazioni in polietilene reticolato da mm 18x2,5	cad		3,90
BAS26__PR.IDS.RAC.010276	Raccordo a TEE femmina per tubazioni in polietilene reticolato da mm 18x2,5	cad		3,31
BAS26__PR.IDS.RAC.010277	Raccordo a gomito maschio per tubazioni in polietilene reticolato da mm 18x2,5	cad		2,11
BAS26__PR.IDS.RAC.010278	Raccordo diritto maschio per tubi in polietilene reticolato da mm 18x2,5	cad		1,37
BAS26__PR.IDS.RAC.010280	Raccordo diritto maschio per tubi in polietilene reticolato da mm 20x2,0	cad		1,79
BAS26__PR.IDS.RAC.010281	Raccordo a TEE intermedio per tubazioni in polietilene reticolato da mm 20x2,0	cad		5,57
BAS26__PR.IDS.RAC.010282	Raccordo a TEE femmina per tubazioni in polietilene reticolato da mm 20x2,0	cad		4,86
BAS26__PR.IDS.RAC.010283	Raccordo a gomito maschio per tubi in polietilene reticolato da mm 20x2,0	cad		2,68
BAS26__PR.IDS.RAC.010285	Raccordo diritto maschio per tubi in polietilene reticolato da mm 20x2,8	cad		1,84
BAS26__PR.IDS.RAC.010286	Raccordo a TEE femmina per tubazioni in polietilene reticolato da mm 20x2,8	cad		5,12
BAS26__PR.IDS.RAC.010287	Raccordo a gomito maschio per tubazioni in polietilene reticolato da mm 20x2,8	cad		2,68
BAS26__PR.IDS.RAC.010288	Raccordo a TEE intermedio per tubazioni in polietilene reticolato da mm 20x2,8	cad		5,57
BAS26__PR.IDS.RAC.010290	Raccordo diritto maschio per tubi in polietilene reticolato da mm 22x3,0	cad		1,83
BAS26__PR.IDS.RAC.010291	Raccordo a TEE intermedio per tubazioni in polietilene reticolato da mm 22x3,0	cad		5,66
BAS26__PR.IDS.RAC.010292	Raccordo a TEE femmina per tubazioni in polietilene reticolato da mm 22x3,0	cad		5,07
BAS26__PR.IDS.RAC.010293	Raccordo a gomito maschio per tubazioni in polietilene reticolato da mm 22x3,0	cad		2,72
BAS26__PR.IDS.RAC.010295	Raccordo a TEE intermedio per tubazioni in polietilene reticolato da mm 25x2,5	cad		11,15
BAS26__PR.IDS.RAC.010296	Raccordo a TEE femmina per tubazioni in polietilene reticolato da mm 25x2,5	cad		8,44
BAS26__PR.IDS.RAC.010297	Raccordo a gomito maschio per tubazioni in polietilene reticolato da mm 25x2,5	cad		5,12
BAS26__PR.IDS.RAC.010298	Raccordo diritto maschio per tubi in polietilene reticolato da mm 25x2,5	cad		4,13
BAS26__PR.IDS.RAC.010300	Raccordo diritto maschio per tubi in polietilene reticolato da mm 28x3,0	cad		4,21
BAS26__PR.IDS.RAC.010301	Raccordo a TEE intermedio per tubazioni in polietilene reticolato da mm 28x3,0	cad		11,15
BAS26__PR.IDS.RAC.010302	Raccordo a TEE femmina per tubazioni in polietilene reticolato da mm 28x3,0	cad		8,44
BAS26__PR.IDS.RAC.010303	Raccordo a gomito maschio per tubazioni in polietilene reticolato da mm 28x3,0	cad		5,28
BAS26__PR.IDS.RAC.010305	Raccordo a TEE intermedio per tubazioni in polietilene reticolato da mm 32x3,0	cad		12,64
BAS26__PR.IDS.RAC.010306	Raccordo a TEE femmina per tubazioni in polietilene reticolato da mm 32x3,0	cad		12,26
BAS26__PR.IDS.RAC.010307	Raccordo a gomito maschio per tubazioni in polietilene reticolato da mm 32x3,0	cad		6,25
BAS26__PR.IDS.RAC.010308	Raccordo diritto maschio per tubi in polietilene reticolato da mm 32x3,0	cad		5,50
BAS26__PR.IDS.RAC.010309	Raccordo diritto maschio per tubi in polietilene reticolato da mm 25x3,5	m		4,13
BAS26__PR.IDS.RAC.010310	Raccordo a TEE intermedio per tubazioni in polietilene reticolato da mm 25x3,5	cad		11,15
BAS26__PR.IDS.RAC.010312	Raccordo a TEE femmina per tubazioni in polietilene reticolato da mm 25x3,5	cad		8,44
BAS26__PR.IDS.RAC.010313	Raccordo a gomito maschio per tubazioni in polietilene reticolato da mm 25x3,5	cad		5,12
BAS26__PR.IDS.RAC.010408	Gomito femmina femmina designazione ISO A1 da 3/8"	cad		0,38
BAS26__PR.IDS.RAC.010409	Raccordo a TEE per tubazioni in acciaio ISO B1 da 3/8"	cad		0,52
BAS26__PR.IDS.RAC.010410	Gomito con bocchettone designazione ISO UA12 da 3/8"	cad		1,96
BAS26__PR.IDS.RAC.010411	Nipplo doppio designazione ISO N8 da 3/8"	cad		0,50
BAS26__PR.IDS.RAC.010413	Gomito con bocchettone designazione ISO UA12 da 1/2"	cad		1,91
BAS26__PR.IDS.RAC.010415	Nipplo doppio designazione ISO N8 da 1/2"	cad		0,37
BAS26__PR.IDS.RAC.010416	Gomito con bocchettone designazione ISO UA12 da 3/4"	cad		2,33
BAS26__PR.IDS.RAC.010418	Gomito femmina femmina designazione ISO A1 da 3/4"	cad		0,50
BAS26__PR.IDS.RAC.010419	Raccordo a TEE per tubazioni in acciaio ISO B1 da 3/4"	cad		0,69
BAS26__PR.IDS.RAC.010420	Nipplo doppio designazione ISO N8 da 3/4"	cad		0,43
BAS26__PR.IDS.RAC.010422	Gomito con bocchettone designazione ISO UA12 da 1"	cad		3,26
BAS26__PR.IDS.RAC.010423	Nipplo doppio designazione ISO N8 da 1"	cad		0,60
BAS26__PR.IDS.RAC.010424	Gomito femmina femmina designazione ISO A1 da 1"	cad		0,71
BAS26__PR.IDS.RAC.010425	Raccordo a TEE per tubazioni in acciaio ISO B1 da 1"	cad		1,13
BAS26__PR.IDS.RAC.010427	Gomito femmina femmina designazione ISO A1 da 1"1/4	cad		1,35
BAS26__PR.IDS.RAC.010428	Nipplo doppio designazione ISO N8 da 1"1/4	cad		0,94
BAS26__PR.IDS.RAC.010429	Gomito con bocchettone designazione ISO UA12 da 1"1/4	cad		5,46
BAS26__PR.IDS.RAC.010430	Raccordo a TEE per tubazioni in acciaio ISO B1 da 1"1/4	cad		1,83
BAS26__PR.IDS.RAC.010432	Gomito femmina femmina designazione ISO A1 da 1"1/2	cad		2,20
BAS26__PR.IDS.RAC.010434	Nipplo doppio designazione ISO N8 da 1"1/2	cad		1,13
BAS26__PR.IDS.RAC.010435	Gomito con bocchettone designazione ISO UA12 da 1"1/2	cad		6,71
BAS26__PR.IDS.RAC.010436	Raccordo a TEE per tubazioni in acciaio ISO B1 da 1"1/2	cad		2,74
BAS26__PR.IDS.RAC.010438	Gomito femmina femmina designazione ISO A1 da 2"	cad		2,61
BAS26__PR.IDS.RAC.010439	Nipplo doppio designazione ISO N8 da 2"	cad		1,97
BAS26__PR.IDS.RAC.010440	Raccordo a TEE per tubazioni in acciaio ISO B1 da 2"	cad		3,87
BAS26__PR.IDS.RAC.010441	Gomito con bocchettone designazione ISO UA12 da 2"	cad		10,93
BAS26__PR.IDS.RAC.010443	Gomito femmina femmina designazione ISO A1 da 2"1/2	cad		7,06
BAS26__PR.IDS.RAC.010445	Nipplo doppio designazione ISO N8 da 2"1/2	cad		3,49
BAS26__PR.IDS.RAC.010446	Gomito con bocchettone designazione ISO UA12 da 2"1/2	cad		24,42
BAS26__PR.IDS.RAC.010447	Raccordo a TEE per tubazioni in acciaio ISO B1 da 2"1/2	cad		8,69
BAS26__PR.IDS.RAC.010449	Gomito femmina femmina designazione ISO A1 da 3"	cad		13,15
BAS26__PR.IDS.RAC.010450	Raccordo a TEE per tubazioni in acciaio ISO B1 da 3"	cad		11,61
BAS26__PR.IDS.RAC.010451	Gomito con bocchettone designazione ISO UA12 da 3"	cad		36,12
BAS26__PR.IDS.RAC.010452	Nipplo doppio designazione ISO N8 da 3"	cad		4,03
BAS26__PR.IDS.RAC.010454	Gomito femmina femmina designazione ISO A1 da 4"	cad		16,61
BAS26__PR.IDS.RAC.010455	Raccordo a TEE per tubazioni in acciaio ISO B1 da 4"	cad		22,41
BAS26__PR.IDS.RAC.010456	Gomito con bocchettone designazione ISO UA12 da 4"	cad		53,79
BAS26__PR.IDS.RAC.010457	Nipplo doppio designazione ISO N8 da 4"	cad		15,19
BAS26__PR.IDS.RAC.010500	Curva in acciaio per tubo saldato, DN mm 100	cad		13,70
BAS26__PR.IDS.RAC.010501	Saldatura su tubo in acciaio DN 100	cad		23,99
BAS26__PR.IDS.RAC.010503	Curva in acciaio per tubo saldato, DN mm 125	cad		24,50
BAS26__PR.IDS.RAC.010504	Saldatura su tubo in acciaio DN 125	cad		30,50
BAS26__PR.IDS.RAC.010506	Curva in acciaio per tubo saldato, DN mm 150	cad		39,00
BAS26__PR.IDS.RAC.010507	Saldatura su tubo in acciaio DN 150	cad		35,71
BAS26__PR.IDS.RAC.010509	Curva in acciaio per tubo saldato, DN mm 200	cad		88,40
BAS26__PR.IDS.RAC.010510	Saldatura su tubo in acciaio DN 200	cad		42,98
BAS26__PR.IDS.RAC.010512	Curva in acciaio per tubo saldato, DN mm 250	cad		178,00
BAS26__PR.IDS.RAC.010513	Saldatura su tubo in acciaio DN 250	cad		49,92
BAS26__PR.IDS.RAC.010515	Curva in acciaio per tubo saldato, DN mm 300	cad		295,00
BAS26__PR.IDS.RAC.010516	Saldatura su tubo in acciaio DN 300	cad		59,03
BAS26__PR.IDS.RAC.010518	Curva in acciaio per tubo saldato, DN mm 350	cad		458,40
BAS26__PR.IDS.RAC.010519	Saldatura su tubo in acciaio DN 350	cad		73,30
BAS26__PR.IDS.RAC.010521	Curva in acciaio per tubo saldato, DN mm 400	cad		495,15
BAS26__PR.IDS.RAC.010522	Saldatura su tubo in acciaio DN 400	cad		83,23
BAS26__PR.IDS.RAC.010524	Curva in acciaio per tubo saldato, DN mm 450	cad		685,80
BAS26__PR.IDS.RAC.010525	Saldatura su tubo in acciaio DN 450	cad		97,90
BAS26__PR.IDS.RAC.010527	Curva in acciaio per tubo saldato, DN mm 500	cad		779,64
BAS26__PR.IDS.RAC.010528	Saldatura su tubo in acciaio DN 500	cad		120,35
BAS26__PR.IDS.RAC.010530	Curva in acciaio per tubo saldato, DN mm 600	cad		1050,00
BAS26__PR.IDS.RAC.010531	Saldatura su tubo in acciaio DN 600	cad		154,74
BAS26__PR.IDS.RAC.010535	Saldatura su tubo in acciaio DN 40	cad		10,98
BAS26__PR.IDS.RAC.010536	Curva in acciaio per tubo saldato, DN mm 40	cad		2,20
BAS26__PR.IDS.RAC.010539	Curva in acciaio per tubo saldato, DN mm 50	cad		3,30
BAS26__PR.IDS.RAC.010540	Saldatura su tubo in acciaio DN 50	cad		10,98
BAS26__PR.IDS.RAC.010543	Curva in acciaio per tubo saldato, DN mm 65	cad		5,35
BAS26__PR.IDS.RAC.010544	Saldatura su tubo in acciaio DN 65	cad		15,07
BAS26__PR.IDS.RAC.010547	Curva in acciaio per tubo saldato, DN mm 80	cad		7,60
BAS26__PR.IDS.RAC.010548	Saldatura su tubo in acciaio DN 80	cad		19,57
BAS26__PR.IDS.RAC.010599	Curva in PVC da 87°30' UNI EN 1329-1 DN 32	cad		1,04
BAS26__PR.IDS.RAC.010600	Curva in PVC a 45 UNI EN 1329-1 DN 32	cad		0,72
BAS26__PR.IDS.RAC.010601	Collare di PVC diametro fino mm 75	cad		1,06
BAS26__PR.IDS.RAC.010603	Curva in PVC da 87°30' UNI EN 1329-1 DN 40	cad		1,12
BAS26__PR.IDS.RAC.010604	Curva in PVC a 45 UNI EN 1329-1 DN 40	cad		0,79
BAS26__PR.IDS.RAC.010606	Curva in PVC da 87°30' UNI EN 1329-1 DN 50	cad		1,30
BAS26__PR.IDS.RAC.010607	Curva in PVC a 45 UNI EN 1329-1 DN 50	cad		1,21
BAS26__PR.IDS.RAC.010609	Curva in PVC da 87°30' UNI EN 1329-1 DN 63	cad		1,77
BAS26__PR.IDS.RAC.010610	Curva in PVC a 45 UNI EN 1329-1 DN 63	cad		1,43
BAS26__PR.IDS.RAC.010612	Curva in PVC da 87°30' UNI EN 1329-1 DN 75	cad		3,72
BAS26__PR.IDS.RAC.010613	Curva in PVC a 45 UNI EN 1329-1 DN 75	cad		1,72
BAS26__PR.IDS.RAC.010614	Collare di PVC diametro fino mm 100	cad		1,36
BAS26__PR.IDS.RAC.010616	Curva in PVC da 87°30' UNI EN 1329-1 DN 100	cad		4,76
BAS26__PR.IDS.RAC.010617	Curva in PVC a 45 UNI EN 1329-1 DN 100	cad		2,08
BAS26__PR.IDS.RAC.010618	Collare di PVC diametro fino mm 110	cad		1,72
BAS26__PR.IDS.RAC.010620	Curva in PVC da 87°30' UNI EN 1329-1 DN 110	cad		5,19
BAS26__PR.IDS.RAC.010621	Curva in PVC a 45 UNI EN 1329-1 DN 110	cad		2,17
BAS26__PR.IDS.RAC.010622	Collare di PVC diametro fino mm 125	cad		1,84
BAS26__PR.IDS.RAC.010624	Curva in PVC da 87°30' UNI EN 1329-1 DN 125	cad		5,77
BAS26__PR.IDS.RAC.010625	Curva in PVC a 45 UNI EN 1329-1 DN 125	cad		2,86
BAS26__PR.IDS.RAC.010626	Collare di PVC diametro fino mm 160	cad		2,35
BAS26__PR.IDS.RAC.010628	Curva in PVC da 87°30' UNI EN 1329-1 DN 160	cad		10,42
BAS26__PR.IDS.RAC.010629	Curva in PVC a 45 UNI EN 1329-1 DN 160	cad		5,20
BAS26__PR.IDS.RAC.010630	Collare di PVC diametro fino mm 200	cad		2,92
BAS26__PR.IDS.RAC.010632	Curva in PVC da 87°30' UNI EN 1329-1 DN 200	cad		20,73
BAS26__PR.IDS.RAC.010633	Curva in PVC a 45 UNI EN 1329-1 DN 200	cad		11,34
BAS26__PR.IDS.RAC.010639	Curva 45° per tubazione in polipropilene diametro 32 mm	cad		0,60
BAS26__PR.IDS.RAC.010640	Braga 87°30' per tubazione in polipropilene diametro 32 mm	cad		1,17
BAS26__PR.IDS.RAC.010642	Curva 45° per tubazione in polipropilene diametro 40 mm	cad		0,72
BAS26__PR.IDS.RAC.010643	Braga 87°30' per tubazione in polipropilene diametro 40 mm	cad		1,46
BAS26__PR.IDS.RAC.010645	Curva 45° per tubazione in polipropilene diametro 50 mm	cad		0,77
BAS26__PR.IDS.RAC.010646	Braga 87°30' per tubazione in polipropilene diametro 50 mm	cad		1,63
BAS26__PR.IDS.RAC.010648	Curva 45° per tubazione in polipropilene diametro 75 mm	cad		1,33
BAS26__PR.IDS.RAC.010649	Braga 87°30' per tubazione in polipropilene diametro 75 mm	cad		3,01
BAS26__PR.IDS.RAC.010651	Curva 45° per tubazione in polipropilene diametro 90 mm	cad		2,24
BAS26__PR.IDS.RAC.010652	Braga 87°30' per tubazione in polipropilene diametro 90 mm	cad		5,38
BAS26__PR.IDS.RAC.010654	Curva 45° per tubazione in polipropilene diametro 110 mm	cad		2,33
BAS26__PR.IDS.RAC.010655	Braga 87°30' per tubazione in polipropilene diametro 110 mm	cad		6,50
BAS26__PR.IDS.RAC.010657	Curva 45° per tubazione in polipropilene diametro 125 mm	cad		5,91
BAS26__PR.IDS.RAC.010658	Braga 87°30' per tubazione in polipropilene diametro 125 mm	cad		22,29
BAS26__PR.IDS.RAC.010660	Curva 45° per tubazione in polipropilene diametro 160 mm	cad		13,98
BAS26__PR.IDS.RAC.010661	Braga 87°30' per tubazione in polipropilene diametro 160 mm	cad		63,65
BAS26__PR.IDS.RAC.010675	Curva 45° per tubazioni in ghisa centrifugata DN 50	cad		9,16
BAS26__PR.IDS.RAC.010676	Braga 45° per tubazioni in ghisa centrifugata DN 50	cad		16,38
BAS26__PR.IDS.RAC.010677	Giunto per tubazioni in ghisa DN 50	cad		5,54
BAS26__PR.IDS.RAC.010679	Curva 45° per tubazioni in ghisa centrifugata DN 75	cad		11,79
BAS26__PR.IDS.RAC.010680	Braga 45° per tubazioni in ghisa centrifugata DN 75	cad		18,30
BAS26__PR.IDS.RAC.010681	Giunto per tubazioni in ghisa DN 75	cad		6,35
BAS26__PR.IDS.RAC.010683	Curva 45° per tubazioni in ghisa centrifugata DN 100	cad		12,86
BAS26__PR.IDS.RAC.010684	Braga 45° per tubazioni in ghisa centrifugata DN 100	cad		23,76
BAS26__PR.IDS.RAC.010685	Giunto per tubazioni in ghisa DN 100	cad		7,26
BAS26__PR.IDS.RAC.010687	Curva 45° per tubazioni in ghisa centrifugata DN 125	cad		18,67
BAS26__PR.IDS.RAC.010688	Braga 45° per tubazioni in ghisa centrifugata DN 125	cad		37,32
BAS26__PR.IDS.RAC.010689	Giunto per tubazioni in ghisa DN 125	cad		8,17
BAS26__PR.IDS.RAC.010691	Curva 45° per tubazioni in ghisa centrifugata DN 150	cad		23,19
BAS26__PR.IDS.RAC.010692	Braga 45° per tubazioni in ghisa centrifugata DN 150	cad		55,64
BAS26__PR.IDS.RAC.010693	Collare di PVC diametro fino mm 150	cad		1,99
BAS26__PR.IDS.RAC.010694	Giunto per tubazioni in ghisa DN 150	cad		9,81
BAS26__PR.IDS.RAC.010696	Curva 45° per tubazioni in ghisa centrifugata DN 200	cad		51,67
BAS26__PR.IDS.RAC.010697	Braga 45° per tubazioni in ghisa centrifugata DN 200	cad		119,45
BAS26__PR.IDS.RAC.010698	Giunto per tubazioni in ghisa DN 200	cad		21,32
BAS26__PR.IDS.RAC.010700	Curva 45° per tubazioni in ghisa centrifugata DN 250	cad		107,83
BAS26__PR.IDS.RAC.010701	Braga 45° per tubazioni in ghisa centrifugata DN 250	cad		279,20
BAS26__PR.IDS.RAC.010702	Collare di PVC diametro fino mm 250	cad		4,76
BAS26__PR.IDS.RAC.010703	Giunto per tubazioni in ghisa DN 250	cad		26,38
BAS26__PR.IDS.RAC.010818	Bulloni per flange 16x65	cad		0,73
BAS26__PR.IDS.RAC.010819	Guarnizione per flange DN 50	cad		1,75
BAS26__PR.IDS.RAC.010820	Flangia piana in acciaio AQ 42, UNI PN10-16 DN50	cad		13,50
BAS26__PR.IDS.RAC.010823	Guarnizione per flange DN 65	cad		1,87
BAS26__PR.IDS.RAC.010825	Flangia piana in acciaio AQ 42, UNI PN10-16 DN65	cad		16,10
BAS26__PR.IDS.RAC.010827	Bulloni per flange 16x70	cad		0,73
BAS26__PR.IDS.RAC.010828	Flangia piana in acciaio AQ 42, UNI PN10-16 DN80	cad		18,20
BAS26__PR.IDS.RAC.010829	Guarnizione per flange DN 80	cad		2,47
BAS26__PR.IDS.RAC.010830	Flangia piana in acciaio AQ 42, UNI PN10-16 DN100	cad		17,41
BAS26__PR.IDS.RAC.010832	Guarnizione per flange DN 100	cad		2,78
BAS26__PR.IDS.RAC.010833	Flangia piana in acciaio AQ 42, UNI PN10-16 DN125	cad		23,23
BAS26__PR.IDS.RAC.010835	Guarnizione per flange DN 125	cad		3,78
BAS26__PR.IDS.RAC.010837	Bulloni per flange 20x80	cad		1,31
BAS26__PR.IDS.RAC.010838	Guarnizione per flange DN 150	cad		4,96
BAS26__PR.IDS.RAC.010839	Flangia piana in acciaio AQ 42, UNI PN10-16 DN150	cad		29,48
BAS26__PR.IDS.RAC.010840	Guarnizione per flange DN 200	cad		7,15
BAS26__PR.IDS.RAC.010842	Bulloni per flange 20x90	cad		1,59
BAS26__PR.IDS.RAC.010843	Flangia piana in acciaio AQ 42, UNI PN10-16 DN200	cad		50,53
BAS26__PR.IDS.RAC.010845	Bulloni per flange 24x100	cad		2,19
BAS26__PR.IDS.RAC.010846	Flangia piana in acciaio AQ 42, UNI PN10-16 DN250	cad		67,51
BAS26__PR.IDS.RAC.010848	Guarnizione per flange DN 300	cad		12,18
BAS26__PR.IDS.RAC.010849	Flangia piana in acciaio AQ 42, UNI PN10-16 DN300	cad		101,40
BAS26__PR.IDS.RAC.010868	Tappo per collettore da 3/4"	cad		1,84
BAS26__PR.IDS.RAC.010870	Supporto metallico per collettori da 3/4"	cad		5,91
BAS26__PR.IDS.RAC.010881	Tappo per collettore da 1"	cad		2,19
BAS26__PR.IDS.RAC.010882	Nipplo di riduzione per tubazioni in acciaio ISO N4 da 1" a 3/4"	cad		0,40
BAS26__PR.IDS.RAC.010883	Supporto metallico per collettori da 1"	cad		6,13
BAS26__PR.IDS.RAC.010933	Pezzi speciali per tubazioni in acciaio senza saldatura	kg		5,76
BAS26__PR.IDS.RAC.010935	Bulloni per flange 16x60	cad		0,73
BAS26__PR.IDS.RAC.010937	Flangia piana in acciaio AQ 42, UNI PN10-16 DN32	cad		9,30
BAS26__PR.IDS.RAC.010938	Guarnizione per flange DN 32	cad		1,02
BAS26__PR.IDS.RAC.010941	Flangia piana in acciaio AQ 42, UNI PN10-16 DN40	cad		11,30
BAS26__PR.IDS.RAC.010942	Guarnizione per flange DN 40	cad		1,31
BAS26__PR.IDS.RAC.010959	Flangia piana in acciaio AQ 42, UNI PN10-16 DN20	cad		5,19
BAS26__PR.IDS.RAC.010960	Guarnizione per flange DN 20	cad		0,57
BAS26__PR.IDS.RAC.010961	Flangia piana in acciaio AQ 42, UNI PN10-16 DN25	cad		5,94
BAS26__PR.IDS.RAC.010962	Guarnizione per flange DN 25	cad		0,73
BAS26__PR.IDS.RAC.010974	Guarnizione per flange DN 250	cad		9,33
BAS26__PR.IDS.RAC.010997	Guarnizione per flange DN 350	cad		12,18
BAS26__PR.IDS.RAC.010999	Flangia piana in acciaio AQ 42, UNI PN10-16 DN350	cad		154,60
BAS26__PR.IDS.RAC.011047	Curva a saldare a 90° ø 48,3 mm spessore 2,65 mm	cad		1,79
BAS26__PR.IDS.RAC.011052	Curva a saldare a 90° ø 60,3 mm spessore 2,90 mm	cad		2,60
BAS26__PR.IDS.RAC.011276	Flangia a collarino in acciaio AQ 42, UNI PN10- 16 DN32	cad		6,79
BAS26__PR.IDS.RAC.011278	Flangia a collarino in acciaio AQ 42, UNI PN10- 16 DN40	cad		7,49
BAS26__PR.IDS.RAC.011279	Flangia a collarino in acciaio AQ 42, UNI PN10- 16 DN50	cad		8,04
BAS26__PR.IDS.RAC.011280	Flangia a collarino in acciaio AQ 42, UNI PN10- 16 DN65	cad		10,86
BAS26__PR.IDS.RAC.011281	Flangia a collarino in acciaio AQ 42, UNI PN10- 16 DN80	cad		14,71
BAS26__PR.IDS.RAC.011282	Flangia a collarino in acciaio AQ 42, UNI PN10- 16 DN100	cad		18,49
BAS26__PR.IDS.RAC.011283	Flangia a collarino in acciaio AQ 42, UNI PN10- 16 DN125	cad		23,81
BAS26__PR.IDS.RAC.011284	Flangia a collarino in acciaio AQ 42, UNI PN10- 16 DN150	cad		31,27
BAS26__PR.IDS.RAC.011285	Flangia a collarino in acciaio AQ 42, UNI PN10- 16 DN200	cad		52,50
BAS26__PR.IDS.RAC.011286	Giunto elastico DN 32	cad		52,42
BAS26__PR.IDS.RAC.011287	Giunto elastico DN 40	cad		55,49
BAS26__PR.IDS.RAC.011288	Giunto elastico DN 50	cad		63,23
BAS26__PR.IDS.RAC.011289	Giunto elastico DN 65	cad		72,86
BAS26__PR.IDS.RAC.011290	Giunto elastico DN 80 forato PN16	cad		84,39
BAS26__PR.IDS.RAC.011291	Giunto elastico DN 100	cad		96,38
BAS26__PR.IDS.RAC.011292	Giunto elastico DN 125	cad		129,51
BAS26__PR.IDS.RAC.011293	Giunto elastico DN 150	cad		170,10
BAS26__PR.IDS.RAC.011294	Giunto elastico DN 200	cad		251,00
BAS26__PR.IDS.RAC.011295	Giunto elastico DN 250	cad		369,65
BAS26__PR.IDS.RAC.011307	Giunto silenziatore antivibrante DN 40	cad		53,78
BAS26__PR.IDS.RAC.011308	Giunto silenziatore antivibrante DN 50	cad		57,10
BAS26__PR.IDS.RAC.011309	Giunto silenziatore antivibrante DN 65	cad		65,52
BAS26__PR.IDS.RAC.011310	Giunto silenziatore antivibrante DN 80	cad		81,03
BAS26__PR.IDS.RAC.011311	Giunto silenziatore antivibrante DN 100	cad		92,77
BAS26__PR.IDS.RAC.011312	Giunto silenziatore antivibrante DN 125	cad		119,15
BAS26__PR.IDS.RAC.011313	Giunto silenziatore antivibrante DN 150	cad		150,46
BAS26__PR.IDS.RAC.011314	Giunto silenziatore antivibrante DN 200	cad		218,87
BAS26__PR.IDS.RAC.011315	Giunto silenziatore antivibrante DN 250	cad		302,83
BAS26__PR.IDS.RAC.011316	Bulloni per flange 16x55	cad		0,57
BAS26__PR.IDS.RAC.011572	manicotto a due pezzi per DN<Ø80 compreso	cad		48,19
BAS26__PR.IDS.RAC.011573	manicotto a due pezzi per Ø80<DN<Ø100 compreso	cad		64,77
BAS26__PR.IDS.RAC.011574	manicotto a due pezzi per Ø100<DN<Ø150 compreso	cad		69,59
BAS26__PR.IDS.RAC.011575	manicotto a due pezzi per Ø150<DN<Ø200 compreso	cad		78,83
BAS26__PR.IDS.RAC.011576	manicotto a due pezzi per Ø200<DN	cad		107,03
BAS26__PR.IDS.RAC.011577	manicotto a tre pezzi per DN<Ø80 compreso	cad		144,57
BAS26__PR.IDS.RAC.011578	manicotto a tre pezzi per Ø80<DN<Ø100 compreso	cad		163,42
BAS26__PR.IDS.RAC.011579	manicotto a tre pezzi per Ø100<DN<Ø150 compreso	cad		199,70
BAS26__PR.IDS.RAC.011580	manicotto a tre pezzi per Ø150<DN<Ø200 compreso	cad		285,72
BAS26__PR.IDS.RAC.011581	manicotto a tre pezzi per Ø200<DN	cad		398,30
BAS26__PR.IDS.RAC.011592	Sifone in PVC rigido da 160 mm	cad		86,93
BAS26__PR.IDS.RAC.011593	Sifone in PVC rigido da 200 mm	cad		147,15
BAS26__PR.IDS.RAC.011594	Sifone in PVC rigido da 250 mm	cad		480,17
BAS26__PR.IDS.RAC.011600	Gomito e raccordi ad innesto rapido in PP per lavori di allaccio idrico, fognario e antincendio	cad		22,16
BAS26__PR.IDS.RAC.011601	Nipplo per lavori di allaccio idrico, fognario e antincendio (tipo 2)	cad		5,22
BAS26__PR.IDS.RAC.011609	Raccordo in ghisa DN 60 mm per lavori di allaccio idrico, fognario e antincendio	cad		16,92
BAS26__PR.IDS.RAC.011612	Collettore in acciaio inox a quattro uscite	cad		72,42
BAS26__PR.IDS.RAC.011615	Nipplo per lavori di allaccio idrico, fognario e antincendio (tipo 1)	cad		3,35
BAS26__PR.IDS.RAC.011616	Raccordo per lavori di allaccio idrico, fognario e antincendio (tipo 2)	cad		13,05
BAS26__PR.IDS.RAC.011617	Raccordo per lavori di allaccio idrico, fognario e antincendio (tipo 1)	cad		10,15
BAS26__PR.IDS.RAC.011619	Collettore in acciaio inox a due uscite	cad		48,09
BAS26__PR.IDS.RAC.011620	Collettore in acciaio inox a tre uscite	cad		61,29
BAS26__PR.IDS.RAC.011625	Curva in ghisa DN 60 mm per lavori di allaccio idrico, fognario e antincendio	cad		58,46
BAS26__PR.IDS.RAC.011626	Innesto a sella in PVC rigido da mm 250 per lavori di allaccio idrico, fognario e antincendio	cad		57,22
BAS26__PR.IDS.RAC.011627	Curva in PVC rigido da mm.250 per lavori di allaccio idrico, fognario e antincendio	cad		42,39
BAS26__PR.IDS.RAC.011628	Innesto a sella in PVC rigido da mm 200 per lavori di allaccio idrico, fognario e antincendio	cad		38,50
BAS26__PR.IDS.RAC.011629	Curva in PVC rigido da mm.200 per lavori di allaccio idrico, fognario e antincendio	cad		24,11
BAS26__PR.IDS.RAC.011630	Innesto a sella in PVC rigido da mm 160/125 per lavori di allaccio idrico, fognario e antincendio	cad		21,40
BAS26__PR.IDS.RAC.011631	Curva in PVC rigido da mm.160/125 per lavori di allaccio idrico, fognario e antincendio	cad		12,49
BAS26__PR.IDS.RAC.011644	Manicotti di giunzione, dado, piastra, distanziatori di centraggio in plastica, tubo d'iniezione e sfiato	m		6,50
BAS26__PR.IDS.RAC.011650	Giunzioni a manicotto ogni 3 ml per lunghezze totali da 10 a 12 ml	m		2,44
BAS26__PR.IDS.RAC.014904	Flangia filettata PN16 - Diametro nominale 1.1/4"	cad		22,20
BAS26__PR.IDS.RAC.014905	Flangia filettata PN16 - Diametro nominale 1"	cad		14,40
BAS26__PR.IDS.RAC.014906	Flangia filettata PN16 - Diametro nominale 1/2"	cad		8,40
BAS26__PR.IDS.RAC.014907	Flangia filettata PN16 - Diametro nominale 3/4"	cad		12,60
BAS26__PR.IDS.RAC.014908	Flangia filettata PN16 - Diametro nominale 4"	cad		51,00
BAS26__PR.IDS.RAC.014909	Flangia filettata PN16 - Diametro nominale 3"	cad		42,60
BAS26__PR.IDS.RAC.014910	Flangia filettata PN16 - Diametro nominale 2.1/2"	cad		36,60
BAS26__PR.IDS.RAC.014911	Flangia filettata PN16 - Diametro nominale 2"	cad		28,20
BAS26__PR.IDS.RAC.014912	Flangia filettata PN16 - Diametro nominale 1.1/2"	cad		26,40
BAS26__PR.IDS.RAC.014923	Flangia filettata PN16 - Diametro nominale 5"	cad		72,00
BAS26__PR.IDS.RAC.AI360	PFA 16 manicotto universale DN 50 (DN min 49 e max 71)	cad		28,06
BAS26__PR.IDS.RAC.AI361	PFA 16 manicotto universale DN 65 (DN min 62 e max 84)	cad		30,00
BAS26__PR.IDS.RAC.AI362	PFA 16 manicotto universale DN 80 (DN min 80 e max 102)	cad		34,83
BAS26__PR.IDS.RAC.AI363	PFA 16 manicotto universale DN 100 (DN min 97 e max 127)	cad		41,61
BAS26__PR.IDS.RAC.AI364	PFA 16 manicotto universale DN 125 (DN min 123 e max 153)	cad		50,32
BAS26__PR.IDS.RAC.AI365	PFA 16 manicotto universale DN 150 (DN min 151 e max 181)	cad		58,06
BAS26__PR.IDS.RAC.AI366	PFA 16 manicotto universale DN 200 (DN min 196 e max 226)	cad		111,29
BAS26__PR.IDS.RAC.AI367	PFA 16 manicotto universale DN 250 (DN min 260 e max 290)	cad		122,89
BAS26__PR.IDS.RAC.AI368	PFA 16 manicotto universale DN 300 (DN min 306 e max 336)	cad		173,21
BAS26__PR.IDS.RAC.AI369	PFA 16 giunto universale con foratura flangia DN 50 PN 10/16	cad		22,26
BAS26__PR.IDS.RAC.AI370	PFA 16 giunto universale con foratura flangia DN 65 PN 10/16	cad		24,19
BAS26__PR.IDS.RAC.AI371	PFA 16 giunto universale con foratura flangia DN 80 PN 10/16	cad		27,09
BAS26__PR.IDS.RAC.AI372	PFA 16 giunto universale con foratura flangia DN 100 PN 10/16	cad		33,86
BAS26__PR.IDS.RAC.AI373	PFA 16 giunto universale con foratura flangia DN 125 PN 10/16	cad		40,65
BAS26__PR.IDS.RAC.AI374	PFA 16 giunto universale con foratura flangia DN 150 PN 10/16	cad		47,42
BAS26__PR.IDS.RAC.AI375	PFA 16 giunto universale con foratura flangia DN 200 PN 10/16	cad		71,61
BAS26__PR.IDS.RAC.AI376	PFA 16 giunto universale con foratura flangia DN 250 PN 10/16	cad		111,29
BAS26__PR.IDS.RAC.AI377	PFA 16 giunto universale con foratura flangia DN 300 PN 10/16	cad		143,22
BAS26__PR.IDS.RAC.B5179	Curva 06-08x25 R=050 cm 90°	nr		10,35
BAS26__PR.IDS.RAC.B5183	Curva 10-12x25 R=050 cm 90°	nr		13,54
BAS26__PR.IDS.RAC.B6019	Raccordo ad angolo 75 x 25 cm	cad		4,00
BAS26__PR.IDS.RAC.BT133	guarnizione in EPDM comprimibile, larghezza 46 mm	m		1,00
BAS26__PR.IDS.RAC.DE709	n° 4 raccordi per tubi in rame	cad		20,74
BAS26__PR.IDS.RAC.E352	giunto per tubo spiral diametro mm. 500 spessore mm. 1,00	cad		32,17
BAS26__PR.IDS.RAC.E354	giunto per tubo spiral diametro mm. 600 spessore mm. 1,00	cad		32,17
BAS26__PR.IDS.RAC.E356	giunto per tubo spiral diametro mm. 800 spessore mm. 1,00	cad		52,30
BAS26__PR.IDS.RAC.E358	giunto per tubo spiral diametro mm. 1000 spessore mm. 1,00	cad		65,38
BAS26__PR.IDS.RAC.E360	giunto per tubo spiral diametro mm. 1200 spessore mm. 1,20	cad		94,31
BAS26__PR.IDS.RAC.E362	giunto per tubo spiral diametro mm. 1500 spessore mm. 1,50	cad		137,70
BAS26__PR.IDS.RAC.E365	giunto per tubo spiral rivestito in PVC diametro mm. 600 spessore mm. 1,00	m		66,54
BAS26__PR.IDS.RAC.E367	giunto per tubo spiral rivestito in PVC diametro mm. 800 spessore mm. 1,00	m		80,42
BAS26__PR.IDS.RAC.E369	giunto per tubo spiral rivestito in PVC diametro mm. 1000 spessore mm. 1,00	m		100,51
BAS26__PR.IDS.RAC.E371	giunto per tubo spiral rivestito in PVC diametro mm. 1200 spessore mm. 1,25	m		145,00
BAS26__PR.IDS.RAC.E373	giunto per tubo spiral rivestito in PVC diametro mm. 1500 spessore mm. 1,50	m		211,71
BAS26__PR.IDS.RAC.GIU1	Giunti di smontaggio Pn 10 Dn 50	cad		119,03
BAS26__PR.IDS.RAC.GIU10	Giunti di smontaggio Pn 10 Dn 350	cad		577,70
BAS26__PR.IDS.RAC.GIU11	Giunti di smontaggio Pn 10 Dn 400	cad		747,05
BAS26__PR.IDS.RAC.GIU12	Giunti di smontaggio Pn 10 Dn 450	cad		823,49
BAS26__PR.IDS.RAC.GIU13	Giunti di smontaggio Pn 10 Dn 500	cad		957,04
BAS26__PR.IDS.RAC.GIU14	Giunti di smontaggio Pn 25 Dn 50	cad		143,22
BAS26__PR.IDS.RAC.GIU15	Giunti di smontaggio Pn 25 Dn 65	cad		197,40
BAS26__PR.IDS.RAC.GIU16	Giunti di smontaggio Pn 25 Dn 80	cad		216,76
BAS26__PR.IDS.RAC.GIU17	Giunti di smontaggio Pn 25 Dn 100	cad		271,91
BAS26__PR.IDS.RAC.GIU18	Giunti di smontaggio Pn 25 Dn 125	cad		325,14
BAS26__PR.IDS.RAC.GIU19	Giunti di smontaggio Pn 25 Dn 150	cad		383,20
BAS26__PR.IDS.RAC.GIU2	Giunti di smontaggio Pn 10 Dn 65	cad		131,60
BAS26__PR.IDS.RAC.GIU20	Giunti di smontaggio Pn 25 Dn 200	cad		498,36
BAS26__PR.IDS.RAC.GIU21	Giunti di smontaggio Pn 25 Dn 250	cad		693,83
BAS26__PR.IDS.RAC.GIU22	Giunti di smontaggio Pn 25 Dn 300	cad		911,55
BAS26__PR.IDS.RAC.GIU23	Giunti di smontaggio Pn 25 Dn 350	cad		1348,94
BAS26__PR.IDS.RAC.GIU24	Giunti di smontaggio Pn 25 Dn 400	cad		1766,01
BAS26__PR.IDS.RAC.GIU25	Giunti di smontaggio Pn 25 Dn 450	cad		2024,38
BAS26__PR.IDS.RAC.GIU26	Giunti di smontaggio Pn 25 Dn 500	cad		2631,12
BAS26__PR.IDS.RAC.GIU27	Giunti di smontaggio Pn 16 Dn 50	cad		119,03
BAS26__PR.IDS.RAC.GIU28	Giunti di smontaggio Pn 16 Dn 65	cad		131,60
BAS26__PR.IDS.RAC.GIU29	Giunti di smontaggio Pn 16 Dn 80	cad		165,47
BAS26__PR.IDS.RAC.GIU3	Giunti di smontaggio Pn 10 Dn 80	cad		148,05
BAS26__PR.IDS.RAC.GIU30	Giunti di smontaggio Pn 16 Dn 100	cad		180,95
BAS26__PR.IDS.RAC.GIU31	Giunti di smontaggio Pn 16 Dn 125	cad		209,99
BAS26__PR.IDS.RAC.GIU32	Giunti di smontaggio Pn 16 Dn 150	cad		257,41
BAS26__PR.IDS.RAC.GIU33	Giunti di smontaggio Pn 16 Dn 200	cad		337,72
BAS26__PR.IDS.RAC.GIU34	Giunti di smontaggio Pn 16 Dn 250	cad		473,20
BAS26__PR.IDS.RAC.GIU35	Giunti di smontaggio Pn 16 Dn 300	cad		529,32
BAS26__PR.IDS.RAC.GIU36	Giunti di smontaggio Pn 16 Dn 350	cad		745,11
BAS26__PR.IDS.RAC.GIU37	Giunti di smontaggio Pn 16 Dn 400	cad		995,74
BAS26__PR.IDS.RAC.GIU38	Giunti di smontaggio Pn 16 Dn 450	cad		1208,63
BAS26__PR.IDS.RAC.GIU39	Giunti di smontaggio Pn 16 Dn 500	cad		1573,44
BAS26__PR.IDS.RAC.GIU4	Giunti di smontaggio Pn 10 Dn 100	cad		180,95
BAS26__PR.IDS.RAC.GIU5	Giunti di smontaggio Pn 10 Dn 125	cad		209,99
BAS26__PR.IDS.RAC.GIU6	Giunti di smontaggio Pn 10 Dn 150	cad		257,41
BAS26__PR.IDS.RAC.GIU7	Giunti di smontaggio Pn 10 Dn 200	cad		306,76
BAS26__PR.IDS.RAC.GIU8	Giunti di smontaggio Pn 10 Dn 250	cad		383,20
BAS26__PR.IDS.RAC.GIU9	Giunti di smontaggio Pn 10 Dn 300	cad		422,87
BAS26__PR.IDS.RAC.GUA01	Guarnizioni in gomma Dn 40 - 50 - 65	cad		1,20
BAS26__PR.IDS.RAC.GUA02	Guarnizioni in gomma Dn 80	cad		1,38
BAS26__PR.IDS.RAC.GUA03	Guarnizioni in gomma Dn 100	cad		1,73
BAS26__PR.IDS.RAC.GUA04	Guarnizioni in gomma Dn 125	cad		2,03
BAS26__PR.IDS.RAC.GUA05	Guarnizioni in gomma Dn 150	cad		2,62
BAS26__PR.IDS.RAC.GUA06	Guarnizioni in gomma Dn 200	cad		3,72
BAS26__PR.IDS.RAC.GUA07	Guarnizioni in gomma Dn 250	cad		4,69
BAS26__PR.IDS.RAC.GUA08	Guarnizioni in gomma Dn 300	cad		5,18
BAS26__PR.IDS.RAC.GUA09	Guarnizioni in gomma Dn 350	cad		6,91
BAS26__PR.IDS.RAC.GUA10	Guarnizioni in gomma Dn 400	cad		8,68
BAS26__PR.IDS.RAC.GUA11	Guarnizioni in gomma Dn 450	cad		9,39
BAS26__PR.IDS.RAC.GUA12	Guarnizioni in gomma Dn 500	cad		11,65
BAS26__PR.IDS.RAC.GUA13	Guarnizioni in gomma Dn 600	cad		13,60
BAS26__PR.IDS.RAC.GUA14	Guarnizioni in gomma Dn 700	cad		24,75
BAS26__PR.IDS.RAC.GUA15	Guarnizioni in gomma Dn 800	cad		32,15
BAS26__PR.IDS.RAC.GUA16	Guarnizioni in gomma Dn 900	cad		42,07
BAS26__PR.IDS.RAC.GUA17	Guarnizioni in gomma Dn 1000	cad		48,22
BAS26__PR.IDS.RAC.IN001	DN 50 saldatura ad arco elettrico su tubazione in acciaio saldato per condotte d'acqua con elettrodi a rivestimento cellulosico. Compreso gli oneri relativi alla pulizia prima e dopo la saldatura	cad		23,24
BAS26__PR.IDS.RAC.IN002	DN65 saldatura ad arco elettrico su tubazione in acciaio saldato per condotte d'acqua con elettrodi a rivestimento cellulosico. Compreso gli oneri relativi alla pulizia prima e dopo la saldatura	cad		28,23
BAS26__PR.IDS.RAC.IN003	DN80 saldatura ad arco elettrico su tubazione in acciaio saldato per condotte d'acqua con elettrodi a rivestimento cellulosico. Compreso gli oneri relativi alla pulizia prima e dopo la saldatura	cad		33,23
BAS26__PR.IDS.RAC.IN004	DN100 saldatura ad arco elettrico su tubazione in acciaio saldato per condotte d'acqua con elettrodi a rivestimento cellulosico. Compreso gli oneri relativi alla pulizia prima e dopo la saldatura	cad		33,80
BAS26__PR.IDS.RAC.IN005	DN125 saldatura ad arco elettrico su tubazione in acciaio saldato per condotte d'acqua con elettrodi a rivestimento cellulosico. Compreso gli oneri relativi alla pulizia prima e dopo la saldatura	cad		33,80
BAS26__PR.IDS.RAC.IN006	DN150 saldatura ad arco elettrico su tubazione in acciaio saldato per condotte d'acqua con elettrodi a rivestimento cellulosico. Compreso gli oneri relativi alla pulizia prima e dopo la saldatura	cad		39,60
BAS26__PR.IDS.RAC.IN007	DN 200 saldatura ad arco elettrico su tubazione in acciaio saldato per condotte d'acqua con elettrodi a rivestimento cellulosico. Compreso gli oneri relativi alla pulizia prima e dopo la saldatura	cad		39,85
BAS26__PR.IDS.RAC.IN008	DN 250 saldatura ad arco elettrico su tubazione in acciaio saldato per condotte d'acqua con elettrodi a rivestimento cellulosico. Compreso gli oneri relativi alla pulizia prima e dopo la saldatura	cad		45,55
BAS26__PR.IDS.RAC.IN009	DN 300 saldatura ad arco elettrico su tubazione in acciaio saldato per condotte d'acqua con elettrodi a rivestimento cellulosico. Compreso gli oneri relativi alla pulizia prima e dopo la saldatura	cad		51,68
BAS26__PR.IDS.RAC.IN010	DN 350 saldatura ad arco elettrico su tubazione in acciaio saldato per condotte d'acqua con elettrodi a rivestimento cellulosico. Compreso gli oneri relativi alla pulizia prima e dopo la saldatura	cad		60,53
BAS26__PR.IDS.RAC.IN011	DN 400 saldatura ad arco elettrico su tubazione in acciaio saldato per condotte d'acqua con elettrodi a rivestimento cellulosico. Compreso gli oneri relativi alla pulizia prima e dopo la saldatura	cad		71,59
BAS26__PR.IDS.RAC.IN012	DN 450 saldatura ad arco elettrico su tubazione in acciaio saldato per condotte d'acqua con elettrodi a rivestimento cellulosico. Compreso gli oneri relativi alla pulizia prima e dopo la saldatura	cad		77,65
BAS26__PR.IDS.RAC.IN013	DN 500 saldatura ad arco elettrico su tubazione in acciaio saldato per condotte d'acqua con elettrodi a rivestimento cellulosico. Compreso gli oneri relativi alla pulizia prima e dopo la saldatura	cad		82,92
BAS26__PR.IDS.RAC.IN014	DN 50 ripristino dei giunti dopo la saldatura mediante manicotti termorestringenti	cad		4,18
BAS26__PR.IDS.RAC.IN016	DN 80 ripristino dei giunti dopo la saldatura mediante manicotti termorestringenti	cad		6,15
BAS26__PR.IDS.RAC.IN017	DN 100 ripristino dei giunti dopo la saldatura mediante manicotti termorestringenti	cad		7,16
BAS26__PR.IDS.RAC.IN018	DN 125 ripristino dei giunti dopo la saldatura mediante manicotti termorestringenti	cad		7,16
BAS26__PR.IDS.RAC.IN019	DN 150 ripristino dei giunti dopo la saldatura mediante manicotti termorestringenti	cad		10,74
BAS26__PR.IDS.RAC.IN020	DN 200 ripristino dei giunti dopo la saldatura mediante manicotti termorestringenti	cad		24,07
BAS26__PR.IDS.RAC.IN021	DN 250 ripristino dei giunti dopo la saldatura mediante manicotti termorestringenti	cad		25,75
BAS26__PR.IDS.RAC.IN022	DN 300 ripristino dei giunti dopo la saldatura mediante manicotti termorestringenti	cad		28,36
BAS26__PR.IDS.RAC.IN023	DN 350 ripristino dei giunti dopo la saldatura mediante manicotti termorestringenti	cad		31,43
BAS26__PR.IDS.RAC.IN024	DN 400-450-500 ripristino dei giunti dopo la saldatura mediante manicotti termorestringenti	cad		49,95
BAS26__PR.IDS.RAC.IN039	DN 160 PFA 6 saldatura testa a testa di tubi in polietilene comprensiva degli oneri relativi alla preparazione e pulizia delle sezioni da saldare	cad		17,72
BAS26__PR.IDS.RAC.IN040	DN 180 PFA 6 saldatura testa a testa di tubi in polietilene comprensiva degli oneri relativi alla preparazione e pulizia delle sezioni da saldare	cad		27,55
BAS26__PR.IDS.RAC.IN041	DN 200 PFA 6 saldatura testa a testa di tubi in polietilene comprensiva degli oneri relativi alla preparazione e pulizia delle sezioni da saldare	cad		31,61
BAS26__PR.IDS.RAC.IN042	DN 225 PFA 6 saldatura testa a testa di tubi in polietilene comprensiva degli oneri relativi alla preparazione e pulizia delle sezioni da saldare	cad		34,40
BAS26__PR.IDS.RAC.IN043	DN 250 PFA 6 saldatura testa a testa di tubi in polietilene comprensiva degli oneri relativi alla preparazione e pulizia delle sezioni da saldare	cad		37,21
BAS26__PR.IDS.RAC.IN044	DN 280 PFA 6 saldatura testa a testa di tubi in polietilene comprensiva degli oneri relativi alla preparazione e pulizia delle sezioni da saldare	cad		42,96
BAS26__PR.IDS.RAC.IN045	DN 315 PFA 6 saldatura testa a testa di tubi in polietilene comprensiva degli oneri relativi alla preparazione e pulizia delle sezioni da saldare	cad		47,32
BAS26__PR.IDS.RAC.IN046	DN 355 PFA 6 saldatura testa a testa di tubi in polietilene comprensiva degli oneri relativi alla preparazione e pulizia delle sezioni da saldare	cad		53,05
BAS26__PR.IDS.RAC.IN047	DN 400 PFA 6 saldatura testa a testa di tubi in polietilene comprensiva degli oneri relativi alla preparazione e pulizia delle sezioni da saldare	cad		58,84
BAS26__PR.IDS.RAC.IN048	DN 450 PFA 6 saldatura testa a testa di tubi in polietilene comprensiva degli oneri relativi alla preparazione e pulizia delle sezioni da saldare	cad		65,98
BAS26__PR.IDS.RAC.IN049	DN 500 PFA 6 saldatura testa a testa di tubi in polietilene comprensiva degli oneri relativi alla preparazione e pulizia delle sezioni da saldare	cad		73,15
BAS26__PR.IDS.RAC.IN050	DN 560 PFA 6 saldatura testa a testa di tubi in polietilene comprensiva degli oneri relativi alla preparazione e pulizia delle sezioni da saldare	cad		82,75
BAS26__PR.IDS.RAC.IN051	DN 630 PFA 6 saldatura testa a testa di tubi in polietilene comprensiva degli oneri relativi alla preparazione e pulizia delle sezioni da saldare	cad		92,86
BAS26__PR.IDS.RAC.IN052	DN 710 PFA 6 saldatura testa a testa di tubi in polietilene comprensiva degli oneri relativi alla preparazione e pulizia delle sezioni da saldare	cad		122,08
BAS26__PR.IDS.RAC.IN053	DN 800 PFA 6 saldatura testa a testa di tubi in polietilene comprensiva degli oneri relativi alla preparazione e pulizia delle sezioni da saldare	cad		137,25
BAS26__PR.IDS.RAC.IN054	DN 900 PFA 6 saldatura testa a testa di tubi in polietilene comprensiva degli oneri relativi alla preparazione e pulizia delle sezioni da saldare	cad		152,52
BAS26__PR.IDS.RAC.IN055	DN 1000 PFA 6 saldatura testa a testa di tubi in polietilene comprensiva degli oneri relativi alla preparazione e pulizia delle sezioni da saldare	cad		167,81
BAS26__PR.IDS.RAC.IN056	DN 50 PFA 10 saldatura testa a testa di tubi in polietilene comprensiva degli oneri relativi alla preparazione e pulizia delle sezioni da saldare	cad		14,79
BAS26__PR.IDS.RAC.IN057	DN 63 PFA 10 saldatura testa a testa di tubi in polietilene comprensiva degli oneri relativi alla preparazione e pulizia delle sezioni da saldare	cad		17,52
BAS26__PR.IDS.RAC.IN058	DN 75 PFA 10 saldatura testa a testa di tubi in polietilene comprensiva degli oneri relativi alla preparazione e pulizia delle sezioni da saldare	cad		20,22
BAS26__PR.IDS.RAC.IN059	DN 90 PFA 10 saldatura testa a testa di tubi in polietilene comprensiva degli oneri relativi alla preparazione e pulizia delle sezioni da saldare	cad		21,72
BAS26__PR.IDS.RAC.IN060	DN 110 PFA 10 saldatura testa a testa di tubi in polietilene comprensiva degli oneri relativi alla preparazione e pulizia delle sezioni da saldare	cad		21,90
BAS26__PR.IDS.RAC.IN061	DN 125 PFA 10 saldatura testa a testa di tubi in polietilene comprensiva degli oneri relativi alla preparazione e pulizia delle sezioni da saldare	cad		22,10
BAS26__PR.IDS.RAC.IN062	DN 140 PFA 10 saldatura testa a testa di tubi in polietilene comprensiva degli oneri relativi alla preparazione e pulizia delle sezioni da saldare	cad		22,35
BAS26__PR.IDS.RAC.IN063	DN 160 PFA 10 saldatura testa a testa di tubi in polietilene comprensiva degli oneri relativi alla preparazione e pulizia delle sezioni da saldare	cad		26,17
BAS26__PR.IDS.RAC.IN064	DN 180 PFA 10 saldatura testa a testa di tubi in polietilene comprensiva degli oneri relativi alla preparazione e pulizia delle sezioni da saldare	cad		29,53
BAS26__PR.IDS.RAC.IN065	DN 200 PFA 10 saldatura testa a testa di tubi in polietilene comprensiva degli oneri relativi alla preparazione e pulizia delle sezioni da saldare	cad		32,51
BAS26__PR.IDS.RAC.IN066	DN 225 PFA 10 saldatura testa a testa di tubi in polietilene comprensiva degli oneri relativi alla preparazione e pulizia delle sezioni da saldare	cad		35,52
BAS26__PR.IDS.RAC.IN068	DN 280 PFA 10 saldatura testa a testa di tubi in polietilene comprensiva degli oneri relativi alla preparazione e pulizia delle sezioni da saldare	cad		46,07
BAS26__PR.IDS.RAC.IN069	DN 315 PFA 10 saldatura testa a testa di tubi in polietilene comprensiva degli oneri relativi alla preparazione e pulizia delle sezioni da saldare	cad		51,23
BAS26__PR.IDS.RAC.IN070	DN 355 PFA 10 saldatura testa a testa di tubi in polietilene comprensiva degli oneri relativi alla preparazione e pulizia delle sezioni da saldare	cad		57,66
BAS26__PR.IDS.RAC.IN071	DN 400 PFA 10 saldatura testa a testa di tubi in polietilene comprensiva degli oneri relativi alla preparazione e pulizia delle sezioni da saldare	cad		64,70
BAS26__PR.IDS.RAC.IN072	DN 450 PFA 10 saldatura testa a testa di tubi in polietilene comprensiva degli oneri relativi alla preparazione e pulizia delle sezioni da saldare	cad		71,80
BAS26__PR.IDS.RAC.IN073	DN 500 PFA 10 saldatura testa a testa di tubi in polietilene comprensiva degli oneri relativi alla preparazione e pulizia delle sezioni da saldare	cad		81,77
BAS26__PR.IDS.RAC.IN074	DN 560 PFA 10 saldatura testa a testa di tubi in polietilene comprensiva degli oneri relativi alla preparazione e pulizia delle sezioni da saldare	cad		90,11
BAS26__PR.IDS.RAC.IN075	DN 630 PFA 10 saldatura testa a testa di tubi in polietilene comprensiva degli oneri relativi alla preparazione e pulizia delle sezioni da saldare	cad		100,49
BAS26__PR.IDS.RAC.IN076	DN 710 PFA 10 saldatura testa a testa di tubi in polietilene comprensiva degli oneri relativi alla preparazione e pulizia delle sezioni da saldare	cad		131,91
BAS26__PR.IDS.RAC.IN077	DN 800 PFA 10 saldatura testa a testa di tubi in polietilene comprensiva degli oneri relativi alla preparazione e pulizia delle sezioni da saldare	cad		147,64
BAS26__PR.IDS.RAC.IN078	DN 20 PFA 16 saldatura testa a testa di tubi in polietilene comprensiva degli oneri relativi alla preparazione e pulizia delle sezioni da saldare	cad		7,68
BAS26__PR.IDS.RAC.IN079	DN 25 PFA 16 saldatura testa a testa di tubi in polietilene comprensiva degli oneri relativi alla preparazione e pulizia delle sezioni da saldare	cad		7,74
BAS26__PR.IDS.RAC.IN080	DN 32 PFA 16 saldatura testa a testa di tubi in polietilene comprensiva degli oneri relativi alla preparazione e pulizia delle sezioni da saldare	cad		10,56
BAS26__PR.IDS.RAC.IN081	DN 40 PFA 16 saldatura testa a testa di tubi in polietilene comprensiva degli oneri relativi alla preparazione e pulizia delle sezioni da saldare	cad		12,49
BAS26__PR.IDS.RAC.IN082	DN 50 PFA 16 saldatura testa a testa di tubi in polietilene comprensiva degli oneri relativi alla preparazione e pulizia delle sezioni da saldare	cad		14,46
BAS26__PR.IDS.RAC.IN083	DN 63 PFA 16 saldatura testa a testa di tubi in polietilene comprensiva degli oneri relativi alla preparazione e pulizia delle sezioni da saldare	cad		17,39
BAS26__PR.IDS.RAC.IN084	DN 75 PFA 16 saldatura testa a testa di tubi in polietilene comprensiva degli oneri relativi alla preparazione e pulizia delle sezioni da saldare	cad		19,37
BAS26__PR.IDS.RAC.IN085	DN 90 PFA 16 saldatura testa a testa di tubi in polietilene comprensiva degli oneri relativi alla preparazione e pulizia delle sezioni da saldare	cad		22,33
BAS26__PR.IDS.RAC.IN086	DN 110 PFA 16 saldatura testa a testa di tubi in polietilene comprensiva degli oneri relativi alla preparazione e pulizia delle sezioni da saldare	cad		27,16
BAS26__PR.IDS.RAC.IN087	DN 125 PFA 16 saldatura testa a testa di tubi in polietilene comprensiva degli oneri relativi alla preparazione e pulizia delle sezioni da saldare	cad		30,13
BAS26__PR.IDS.RAC.IN088	DN 140 PFA 16 saldatura testa a testa di tubi in polietilene comprensiva degli oneri relativi alla preparazione e pulizia delle sezioni da saldare	cad		33,97
BAS26__PR.IDS.RAC.IN089	DN 160 PFA 16 saldatura testa a testa di tubi in polietilene comprensiva degli oneri relativi alla preparazione e pulizia delle sezioni da saldare	cad		38,82
BAS26__PR.IDS.RAC.IN090	DN 180 PFA 16 saldatura testa a testa di tubi in polietilene comprensiva degli oneri relativi alla preparazione e pulizia delle sezioni da saldare	cad		43,39
BAS26__PR.IDS.RAC.IN091	DN 200 PFA 16 saldatura testa a testa di tubi in polietilene comprensiva degli oneri relativi alla preparazione e pulizia delle sezioni da saldare	cad		47,39
BAS26__PR.IDS.RAC.IN092	DN 225 PFA 16 saldatura testa a testa di tubi in polietilene comprensiva degli oneri relativi alla preparazione e pulizia delle sezioni da saldare	cad		54,50
BAS26__PR.IDS.RAC.IN093	DN 250 PFA 16 saldatura testa a testa di tubi in polietilene comprensiva degli oneri relativi alla preparazione e pulizia delle sezioni da saldare	cad		59,38
BAS26__PR.IDS.RAC.IN094	DN 280 PFA 16 saldatura testa a testa di tubi in polietilene comprensiva degli oneri relativi alla preparazione e pulizia delle sezioni da saldare	cad		67,81
BAS26__PR.IDS.RAC.IN095	DN 315 PFA 16 saldatura testa a testa di tubi in polietilene comprensiva degli oneri relativi alla preparazione e pulizia delle sezioni da saldare	cad		76,83
BAS26__PR.IDS.RAC.IN096	DN 355 PFA 16 saldatura testa a testa di tubi in polietilene comprensiva degli oneri relativi alla preparazione e pulizia delle sezioni da saldare	cad		84,98
BAS26__PR.IDS.RAC.IN097	DN 400 PFA 16 saldatura testa a testa di tubi in polietilene comprensiva degli oneri relativi alla preparazione e pulizia delle sezioni da saldare	cad		95,09
BAS26__PR.IDS.RAC.IN098	DN 450 PFA 16 saldatura testa a testa di tubi in polietilene comprensiva degli oneri relativi alla preparazione e pulizia delle sezioni da saldare	cad		107,19
BAS26__PR.IDS.RAC.IN099	DN 500 PFA 16 saldatura testa a testa di tubi in polietilene comprensiva degli oneri relativi alla preparazione e pulizia delle sezioni da saldare	cad		121,17
BAS26__PR.IDS.RAC.IN100	DN 560 PFA 16 saldatura testa a testa di tubi in polietilene comprensiva degli oneri relativi alla preparazione e pulizia delle sezioni da saldare	cad		135,63
BAS26__PR.IDS.RAC.IN101	DN 20 PFA 25 saldatura testa a testa di tubi in polietilene comprensiva degli oneri relativi alla preparazione e pulizia delle sezioni da saldare	cad		10,56
BAS26__PR.IDS.RAC.IN102	DN 25 PFA 25 saldatura testa a testa di tubi in polietilene comprensiva degli oneri relativi alla preparazione e pulizia delle sezioni da saldare	cad		11,56
BAS26__PR.IDS.RAC.IN103	DN 32 PFA 25 saldatura testa a testa di tubi in polietilene comprensiva degli oneri relativi alla preparazione e pulizia delle sezioni da saldare	cad		13,53
BAS26__PR.IDS.RAC.IN104	DN 40 PFA 25 saldatura testa a testa di tubi in polietilene comprensiva degli oneri relativi alla preparazione e pulizia delle sezioni da saldare	cad		16,43
BAS26__PR.IDS.RAC.IN105	DN 50 PFA 25 saldatura testa a testa di tubi in polietilene comprensiva degli oneri relativi alla preparazione e pulizia delle sezioni da saldare	cad		19,39
BAS26__PR.IDS.RAC.IN106	DN 63 PFA 25 saldatura testa a testa di tubi in polietilene comprensiva degli oneri relativi alla preparazione e pulizia delle sezioni da saldare	cad		24,20
BAS26__PR.IDS.RAC.IN107	DN 75 PFA 25 saldatura testa a testa di tubi in polietilene comprensiva degli oneri relativi alla preparazione e pulizia delle sezioni da saldare	cad		27,22
BAS26__PR.IDS.RAC.IN108	DN 90 PFA 25 saldatura testa a testa di tubi in polietilene comprensiva degli oneri relativi alla preparazione e pulizia delle sezioni da saldare	cad		32,09
BAS26__PR.IDS.RAC.IN109	DN 110 PFA 25 saldatura testa a testa di tubi in polietilene comprensiva degli oneri relativi alla preparazione e pulizia delle sezioni da saldare	cad		39,81
BAS26__PR.IDS.RAC.IN110	DN 125 PFA 25 saldatura testa a testa di tubi in polietilene comprensiva degli oneri relativi alla preparazione e pulizia delle sezioni da saldare	cad		44,68
BAS26__PR.IDS.RAC.IN111	DN 140 PFA 25 saldatura testa a testa di tubi in polietilene comprensiva degli oneri relativi alla preparazione e pulizia delle sezioni da saldare	cad		49,56
BAS26__PR.IDS.RAC.IN112	DN 160 PFA 25 saldatura testa a testa di tubi in polietilene comprensiva degli oneri relativi alla preparazione e pulizia delle sezioni da saldare	cad		56,59
BAS26__PR.IDS.RAC.IN113	DN 180 PFA 25 saldatura testa a testa di tubi in polietilene comprensiva degli oneri relativi alla preparazione e pulizia delle sezioni da saldare	cad		64,23
BAS26__PR.IDS.RAC.IN114	DN 200 PFA 25 saldatura testa a testa di tubi in polietilene comprensiva degli oneri relativi alla preparazione e pulizia delle sezioni da saldare	cad		70,13
BAS26__PR.IDS.RAC.IN115	DN 225 PFA 25 saldatura testa a testa di tubi in polietilene comprensiva degli oneri relativi alla preparazione e pulizia delle sezioni da saldare	cad		78,84
BAS26__PR.IDS.RAC.IN116	DN 250 PFA 25 saldatura testa a testa di tubi in polietilene comprensiva degli oneri relativi alla preparazione e pulizia delle sezioni da saldare	cad		86,66
BAS26__PR.IDS.RAC.IN117	DN 280 PFA 25 saldatura testa a testa di tubi in polietilene comprensiva degli oneri relativi alla preparazione e pulizia delle sezioni da saldare	cad		100,14
BAS26__PR.IDS.RAC.IN118	DN 315 PFA 25 saldatura testa a testa di tubi in polietilene comprensiva degli oneri relativi alla preparazione e pulizia delle sezioni da saldare	cad		113,22
BAS26__PR.IDS.RAC.IN119	DN 355 PFA 25 saldatura testa a testa di tubi in polietilene comprensiva degli oneri relativi alla preparazione e pulizia delle sezioni da saldare	cad		127,32
BAS26__PR.IDS.RAC.IN120	DN 400 PFA 25 saldatura testa a testa di tubi in polietilene comprensiva degli oneri relativi alla preparazione e pulizia delle sezioni da saldare	cad		142,51
BAS26__PR.IDS.RAC.IN121	DN 200 Saldatura mediante processo di saldatura per elettrofusione di manicotto in polietilene PE 100 conforme alle norme UNI EN 12201-3 e 5, saldabile con tensione di 40V (o 42V) nominali, spira in rame interamente ricoperta e tempo di saldatura fisso	cad		44,77
BAS26__PR.IDS.RAC.IN122	DN 250 Saldatura mediante processo di saldatura per elettrofusione di manicotto in polietilene PE 100 conforme alle norme UNI EN 12201-3 e 5, saldabile con tensione di 40V (o 42V) nominali, spira in rame interamente ricoperta e tempo di saldatura fisso	cad		84,25
BAS26__PR.IDS.RAC.IN123	DN 315 Saldatura mediante processo di saldatura per elettrofusione di manicotto in polietilene PE 100 conforme alle norme UNI EN 12201-3 e 5, saldabile con tensione di 40V (o 42V) nominali, spira in rame interamente ricoperta e tempo di saldatura fisso	cad		131,66
BAS26__PR.IDS.RAC.IN124	DN 355 Saldatura mediante processo di saldatura per elettrofusione di manicotto in polietilene PE 100 conforme alle norme UNI EN 12201-3 e 5, saldabile con tensione di 40V (o 42V) nominali, spira in rame interamente ricoperta e tempo di saldatura fisso	cad		208,49
BAS26__PR.IDS.RAC.IN125	DN 400 Saldatura mediante processo di saldatura per elettrofusione di manicotto in polietilene PE 100 conforme alle norme UNI EN 12201-3 e 5, saldabile con tensione di 40V (o 42V) nominali, spira in rame interamente ricoperta e tempo di saldatura fisso	cad		264,62
BAS26__PR.IDS.RAC.IN126	DN 450 Saldatura mediante processo di saldatura per elettrofusione di manicotto in polietilene PE 100 conforme alle norme UNI EN 12201-3 e 5, saldabile con tensione di 40V (o 42V) nominali, spira in rame interamente ricoperta e tempo di saldatura fisso	cad		456,14
BAS26__PR.IDS.RAC.IN127	DN 500 Saldatura mediante processo di saldatura per elettrofusione di manicotto in polietilene PE 100 conforme alle norme UNI EN 12201-3 e 5, saldabile con tensione di 40V (o 42V) nominali, spira in rame interamente ricoperta e tempo di saldatura fisso	cad		670,69
BAS26__PR.IDS.RAC.KT037	Presa a staffa di polipropilene diametro mm. 20	cad		0,97
BAS26__PR.IDS.RAC.KT038	Presa a staffa di polipropilene diametro mm. 32	cad		0,97
BAS26__PR.IDS.RAC.KT039	Presa a staffa di polipropilene diametro mm. 40	cad		1,74
BAS26__PR.IDS.RAC.KT040	Presa a staffa di polipropilene diametro mm. 50	cad		1,93
BAS26__PR.IDS.RAC.KT041	Presa a staffa di polipropilene diametro mm. 63	cad		2,12
BAS26__PR.IDS.RAC.KT042	Presa a staffa di polipropilene diametro mm. 75	cad		3,04
BAS26__PR.IDS.RAC.KT043	Presa a staffa di polipropilene diametro mm. 90	cad		3,87
BAS26__PR.IDS.RAC.KT044	Presa a staffa di polipropilene diametro mm. 110	cad		4,21
BAS26__PR.IDS.RAC.KT045	Presa a staffa doppia di polipropilene diametro mm. 20	cad		1,45
BAS26__PR.IDS.RAC.KT046	Presa a staffa doppia di polipropilene diametro mm. 32	cad		2,12
BAS26__PR.IDS.RAC.KT047	Presa a staffa doppia di polipropilene diametro mm. 40	cad		2,90
BAS26__PR.IDS.RAC.KT048	Presa a staffa doppia di polipropilene diametro mm. 50	cad		3,20
BAS26__PR.IDS.RAC.KT049	Presa a staffa doppia di polipropilene diametro mm. 63	cad		3,39
BAS26__PR.IDS.RAC.KT050	Presa a staffa doppia di polipropilene diametro mm. 75	cad		3,87
BAS26__PR.IDS.RAC.KT051	Presa a staffa doppia di polipropilene diametro mm. 90	cad		5,18
BAS26__PR.IDS.RAC.KT052	Presa a staffa doppia di polipropilene diametro mm. 110	cad		6,77
BAS26__PR.IDS.RAC.LT092	Parafoglia universale a ragno in polipropilene diametro variabile 60/120 mm	cad		2,70
BAS26__PR.IDS.RAC.M0209	manicotto per tubo in PVC	cad		2,84
BAS26__PR.IDS.RAC.RA001	DN 60 curva a due bicchieri 1/32 (11°15')	cad		63,09
BAS26__PR.IDS.RAC.RA002	DN 80 curva a due bicchieri 1/32 (11°15')	cad		80,80
BAS26__PR.IDS.RAC.RA003	DN 100 curva a due bicchieri 1/32 (11°15')	cad		86,71
BAS26__PR.IDS.RAC.RA004	DN 125 curva a due bicchieri 1/32 (11°15')	cad		100,15
BAS26__PR.IDS.RAC.RA005	DN 150 curva a due bicchieri 1/32 (11°15')	cad		119,21
BAS26__PR.IDS.RAC.RA006	DN 200 curva a due bicchieri 1/32 (11°15')	cad		164,02
BAS26__PR.IDS.RAC.RA007	DN 250 curva a due bicchieri 1/32 (11°15')	cad		272,40
BAS26__PR.IDS.RAC.RA008	DN 300 curva a due bicchieri 1/32 (11°15')	cad		356,50
BAS26__PR.IDS.RAC.RA009	DN 350 curva a due bicchieri 1/32 (11°15')	cad		439,81
BAS26__PR.IDS.RAC.RA010	DN 400 curva a due bicchieri 1/32 (11°15')	cad		608,09
BAS26__PR.IDS.RAC.RA011	DN 450 curva a due bicchieri 1/32 (11°15')	cad		750,62
BAS26__PR.IDS.RAC.RA012	DN 500 curva a due bicchieri 1/32 (11°15')	cad		813,14
BAS26__PR.IDS.RAC.RA013	DN 600 curva a due bicchieri 1/32 (11°15')	cad		1011,51
BAS26__PR.IDS.RAC.RA014	DN 60 curva a due bicchieri 1/16 (22°30')	cad		60,97
BAS26__PR.IDS.RAC.RA015	DN 80 curva a due bicchieri 1/16 (22°30')	cad		80,80
BAS26__PR.IDS.RAC.RA016	DN 100 curva a due bicchieri 1/16 (22°30')	cad		86,71
BAS26__PR.IDS.RAC.RA017	DN 125 curva a due bicchieri 1/16 (22°30')	cad		100,15
BAS26__PR.IDS.RAC.RA018	DN 150 curva a due bicchieri 1/16 (22°30')	cad		119,21
BAS26__PR.IDS.RAC.RA019	DN 200 curva a due bicchieri 1/16 (22°30')	cad		164,02
BAS26__PR.IDS.RAC.RA020	DN 250 curva a due bicchieri 1/16 (22°30')	cad		272,40
BAS26__PR.IDS.RAC.RA021	DN 300 curva a due bicchieri 1/16 (22°30')	cad		356,50
BAS26__PR.IDS.RAC.RA022	DN 350 curva a due bicchieri 1/16 (22°30')	cad		582,83
BAS26__PR.IDS.RAC.RA023	DN 400 curva a due bicchieri 1/16 (22°30')	cad		668,86
BAS26__PR.IDS.RAC.RA024	DN 450 curva a due bicchieri 1/16 (22°30')	cad		825,82
BAS26__PR.IDS.RAC.RA025	DN 500 curva a due bicchieri 1/16 (22°30')	cad		890,84
BAS26__PR.IDS.RAC.RA026	DN 600 curva a due bicchieri 1/16 (22°30')	cad		1228,75
BAS26__PR.IDS.RAC.RA027	DN 60 curva a due bicchieri 1/8 (45°)	cad		63,09
BAS26__PR.IDS.RAC.RA028	DN 80 curva a due bicchieri 1/8 (45°)	cad		80,80
BAS26__PR.IDS.RAC.RA029	DN 100 curva a due bicchieri 1/8 (45°)	cad		86,71
BAS26__PR.IDS.RAC.RA030	DN 125 curva a due bicchieri 1/8 (45°)	cad		100,15
BAS26__PR.IDS.RAC.RA031	DN 150 curva a due bicchieri 1/8 (45°)	cad		119,21
BAS26__PR.IDS.RAC.RA032	DN 200 curva a due bicchieri 1/8 (45°)	cad		164,02
BAS26__PR.IDS.RAC.RA033	DN 250 curva a due bicchieri 1/8 (45°)	cad		272,40
BAS26__PR.IDS.RAC.RA034	DN 300 curva a due bicchieri 1/8 (45°)	cad		356,50
BAS26__PR.IDS.RAC.RA035	DN 350 curva a due bicchieri 1/8 (45°)	cad		638,38
BAS26__PR.IDS.RAC.RA036	DN 400 curva a due bicchieri 1/8 (45°)	cad		732,53
BAS26__PR.IDS.RAC.RA037	DN 450 curva a due bicchieri 1/8 (45°)	cad		904,49
BAS26__PR.IDS.RAC.RA038	DN 500 curva a due bicchieri 1/8 (45°)	cad		1057,77
BAS26__PR.IDS.RAC.RA039	DN 600 curva a due bicchieri 1/8 (45°)	cad		1490,71
BAS26__PR.IDS.RAC.RA040	DN 60 curva a due bicchieri 1/4 (90°)	cad		60,97
BAS26__PR.IDS.RAC.RA041	DN 80 curva a due bicchieri 1/4 (90°)	cad		78,10
BAS26__PR.IDS.RAC.RA042	DN 100 curva a due bicchieri 1/4 (90°)	cad		86,71
BAS26__PR.IDS.RAC.RA043	DN 125 curva a due bicchieri 1/4 (90°)	cad		100,15
BAS26__PR.IDS.RAC.RA044	DN 150 curva a due bicchieri 1/4 (90°)	cad		119,21
BAS26__PR.IDS.RAC.RA045	DN 200 curva a due bicchieri 1/4 (90°)	cad		164,02
BAS26__PR.IDS.RAC.RA046	DN 250 curva a due bicchieri 1/4 (90°)	cad		272,40
BAS26__PR.IDS.RAC.RA047	DN 300 curva a due bicchieri 1/4 (90°)	cad		356,50
BAS26__PR.IDS.RAC.RA048	DN 350 curva a due bicchieri 1/4 (90°)	cad		767,85
BAS26__PR.IDS.RAC.RA049	DN 400 curva a due bicchieri 1/4 (90°)	cad		889,69
BAS26__PR.IDS.RAC.RA050	DN 450 curva a due bicchieri 1/4 (90°)	cad		1114,86
BAS26__PR.IDS.RAC.RA051	DN 500 curva a due bicchieri 1/4 (90°)	cad		1384,35
BAS26__PR.IDS.RAC.RA052	DN 600 curva a due bicchieri 1/4 (90°)	cad		2044,21
BAS26__PR.IDS.RAC.RA053	DN 80 dn 60 riduzione a due bicchieri	cad		75,48
BAS26__PR.IDS.RAC.RA054	DN 100 dn 60-80 riduzione a due bicchieri	cad		94,74
BAS26__PR.IDS.RAC.RA055	DN 125 dn 60-80-100 riduzione a due bicchieri	cad		106,73
BAS26__PR.IDS.RAC.RA056	DN 150 dn 60-80-100-125 riduzione a due bicchieri	cad		132,19
BAS26__PR.IDS.RAC.RA057	DN 200 dn 100-125-150 riduzione a due bicchieri	cad		175,63
BAS26__PR.IDS.RAC.RA058	DN 250 dn 125-150-200 riduzione a due bicchieri	cad		307,52
BAS26__PR.IDS.RAC.RA059	DN 300 dn 150-200-250 riduzione a due bicchieri	cad		329,88
BAS26__PR.IDS.RAC.RA060	DN 350 dn 200-250 300 riduzione a due bicchieri	cad		548,77
BAS26__PR.IDS.RAC.RA061	DN 400 dn 250-300-350 riduzione a due bicchieri	cad		629,77
BAS26__PR.IDS.RAC.RA062	DN 450 dn 300-350-400 riduzione a due bicchieri	cad		804,72
BAS26__PR.IDS.RAC.RA063	DN 500 dn 350-400-450 riduzione a due bicchieri	cad		1132,57
BAS26__PR.IDS.RAC.RA064	DN 600 dn 400-450-500 riduzione a due bicchieri	cad		1283,14
BAS26__PR.IDS.RAC.RA065	DN 60 manicotto a due bicchieri	cad		65,61
BAS26__PR.IDS.RAC.RA066	DN 80 manicotto a due bicchieri	cad		73,15
BAS26__PR.IDS.RAC.RA067	DN 100 manicotto a due bicchieri	cad		77,41
BAS26__PR.IDS.RAC.RA068	DN 125 manicotto a due bicchieri	cad		86,13
BAS26__PR.IDS.RAC.RA069	DN 150 manicotto a due bicchieri	cad		109,54
BAS26__PR.IDS.RAC.RA070	DN 200 manicotto a due bicchieri	cad		145,93
BAS26__PR.IDS.RAC.RA071	DN 250 manicotto a due bicchieri	cad		253,53
BAS26__PR.IDS.RAC.RA072	DN 300 manicotto a due bicchieri	cad		301,91
BAS26__PR.IDS.RAC.RA073	DN 350 manicotto a due bicchieri	cad		506,48
BAS26__PR.IDS.RAC.RA074	DN 400 manicotto a due bicchieri	cad		576,05
BAS26__PR.IDS.RAC.RA075	DN 450 manicotto a due bicchieri	cad		714,63
BAS26__PR.IDS.RAC.RA076	DN 500 manicotto a due bicchieri	cad		800,85
BAS26__PR.IDS.RAC.RA077	DN 600 manicotto a due bicchieri	cad		1050,41
BAS26__PR.IDS.RAC.RA093	Pezzi speciali in ghisa sferoidale Ta 2 bicchieri e flangia Dn 60/65	cad		79,35
BAS26__PR.IDS.RAC.RA094	Pezzi speciali in ghisa sferoidale Ta 2 bicchieri e flangia Dn 80	cad		101,60
BAS26__PR.IDS.RAC.RA095	Pezzi speciali in ghisa sferoidale Ta 2 bicchieri e flangia Dn 100	cad		115,16
BAS26__PR.IDS.RAC.RA096	Pezzi speciali in ghisa sferoidale Ta 2 bicchieri e flangia Dn 125	cad		129,67
BAS26__PR.IDS.RAC.RA097	Pezzi speciali in ghisa sferoidale Ta 2 bicchieri e flangia Dn 150	cad		159,67
BAS26__PR.IDS.RAC.RA098	Pezzi speciali in ghisa sferoidale Ta 2 bicchieri e flangia Dn 200	cad		219,47
BAS26__PR.IDS.RAC.RA099	Pezzi speciali in ghisa sferoidale Ta 2 bicchieri e flangia Dn 250	cad		482,87
BAS26__PR.IDS.RAC.RA100	Pezzi speciali in ghisa sferoidale Ta 2 bicchieri e flangia Dn 300	cad		618,63
BAS26__PR.IDS.RAC.RA101	Pezzi speciali in ghisa sferoidale Ta 2 bicchieri e flangia Dn 350	cad		639,63
BAS26__PR.IDS.RAC.RA102	Pezzi speciali in ghisa sferoidale Ta 2 bicchieri e flangia Dn 400	cad		842,65
BAS26__PR.IDS.RAC.RA103	Pezzi speciali in ghisa sferoidale Ta 2 bicchieri e flangia Dn 450	cad		1164,21
BAS26__PR.IDS.RAC.RA104	Pezzi speciali in ghisa sferoidale Ta 2 bicchieri e flangia Dn 500	cad		1330,85
BAS26__PR.IDS.RAC.RA105	Pezzi speciali in ghisa sferoidale Ta 2 bicchieri e flangia Dn 600	cad		1679,50
BAS26__PR.IDS.RAC.RA106	Pezzi speciali in ghisa sferoidale Ta 3 flange Dn 60/65	cad		71,80
BAS26__PR.IDS.RAC.RA107	Pezzi speciali in ghisa sferoidale Ta 3 flange Dn 80	cad		87,58
BAS26__PR.IDS.RAC.RA108	Pezzi speciali in ghisa sferoidale Ta 3 flange Dn 100	cad		92,80
BAS26__PR.IDS.RAC.RA109	Pezzi speciali in ghisa sferoidale Ta 3 flange Dn 125	cad		118,64
BAS26__PR.IDS.RAC.RA110	Pezzi speciali in ghisa sferoidale Ta 3 flange Dn 150	cad		118,64
BAS26__PR.IDS.RAC.RA111	Pezzi speciali in ghisa sferoidale Ta 3 flange Dn 200	cad		179,31
BAS26__PR.IDS.RAC.RA112	Pezzi speciali in ghisa sferoidale Ta 3 flange Dn 250	cad		428,39
BAS26__PR.IDS.RAC.RA113	Pezzi speciali in ghisa sferoidale Ta 3 flange Dn 300	cad		529,12
BAS26__PR.IDS.RAC.RA114	Pezzi speciali in ghisa sferoidale Ta 3 flange Dn 350	cad		732,14
BAS26__PR.IDS.RAC.RA115	Pezzi speciali in ghisa sferoidale Ta 3 flange Dn 400	cad		898,97
BAS26__PR.IDS.RAC.RA116	Pezzi speciali in ghisa sferoidale Ta 3 flange Dn 450	cad		1320,40
BAS26__PR.IDS.RAC.RA117	Pezzi speciali in ghisa sferoidale Ta 3 flange Dn 500	cad		1320,40
BAS26__PR.IDS.RAC.RA118	Pezzi speciali in ghisa sferoidale Ta 3 flange Dn 600	cad		2966,90
BAS26__PR.IDS.RAC.RA119	Dn 60 Imbocchi	cad		36,87
BAS26__PR.IDS.RAC.RA120	Dn 80 Imbocchi	cad		38,71
BAS26__PR.IDS.RAC.RA121	Dn 100 Imbocchi	cad		43,55
BAS26__PR.IDS.RAC.RA122	Dn 125 Imbocchi	cad		51,10
BAS26__PR.IDS.RAC.RA123	Dn 150 Imbocchi	cad		62,42
BAS26__PR.IDS.RAC.RA124	Dn 200 Imbocchi	cad		87,38
BAS26__PR.IDS.RAC.RA125	Dn 250 Imbocchi	cad		212,41
BAS26__PR.IDS.RAC.RA126	Dn 300 Imbocchi	cad		245,40
BAS26__PR.IDS.RAC.RA127	Dn 350 Imbocchi	cad		384,17
BAS26__PR.IDS.RAC.RA128	Dn 400 Imbocchi	cad		425,10
BAS26__PR.IDS.RAC.RA129	Dn 450 Imbocchi	cad		433,33
BAS26__PR.IDS.RAC.RA130	Dn 500 Imbocchi	cad		566,68
BAS26__PR.IDS.RAC.RA131	Dn 600 Imbocchi	cad		692,96
BAS26__PR.IDS.RAC.RA132	Dn 60 tazza flangia -bicchiere	cad		42,58
BAS26__PR.IDS.RAC.RA133	Dn 80 tazza flangia -bicchiere	cad		52,25
BAS26__PR.IDS.RAC.RA134	Dn 100 tazza flangia -bicchiere	cad		58,74
BAS26__PR.IDS.RAC.RA135	Dn 125 tazza flangia -bicchiere	cad		67,26
BAS26__PR.IDS.RAC.RA136	Dn 150 tazza flangia -bicchiere	cad		79,35
BAS26__PR.IDS.RAC.RA137	Dn 200 tazza flangia -bicchiere	cad		114,67
BAS26__PR.IDS.RAC.RA138	Dn 250 tazza flangia -bicchiere	cad		165,28
BAS26__PR.IDS.RAC.RA139	Dn 300 tazza flangia -bicchiere	cad		202,05
BAS26__PR.IDS.RAC.RA140	Dn 350 tazza flangia -bicchiere	cad		368,88
BAS26__PR.IDS.RAC.RA141	Dn 400 tazza flangia -bicchiere	cad		392,00
BAS26__PR.IDS.RAC.RA142	Dn 450 tazza flangia -bicchiere	cad		478,13
BAS26__PR.IDS.RAC.RA143	Dn 500 tazza flangia -bicchiere	cad		586,02
BAS26__PR.IDS.RAC.RA144	Dn 600 tazza flangia -bicchiere	cad		765,92
BAS26__PR.IDS.RAC.RA145	Dn 60-65 flangia mobile	cad		15,49
BAS26__PR.IDS.RAC.RA146	Dn80 flangia mobile	cad		20,32
BAS26__PR.IDS.RAC.RA147	Dn 100 flangia mobile	cad		22,26
BAS26__PR.IDS.RAC.RA148	Dn 125 flangia mobile	cad		33,86
BAS26__PR.IDS.RAC.RA149	Dn 150 flangia mobile	cad		36,78
BAS26__PR.IDS.RAC.RA150	Dn 200 flangia mobile	cad		48,38
BAS26__PR.IDS.RAC.RA151	Dn 250 flangia mobile	cad		92,90
BAS26__PR.IDS.RAC.RA152	Dn 300 flangia mobile	cad		106,44
BAS26__PR.IDS.RAC.RA153	pezzi speciali di acciaio compreso l'esecuzione o il ripristino dei rivestimenti interni ed esterni uguali a quelli delle condotte sulle quali saranno inseriti.	kg		4,41
BAS26__PR.IDS.RAC.S0270	Additivo per protezione filettature in pasta verde	kg		4,00
BAS26__PR.IDS.RAC.S0271	Canapa pettinata per idraulica	kg		7,00
BAS26__PR.IDS.SAN	Sanitari, rubinetterie, cassette, accessori bagno, ausili sanitari
BAS26__PR.IDS.SAN.010057	Vaso bidet altezza da terra 49 cm	cad		318,65
BAS26__PR.IDS.SAN.010058	Schienale ergonomico in ABS con comandi facilitati laterali DX e SX	cad		409,98
BAS26__PR.IDS.SAN.010061	Miscelatore termostato doccia da incasso con leva	cad		171,58
BAS26__PR.IDS.SAN.010065	Sedile ergonomico con apertura anteriore a coperchio	cad		70,62
BAS26__PR.IDS.SAN.010066	Lavabo sospeso reclinabile con manopole di comando abbassamento cm 8	cad		303,40
BAS26__PR.IDS.SAN.010067	Sifone da incasso con tubo di scarico flessibile 1"1/4	cad		21,45
BAS26__PR.IDS.SAN.010068	Piatto doccia in vetroresina e PVC espanso da cm 90x90	cad		251,42
BAS26__PR.IDS.SAN.010069	Saliscendi con doccia telefono idromassaggio con flessibile da m 1,5	cad		70,62
BAS26__PR.IDS.SAN.010070	Piatto doccia in vetroresina e PVC espanso da cm 110x110	cad		332,20
BAS26__PR.IDS.SAN.010071	Box doccia senza guide a pavimento da 110x110 cm, h=80 cm	cad		410,70
BAS26__PR.IDS.SAN.010072	Vasca ad elevazione elettrica a basso voltaggio	cad		9402,32
BAS26__PR.IDS.SAN.010073	Box doccia con sedile con impianto WC con sciacquone a passo rapido	cad		6499,73
BAS26__PR.IDS.SAN.010074	Monoblocco vaso bidet con cassetta da 10 litri e comandi laterali	cad		757,12
BAS26__PR.IDS.SAN.010075	Lavabo sospeso fisso	cad		303,40
BAS26__PR.IDS.SAN.010077	Corrimano verticale da cm 180 con tre punti di fissaggio	cad		91,03
BAS26__PR.IDS.SAN.010078	Corrimano orizzontale da 110 cm	cad		54,98
BAS26__PR.IDS.SAN.010079	Corrimano ad angolo da 100x140 cm	cad		105,43
BAS26__PR.IDS.SAN.010080	Porta carta	cad		19,70
BAS26__PR.IDS.SAN.010081	Miscelatore termostato anticottura con leva clinica	cad		158,51
BAS26__PR.IDS.SAN.010082	Idroscopino con tubo flessibile da 1,2 m	cad		136,03
BAS26__PR.IDS.SAN.010083	Lavabo sospeso reclinabile con barra di comando abbassamento cm 25	cad		476,83
BAS26__PR.IDS.SAN.010084	Barra di sostegno per lavabo da 63 cm ribaltabile	cad		152,26
BAS26__PR.IDS.SAN.010085	Barra di sostegno per lavabo da 60 cm con rinforzo DX o SX	cad		84,14
BAS26__PR.IDS.SAN.010086	Corrimano orizzontale da 130 cm	cad		57,54
BAS26__PR.IDS.SAN.010087	Corrimano orizzontale da 45 cm	cad		40,87
BAS26__PR.IDS.SAN.010145	Coperchio in acciaio per cassetta intercettatrice da 120 mm	cad		4,04
BAS26__PR.IDS.SAN.010163	Vaso scarico a parete in vitreous-china	cad		90,15
BAS26__PR.IDS.SAN.010164	Cassetta 10 l da incasso completa di accessori e rete porta intonaco	cad		101,65
BAS26__PR.IDS.SAN.010165	Sedile in plastica	cad		12,22
BAS26__PR.IDS.SAN.010166	Piatto doccia da cm 70x70	cad		96,70
BAS26__PR.IDS.SAN.010167	Apparecchiatura per piatto doccia con gruppo ad incasso	cad		43,20
BAS26__PR.IDS.SAN.010168	Apparecchiatura per piatto doccia con gruppo monocomando	cad		140,42
BAS26__PR.IDS.SAN.010169	Apparecchiatura per piatto doccia con gruppo termomiscelatore	cad		251,97
BAS26__PR.IDS.SAN.010170	Piatto doccia da cm 75x75	cad		131,56
BAS26__PR.IDS.SAN.010171	Piatto doccia da cm 80x80	cad		156,94
BAS26__PR.IDS.SAN.010172	cassetta a zaino	cad		71,08
BAS26__PR.IDS.SAN.010173	Gruppo scarico per cassetta WC completo	cad		31,04
BAS26__PR.IDS.SAN.010174	Lavello in vitreous-china a canale da cm 120x45	cad		206,67
BAS26__PR.IDS.SAN.010175	Apparecchiatura per lavello con gruppo esterno e sifone	cad		147,52
BAS26__PR.IDS.SAN.010176	Lavello in vitreous-china a canale da cm 90x45	cad		161,19
BAS26__PR.IDS.SAN.010177	Lavello in vitreous-china a due bacini da cm 90x45	cad		166,93
BAS26__PR.IDS.SAN.010178	Apparecchiatura per lavello con gruppo monocomando e sifone	cad		176,02
BAS26__PR.IDS.SAN.010179	Lavello in vitreous-china a canale da cm 100x45	cad		178,00
BAS26__PR.IDS.SAN.010180	Vaso a cacciata per cassetta appoggiata	cad		108,85
BAS26__PR.IDS.SAN.010181	Cassetta appoggiata con coperchio e batteria	cad		118,09
BAS26__PR.IDS.SAN.010182	Lavatoio in vitreous-china da cm 76x52,5	cad		197,08
BAS26__PR.IDS.SAN.010183	Lavatoio in vitreous-china da cm 60x50	cad		148,10
BAS26__PR.IDS.SAN.010184	Vaso in vetrochina con pedana (turca), da cm 60x50	cad		102,70
BAS26__PR.IDS.SAN.010185	Orinatoio a becco sospeso con griglia grondante	cad		83,55
BAS26__PR.IDS.SAN.010186	Apparecchiatura per orinatoio a becco	cad		45,93
BAS26__PR.IDS.SAN.010187	Orinatoio a parete	cad		180,81
BAS26__PR.IDS.SAN.010188	Apparecchiatura per orinatoio a parete	cad		38,24
BAS26__PR.IDS.SAN.010189	Lavabo incasso per appoggio in vitreous-china da cm 61.5x51.5	cad		164,44
BAS26__PR.IDS.SAN.010190	Apparecchiatura completa per lavabo con gruppo monocomando	cad		98,76
BAS26__PR.IDS.SAN.010191	Apparecchiatura completa per lavabo con gruppo a tre fori	cad		77,56
BAS26__PR.IDS.SAN.010192	Rubinetto ad angolo con portagomma da 1/2”	cad		12,08
BAS26__PR.IDS.SAN.010193	Sifone a parete per lavatrice con coperchio cromato	cad		12,80
BAS26__PR.IDS.SAN.010194	Lavabo a colonna in vitreous-china da cm 65x48	cad		65,27
BAS26__PR.IDS.SAN.010195	Colonna per lavabo da 65x48 cm	cad		58,66
BAS26__PR.IDS.SAN.010196	Lavabo in vitreous-china da cm 55x45	cad		57,59
BAS26__PR.IDS.SAN.010197	Colonna per lavabo da 55x45 cm	cad		38,48
BAS26__PR.IDS.SAN.010198	Lavabo semincasso in vitreous-china da cm 64x49,5	cad		210,20
BAS26__PR.IDS.SAN.010199	Bidet monoforo, 61x52 cm, in vitreous-china	cad		76,12
BAS26__PR.IDS.SAN.010200	Apparecchiatura per bidet con monocomando	cad		92,50
BAS26__PR.IDS.SAN.010201	Bidet a tre fori in vitreous-china	cad		92,73
BAS26__PR.IDS.SAN.010202	Apparecchiatura per bidet a tre fori	cad		59,92
BAS26__PR.IDS.SAN.010204	Vasca in acciaio smaltato da cm 170x70	cad		159,05
BAS26__PR.IDS.SAN.010206	Apparecchiatura per vasca con gruppo esterno	cad		113,46
BAS26__PR.IDS.SAN.010207	Apparecchiatura per vasca con gruppo monocomando	cad		135,60
BAS26__PR.IDS.SAN.011896	Corrimano paracolpi 140mm	m		49,45
BAS26__PR.IDS.SAN.026001	Sedile ribaltabile a parete per doccia accessibile per persone disabili, completo di fissaggi	cad		230,00
BAS26__PR.IDS.SAN.026002	Piletta sifonata con griglia in ottone cromato per piatto doccia, completa di accessori	cad		38,00
BAS26__PR.IDS.SAN.026003	Piatto doccia in vetroresina e PVC espanso da cm 100x100	cad		292,00
BAS26__PR.IDS.SAN.026004	Box doccia senza guide a pavimento da cm 100x100, h=80 cm	cad		375,00
BAS26__PR.IDS.SAN.026005	Lavello in vitreous-china a un bacino da cm 100x45	cad		178,00
BAS26__PR.IDS.SRB	Serbatoi, vasche, autoclavi, accumuli idrici
BAS26__PR.IDS.SRB.011484	Capacità = 750 litri, PN = 6	cad		664,83
BAS26__PR.IDS.SRB.011485	Capacità = 1000 litri, PN = 6	cad		766,70
BAS26__PR.IDS.SRB.011486	Capacità = 300 litri, PN = 8	cad		402,67
BAS26__PR.IDS.SRB.011487	Capacità = 500 litri, PN = 8	cad		531,70
BAS26__PR.IDS.SRB.011488	Capacità = 750 litri, PN = 8	cad		770,29
BAS26__PR.IDS.SRB.011489	Capacità = 1000 litri, PN = 8	cad		876,98
BAS26__PR.IDS.SRB.011490	Capacità = 500 litri, PN = 12	cad		659,14
BAS26__PR.IDS.SRB.011491	Capacità = 2000 litri, PN = 6	cad		1552,26
BAS26__PR.IDS.SRB.011492	Capacità = 2500 litri, PN = 6	cad		1824,97
BAS26__PR.IDS.SRB.011493	Capacità = 3000 litri, PN =6	cad		2093,33
BAS26__PR.IDS.SRB.011495	Capacità = 4000 litri, PN = 6	cad		2755,13
BAS26__PR.IDS.SRB.011496	Capacità = 5000 litri, PN = 6	cad		3121,21
BAS26__PR.IDS.SRB.011497	Capacità = 1500 litri, PN = 8	cad		1504,62
BAS26__PR.IDS.SRB.011498	Capacità = 2000 litri, PN = 8	cad		1779,52
BAS26__PR.IDS.SRB.011499	Capacità = 2500 litri, PN = 8	cad		2338,10
BAS26__PR.IDS.SRB.011500	Capacità = 3000 litri, PN =8	cad		2605,00
BAS26__PR.IDS.SRB.011501	Capacità = 4000 litri, PN = 8	cad		3139,06
BAS26__PR.IDS.SRB.011502	Capacità = 5000 litri, PN =8	cad		3519,19
BAS26__PR.IDS.SRB.011503	Capacità = 750 litri, PN = 12	cad		1090,04
BAS26__PR.IDS.SRB.011504	Capacità = 1000 litri, PN = 12	cad		1212,87
BAS26__PR.IDS.SRB.011505	Capacità = 1500 litri, PN = 12	cad		1633,07
BAS26__PR.IDS.SRB.011506	Capacità = 2000 litri, PN = 12	cad		2053,25
BAS26__PR.IDS.SRB.011507	Capacità = 2500 litri, PN = 12	cad		2752,49
BAS26__PR.IDS.SRB.011508	Capacità = 3000 litri, PN =12	cad		2927,01
BAS26__PR.IDS.SRB.011509	Capacità = 4000 litri, PN =12	cad		4524,16
BAS26__PR.IDS.SRB.011510	Capacità = 5000 litri, PN = 12	cad		5049,58
BAS26__PR.IDS.SRB.011511	Della capacità di 200 litri	cad		131,19
BAS26__PR.IDS.SRB.011512	Della capacità di 300 litri	cad		156,69
BAS26__PR.IDS.SRB.011513	Della capacità di 400 litri	cad		186,01
BAS26__PR.IDS.SRB.011514	Della capacità di 600 litri	cad		247,51
BAS26__PR.IDS.SRB.011515	Della capacità di 800 litri	cad		328,54
BAS26__PR.IDS.SRB.011517	Della capacità di 1000 litri	cad		428,32
BAS26__PR.IDS.SRB.011518	Della capacità di 1500 litri	cad		553,69
BAS26__PR.IDS.SRB.011519	Della capacità di 2000 litri	cad		658,68
BAS26__PR.IDS.SRB.011520	Della capacità di 2500 litri	cad		759,52
BAS26__PR.IDS.SRB.011521	Della capacità di 3000 litri	cad		838,76
BAS26__PR.IDS.SRB.011522	Della capacità di 4000 litri	cad		1027,30
BAS26__PR.IDS.SRB.011523	Della capacità di 5000 litri	cad		1309,92
BAS26__PR.IDS.SRB.011524	Della capacità di 6000 litri	cad		1703,26
BAS26__PR.IDS.SRB.011525	Della capacità di 8000 litri	cad		1973,25
BAS26__PR.IDS.SRB.011526	Della capacità di 10000 litri	cad		2345,75
BAS26__PR.IDS.SRB.011527	Cilindro verticale C = 100	cad		76,68
BAS26__PR.IDS.SRB.011528	Cilindro verticale C = 200	cad		143,09
BAS26__PR.IDS.SRB.011529	Cilindro verticale C = 400	cad		214,66
BAS26__PR.IDS.SRB.011530	Cilindro verticale C = 600	cad		278,93
BAS26__PR.IDS.SRB.011531	Cilindro verticale C = 800	cad		323,92
BAS26__PR.IDS.SRB.011532	Cilindro verticale C = 1000	cad		445,51
BAS26__PR.IDS.SRB.011533	Cilindro verticale C = 1300	cad		469,55
BAS26__PR.IDS.SRB.011534	Cilindro verticale C = 2000	cad		732,72
BAS26__PR.IDS.SRB.011535	Cilindro verticale C = 3000	cad		915,09
BAS26__PR.IDS.SRB.011536	Cilindro orizzontale C = 300	cad		185,37
BAS26__PR.IDS.SRB.011537	Cilindro orizzontale C = 500	cad		272,69
BAS26__PR.IDS.SRB.011538	Cilindro orizzontale C = 1000	cad		393,92
BAS26__PR.IDS.SRB.011539	Cilindro orizzontale C = 1500	cad		538,96
BAS26__PR.IDS.SRB.011540	Cilindro orizzontale C = 2000	cad		947,42
BAS26__PR.IDS.SRB.011541	Cilindro orizzontale C = 3000	cad		1233,14
BAS26__PR.IDS.SRB.011542	Cilindro orizzontale C = 5000	cad		2027,00
BAS26__PR.IDS.SRB.011543	Cilindro orizzontale C = 200	cad		161,39
BAS26__PR.IDS.SRB.011544	C= 300 D X H = 0,55 x 1,37	cad		155,08
BAS26__PR.IDS.SRB.011545	C= 500 D X H = 0,65 x 1,60	cad		283,04
BAS26__PR.IDS.SRB.011546	C= 750 D X H = 0,75 x 1,92	cad		379,77
BAS26__PR.IDS.SRB.011547	C= 1000 D X H = 0,85 x 1,92	cad		449,81
BAS26__PR.IDS.SRB.011548	C= 1500 D X H = 1,10 x 1,72	cad		613,99
BAS26__PR.IDS.SRB.011549	C= 2000 D X H = 1,20 x 1,93	cad		749,20
BAS26__PR.IDS.SRB.011550	C= 3000 D X H = 1,25 x 2,45	cad		1312,65
BAS26__PR.IDS.SRB.011551	C= 5000 D X H = 1,70 x 2,61	cad		1776,14
BAS26__PR.IDS.SRB.011552	C= 7500 D X H = 1,70 x 3,73	cad		2709,57
BAS26__PR.IDS.SRB.011553	C= 10000 D X H = 1,70 x 4,73	cad		3188,18
BAS26__PR.IDS.SRB.011554	C= 300 D X H = 0,65 x 1,15	cad		250,90
BAS26__PR.IDS.SRB.011555	C= 500 D X H = 0,65 x 1,65	cad		300,92
BAS26__PR.IDS.SRB.011556	C= 750 D X H = 0,75 x 1,95	cad		425,12
BAS26__PR.IDS.SRB.011557	C= 1000 D X H = 0,85 x 1,95	cad		461,96
BAS26__PR.IDS.SRB.011558	C= 1500 D X H = 1,10 x 1,70	cad		689,17
BAS26__PR.IDS.SRB.011559	C= 2000 D X H = 1,10 x 2,45	cad		931,26
BAS26__PR.IDS.SRB.013001	Base rettangolare C = 200 l	cad		176,00
BAS26__PR.IDS.SRB.013002	Base rettangolare C = 300 l	cad		203,90
BAS26__PR.IDS.SRB.013003	Base rettangolare C = 500 l	cad		300,00
BAS26__PR.IDS.SRB.013004	Base rettangolare C = 1000 l	cad		433,31
BAS26__PR.IDS.SRB.013010	Serbatoio in acciaio zincato esternamente e smaltato internamente C = 300 l D x H = 0,55 x 1,37	cad		186,10
BAS26__PR.IDS.SRB.013011	Serbatoio in acciaio zincato esternamente e smaltato internamente C = 500 l D x H = 0,65 x 1,60	cad		339,65
BAS26__PR.IDS.SRB.013012	Serbatoio in acciaio zincato esternamente e smaltato internamente C = 750 l D x H = 0,75 x 1,92	cad		455,72
BAS26__PR.IDS.SRB.013013	Serbatoio in acciaio zincato esternamente e smaltato internamente C = 1000 l D x H = 0,85 x 1,92	cad		539,77
BAS26__PR.IDS.SRB.013014	Serbatoio in acciaio zincato esternamente e smaltato internamente C = 1500 l D x H = 1,10 x 1,72	cad		736,79
BAS26__PR.IDS.SRB.013015	Serbatoio in acciaio zincato esternamente e smaltato internamente C = 2000 l D x H = 1,20 x 1,93	cad		899,04
BAS26__PR.IDS.SRB.013016	Serbatoio in acciaio zincato esternamente e smaltato internamente C = 3000 l D x H = 1,25 x 2,45	cad		1575,18
BAS26__PR.IDS.SRB.013017	Serbatoio in acciaio zincato esternamente e smaltato internamente C = 5000 l D x H = 1,70 x 2,61	cad		2131,37
BAS26__PR.IDS.SRB.013018	Serbatoio in acciaio zincato esternamente e smaltato internamente C = 7500 l D x H = 1,70 x 3,73	cad		3251,48
BAS26__PR.IDS.SRB.013019	Serbatoio in acciaio zincato esternamente e smaltato internamente C = 10000 l D x H = 1,70 x 4,73	cad		3825,82
BAS26__PR.IDS.SRB.013020	Serbatoio in acciaio inox AISI 304 C = 3000 l D x H = 1,25 x 2,45	cad		1600,00
BAS26__PR.IDS.SRB.H7044	apparecchiatura per vasca di sedimentazione a flusso ascenzionale, costituito da:- deflettore cilindrico in acciaio- lama di stramazzo- tubazione di estrazione fangoper vasca quadrata di lato 5 mt	cad		4702,73
BAS26__PR.IDS.SRB.H7048	recipiente di stoccaggio per defosfatazione o clorazione in PVC a) per capacità 300 + 500 lt	cad		283,05
BAS26__PR.IDS.SRB.H7049	serbatoio in P.R.F.V. per stoccaggio di reattivi, cilindrico verticale con fondi bombati, completo di passo duomo, flange, fascia graduata e ganci di sollevamento - volume 1.000 l	cad		1797,11
BAS26__PR.IDS.SRB.H7050	serbatoio in P.R.F.V. per stoccaggio di reattivi, cilindrico verticale con fondi bombati, completo di passo duomo, flange, fascia graduata e ganci di sollevamento - volume 3.000 l	cad		2246,39
BAS26__PR.IDS.SRB.H7051	serbatoio in P.R.F.V. per stoccaggio di reattivi, cilindrico verticale con fondi bombati, completo di passo duomo, flange, fascia graduata e ganci di sollevamento - volume 5.000 l	cad		2875,38
BAS26__PR.IDS.SRB.H7073	vasca imhoff dim interna cm 150x h 200 - max 14 persone	cad		550,00
BAS26__PR.IDS.SRB.H7074	vasca imhoff dim interna cm 200x h 250 - max 27 persone	cad		775,00
BAS26__PR.IDS.SRB.H7075	vasca imhoff dim interna cm 200x h 300 - max 36 persone	cad		925,00
BAS26__PR.IDS.SRB.HM108	camere per la ritenzione e la subdispersione di acque meteoriche da 1 mc.	cad		155,10
BAS26__PR.IDS.SRB.HM109	camere per la ritenzione e la subdispersione di acque meteoriche da 2 mc.	cad		245,10
BAS26__PR.IDS.SRB.HM110	bacino interrato per la regimentazione di acque meteoriche da 0,75 mc.	cad		198,65
BAS26__PR.IDS.SRB.HM111	bacino interrato per la regimentazione di acque meteoriche da 0,15 mc.	cad		45,62
BAS26__PR.IDS.SRB.KT096	serbatoio in acciaio con capacità di lt. 100	cad		394,73
BAS26__PR.IDS.SRB.KT097	serbatoio in acciaio con capacità di lt. 200	cad		432,95
BAS26__PR.IDS.SRB.KT098	serbatoio in acciaio con capacità di lt. 500	cad		471,14
BAS26__PR.IDS.SRB.KT099	serbatoio in acciaio con capacità di lt. 1000	cad		534,81
BAS26__PR.IDS.TUB	Tubazioni e condotte per acqua, scarichi, acquedotti, fognature
BAS26__PR.IDS.TUB.	Tubo in acciaio senza saldatura UNI 7287/74 diametro mm 30 e spessore mm 2,6	m		2,30
BAS26__PR.IDS.TUB.010001	Tubo in rame rivestito da mm 10	m		4,28
BAS26__PR.IDS.TUB.010009	Tubo in rame rivestito da mm 12	m		5,19
BAS26__PR.IDS.TUB.010012	Tubo in rame rivestito da mm 14	m		6,10
BAS26__PR.IDS.TUB.010017	Tubo in rame rivestito da mm 16	m		7,01
BAS26__PR.IDS.TUB.010022	Tubo in rame rivestito da mm 18	m		7,92
BAS26__PR.IDS.TUB.010027	Tubo in rame rivestito da mm 22	m		9,79
BAS26__PR.IDS.TUB.010088	Tubo in rame rivestito con polietilene da mm 10	m		4,43
BAS26__PR.IDS.TUB.010089	Tubo in rame rivestito con polietilene da mm 12	m		5,34
BAS26__PR.IDS.TUB.010095	Tubo in polietilene reticolato ad alta densità con guaina blu e rossa diametro mm 16x2,2	cad		2,91
BAS26__PR.IDS.TUB.010101	Tubo in rame rivestito con polietilene da mm 16	m		7,21
BAS26__PR.IDS.TUB.010102	Tubo in rame rivestito con polietilene da mm 18	m		8,17
BAS26__PR.IDS.TUB.010103	Tubo in rame rivestito con polietilene da mm 22	m		10,09
BAS26__PR.IDS.TUB.010104	Tubo in acciaio senza saldatura UNI 7287/74 da 54 sp 2,6 a 70 sp 2,9	cad		1,63
BAS26__PR.IDS.TUB.010107	Tubo in rame rivestito con polietilene da mm 14	m		6,25
BAS26__PR.IDS.TUB.010110	Tubo in rame preisolato da mm 10	m		4,48
BAS26__PR.IDS.TUB.010111	Tubo in rame preisolato da mm 12	m		5,39
BAS26__PR.IDS.TUB.010112	Tubo in rame preisolato da mm 14	m		6,30
BAS26__PR.IDS.TUB.010113	Tubo in rame preisolato da mm 16	m		7,31
BAS26__PR.IDS.TUB.010114	Tubo in rame preisolato da mm 18	m		8,27
BAS26__PR.IDS.TUB.010115	Tubo in rame preisolato da mm 22	m		10,24
BAS26__PR.IDS.TUB.010116	Tubo in rame in verghe da diametro mm 10 x 1	m		3,88
BAS26__PR.IDS.TUB.010119	Tubo in rame in verghe da diametro mm 12 x 1	m		4,74
BAS26__PR.IDS.TUB.010121	Tubo in rame in verghe da diametro mm 14 x 1	m		5,60
BAS26__PR.IDS.TUB.010123	Tubo in rame in verghe da diametro mm 16 x 1	m		6,46
BAS26__PR.IDS.TUB.010125	Tubo in rame in verghe da diametro mm 18 x 1	m		7,32
BAS26__PR.IDS.TUB.010127	Tubo in rame in verghe da diametro mm 22 x 1	m		9,04
BAS26__PR.IDS.TUB.010132	Tubo in rame in verghe da diametro mm 28 x 1	m		11,63
BAS26__PR.IDS.TUB.010139	Tubo in PVC di colore grigio da m 3 DN 32	cad		4,01
BAS26__PR.IDS.TUB.010140	Tubo in PVC di colore grigio da m 3 DN 40	cad		4,92
BAS26__PR.IDS.TUB.010149	Tubazione in PVC serie 301 DN 110	cad		6,38
BAS26__PR.IDS.TUB.010150	Tubo in PVC di colore grigio ad innesto e o-ring da m 2 DN 40	cad		3,37
BAS26__PR.IDS.TUB.010155	Tubo di polipropilene di dimensioni mm 20x3,4	cad		1,00
BAS26__PR.IDS.TUB.010160	Tubo di sorpasso in polipropilene da mm 20	cad		1,56
BAS26__PR.IDS.TUB.010161	Tubo di propilene di dimensioni mm 20x3,4	cad		1,00
BAS26__PR.IDS.TUB.010208	Tubo in rame in verghe da diametro mm 35 x 1,2	m		16,50
BAS26__PR.IDS.TUB.010214	Tubo in rame in verghe da diametro mm 42 x 1,2	m		21,09
BAS26__PR.IDS.TUB.010220	Tubo in rame in verghe da diametro mm 54 x 1,5	m		33,92
BAS26__PR.IDS.TUB.010226	Tubo in polipropilene di dimensioni mm 20x3,4	m		0,99
BAS26__PR.IDS.TUB.010229	Tubo in polipropilene di dimensioni mm 25x4,2	m		1,76
BAS26__PR.IDS.TUB.010235	Tubo in polipropilene di dimensioni mm 32x5,4	m		2,66
BAS26__PR.IDS.TUB.010241	Tubo in polipropilene di dimensioni mm 40x6,7	m		4,25
BAS26__PR.IDS.TUB.010249	Tubo in polipropilene di dimensioni mm 50x8,4	m		5,85
BAS26__PR.IDS.TUB.010254	Tubo in polipropilene di dimensioni mm 63x10,5	m		7,42
BAS26__PR.IDS.TUB.010259	Tubo in polietilene reticolato ad alta densità diametro mm 12x2,0	m		1,02
BAS26__PR.IDS.TUB.010264	Tubo in polietilene reticolato ad alta densità diametro mm 15x2,5	m		1,26
BAS26__PR.IDS.TUB.010269	Tubo in polietilene reticolato ad alta densità diametro mm 16x2	m		1,26
BAS26__PR.IDS.TUB.010274	Tubo in polietilene reticolato ad alta densità diametro mm 18x2,5	m		1,42
BAS26__PR.IDS.TUB.010279	Tubo in polietilene reticolato ad alta densità diametro mm 20x2,0	m		1,60
BAS26__PR.IDS.TUB.010284	Tubo in polietilene reticolato ad alta densità diametro mm 20x2,8	m		1,84
BAS26__PR.IDS.TUB.010289	Tubo in polietilene reticolato ad alta densità diametro mm 22x3	m		2,07
BAS26__PR.IDS.TUB.010294	Tubo in polietilene reticolato ad alta densità diametro mm 25x2,5	m		2,21
BAS26__PR.IDS.TUB.010299	Tubo in polietilene reticolato ad alta densità diametro mm 28x3	m		3,62
BAS26__PR.IDS.TUB.010304	Tubo in polietilene reticolato ad alta densità diametro mm 32x3	m		4,74
BAS26__PR.IDS.TUB.010311	Tubo in polietilene reticolato ad alta densità diametro mm 25x3,5	m		2,23
BAS26__PR.IDS.TUB.010314	Tubazione in polietilene PE 80 PFA 8 diametro esterno 50 mm spessore 3,0 mm	m		1,46
BAS26__PR.IDS.TUB.010315	Tubazione in polietilene PE 80 PFA 8 diametro esterno 63 mm spessore 3,8 mm	m		1,90
BAS26__PR.IDS.TUB.010317	Tubazione in polietilene PE 80 PFA 8 diametro esterno 75 mm spessore 4,5 mm	m		2,52
BAS26__PR.IDS.TUB.010318	Tubazione in polietilene PE 80 PFA 8 diametro esterno 90 mm spessore 5,4 mm	m		3,62
BAS26__PR.IDS.TUB.010320	Tubazione in polietilene PE 80 PFA 8 diametro esterno 110 mm spessore 6,6 mm	m		5,47
BAS26__PR.IDS.TUB.010322	Tubazione in polietilene PE 80 PFA 8 diametro esterno 125 mm spessore 7,4 mm	m		6,96
BAS26__PR.IDS.TUB.010324	Tubazione in polietilene PE 80 PFA 8 diametro esterno 140 mm spessore 8,3 mm	m		8,74
BAS26__PR.IDS.TUB.010325	Tubazione in polietilene PE 80 PFA 8 diametro esterno 160 mm spessore 9,5 mm	m		11,40
BAS26__PR.IDS.TUB.010326	Tubazione in polietilene PE 80 PFA 8 diametro esterno 180 mm spessore 10,7 mm	m		14,42
BAS26__PR.IDS.TUB.010328	Tubazione in polietilene PE 80 PFA 8 diametro esterno 200 mm spessore 11,9 mm	m		17,81
BAS26__PR.IDS.TUB.010329	Tubazione in polietilene PE 80 PFA 12,5 diametro esterno 20 mm spessore 2,0 mm	m		0,34
BAS26__PR.IDS.TUB.010330	Tubazione in polietilene PE 80 PFA 12,5 diametro esterno 25 mm spessore 2,3 mm	m		0,47
BAS26__PR.IDS.TUB.010331	Tubazione in polietilene PE 80 PFA 12,5 diametro esterno 32 mm spessore 3,0 mm	m		0,77
BAS26__PR.IDS.TUB.010332	Tubazione in polietilene PE 80 PFA 12,5 diametro esterno 40 mm spessore 3,7 mm	m		1,13
BAS26__PR.IDS.TUB.010333	Tubazione in polietilene PE 80 PFA 12,5 diametro esterno 50 mm spessore 4,6 mm	m		1,76
BAS26__PR.IDS.TUB.010334	Tubazione in polietilene PE 80 PFA 12,5 diametro esterno 63 mm spessore 5,8 mm	m		2,79
BAS26__PR.IDS.TUB.010335	Tubazione in polietilene PE 80 PFA 12,5 diametro esterno 75 mm spessore 6,8 mm	m		3,87
BAS26__PR.IDS.TUB.010336	Tubazione in polietilene PE 80 PFA 12,5 diametro esterno 90 mm spessore 8,2 mm	m		5,60
BAS26__PR.IDS.TUB.010337	Tubazione in polietilene PE 80 PFA 12,5 diametro esterno 110 mm spessore 10,0 mm	m		8,32
BAS26__PR.IDS.TUB.010338	Tubazione in polietilene PE 80 PFA 12,5 3 diametro esterno 125 mm spessore 11,4 mm	m		10,31
BAS26__PR.IDS.TUB.010340	Tubazione in polietilene PE 80 PFA 12,5 diametro esterno 140 mm spessore 12,7 mm	m		12,83
BAS26__PR.IDS.TUB.010341	Tubazione in polietilene PE 80 PFA 12,5 diametro esterno 160 mm spessore 14,6 mm	m		16,86
BAS26__PR.IDS.TUB.010342	Tubazione in polietilene PE 80 PFA 12,5 diametro esterno 180 mm spessore 16,4 mm	m		21,30
BAS26__PR.IDS.TUB.010344	Tubazione in polietilene PE 80 PFA 12,5 diametro esterno 200 mm spessore 18,2 mm	m		26,25
BAS26__PR.IDS.TUB.010345	Tubazione in polietilene PE 100 PFA 6 diametro esterno 180 mm spessore 6,9 mm	m		10,21
BAS26__PR.IDS.TUB.010347	Tubazione in polietilene PE 100 PFA 6 diametro esterno 160 mm spessore 6,2 mm	m		8,20
BAS26__PR.IDS.TUB.010349	Tubazione in polietilene PE 100 PFA 6 diametro esterno 200 mm spessore 7,7 mm	m		12,66
BAS26__PR.IDS.TUB.010350	Tubazione in polietilene PE 100 PFA 10 diametro esterno 50 mm spessore 3,0 mm	m		1,22
BAS26__PR.IDS.TUB.010351	Tubazione in polietilene PE 100 PFA 10 diametro esterno 63 mm spessore 3,8 mm	m		1,93
BAS26__PR.IDS.TUB.010352	Tubazione in polietilene PE 100 PFA 10 diametro esterno 75 mm spessore 4,5 mm	m		2,69
BAS26__PR.IDS.TUB.010353	Tubazione in polietilene PE 100 PFA 10 diametro esterno 90 mm spessore 5,4 mm	m		3,70
BAS26__PR.IDS.TUB.010354	Tubazione in polietilene PE 100 PFA 10 diametro esterno 110 mm spessore 6,6 mm	m		5,52
BAS26__PR.IDS.TUB.010355	Tubazione in polietilene PE 100 PFA 10 diametro esterno 125 mm spessore 7,4 mm	m		7,03
BAS26__PR.IDS.TUB.010356	Tubazione in polietilene PE 100 PFA 10 diametro esterno 140 mm spessore 8,3 mm	m		8,81
BAS26__PR.IDS.TUB.010357	Tubazione in polietilene PE 100 PFA 10 diametro esterno 160 mm spessore 9,5 mm	m		11,50
BAS26__PR.IDS.TUB.010358	Tubazione in polietilene PE 100 PFA 10 3 diametro esterno 180 mm spessore 10,7 mm	m		14,52
BAS26__PR.IDS.TUB.010359	Tubazione in polietilene PE 100 PFA 10 diametro esterno 200 mm spessore 11,9 mm	m		17,91
BAS26__PR.IDS.TUB.010360	Tubazione in polietilene PE 100 PFA 16 diametro esterno 20 mm spessore 2,0 mm	m		0,33
BAS26__PR.IDS.TUB.010361	Tubazione in polietilene PE 100 PFA 16 diametro esterno 25 mm spessore 2,3 mm	m		0,50
BAS26__PR.IDS.TUB.010362	Tubazione in polietilene PE 100 PFA 16 diametro esterno 32 mm spessore 3,0 mm	m		0,78
BAS26__PR.IDS.TUB.010363	Tubazione in polietilene PE 100 PFA 16 diametro esterno 40 mm spessore 3,7 mm	m		1,16
BAS26__PR.IDS.TUB.010364	Tubazione in polietilene PE 100 PFA 16 diametro esterno 50 mm spessore 4,6 mm	m		1,76
BAS26__PR.IDS.TUB.010365	Tubazione in polietilene PE 100 PFA 16 diametro esterno 63 mm spessore 5,8 mm	m		2,79
BAS26__PR.IDS.TUB.010366	Tubazione in polietilene PE 100 PFA 16 diametro esterno 75 mm spessore 6,8 mm	m		3,74
BAS26__PR.IDS.TUB.010367	Tubazione in polietilene PE 100 PFA 16 diametro esterno 90 mm spessore 8,2 mm	m		5,42
BAS26__PR.IDS.TUB.010368	Tubazione in polietilene PE 100 PFA 16 diametro esterno 110 mm spessore 10,0 mm	m		8,00
BAS26__PR.IDS.TUB.010370	Tubazione in polietilene PE 100 PFA 16 diametro esterno 125 mm spessore 11,4 mm	m		10,37
BAS26__PR.IDS.TUB.010371	Tubazione in polietilene PE 100 PFA 16 diametro esterno 140 mm spessore 12,7 mm	m		12,95
BAS26__PR.IDS.TUB.010372	Tubazione in polietilene PE 100 PFA 16 diametro esterno 160 mm spessore 14,6 mm	m		16,97
BAS26__PR.IDS.TUB.010373	Tubazione in polietilene PE 100 PFA 16 diametro esterno 180 mm spessore 16,4 mm	m		21,44
BAS26__PR.IDS.TUB.010374	Tubazione in polietilene PE 100 PFA 16 diametro esterno 200 mm spessore 18,2 mm	m		26,45
BAS26__PR.IDS.TUB.010375	Tubazione del diametro esterno 20 mm spessore 3,0 mm	m		0,48
BAS26__PR.IDS.TUB.010376	Tubazione del diametro esterno 25 mm spessore 3,5 mm	m		0,69
BAS26__PR.IDS.TUB.010377	Tubazione del diametro esterno 32 mm spessore 4,4 mm	m		1,09
BAS26__PR.IDS.TUB.010378	Tubazione del diametro esterno 40 mm spessore 5,5 mm	m		1,63
BAS26__PR.IDS.TUB.010379	Tubazione del diametro esterno 50 mm spessore 6,9 mm	m		2,54
BAS26__PR.IDS.TUB.010380	Tubazione del diametro esterno 63 mm spessore 8,6 mm	m		3,98
BAS26__PR.IDS.TUB.010381	Tubazione del diametro esterno 75 mm spessore 10,3 mm	m		5,66
BAS26__PR.IDS.TUB.010382	Tubazione del diametro esterno 90 mm spessore 12,3 mm	m		8,11
BAS26__PR.IDS.TUB.010383	Tubazione del diametro esterno 110 mm spessore 15,1 mm	m		12,15
BAS26__PR.IDS.TUB.010385	Tubazione del diametro esterno 125 mm spessore 17,1 mm	m		14,92
BAS26__PR.IDS.TUB.010386	Tubazione per diametro da 140 mm spessore da 19,2 mm	m		18,76
BAS26__PR.IDS.TUB.010387	Tubazione del diametro esterno 160 mm spessore 21,9 mm	m		24,39
BAS26__PR.IDS.TUB.010389	Tubazione del diametro esterno 180 mm spessore 24,6 mm	m		30,86
BAS26__PR.IDS.TUB.010390	Tubazione del diametro esterno 200 mm spessore 27,4 mm	m		38,16
BAS26__PR.IDS.TUB.010391	Tubazione del diametro esterno 20 mm spessore 2,0 mm	m		0,34
BAS26__PR.IDS.TUB.010392	Tubazione del diametro esterno 25 mm spessore 2,3 mm	m		0,47
BAS26__PR.IDS.TUB.010393	Tubazione del diametro esterno 32 mm spessore 3,0 mm	m		0,77
BAS26__PR.IDS.TUB.010394	Tubazione del diametro esterno 40 mm spessore 3,7 mm	m		1,18
BAS26__PR.IDS.TUB.010395	Tubazione del diametro esterno 50 mm spessore 4,6 mm	m		1,76
BAS26__PR.IDS.TUB.010396	Tubazione del diametro esterno 63 mm spessore 5,8 mm	m		2,79
BAS26__PR.IDS.TUB.010397	Tubazione del diametro esterno 75 mm spessore 6,9 mm	m		3,87
BAS26__PR.IDS.TUB.010398	Tubazione del diametro esterno 90 mm spessore 8,2 mm	m		5,49
BAS26__PR.IDS.TUB.010400	Tubazione del diametro esterno 110 mm spessore 10,0 mm	m		8,32
BAS26__PR.IDS.TUB.010401	Tubazione del diametro esterno 125 mm spessore 11,4 mm	m		10,31
BAS26__PR.IDS.TUB.010402	Tubazione del diametro esterno 140 mm spessore 12,7 mm	m		13,13
BAS26__PR.IDS.TUB.010403	Tubazione del diametro esterno 160 mm spessore 14,6 mm	m		17,20
BAS26__PR.IDS.TUB.010405	Tubazione del diametro esterno 180 mm spessore 16,4 mm	m		21,30
BAS26__PR.IDS.TUB.010406	Tubazione del diametro esterno 200 mm spessore 18,2 mm	m		26,25
BAS26__PR.IDS.TUB.010407	Tubo in acciaio zincato saldato per accostamento FM ISO R 65 di diametro nominale 3/8"	m		2,21
BAS26__PR.IDS.TUB.010414	Tubo in acciaio zincato saldato per accostamento FM ISO R 65 di diametro nominale 1/2"	m		2,48
BAS26__PR.IDS.TUB.010417	Tubo in acciaio zincato saldati per accostamento FM ISO R 65 di diametro nominale 3/4"	m		2,98
BAS26__PR.IDS.TUB.010421	Tubo in acciaio zincato saldato per accostamento FM ISO R 65 di diametro nominale 1"	m		4,33
BAS26__PR.IDS.TUB.010426	Tubo in acciaio zincato saldati per accostamento FM ISO R 65 di diametro nominale 1"1/4	m		5,70
BAS26__PR.IDS.TUB.010431	Tubo in acciaio zincato saldati per accostamento FM ISO R 65 di diametro nominale 1"1/2	m		6,57
BAS26__PR.IDS.TUB.010437	Tubo in acciaio zincato saldati per accostamento FM ISO R 65 di diametro nominale 2"	m		8,89
BAS26__PR.IDS.TUB.010444	Tubo in acciaio zincato saldati per accostamento FM ISO R 65 di diametro nominale 2"1/2	m		11,59
BAS26__PR.IDS.TUB.010448	Tubo in acciaio zincato saldato per accostamento FM ISO R 65 di diametro nominale 3"	m		15,63
BAS26__PR.IDS.TUB.010453	Tubo in acciaio zincato saldati per accostamento FM ISO R 65 di diametro nominale 4"	m		24,09
BAS26__PR.IDS.TUB.010458	Tubo senza saldatura zincati lisci UNI 8863 diametro nominale 3/8"	m		3,37
BAS26__PR.IDS.TUB.010459	Tubo in acciaio zincato liscio senza saldatura UNI 8863 diametro nominale 1/2"	m		3,81
BAS26__PR.IDS.TUB.010460	Tubo senza saldatura zincati lisci UNI 8863 diametro nominale 3/4"	m		4,42
BAS26__PR.IDS.TUB.010461	Tubo senza saldatura zincati lisci UNI 8863 diametro nominale 1"	m		6,24
BAS26__PR.IDS.TUB.010462	Tubo senza saldatura zincati lisci UNI 8863 diametro nominale 1"1/4	m		7,63
BAS26__PR.IDS.TUB.010463	Tubo senza saldatura zincati lisci UNI 8863 diametro nominale 1"1/2	m		8,58
BAS26__PR.IDS.TUB.010464	Tubo senza saldatura zincati lisci UNI 8863 diametro nominale 2"	m		11,53
BAS26__PR.IDS.TUB.010465	Tubo senza saldatura zincati lisci UNI 8863 diametro nominale 2"1/2	m		17,77
BAS26__PR.IDS.TUB.010466	Tubo in acciaio zincato liscio senza saldatura UNI 8863 diametro nominale 3"	m		23,99
BAS26__PR.IDS.TUB.010467	Tubo senza saldatura zincati lisci UNI 8863 diametro nominale 4"	m		29,41
BAS26__PR.IDS.TUB.010468	Tubo in acciaio senza saldatura UNI 7287/74 diametro mm 38 e spessore mm 2,6	m		2,89
BAS26__PR.IDS.TUB.010472	Tubo in acciaio senza saldatura UNI 7287/74 diametro mm 42 e spessore mm 2,6	m		3,33
BAS26__PR.IDS.TUB.010473	Tubo in acciaio senza saldatura UNI 7287/74 diametro mm 44,5 e spessore mm 2,6	m		4,85
BAS26__PR.IDS.TUB.010474	Tubo in acciaio senza saldatura UNI 7287/74 diametro mm 48,3 e spessore mm 2,6	m		5,45
BAS26__PR.IDS.TUB.010475	Tubo in acciaio senza saldatura UNI 7287/74 diametro mm 54 e spessore mm 2,6	m		6,07
BAS26__PR.IDS.TUB.010476	Tubo in acciaio senza saldatura UNI 7287/74 diametro mm 57 e spessore mm 2,9	m		7,13
BAS26__PR.IDS.TUB.010477	Tubo in acciaio senza saldatura UNI 7287/74 diametro mm 60,3 e spessore mm 2,9	m		7,57
BAS26__PR.IDS.TUB.010478	Tubo in acciaio senza saldatura UNI 7287/74 diametro mm 70 e spessore mm 2,9	m		9,25
BAS26__PR.IDS.TUB.010479	Tubo in acciaio senza saldatura UNI 7287/74 diametro mm 76,1 e spessore mm 2,9	m		10,15
BAS26__PR.IDS.TUB.010482	Tubo in acciaio senza saldatura UNI 7287/74 diametro mm 88,9 e spessore mm 3,2	m		12,42
BAS26__PR.IDS.TUB.010483	Tubo in acciaio senza saldatura UNI 7287/74 diametro mm 101,6 e spessore mm 3,6	m		15,91
BAS26__PR.IDS.TUB.010484	Tubo in acciaio senza saldatura UNI 7287/74 diametro mm 108 e spessore mm 3,6	m		17,00
BAS26__PR.IDS.TUB.010485	Tubo in acciaio senza saldatura UNI 7287/74 diametro mm 114,3 e spessore mm 3,6	m		18,96
BAS26__PR.IDS.TUB.010486	Tubo in acciaio senza saldatura UNI 7287/74 diametro mm 133 e spessore mm 4	m		24,40
BAS26__PR.IDS.TUB.010487	Tubo in acciaio senza saldatura UNI 7287/74 diametro mm 139,7 e spessore mm 4,0	m		25,94
BAS26__PR.IDS.TUB.010488	Tubo in acciaio senza saldatura UNI 7287/74 diametro mm 159 e spessore mm 4,5	m		31,72
BAS26__PR.IDS.TUB.010489	Tubo in acciaio senza saldatura UNI 7287/74 diametro mm 168,3 e spessore mm 4,5	m		33,51
BAS26__PR.IDS.TUB.010490	Tubo in acciaio senza saldatura UNI 7287/74 diametro mm 193,7 e spessore mm 5,4	m		46,26
BAS26__PR.IDS.TUB.010491	Tubo in acciaio senza saldatura UNI 7287/74 diametro mm 219,1 e spessore mm 5,9	m		57,35
BAS26__PR.IDS.TUB.010492	Tubo in acciaio senza saldatura UNI 7287/74 diametro mm 244,5 e spessore mm 6,3	m		68,58
BAS26__PR.IDS.TUB.010493	Tubo in acciaio senza saldatura UNI 7287/74 diametro mm 273 e spessore mm 6,3	m		76,92
BAS26__PR.IDS.TUB.010494	Tubo in acciaio senza saldatura UNI 7287/74 diametro mm 323,9 e spessore mm 7,1	m		108,77
BAS26__PR.IDS.TUB.010495	Tubo in acciaio senza saldatura UNI 7287/74 diametro mm 355,6 e spessore mm 8,0	m		133,68
BAS26__PR.IDS.TUB.010496	Tubo in acciaio senza saldatura UNI 7287/74 diametro mm 368 e spessore mm 8,0	m		138,54
BAS26__PR.IDS.TUB.010497	Tubo in acciaio senza saldatura UNI 7287/74 diametro mm 406,4 e spessore mm 8,8	m		167,80
BAS26__PR.IDS.TUB.010498	Tubo in acciaio senza saldatura UNI 7287/74 diametro mm 419 e spessore mm 8,8	m		173,57
BAS26__PR.IDS.TUB.010502	Tubazione in acciaio rivestita in polietilene esterno e malta interna diametro nominale mm 100	m		23,64
BAS26__PR.IDS.TUB.010505	Tubazione in acciaio rivestita in polietilene esterno e malta interna diametro nominale mm 125	m		31,68
BAS26__PR.IDS.TUB.010508	Tubazione in acciaio rivestita in polietilene esterno e malta interna diametro nominale mm 150	m		42,20
BAS26__PR.IDS.TUB.010511	Tubazione in acciaio rivestita in polietilene esterno e malta interna diametro nominale mm 200	m		70,02
BAS26__PR.IDS.TUB.010514	Tubazione in acciaio rivestita in polietilene esterno e malta interna diametro nominale mm 250	m		94,20
BAS26__PR.IDS.TUB.010517	Tubazione in acciaio rivestita in polietilene esterno e malta interna diametro nominale mm 300	m		137,21
BAS26__PR.IDS.TUB.010520	Tubazione in acciaio rivestita in polietilene esterno e malta interna diametro nominale mm 350	m		157,32
BAS26__PR.IDS.TUB.010523	Tubazione in acciaio rivestita in polietilene esterno e malta interna diametro nominale mm 400	m		178,29
BAS26__PR.IDS.TUB.010526	Tubazione in acciaio rivestita in polietilene esterno e malta interna diametro nominale mm 450	m		209,45
BAS26__PR.IDS.TUB.010529	Tubazione in acciaio rivestita in polietilene esterno e malta interna diametro nominale mm 500	m		239,82
BAS26__PR.IDS.TUB.010532	Tubazione in acciaio rivestita in polietilene esterno e malta interna diametro nominale mm 600	m		319,80
BAS26__PR.IDS.TUB.010533	Tubazione in acciaio UNI 5256/87 saldati diametro nominale mm 40	m		9,22
BAS26__PR.IDS.TUB.010537	Tubazione in acciaio UNI 5256/87 saldati diametro nominale mm 50	m		9,65
BAS26__PR.IDS.TUB.010541	Tubazione in acciaio UNI 5256/87 saldati diametro nominale mm 65	m		10,95
BAS26__PR.IDS.TUB.010545	Tubazione in acciaio UNI 5256/87 saldati diametro nominale mm 80	m		11,95
BAS26__PR.IDS.TUB.010549	Tubazione in acciaio UNI 5256/87 saldati diametro nominale mm 100	m		13,90
BAS26__PR.IDS.TUB.010551	Tubazione in acciaio UNI 5256/87 saldati diametro nominale mm 125	m		18,83
BAS26__PR.IDS.TUB.010553	Tubazione in acciaio UNI 5256/87 saldati diametro nominale mm 150	m		27,60
BAS26__PR.IDS.TUB.010555	Tubazione in acciaio UNI 5256/87 saldati diametro nominale mm 200	m		43,55
BAS26__PR.IDS.TUB.010557	Tubazione in acciaio UNI 5256/87 saldati diametro nominale mm 250	m		60,34
BAS26__PR.IDS.TUB.010559	Tubazione in acciaio UNI 5256/87 saldati diametro nominale mm 300	m		72,24
BAS26__PR.IDS.TUB.010561	Tubazione in acciaio UNI 5256/87 saldati diametro nominale mm 350	m		97,56
BAS26__PR.IDS.TUB.010563	Tubazione in acciaio UNI 5256/87 saldati diametro nominale mm 400	m		99,41
BAS26__PR.IDS.TUB.010565	Tubazione in acciaio UNI 5256/87 saldati diametro nominale mm 450	m		116,74
BAS26__PR.IDS.TUB.010567	Tubazione in acciaio UNI 5256/87 saldati diametro nominale mm 500	m		129,43
BAS26__PR.IDS.TUB.010569	Tubazione in acciaio UNI 5256/87 saldati diametro nominale mm 600	m		265,87
BAS26__PR.IDS.TUB.010571	Tubo in acciaio senza saldatura, DN mm 40	m		8,76
BAS26__PR.IDS.TUB.010572	Tubo in acciaio senza saldatura, DN mm 50	m		9,71
BAS26__PR.IDS.TUB.010573	Tubo in acciaio senza saldatura, DN mm 65	m		10,41
BAS26__PR.IDS.TUB.010574	Tubo in acciaio senza saldatura, DN mm 80	m		12,03
BAS26__PR.IDS.TUB.010575	Tubo in acciaio senza saldatura, DN mm 100	m		15,83
BAS26__PR.IDS.TUB.010576	Tubo in acciaio senza saldatura, DN mm 125	m		21,20
BAS26__PR.IDS.TUB.010577	Tubo in acciaio senza saldatura, DN mm 150	m		28,22
BAS26__PR.IDS.TUB.010578	Tubo in acciaio senza saldatura, DN mm 200	m		46,84
BAS26__PR.IDS.TUB.010579	Tubo in acciaio senza saldatura, DN mm 250	m		62,18
BAS26__PR.IDS.TUB.010580	Tubo in acciaio senza saldatura, DN mm 300	m		93,69
BAS26__PR.IDS.TUB.010581	Tubo in acciaio senza saldatura, DN mm 350	m		112,50
BAS26__PR.IDS.TUB.010582	Tubo in acciaio senza saldatura, DN mm 400	m		121,70
BAS26__PR.IDS.TUB.010583	Tubo in acciaio senza saldatura, DN mm 450	m		143,00
BAS26__PR.IDS.TUB.010584	Tubo in acciaio senza saldatura, DN mm 500	m		163,73
BAS26__PR.IDS.TUB.010585	Tubazione in acciaio rivestita in polietilene esterno ed epossidico interno, DN mm 80	m		9,67
BAS26__PR.IDS.TUB.010586	Tubazione in acciaio rivestita in polietilene esterno ed epossidico interno, DN mm 100	m		13,30
BAS26__PR.IDS.TUB.010587	Tubazione in acciaio rivestita in polietilene esterno ed epossidico interno, DN mm 125	m		18,90
BAS26__PR.IDS.TUB.010588	Tubazione in acciaio rivestita in polietilene esterno ed epossidico interno, DN mm 150	m		27,30
BAS26__PR.IDS.TUB.010589	Tubazione in acciaio rivestita in polietilene esterno ed epossidico interno, DN mm 200	m		45,41
BAS26__PR.IDS.TUB.010590	Tubazione in acciaio rivestita in polietilene esterno ed epossidico interno, DN mm 250	m		69,19
BAS26__PR.IDS.TUB.010591	Tubazione in acciaio rivestita in polietilene esterno ed epossidico interno, DN mm 300	m		105,48
BAS26__PR.IDS.TUB.010592	Tubazione in acciaio rivestita in polietilene esterno ed epossidico interno, DN mm 350	m		128,79
BAS26__PR.IDS.TUB.010593	Tubazione in acciaio rivestita in polietilene esterno ed epossidico interno, DN mm 400	m		136,21
BAS26__PR.IDS.TUB.010594	Tubazione in acciaio rivestita in polietilene esterno ed epossidico interno, DN mm 450	m		157,25
BAS26__PR.IDS.TUB.010595	Tubazione in acciaio rivestita in polietilene esterno ed epossidico interno, DN mm 500	m		176,24
BAS26__PR.IDS.TUB.010596	Tubazione in acciaio rivestita in polietilene esterno ed epossidico interno, DN mm 600	m		246,43
BAS26__PR.IDS.TUB.010597	Tubo senza saldatura zincati lisci UNI 8863 diametro nominale 1/2"	m		3,81
BAS26__PR.IDS.TUB.010598	Tubo in PVC da m 3 UNI EN 1329-1 DN 32	m		1,25
BAS26__PR.IDS.TUB.010602	Tubo in PVC da m 3 UNI EN 1329-1 DN 40	m		1,67
BAS26__PR.IDS.TUB.010605	Tubo in PVC da m 3 UNI EN 1329-1 DN 50	m		2,06
BAS26__PR.IDS.TUB.010608	Tubo in PVC da m 3 UNI EN 1329-1 DN 63	m		2,54
BAS26__PR.IDS.TUB.010611	Tubo in PVC da m 3 UNI EN 1329-1 DN 75	m		3,23
BAS26__PR.IDS.TUB.010615	Tubo in PVC da m 3 UNI EN 1329-1 DN 100	m		4,13
BAS26__PR.IDS.TUB.010619	Tubo in PVC da m 3 UNI EN 1329-1 DN 110	m		4,38
BAS26__PR.IDS.TUB.010623	Tubo in PVC da m 3 UNI EN 1329-1 DN 125	m		5,05
BAS26__PR.IDS.TUB.010627	Tubo in PVC da m 3 UNI EN 1329-1 DN 160	m		6,76
BAS26__PR.IDS.TUB.010631	Tubo in PVC da m 3 UNI EN 1329-1 DN 200	m		9,69
BAS26__PR.IDS.TUB.010634	Tassello ad espansione per tubo di diametro da 4" a 10"	cad		5,86
BAS26__PR.IDS.TUB.010635	Tubazione in polietilene PE 80 PFA 12,5 diametro esterno 250 mm PN6	m		32,26
BAS26__PR.IDS.TUB.010636	Tubazione in polietilene PE 80 PFA 12,5 diametro esterno 315 mm spessore 12,2 mm	m		36,86
BAS26__PR.IDS.TUB.010638	Tubazione in polipropilene per scarichi diametro esterno 32 mm	m		2,41
BAS26__PR.IDS.TUB.010641	Tubazione in polipropilene per scarichi diametro esterno 40 mm	m		2,95
BAS26__PR.IDS.TUB.010644	Tubazione in polipropilene per scarichi diametro esterno 50 mm	m		3,10
BAS26__PR.IDS.TUB.010647	Tubazione in polipropilene per scarichi diametro esterno 75 mm	m		4,17
BAS26__PR.IDS.TUB.010650	Tubazione in polipropilene per scarichi diametro esterno 90 mm	m		8,18
BAS26__PR.IDS.TUB.010653	Tubazione in polipropilene per scarichi diametro esterno 110 mm	m		9,31
BAS26__PR.IDS.TUB.010656	Tubazione in polipropilene per scarichi diametro esterno 125 mm	m		13,24
BAS26__PR.IDS.TUB.010659	Tubazione in polipropilene per scarichi diametro esterno 160 mm	m		23,42
BAS26__PR.IDS.TUB.010674	Colonne di scarico con tubazione in ghisa DN 50	m		14,09
BAS26__PR.IDS.TUB.010678	Colonne di scarico con tubazione in ghisa DN 75	m		18,09
BAS26__PR.IDS.TUB.010682	Colonne di scarico con tubazione in ghisa DN 100	m		21,66
BAS26__PR.IDS.TUB.010686	Colonne di scarico con tubazione in ghisa DN 125	m		28,49
BAS26__PR.IDS.TUB.010690	Colonne di scarico con tubazione in ghisa DN 150	m		35,54
BAS26__PR.IDS.TUB.010695	Colonne di scarico con tubazione in ghisa DN 200	m		58,42
BAS26__PR.IDS.TUB.010699	Colonne di scarico con tubazione in ghisa DN 250	m		88,75
BAS26__PR.IDS.TUB.011374	Tubazione in acciaio senza saldatura UNI 7287/74 da 38 sp 2,6 a 48,3 sp 2,6	kg		1,73
BAS26__PR.IDS.TUB.011599	Tubazione in PEAD PE 100 per lavori di allaccio idrico, fognario e antincendio (tipo 2)	cad		5,39
BAS26__PR.IDS.TUB.011608	Tubazione in ghisa DN 60 mm per lavori di allaccio idrico, fognario e antincendio	cad		30,21
BAS26__PR.IDS.TUB.011621	Tubazioni in PVC rigido da mm 160 per lavori di allaccio idrico, fognario e antincendio	cad		11,71
BAS26__PR.IDS.TUB.011622	Tubazioni in PVC rigido da mm 200 per lavori di allaccio idrico, fognario e antincendio	cad		17,94
BAS26__PR.IDS.TUB.011623	Tubazioni in PVC rigido da mm 250 per lavori di allaccio idrico, fognario e antincendio	cad		42,39
BAS26__PR.IDS.TUB.011624	Tubazione in PEAD PE 100 per lavori di allaccio idrico, fognario e antincendio (tipo 1)	cad		2,14
BAS26__PR.IDS.TUB.011656	Tubazione in polietilene spiralata rigidità A (= 8 kN/mq) diametro interno 400 mm	m		105,00
BAS26__PR.IDS.TUB.011657	Tubazione in polietilene spiralata rigidità A (= 8 kN/mq) diametro interno 500 mm	m		135,00
BAS26__PR.IDS.TUB.011658	Tubazione in polietilene spiralata rigidità A (= 8 kN/mq) diametro interno 600 mm	m		185,00
BAS26__PR.IDS.TUB.011659	Tubazione in polietilene spiralata rigidità A (= 8 kN/mq) diametro interno 700 mm	m		215,00
BAS26__PR.IDS.TUB.011660	Tubazione in polietilene spiralata rigidità A (= 8 kN/mq) diametro interno 800 mm	m		250,00
BAS26__PR.IDS.TUB.011661	Tubazione in polietilene spiralata rigidità A (= 8 kN/mq) diametro interno 900 mm	m		310,00
BAS26__PR.IDS.TUB.011662	Tubazione in polietilene spiralata rigidità A (= 8 kN/mq) diametro interno 1000 mm	m		380,00
BAS26__PR.IDS.TUB.011663	Tubazione in polietilene spiralata rigidità A (= 8 kN/mq) diametro interno 1100 mm	m		440,00
BAS26__PR.IDS.TUB.011664	Tubazione in polietilene spiralata rigidità A (= 8 kN/mq) diametro interno 1200 mm	m		485,00
BAS26__PR.IDS.TUB.011665	Tubazione in polietilene spiralata rigidità A (= 8 kN/mq) diametro interno 1300 mm	m		650,00
BAS26__PR.IDS.TUB.011666	Tubazione in polietilene spiralata rigidità A (= 8 kN/mq) diametro interno 1400 mm	m		695,00
BAS26__PR.IDS.TUB.011667	Tubazione in polietilene spiralata rigidità A (= 8 kN/mq) diametro interno 1500 mm	m		775,00
BAS26__PR.IDS.TUB.011668	Tubazione in polietilene spiralata rigidità A (= 8 kN/mq) diametro interno 1600 mm	m		910,00
BAS26__PR.IDS.TUB.011669	Tubazione in polietilene spiralata rigidità A (= 8 kN/mq) diametro interno 1800 mm	m		1400,00
BAS26__PR.IDS.TUB.011670	Tubazione in polietilene spiralata rigidità A (= 8 kN/mq) diametro interno 2000 mm	m		1640,00
BAS26__PR.IDS.TUB.011671	Tubazione in polietilene spiralata rigidità A (= 8 kN/mq) diametro interno 2200 mm	m		1990,00
BAS26__PR.IDS.TUB.011672	Tubazione in polietilene spiralata rigidità A (= 8 kN/mq) diametro interno 2400 mm	m		2280,00
BAS26__PR.IDS.TUB.011673	Tubazione in polietilene spiralata rigidità B (= 12 kN/mq) diametro interno 400 mm	m		116,55
BAS26__PR.IDS.TUB.011674	Tubazione in polietilene spiralata rigidità B (= 12 kN/mq) diametro interno 500 mm	m		149,85
BAS26__PR.IDS.TUB.011675	Tubazione in polietilene spiralata rigidità B (= 12 kN/mq) diametro interno 600 mm	m		205,35
BAS26__PR.IDS.TUB.011676	Tubazione in polietilene spiralata rigidità B (= 12 kN/mq) diametro interno 700 mm	m		238,65
BAS26__PR.IDS.TUB.011677	Tubazione in polietilene spiralata rigidità B (= 12 kN/mq) diametro interno 800 mm	m		277,50
BAS26__PR.IDS.TUB.011678	Tubazione in polietilene spiralata rigidità B (= 12 kN/mq) diametro interno 900 mm	m		344,10
BAS26__PR.IDS.TUB.011679	Tubazione in polietilene spiralata rigidità B (= 12 kN/mq) diametro interno 1000 mm	m		421,80
BAS26__PR.IDS.TUB.011680	Tubazione in polietilene spiralata rigidità B (= 12 kN/mq) diametro interno 1100 mm	m		488,40
BAS26__PR.IDS.TUB.011681	Tubazione in polietilene spiralata rigidità B (= 12 kN/mq) diametro interno 1200 mm	m		538,35
BAS26__PR.IDS.TUB.011682	Tubazione in polietilene spiralata rigidità B (= 12 kN/mq) diametro interno 1300 mm	m		721,50
BAS26__PR.IDS.TUB.011683	Tubazione in polietilene spiralata rigidità B (= 12 kN/mq) diametro interno 1400 mm	m		771,45
BAS26__PR.IDS.TUB.011684	Tubazione in polietilene spiralata rigidità B (= 12 kN/mq) diametro interno 1500 mm	m		860,25
BAS26__PR.IDS.TUB.011685	Tubazione in polietilene spiralata rigidità B (= 12 kN/mq) diametro interno 1600 mm	m		1010,10
BAS26__PR.IDS.TUB.011686	Tubazione in polietilene spiralata rigidità B (= 12 kN/mq) diametro interno 1800 mm	m		1554,00
BAS26__PR.IDS.TUB.011687	Tubazione in polietilene spiralata rigidità B (= 12 kN/mq) diametro interno 2000 mm	m		1820,40
BAS26__PR.IDS.TUB.011688	Tubazione in polietilene spiralata rigidità B (= 12 kN/mq) diametro interno 2200 mm	m		2208,90
BAS26__PR.IDS.TUB.011689	Tubazione in polietilene spiralata rigidità B (= 12 kN/mq) diametro interno 2400 mm	m		2530,80
BAS26__PR.IDS.TUB.011690	Tubazione in polietilene spiralata rigidità C (= 16 kN/mq) diametro interno 400 mm	m		128,21
BAS26__PR.IDS.TUB.011691	Tubazione in polietilene spiralata rigidità C (= 16 kN/mq) diametro interno 500 mm	m		164,84
BAS26__PR.IDS.TUB.011692	Tubazione in polietilene spiralata rigidità C (= 16 kN/mq) diametro interno 600 mm	m		225,89
BAS26__PR.IDS.TUB.011693	Tubazione in polietilene spiralata rigidità C (= 16 kN/mq) diametro interno 700 mm	m		262,52
BAS26__PR.IDS.TUB.011694	Tubazione in polietilene spiralata rigidità C (= 16 kN/mq) diametro interno 800 mm	m		305,25
BAS26__PR.IDS.TUB.011695	Tubazione in polietilene spiralata rigidità C (= 16 kN/mq) diametro interno 900 mm	m		378,51
BAS26__PR.IDS.TUB.011696	Tubazione in polietilene spiralata rigidità C (= 16 kN/mq) diametro interno 1000 mm	m		463,98
BAS26__PR.IDS.TUB.011697	Tubazione in polietilene spiralata rigidità C (= 16 kN/mq) diametro interno 1100 mm	m		537,24
BAS26__PR.IDS.TUB.011698	Tubazione in polietilene spiralata rigidità C (= 16 kN/mq) diametro interno 1200 mm	m		592,19
BAS26__PR.IDS.TUB.011699	Tubazione in polietilene spiralata rigidità C (= 16 kN/mq) diametro interno 1300 mm	m		793,65
BAS26__PR.IDS.TUB.011700	Tubazione in polietilene spiralata rigidità C (= 16 kN/mq) diametro interno 1400 mm	m		848,60
BAS26__PR.IDS.TUB.011701	Tubazione in polietilene spiralata rigidità C (= 16 kN/mq) diametro interno 1500 mm	m		946,28
BAS26__PR.IDS.TUB.011702	Tubazione in polietilene spiralata rigidità C (= 16 kN/mq) diametro interno 1600 mm	m		1111,11
BAS26__PR.IDS.TUB.011703	Tubazione in polietilene spiralata rigidità C (= 16 kN/mq) diametro interno 1800 mm	m		1709,40
BAS26__PR.IDS.TUB.011704	Tubazione in polietilene spiralata rigidità C (= 16 kN/mq) diametro interno 2000 mm	m		2002,44
BAS26__PR.IDS.TUB.011705	Tubazione in polietilene spiralata rigidità C (= 16 kN/mq) diametro interno 2200 mm	m		2429,79
BAS26__PR.IDS.TUB.011706	Tubazione in polietilene spiralata rigidità C (= 16 kN/mq) diametro interno 2400 mm	m		2783,88
BAS26__PR.IDS.TUB.011969	Tubazione in lega polimerica PVC-A DN 110 PN 10	m		6,01
BAS26__PR.IDS.TUB.011970	Tubazione in lega polimerica PVC-A DN 125 PN 10	m		7,86
BAS26__PR.IDS.TUB.011971	Tubazione in lega polimerica PVC-A DN 140 PN 10	m		9,75
BAS26__PR.IDS.TUB.011972	Tubazione in lega polimerica PVC-A DN 160 PN 10	m		12,78
BAS26__PR.IDS.TUB.011973	Tubazione in lega polimerica PVC-A DN 200 PN 10	m		19,76
BAS26__PR.IDS.TUB.011974	Tubazione in lega polimerica PVC-A DN 225 PN 10	m		25,25
BAS26__PR.IDS.TUB.011975	Tubazione in lega polimerica PVC-A DN 250 PN 10	m		30,83
BAS26__PR.IDS.TUB.011976	Tubazione in lega polimerica PVC-A DN 280 PN 10	m		39,18
BAS26__PR.IDS.TUB.011977	Tubazione in lega polimerica PVC-A DN 315 PN 10	m		49,19
BAS26__PR.IDS.TUB.011978	Tubazione in lega polimerica PVC-A DN 355 PN 10	m		66,60
BAS26__PR.IDS.TUB.011979	Tubazione in lega polimerica PVC-A DN 400 PN 10	m		83,33
BAS26__PR.IDS.TUB.011980	Tubazione in lega polimerica PVC-A DN 500 PN 10	m		130,44
BAS26__PR.IDS.TUB.011981	Tubazione in lega polimerica PVC-A DN 90 PN 16	m		7,40
BAS26__PR.IDS.TUB.011982	Tubazione in lega polimerica PVC-A DN 110 PN 16	m		9,08
BAS26__PR.IDS.TUB.011983	Tubazione in lega polimerica PVC-A DN 125 PN 16	m		11,77
BAS26__PR.IDS.TUB.011984	Tubazione in lega polimerica PVC-A DN 140 PN 16	m		14,54
BAS26__PR.IDS.TUB.011985	Tubazione in lega polimerica PVC-A DN 160 PN 16	m		18,97
BAS26__PR.IDS.TUB.011986	Tubazione in lega polimerica PVC-A DN 200 PN 16	m		29,66
BAS26__PR.IDS.TUB.011987	Tubazione in lega polimerica PVC-A DN 225 PN 16	m		38,24
BAS26__PR.IDS.TUB.011988	Tubazione in lega polimerica PVC-A DN 250 PN 16	m		46,19
BAS26__PR.IDS.TUB.011989	Tubazione in lega polimerica PVC-A DN 280 PN 16	m		59,13
BAS26__PR.IDS.TUB.011990	Tubazione in lega polimerica PVC-A DN 315 PN 16	m		73,80
BAS26__PR.IDS.TUB.011991	Tubazione in lega polimerica PVC-A DN 355 PN 16	m		100,63
BAS26__PR.IDS.TUB.011992	Tubazione in lega polimerica PVC-A DN 400 PN 16	m		125,41
BAS26__PR.IDS.TUB.011993	Tubazione in lega polimerica PVC-A DN 500 PN 16	m		200,29
BAS26__PR.IDS.TUB.011994	Tubazione in lega polimerica PVC-A DN 90 PN 20	m		9,25
BAS26__PR.IDS.TUB.011995	Tubazione in lega polimerica PVC-A DN 110 PN 20	m		11,35
BAS26__PR.IDS.TUB.011996	Tubazione in lega polimerica PVC-A DN 125 PN 20	m		14,71
BAS26__PR.IDS.TUB.011997	Tubazione in lega polimerica PVC-A DN 140 PN 20	m		18,17
BAS26__PR.IDS.TUB.011998	Tubazione in lega polimerica PVC-A DN 160 PN 20	m		23,72
BAS26__PR.IDS.TUB.011999	Tubazione in lega polimerica PVC-A DN 200 PN 20	m		37,08
BAS26__PR.IDS.TUB.011a656	Tubo spiralato in PEAD strutturato con anima in PP, per fognature e scarichi interrati non in pressione, con giunzione a bicchiere elettrosaldabile, contenuto riciclato minimo 70% conforme CAM, rigidità anulare minima SN 2 diametro interno 400 mm	m		89,82
BAS26__PR.IDS.TUB.011a657	Tubo spiralato in PEAD strutturato con anima in PP, per fognature e scarichi interrati non in pressione, con giunzione a bicchiere elettrosaldabile, contenuto riciclato minimo 70% conforme CAM, rigidità anulare minima SN 2 diametro interno 500 mm	m		116,39
BAS26__PR.IDS.TUB.011a658	Tubo spiralato in PEAD strutturato con anima in PP, per fognature e scarichi interrati non in pressione, con giunzione a bicchiere elettrosaldabile, contenuto riciclato minimo 70% conforme CAM, rigidità anulare minima SN 2 diametro interno 600 mm	m		161,66
BAS26__PR.IDS.TUB.011a659	Tubo spiralato in PEAD strutturato con anima in PP, per fognature e scarichi interrati non in pressione, con giunzione a bicchiere elettrosaldabile, contenuto riciclato minimo 70% conforme CAM, rigidità anulare minima SN 2 diametro interno 700 mm	m		204,77
BAS26__PR.IDS.TUB.011a660	Tubo spiralato in PEAD strutturato con anima in PP, per fognature e scarichi interrati non in pressione, con giunzione a bicchiere elettrosaldabile, contenuto riciclato minimo 70% conforme CAM, rigidità anulare minima SN 2 diametro interno 800 mm	m		215,01
BAS26__PR.IDS.TUB.011a661	Tubo spiralato in PEAD strutturato con anima in PP, per fognature e scarichi interrati non in pressione, con giunzione a bicchiere elettrosaldabile, contenuto riciclato minimo 70% conforme CAM, rigidità anulare minima SN 2 diametro interno 900 mm	m		283,81
BAS26__PR.IDS.TUB.011a662	Tubo spiralato in PEAD strutturato con anima in PP, per fognature e scarichi interrati non in pressione, con giunzione a bicchiere elettrosaldabile, contenuto riciclato minimo 70% conforme CAM, rigidità anulare minima SN 2 diametro interno 1000 mm	m		301,76
BAS26__PR.IDS.TUB.011a663	Tubo spiralato in PEAD strutturato con anima in PP, per fognature e scarichi interrati non in pressione, con giunzione a bicchiere elettrosaldabile, contenuto riciclato minimo 70% conforme CAM, rigidità anulare minima SN 2 diametro interno 1100 mm	m		367,02
BAS26__PR.IDS.TUB.011a664	Tubo spiralato in PEAD strutturato con anima in PP, per fognature e scarichi interrati non in pressione, con giunzione a bicchiere elettrosaldabile, contenuto riciclato minimo 70% conforme CAM, rigidità anulare minima SN 2 diametro interno 1200 mm	m		445,10
BAS26__PR.IDS.TUB.011a665	Tubo spiralato in PEAD strutturato con anima in PP, per fognature e scarichi interrati non in pressione, con giunzione a bicchiere elettrosaldabile, contenuto riciclato minimo 70% conforme CAM, rigidità anulare minima SN 2 diametro interno 1300 mm	m		557,13
BAS26__PR.IDS.TUB.011a666	Tubo spiralato in PEAD strutturato con anima in PP, per fognature e scarichi interrati non in pressione, con giunzione a bicchiere elettrosaldabile, contenuto riciclato minimo 70% conforme CAM, rigidità anulare minima SN 2 diametro interno 1400 mm	m		573,35
BAS26__PR.IDS.TUB.011a667	Tubo spiralato in PEAD strutturato con anima in PP, per fognature e scarichi interrati non in pressione, con giunzione a bicchiere elettrosaldabile, contenuto riciclato minimo 70% conforme CAM, rigidità anulare minima SN 2 diametro interno 1500 mm	m		633,70
BAS26__PR.IDS.TUB.011a668	Tubo spiralato in PEAD strutturato con anima in PP, per fognature e scarichi interrati non in pressione, con giunzione a bicchiere elettrosaldabile, contenuto riciclato minimo 70% conforme CAM, rigidità anulare minima SN 2 diametro interno 1600 mm	m		672,50
BAS26__PR.IDS.TUB.011a669	Tubo spiralato in PEAD strutturato con anima in PP, per fognature e scarichi interrati non in pressione, con giunzione a bicchiere elettrosaldabile, contenuto riciclato minimo 70% conforme CAM, rigidità anulare minima SN 2 diametro interno 1800 mm	m		1109,62
BAS26__PR.IDS.TUB.011a670	Tubo spiralato in PEAD strutturato con anima in PP, per fognature e scarichi interrati non in pressione, con giunzione a bicchiere elettrosaldabile, contenuto riciclato minimo 70% conforme CAM, rigidità anulare minima SN 2 diametro interno 2000 mm	m		1280,07
BAS26__PR.IDS.TUB.011a671	Tubo spiralato in PEAD strutturato con anima in PP, per fognature e scarichi interrati non in pressione, con giunzione a bicchiere elettrosaldabile, contenuto riciclato minimo 70% conforme CAM, rigidità anulare minima SN 2 diametro interno 2200 mm	m		1450,52
BAS26__PR.IDS.TUB.011a672	Tubo spiralato in PEAD strutturato con anima in PP, per fognature e scarichi interrati non in pressione, con giunzione a bicchiere elettrosaldabile, contenuto riciclato minimo 70% conforme CAM, rigidità anulare minima SN 2 diametro interno 2400 mm	m		1677,98
BAS26__PR.IDS.TUB.011a673	Tubo spiralato in PEAD strutturato con anima in PP, per fognature e scarichi interrati non in pressione, con giunzione a bicchiere elettrosaldabile, contenuto riciclato minimo 70% conforme CAM, rigidità anulare minima SN 4 diametro interno 400 mm	m		99,69
BAS26__PR.IDS.TUB.011a674	Tubo spiralato in PEAD strutturato con anima in PP, per fognature e scarichi interrati non in pressione, con giunzione a bicchiere elettrosaldabile, contenuto riciclato minimo 70% conforme CAM, rigidità anulare minima SN 4 diametro interno 500 mm	m		129,20
BAS26__PR.IDS.TUB.011a675	Tubo spiralato in PEAD strutturato con anima in PP, per fognature e scarichi interrati non in pressione, con giunzione a bicchiere elettrosaldabile, contenuto riciclato minimo 70% conforme CAM, rigidità anulare minima SN 4 diametro interno 600 mm	m		179,44
BAS26__PR.IDS.TUB.011a676	Tubo spiralato in PEAD strutturato con anima in PP, per fognature e scarichi interrati non in pressione, con giunzione a bicchiere elettrosaldabile, contenuto riciclato minimo 70% conforme CAM, rigidità anulare minima SN 4 diametro interno 700 mm	m		227,29
BAS26__PR.IDS.TUB.011a677	Tubo spiralato in PEAD strutturato con anima in PP, per fognature e scarichi interrati non in pressione, con giunzione a bicchiere elettrosaldabile, contenuto riciclato minimo 70% conforme CAM, rigidità anulare minima SN 4 diametro interno 800 mm	m		238,66
BAS26__PR.IDS.TUB.011a678	Tubo spiralato in PEAD strutturato con anima in PP, per fognature e scarichi interrati non in pressione, con giunzione a bicchiere elettrosaldabile, contenuto riciclato minimo 70% conforme CAM, rigidità anulare minima SN 4 diametro interno 900 mm	m		315,03
BAS26__PR.IDS.TUB.011a679	Tubo spiralato in PEAD strutturato con anima in PP, per fognature e scarichi interrati non in pressione, con giunzione a bicchiere elettrosaldabile, contenuto riciclato minimo 70% conforme CAM, rigidità anulare minima SN 4 diametro interno 1000 mm	m		334,96
BAS26__PR.IDS.TUB.011a680	Tubo spiralato in PEAD strutturato con anima in PP, per fognature e scarichi interrati non in pressione, con giunzione a bicchiere elettrosaldabile, contenuto riciclato minimo 70% conforme CAM, rigidità anulare minima SN 4 diametro interno 1100 mm	m		407,39
BAS26__PR.IDS.TUB.011a681	Tubo spiralato in PEAD strutturato con anima in PP, per fognature e scarichi interrati non in pressione, con giunzione a bicchiere elettrosaldabile, contenuto riciclato minimo 70% conforme CAM, rigidità anulare minima SN 4 diametro interno 1200 mm	m		494,06
BAS26__PR.IDS.TUB.011a682	Tubo spiralato in PEAD strutturato con anima in PP, per fognature e scarichi interrati non in pressione, con giunzione a bicchiere elettrosaldabile, contenuto riciclato minimo 70% conforme CAM, rigidità anulare minima SN 4 diametro interno 1300 mm	m		618,42
BAS26__PR.IDS.TUB.011a683	Tubo spiralato in PEAD strutturato con anima in PP, per fognature e scarichi interrati non in pressione, con giunzione a bicchiere elettrosaldabile, contenuto riciclato minimo 70% conforme CAM, rigidità anulare minima SN 4 diametro interno 1400 mm	m		636,42
BAS26__PR.IDS.TUB.011a684	Tubo spiralato in PEAD strutturato con anima in PP, per fognature e scarichi interrati non in pressione, con giunzione a bicchiere elettrosaldabile, contenuto riciclato minimo 70% conforme CAM, rigidità anulare minima SN 4 diametro interno 1500 mm	m		703,41
BAS26__PR.IDS.TUB.011a685	Tubo spiralato in PEAD strutturato con anima in PP, per fognature e scarichi interrati non in pressione, con giunzione a bicchiere elettrosaldabile, contenuto riciclato minimo 70% conforme CAM, rigidità anulare minima SN 4 diametro interno 1600 mm	m		746,48
BAS26__PR.IDS.TUB.011a686	Tubo spiralato in PEAD strutturato con anima in PP, per fognature e scarichi interrati non in pressione, con giunzione a bicchiere elettrosaldabile, contenuto riciclato minimo 70% conforme CAM, rigidità anulare minima SN 4 diametro interno 1800 mm	m		1231,68
BAS26__PR.IDS.TUB.011a687	Tubo spiralato in PEAD strutturato con anima in PP, per fognature e scarichi interrati non in pressione, con giunzione a bicchiere elettrosaldabile, contenuto riciclato minimo 70% conforme CAM, rigidità anulare minima SN 4 diametro interno 2000 mm	m		1420,88
BAS26__PR.IDS.TUB.011a688	Tubo spiralato in PEAD strutturato con anima in PP, per fognature e scarichi interrati non in pressione, con giunzione a bicchiere elettrosaldabile, contenuto riciclato minimo 70% conforme CAM, rigidità anulare minima SN 4 diametro interno 2200 mm	m		1610,07
BAS26__PR.IDS.TUB.011a689	Tubo spiralato in PEAD strutturato con anima in PP, per fognature e scarichi interrati non in pressione, con giunzione a bicchiere elettrosaldabile, contenuto riciclato minimo 70% conforme CAM, rigidità anulare minima SN 4 diametro interno 2400 mm	m		1862,56
BAS26__PR.IDS.TUB.011a690	Tubo spiralato in PEAD strutturato con anima in PP, per fognature e scarichi interrati non in pressione, con giunzione a bicchiere elettrosaldabile, contenuto riciclato minimo 70% conforme CAM, rigidità anulare minima SN 8 diametro interno 400 mm	m		109,66
BAS26__PR.IDS.TUB.011a691	Tubo spiralato in PEAD strutturato con anima in PP, per fognature e scarichi interrati non in pressione, con giunzione a bicchiere elettrosaldabile, contenuto riciclato minimo 70% conforme CAM, rigidità anulare minima SN 8 diametro interno 500 mm	m		142,12
BAS26__PR.IDS.TUB.011a692	Tubo spiralato in PEAD strutturato con anima in PP, per fognature e scarichi interrati non in pressione, con giunzione a bicchiere elettrosaldabile, contenuto riciclato minimo 70% conforme CAM, rigidità anulare minima SN 8 diametro interno 600 mm	m		197,39
BAS26__PR.IDS.TUB.011a693	Tubo spiralato in PEAD strutturato con anima in PP, per fognature e scarichi interrati non in pressione, con giunzione a bicchiere elettrosaldabile, contenuto riciclato minimo 70% conforme CAM, rigidità anulare minima SN 8 diametro interno 700 mm	m		250,02
BAS26__PR.IDS.TUB.011a694	Tubo spiralato in PEAD strutturato con anima in PP, per fognature e scarichi interrati non in pressione, con giunzione a bicchiere elettrosaldabile, contenuto riciclato minimo 70% conforme CAM, rigidità anulare minima SN 8 diametro interno 800 mm	m		262,52
BAS26__PR.IDS.TUB.011a695	Tubo spiralato in PEAD strutturato con anima in PP, per fognature e scarichi interrati non in pressione, con giunzione a bicchiere elettrosaldabile, contenuto riciclato minimo 70% conforme CAM, rigidità anulare minima SN 8 diametro interno 900 mm	m		346,53
BAS26__PR.IDS.TUB.011a696	Tubo spiralato in PEAD strutturato con anima in PP, per fognature e scarichi interrati non in pressione, con giunzione a bicchiere elettrosaldabile, contenuto riciclato minimo 70% conforme CAM, rigidità anulare minima SN 8 diametro interno 1000 mm	m		368,45
BAS26__PR.IDS.TUB.011a697	Tubo spiralato in PEAD strutturato con anima in PP, per fognature e scarichi interrati non in pressione, con giunzione a bicchiere elettrosaldabile, contenuto riciclato minimo 70% conforme CAM, rigidità anulare minima SN 8 diametro interno 1100 mm	m		448,13
BAS26__PR.IDS.TUB.011a698	Tubo spiralato in PEAD strutturato con anima in PP, per fognature e scarichi interrati non in pressione, con giunzione a bicchiere elettrosaldabile, contenuto riciclato minimo 70% conforme CAM, rigidità anulare minima SN 8 diametro interno 1200 mm	m		543,47
BAS26__PR.IDS.TUB.011a699	Tubo spiralato in PEAD strutturato con anima in PP, per fognature e scarichi interrati non in pressione, con giunzione a bicchiere elettrosaldabile, contenuto riciclato minimo 70% conforme CAM, rigidità anulare minima SN 8 diametro interno 1300 mm	m		680,26
BAS26__PR.IDS.TUB.011a700	Tubo spiralato in PEAD strutturato con anima in PP, per fognature e scarichi interrati non in pressione, con giunzione a bicchiere elettrosaldabile, contenuto riciclato minimo 70% conforme CAM, rigidità anulare minima SN 8 diametro interno 1400 mm	m		700,06
BAS26__PR.IDS.TUB.011a701	Tubo spiralato in PEAD strutturato con anima in PP, per fognature e scarichi interrati non in pressione, con giunzione a bicchiere elettrosaldabile, contenuto riciclato minimo 70% conforme CAM, rigidità anulare minima SN 8 diametro interno 1500 mm	m		773,75
BAS26__PR.IDS.TUB.011a702	Tubo spiralato in PEAD strutturato con anima in PP, per fognature e scarichi interrati non in pressione, con giunzione a bicchiere elettrosaldabile, contenuto riciclato minimo 70% conforme CAM, rigidità anulare minima SN 8 diametro interno 1600 mm	m		821,13
BAS26__PR.IDS.TUB.011a703	Tubo spiralato in PEAD strutturato con anima in PP, per fognature e scarichi interrati non in pressione, con giunzione a bicchiere elettrosaldabile, contenuto riciclato minimo 70% conforme CAM, rigidità anulare minima SN 8 diametro interno 1800 mm	m		1354,85
BAS26__PR.IDS.TUB.011a704	Tubo spiralato in PEAD strutturato con anima in PP, per fognature e scarichi interrati non in pressione, con giunzione a bicchiere elettrosaldabile, contenuto riciclato minimo 70% conforme CAM, rigidità anulare minima SN 8 diametro interno 2000 mm	m		1562,97
BAS26__PR.IDS.TUB.011a705	Tubo spiralato in PEAD strutturato con anima in PP, per fognature e scarichi interrati non in pressione, con giunzione a bicchiere elettrosaldabile, contenuto riciclato minimo 70% conforme CAM, rigidità anulare minima SN 8 diametro interno 2200 mm	m		1771,08
BAS26__PR.IDS.TUB.011a706	Tubo spiralato in PEAD strutturato con anima in PP, per fognature e scarichi interrati non in pressione, con giunzione a bicchiere elettrosaldabile, contenuto riciclato minimo 70% conforme CAM, rigidità anulare minima SN 8 diametro interno 2400 mm	m		2048,82
BAS26__PR.IDS.TUB.012000	Tubazione in lega polimerica PVC-A DN 225 PN 20	m		47,80
BAS26__PR.IDS.TUB.012001	Tubazione in lega polimerica PVC-A DN 250 PN 20	m		57,74
BAS26__PR.IDS.TUB.012002	Tubazione in lega polimerica PVC-A DN 280 PN 20	m		73,92
BAS26__PR.IDS.TUB.012003	Tubazione in lega polimerica PVC-A DN 315 PN 20	m		92,25
BAS26__PR.IDS.TUB.012004	Tubazione in lega polimerica PVC-A DN 355 PN 20	m		125,78
BAS26__PR.IDS.TUB.012005	Tubazione in lega polimerica PVC-A DN 400 PN 20	m		156,77
BAS26__PR.IDS.TUB.012006	Tubazione in lega polimerica PVC-A DN 110 PN 10 con giunto antisfilamento	m		14,35
BAS26__PR.IDS.TUB.012007	Tubazione in lega polimerica PVC-A DN 160 PN 10 con giunto antisfilamento	m		24,29
BAS26__PR.IDS.TUB.012008	Tubazione in lega polimerica PVC-A DN 200 PN 10 con giunto antisfilamento	m		36,30
BAS26__PR.IDS.TUB.012009	Tubazione in lega polimerica PVC-A DN 225 PN 10 con giunto antisfilamento	m		45,81
BAS26__PR.IDS.TUB.012010	Tubazione in lega polimerica PVC-A DN 250 PN 10 con giunto antisfilamento	m		55,79
BAS26__PR.IDS.TUB.012011	Tubazione in lega polimerica PVC-A DN 315 PN 10 con giunto antisfilamento	m		79,69
BAS26__PR.IDS.TUB.012012	Tubazione in lega polimerica PVC-A DN 400 PN 10 con giunto antisfilamento	m		138,33
BAS26__PR.IDS.TUB.012013	Tubazione in lega polimerica PVC-A DN 90 PN 16 con giunto antisfilamento	m		13,41
BAS26__PR.IDS.TUB.012014	Tubazione in lega polimerica PVC-A DN 110 PN 16 con giunto antisfilamento	m		17,42
BAS26__PR.IDS.TUB.012015	Tubazione in lega polimerica PVC-A DN 160 PN 16 con giunto antisfilamento	m		30,47
BAS26__PR.IDS.TUB.012016	Tubazione in lega polimerica PVC-A DN 200 PN 16 con giunto antisfilamento	m		46,20
BAS26__PR.IDS.TUB.012017	Tubazione in lega polimerica PVC-A DN 225 PN 16 con giunto antisfilamento	m		58,79
BAS26__PR.IDS.TUB.012018	Tubazione in lega polimerica PVC-A DN 250 PN 16 con giunto antisfilamento	m		71,15
BAS26__PR.IDS.TUB.012019	Tubazione in lega polimerica PVC-A DN 315 PN 16 con giunto antisfilamento	m		104,29
BAS26__PR.IDS.TUB.012020	Tubazione in lega polimerica PVC-A DN 400 PN 16 con giunto antisfilamento	m		180,41
BAS26__PR.IDS.TUB.012021	Tubazione in lega polimerica PVC-A DN 90 PN 20 con giunto antisfilamento	m		15,26
BAS26__PR.IDS.TUB.012023	Tubazione in lega polimerica PVC-A DN 160 PN 20 con giunto antisfilamento	m		35,21
BAS26__PR.IDS.TUB.012024	Tubazione in lega polimerica PVC-A DN 200 PN 20 con giunto antisfilamento	m		53,61
BAS26__PR.IDS.TUB.012025	Tubazione in lega polimerica PVC-A DN 225 PN 20 con giunto antisfilamento	m		68,35
BAS26__PR.IDS.TUB.012026	Tubazione in lega polimerica PVC-A DN 250 PN 20 con giunto antisfilamento	m		82,70
BAS26__PR.IDS.TUB.012027	Tubazione in lega polimerica PVC-A DN 315 PN 20 con giunto antisfilamento	m		122,75
BAS26__PR.IDS.TUB.012028	Tubazione in lega polimerica PVC-A DN 400 PN 20 con giunto antisfilamento	m		211,77
BAS26__PR.IDS.TUB.012029	Tubazione in lega polimerica PVC-A DN 110 PN 20 con giunto antisfilamento	m		19,69
BAS26__PR.IDS.TUB.012714	Tubi in plastica riciclata certificata PSV (Plastica Seconda Vita),in polietilene lisci ad alta densità (PEAD), (rispondente ai CAM vigenti. Tipo SN2 (SDR 33) diam. est. 250 mm, spess. 7.7 mm	m		36,91
BAS26__PR.IDS.TUB.012715	Tubi in plastica riciclata certificata PSV (Plastica Seconda Vita),in polietilene lisci ad alta densità (PEAD), (rispondente ai CAM vigenti. Tipo SN2 (SDR 33) diam. est. 315 mm, spess. 9.7 mm	m		58,41
BAS26__PR.IDS.TUB.012716	Tubi in plastica riciclata certificata PSV (Plastica Seconda Vita),in polietilene lisci ad alta densità (PEAD), (rispondente ai CAM vigenti. Tipo SN2 (SDR 33) diam. est. 355 mm, spess. 10.9 mm	m		75,11
BAS26__PR.IDS.TUB.012717	Tubi in plastica riciclata certificata PSV (Plastica Seconda Vita),in polietilene lisci ad alta densità (PEAD), (rispondente ai CAM vigenti. Tipo SN2 (SDR 33) diam. est. 400 mm, spess. 12.3 mm	m		93,98
BAS26__PR.IDS.TUB.012718	Tubi in plastica riciclata certificata PSV (Plastica Seconda Vita),in polietilene lisci ad alta densità (PEAD), (rispondente ai CAM vigenti. Tipo SN2 (SDR 33) diam. est. 450 mm, spess. 13.8 mm	m		120,37
BAS26__PR.IDS.TUB.012719	Tubi in plastica riciclata certificata PSV (Plastica Seconda Vita),in polietilene lisci ad alta densità (PEAD), (rispondente ai CAM vigenti. Tipo SN2 (SDR 33) diam. est. 500 mm, spess. 15.3 mm	m		148,39
BAS26__PR.IDS.TUB.012720	Tubi in plastica riciclata certificata PSV (Plastica Seconda Vita),in polietilene lisci ad alta densità (PEAD), (rispondente ai CAM vigenti. Tipo SN2 (SDR 33) diam. est. 630 mm, spess. 19.3 mm	m		241,03
BAS26__PR.IDS.TUB.012721	Tubi in plastica riciclata certificata PSV (Plastica Seconda Vita),in polietilene lisci ad alta densità (PEAD), (rispondente ai CAM vigenti. Tipo SN2 (SDR 33) diam. est. 800 mm, spess. 24.5 mm	m		387,38
BAS26__PR.IDS.TUB.012722	Tubi in plastica riciclata certificata PSV (Plastica Seconda Vita),in polietilene lisci ad alta densità (PEAD), (rispondente ai CAM vigenti. Tipo SN2 (SDR 33) diam. est. 1000 mm, spess. 30.6 mm	m		604,17
BAS26__PR.IDS.TUB.012723	Tubi in plastica riciclata certificata PSV (Plastica Seconda Vita),in polietilene lisci ad alta densità (PEAD), (rispondente ai CAM vigenti. Tipo SN4 (SDR 26) diam. est. 160 mm, spess. 6,2 mm	m		18,98
BAS26__PR.IDS.TUB.012724	Tubi in plastica riciclata certificata PSV (Plastica Seconda Vita),in polietilene lisci ad alta densità (PEAD), (rispondente ai CAM vigenti. Tipo SN4 (SDR 26) diam. est. 200 mm, spess. 7,7 mm	m		29,09
BAS26__PR.IDS.TUB.012725	Tubi in plastica riciclata certificata PSV (Plastica Seconda Vita),in polietilene lisci ad alta densità (PEAD), (rispondente ai CAM vigenti. Tipo SN4 (SDR 26) diam. est. 250 mm, spess. 9,6 mm	m		45,48
BAS26__PR.IDS.TUB.012726	Tubi in plastica riciclata certificata PSV (Plastica Seconda Vita),in polietilene lisci ad alta densità (PEAD), (rispondente ai CAM vigenti. Tipo SN4 (SDR 26) diam. est. 315 mm, spess. 12,1 mm	m		72,22
BAS26__PR.IDS.TUB.012727	Tubi in plastica riciclata certificata PSV (Plastica Seconda Vita),in polietilene lisci ad alta densità (PEAD), (rispondente ai CAM vigenti. Tipo SN4 (SDR 26) diam. est. 355 mm, spess. 13,6 mm	m		92,79
BAS26__PR.IDS.TUB.012728	Tubi in plastica riciclata certificata PSV (Plastica Seconda Vita),in polietilene lisci ad alta densità (PEAD), (rispondente ai CAM vigenti. Tipo SN4 (SDR 26) diam. est. 400 mm, spess. 15,3 mm	m		115,67
BAS26__PR.IDS.TUB.012729	Tubi in plastica riciclata certificata PSV (Plastica Seconda Vita),in polietilene lisci ad alta densità (PEAD), (rispondente ai CAM vigenti. Tipo SN4 (SDR 26) diam. est. 450 mm, spess. 17,2 mm	m		150,04
BAS26__PR.IDS.TUB.012730	Tubi in plastica riciclata certificata PSV (Plastica Seconda Vita),in polietilene lisci ad alta densità (PEAD), (rispondente ai CAM vigenti. Tipo SN4 (SDR 26) diam. est. 500 mm, spess. 19,1 mm	m		185,08
BAS26__PR.IDS.TUB.012731	Tubi in plastica riciclata certificata PSV (Plastica Seconda Vita),in polietilene lisci ad alta densità (PEAD), (rispondente ai CAM vigenti. Tipo SN4 (SDR 26) diam. est. 630 mm, spess. 24,1 mm	m		294,10
BAS26__PR.IDS.TUB.012732	Tubi in plastica riciclata certificata PSV (Plastica Seconda Vita),in polietilene lisci ad alta densità (PEAD), (rispondente ai CAM vigenti. Tipo SN4 (SDR 26) diam. est. 800 mm, spess. 30,6 mm	m		473,27
BAS26__PR.IDS.TUB.012733	Tubi in plastica riciclata certificata PSV (Plastica Seconda Vita),in polietilene lisci ad alta densità (PEAD), (rispondente ai CAM vigenti. Tipo SN4 (SDR 26) diam. est. 1000 mm, spess. 38,2 mm	m		738,69
BAS26__PR.IDS.TUB.012734	Tubi in plastica riciclata certificata PSV (Plastica Seconda Vita),in polietilene lisci ad alta densità (PEAD), (rispondente ai CAM vigenti). Tipo SN8 (SDR 21) diam. est. 160 mm, spess. 7,7 mm	m		20,69
BAS26__PR.IDS.TUB.012735	Tubi in plastica riciclata certificata PSV (Plastica Seconda Vita),in polietilene lisci ad alta densità (PEAD), (rispondente ai CAM vigenti). Tipo SN8 (SDR 21) diam. est. 200 mm, spess. mm 9,6	m		31,80
BAS26__PR.IDS.TUB.012736	Tubi in plastica riciclata certificata PSV (Plastica Seconda Vita),in polietilene lisci ad alta densità (PEAD), (rispondente ai CAM vigenti). Tipo SN8 (SDR 21) diam. est. 250 mm, spess. 11,9 mm	m		49,63
BAS26__PR.IDS.TUB.012737	Tubi in plastica riciclata certificata PSV (Plastica Seconda Vita),in polietilene lisci ad alta densità (PEAD), (rispondente ai CAM vigenti). Tipo SN8 (SDR 21) diam. est. 315 mm, spess. 15 mm	m		78,81
BAS26__PR.IDS.TUB.012738	Tubi in plastica riciclata certificata PSV (Plastica Seconda Vita),in polietilene lisci ad alta densità (PEAD), (rispondente ai CAM vigenti). Tipo SN8 (SDR 21) diam. est. 355 mm, spess. 16,9 mm	m		102,60
BAS26__PR.IDS.TUB.012739	Tubi in plastica riciclata certificata PSV (Plastica Seconda Vita),in polietilene lisci ad alta densità (PEAD), (rispondente ai CAM vigenti). Tipo SN8 (SDR 21) diam. est. 400 mm, spess. 19,1 mm	m		127,91
BAS26__PR.IDS.TUB.012740	Tubi in plastica riciclata certificata PSV (Plastica Seconda Vita),in polietilene lisci ad alta densità (PEAD), (rispondente ai CAM vigenti). Tipo SN8 (SDR 21) diam. est. 450 mm, spess. 21,5 mm	m		164,58
BAS26__PR.IDS.TUB.012741	Tubi in plastica riciclata certificata PSV (Plastica Seconda Vita),in polietilene lisci ad alta densità (PEAD), (rispondente ai CAM vigenti). Tipo SN8 (SDR 21) diam. est. 500 mm, spess. 23,9 mm	m		202,90
BAS26__PR.IDS.TUB.012742	Tubi in plastica riciclata certificata PSV (Plastica Seconda Vita),in polietilene lisci ad alta densità (PEAD), (rispondente ai CAM vigenti). Tipo SN8 (SDR 21) diam. est. 630 mm, spess. 30 mm	m		322,23
BAS26__PR.IDS.TUB.012743	Tubi in plastica riciclata certificata PSV (Plastica Seconda Vita),in polietilene lisci ad alta densità (PEAD), (rispondente ai CAM vigenti). Tipo SN8 (SDR 21) diam. est. 800 mm, spess. 38,1 mm	m		519,37
BAS26__PR.IDS.TUB.012744	Tubi in plastica riciclata certificata PSV (Plastica Seconda Vita),in polietilene lisci ad alta densità (PEAD), (rispondente ai CAM vigenti). Tipo SN8 (SDR 21) diam. est. 1000 mm, spess. 47,7 mm	m		810,96
BAS26__PR.IDS.TUB.014082	Tubazione nera SS (M) - Diametro nominale 2”, spessore 3,6 mm	m		5,81
BAS26__PR.IDS.TUB.014084	Tubazione nera SS (M) - Diametro nominale 3/4", spessore 2,6 mm	m		1,97
BAS26__PR.IDS.TUB.014913	Tubazione acciaio zincato SS lisci con verniciatura (L) - Diametro nominale 4", spessore 4,0 mm	m		23,30
BAS26__PR.IDS.TUB.014914	Tubazione acciaio zincato SS lisci con verniciatura (L) - Diametro nominale 1/2", spessore 2,3 mm	m		2,56
BAS26__PR.IDS.TUB.014915	Tubazione acciaio zincato SS lisci con verniciatura (L) - Diametro nominale 3/8", spessore 2,0 mm	m		2,18
BAS26__PR.IDS.TUB.014916	Tubazione acciaio zincato SS lisci con verniciatura (L) - Diametro nominale 3", spessore 3,6 mm	m		16,35
BAS26__PR.IDS.TUB.014917	Tubazione acciaio zincato SS lisci con verniciatura (L) - Diametro nominale 2.1/2", spessore 3,2 mm	m		12,35
BAS26__PR.IDS.TUB.014918	Tubazione acciaio zincato SS lisci con verniciatura (L) - Diametro nominale 2", spessore 3,2 mm	m		9,67
BAS26__PR.IDS.TUB.014919	Tubazione acciaio zincato SS lisci con verniciatura (L) - Diametro nominale 1.1/2", spessore 2,9 mm	m		7,00
BAS26__PR.IDS.TUB.014920	Tubazione acciaio zincato SS lisci con verniciatura (L) - Diametro nominale 1.1/4", spessore 2,9 mm	m		6,09
BAS26__PR.IDS.TUB.014921	Tubazione acciaio zincato SS lisci con verniciatura (L) - Diametro nominale 1", spessore 2,9 mm	m		4,85
BAS26__PR.IDS.TUB.014922	Tubazione acciaio zincato SS lisci con verniciatura (L) - Diametro nominale 3/4", spessore 2,3 mm	m		3,24
BAS26__PR.IDS.TUB.014925	Tubazione verniciata SS (M) - Diametro nominale 3", spessore 4,0 mm	m		10,54
BAS26__PR.IDS.TUB.014926	Tubazione verniciata SS (M) - Diametro nominale 2.1/2", spessore 3,6 mm	m		8,09
BAS26__PR.IDS.TUB.014927	Tubazione verniciata SS (M) - Diametro nominale 2", spessore 3,6 mm	m		7,13
BAS26__PR.IDS.TUB.014928	Tubazione verniciata SS (M) - Diametro nominale 1.1/2", spessore 3,2 mm	m		4,49
BAS26__PR.IDS.TUB.014929	Tubazione verniciata SS (M) - Diametro nominale 3/8", spessore 2,3 mm	m		1,48
BAS26__PR.IDS.TUB.014930	Tubazione verniciata SS (M) - Diametro nominale 1.1/4", spessore 3,2 mm	m		3,91
BAS26__PR.IDS.TUB.014931	Tubazione verniciata SS (M) - Diametro nominale 1", spessore 3,2 mm	m		3,04
BAS26__PR.IDS.TUB.014932	Tubazione verniciata SS (M) - Diametro nominale 3/4", spessore 2,6 mm	m		2,24
BAS26__PR.IDS.TUB.014933	Tubazione verniciata SS (M) - Diametro nominale 1/2", spessore 2,6 mm	m		1,74
BAS26__PR.IDS.TUB.014934	Tubazione verniciata SS (M) - Diametro nominale 6", spessore 5,0 mm	m		25,40
BAS26__PR.IDS.TUB.014935	Tubazione verniciata SS (M) - Diametro nominale 5", spessore 5,0 mm	m		20,92
BAS26__PR.IDS.TUB.014936	Tubazione verniciata SS (M) - Diametro nominale 4", spessore 4,5 mm	m		15,37
BAS26__PR.IDS.TUB.A00000	Tubazione di rame in rotoli rivestita - Diametro nominale 22x1,5 mm, spessore rivest. 6,0 mm (lung. Rotolo 25)	m		28,76
BAS26__PR.IDS.TUB.B6053	Tubazione in PVC pesante mm. 125 SP. mm. 3,00 (2pz/mq x 1 cm/pz)	m		6,00
BAS26__PR.IDS.TUB.E029	Tubazione in PVC pesante mm. 100 per manufatti od in sotterraneo spessore sup mm. 3,00	m		4,47
BAS26__PR.IDS.TUB.E030	Tubazione in PVC pesante mm. 200 per manufatti od in sotterraneo spessore sup. mm. 4,00	m		13,74
BAS26__PR.IDS.TUB.E031	Tubazione in PVC pesante mm. 160 per manufatti od in sotterraneo spessore sup. mm. 3,2	m		8,80
BAS26__PR.IDS.TUB.E032	Tubazione in PVC pesante mm. 125 per manufatti od in sotterraneo spessore sup. mm. 3,00	m		5,70
BAS26__PR.IDS.TUB.E341	tubo circolare in calcestruzzo diametro mm. 200	m		13,02
BAS26__PR.IDS.TUB.E342	tubo circolare in calcestruzzo diametro mm. 300	m		13,50
BAS26__PR.IDS.TUB.E343	tubo circolare in calcestruzzo diametro mm. 400	m		15,73
BAS26__PR.IDS.TUB.E344	tubo circolare in calcestruzzo diametro mm. 500	m		20,61
BAS26__PR.IDS.TUB.E345	tubo circolare in calcestruzzo diametro mm. 600	m		25,49
BAS26__PR.IDS.TUB.E346	tubo circolare in calcestruzzo diametro mm. 800	m		39,05
BAS26__PR.IDS.TUB.E347	tubo circolare in calcestruzzo diametro mm. 1000	m		47,73
BAS26__PR.IDS.TUB.E348	tubo circolare in calcestruzzo diametro mm. 1200	m		80,28
BAS26__PR.IDS.TUB.E349	tubo circolare in calcestruzzo diametro mm. 1500	m		128,01
BAS26__PR.IDS.TUB.E350	tubo circolare in calcestruzzo diametro mm. 2000	m		238,66
BAS26__PR.IDS.TUB.E351	tubo spiral diametro mm. 500 spessore mm. 1,00	m		78,69
BAS26__PR.IDS.TUB.E353	tubo spiral diametro mm. 600 spessore mm. 1,00	m		86,56
BAS26__PR.IDS.TUB.E355	tubo spiral diametro mm. 800 spessore mm. 1,00	m		104,61
BAS26__PR.IDS.TUB.E357	tubo spiral diametro mm. 1000 spessore mm. 1,00	m		130,76
BAS26__PR.IDS.TUB.E359	tubo spiral diametro mm. 1200 spessore mm. 1,20	m		188,61
BAS26__PR.IDS.TUB.E361	tubo spiral diametro mm. 1500 spessore mm. 1,50	m		275,40
BAS26__PR.IDS.TUB.E364	tubo spiral rivestito in PVC diametro mm. 600 spessore mm. 1,00	m		133,07
BAS26__PR.IDS.TUB.E366	tubo spiral rivestito in PVC diametro mm. 800 spessore mm. 1,00	m		160,83
BAS26__PR.IDS.TUB.E368	tubo spiral rivestito in PVC diametro mm. 1000 spessore mm. 1,00	m		201,04
BAS26__PR.IDS.TUB.E370	tubo spiral rivestito in PVC diametro mm. 1200 spessore mm. 1,25	m		289,99
BAS26__PR.IDS.TUB.E372	tubo spiral rivestito in PVC diametro mm. 1500 spessore mm. 1,50	m		423,43
BAS26__PR.IDS.TUB.E376	tubo plastica ad alta durabilità per scarichi viadotti sp. 50 mm.	m		14,44
BAS26__PR.IDS.TUB.E377	tubo plastica ad alta durabilità per scarichi viadotti sp. 90 mm.	m		18,38
BAS26__PR.IDS.TUB.H5001	tubazioni in PVC UNI-EN 1401 tipo compatto SN 2kN/mq - DN 160	m		6,36
BAS26__PR.IDS.TUB.H5002	tubazioni in PVC UNI-EN 1401 tipo compatto SN 2kN/mq - DN 200	m		9,58
BAS26__PR.IDS.TUB.H5003	tubazioni in PVC UNI-EN 1401 tipo compatto SN 2kN/mq - DN 250	m		15,03
BAS26__PR.IDS.TUB.H5004	tubazioni in PVC UNI-EN 1401 tipo compatto SN 2kN/mq - DN 315	m		24,03
BAS26__PR.IDS.TUB.H5005	tubazioni in PVC UNI-EN 1401 tipo compatto SN 2kN/mq - DN 355	m		36,45
BAS26__PR.IDS.TUB.H5006	tubazioni in PVC UNI-EN 1401 tipo compatto SN 2kN/mq - DN 400	m		38,73
BAS26__PR.IDS.TUB.H5007	tubazioni in PVC UNI-EN 1401 tipo compatto SN 2kN/mq - DN 450	m		54,99
BAS26__PR.IDS.TUB.H5008	tubazioni in PVC UNI-EN 1401 tipo compatto SN 2kN/mq - DN 500	m		63,06
BAS26__PR.IDS.TUB.H5009	tubazioni in PVC UNI-EN 1401 tipo compatto SN 2kN/mq - DN 630	m		100,35
BAS26__PR.IDS.TUB.H5010	tubazioni in PVC UNI-EN 1401 tipo compatto SN 2kN/mq - DN 710	m		148,14
BAS26__PR.IDS.TUB.H5011	tubazioni in PVC UNI-EN 1401 tipo compatto SN 2kN/mq - DN 800	m		178,64
BAS26__PR.IDS.TUB.H5012	tubazioni in PVC UNI-EN 1401 tipo compatto SN 2kN/mq - DN 900	m		227,34
BAS26__PR.IDS.TUB.H5013	tubazioni in PVC UNI-EN 1401 tipo compatto SN 2kN/mq - DN 1000	m		282,27
BAS26__PR.IDS.TUB.H5015	tubazioni in PVC UNI-EN 1401 tipo compatto SN 4kN/mq - DN 125	m		5,07
BAS26__PR.IDS.TUB.H5016	tubazioni in PVC UNI-EN 1401 tipo compatto SN 4kN/mq - DN 160	m		7,55
BAS26__PR.IDS.TUB.H5017	tubazioni in PVC UNI-EN 1401 tipo compatto SN 4kN/mq - DN 200	m		11,55
BAS26__PR.IDS.TUB.H5018	tubazioni in PVC UNI-EN 1401 tipo compatto SN 4kN/mq - DN 250	m		18,38
BAS26__PR.IDS.TUB.H5019	tubazioni in PVC UNI-EN 1401 tipo compatto SN 4kN/mq - DN 315	m		28,62
BAS26__PR.IDS.TUB.H502	tubazioni in PVC UNI-EN 1401 tipo compatto SN 4kN/mq - DN 450	m		63,86
BAS26__PR.IDS.TUB.H5020	tubazioni in PVC UNI-EN 1401 tipo compatto SN 4kN/mq - DN 355	m		40,95
BAS26__PR.IDS.TUB.H5021	tubazioni in PVC UNI-EN 1401 tipo compatto SN 4kN/mq - DN 400	m		46,32
BAS26__PR.IDS.TUB.H5022	tubazioni in PVC UNI-EN 1401 tipo compatto SN 4kN/mq - DN 500	m		76,41
BAS26__PR.IDS.TUB.H5023	tubazioni in PVC UNI-EN 1401 tipo compatto SN 4kN/mq - DN 630	m		121,04
BAS26__PR.IDS.TUB.H5024	tubazioni in PVC UNI-EN 1401 tipo compatto SN 4kN/mq - DN 710	m		183,22
BAS26__PR.IDS.TUB.H5025	tubazioni in PVC UNI-EN 1401 tipo compatto SN 4kN/mq - DN 800	m		223,92
BAS26__PR.IDS.TUB.H5026	tubazioni in PVC UNI-EN 1401 tipo compatto SN 4kN/mq - DN 900	m		282,38
BAS26__PR.IDS.TUB.H5027	tubazioni in PVC UNI-EN 1401 tipo compatto SN 4kN/mq - DN 1000	m		350,65
BAS26__PR.IDS.TUB.H5029	tubazioni in PVC UNI-EN 1401 tipo compatto SN 8kN/mq - DN 110	m		4,43
BAS26__PR.IDS.TUB.H5030	tubazioni in PVC UNI-EN 1401 tipo compatto SN 8kN/mq - DN 125	m		5,94
BAS26__PR.IDS.TUB.H5031	tubazioni in PVC UNI-EN 1401 tipo compatto SN 8kN/mq - DN 160	m		9,08
BAS26__PR.IDS.TUB.H5032	tubazioni in PVC UNI-EN 1401 tipo compatto SN 8kN/mq - DN 200	m		14,21
BAS26__PR.IDS.TUB.H5033	tubazioni in PVC UNI-EN 1401 tipo compatto SN 8kN/mq - DN 250	m		22,10
BAS26__PR.IDS.TUB.H5034	tubazioni in PVC UNI-EN 1401 tipo compatto SN 8kN/mq - DN 315	m		35,05
BAS26__PR.IDS.TUB.H5035	tubazioni in PVC UNI-EN 1401 tipo compatto SN 8kN/mq - DN 355	m		51,49
BAS26__PR.IDS.TUB.H5036	tubazioni in PVC UNI-EN 1401 tipo compatto SN 8kN/mq - DN 400	m		56,59
BAS26__PR.IDS.TUB.H5037	tubazioni in PVC UNI-EN 1401 tipo compatto SN 8kN/mq - DN 450	m		80,27
BAS26__PR.IDS.TUB.H5038	tubazioni in PVC UNI-EN 1401 tipo compatto SN 8kN/mq - DN 500	m		92,71
BAS26__PR.IDS.TUB.H5039	tubazioni in PVC UNI-EN 1401 tipo compatto SN 8kN/mq - DN 630	m		148,00
BAS26__PR.IDS.TUB.H5043	tubazioni in PVC conformi alla norma EN 13476 tipo strutturato SN 16kN/mq - DN 200	m		14,85
BAS26__PR.IDS.TUB.H5044	tubazioni in PVC conformi alla norma EN 13476 tipo strutturato SN 16kN/mq - DN 250	m		22,40
BAS26__PR.IDS.TUB.H5045	tubazioni in PVC conformi alla norma EN 13476 tipo strutturato SN 16kN/mq - DN 315	m		37,16
BAS26__PR.IDS.TUB.H5046	tubazioni in PVC conformi alla norma EN 13476 tipo strutturato SN 16kN/mq - DN 400	m		61,21
BAS26__PR.IDS.TUB.H5047	tubazioni in PVC conformi alla norma EN 13476 tipo strutturato SN 16kN/mq - DN 500	m		100,54
BAS26__PR.IDS.TUB.H5176	tubazioni in PEAD compatto per fognature e scarichi interrati civili ed industriali non in pressione secondo UNI EN 12666 SN 2 KN/mq - De 250	m		17,54
BAS26__PR.IDS.TUB.H5177	tubazioni in PEAD compatto per fognature e scarichi interrati civili ed industriali non in pressione secondo UNI EN 12666 SN 2 KN/mq - De 315	m		27,76
BAS26__PR.IDS.TUB.H5178	tubazioni in PEAD compatto per fognature e scarichi interrati civili ed industriali non in pressione secondo UNI EN 12666 SN 2 KN/mq - De 355	m		37,16
BAS26__PR.IDS.TUB.H5179	tubazioni in PEAD compatto per fognature e scarichi interrati civili ed industriali non in pressione secondo UNI EN 12666 SN 2 KN/mq - De 400	m		44,67
BAS26__PR.IDS.TUB.H5180	tubazioni in PEAD compatto per fognature e scarichi interrati civili ed industriali non in pressione secondo UNI EN 12666 SN 2 KN/mq - De 450	m		59,55
BAS26__PR.IDS.TUB.H5181	tubazioni in PEAD compatto per fognature e scarichi interrati civili ed industriali non in pressione secondo UNI EN 12666 SN 2 KN/mq - De 500	m		73,42
BAS26__PR.IDS.TUB.H5182	tubazioni in PEAD compatto per fognature e scarichi interrati civili ed industriali non in pressione secondo UNI EN 12666 SN 2 KN/mq - De 630	m		119,25
BAS26__PR.IDS.TUB.H5184	tubazioni in PEAD compatto per fognature e scarichi interrati civili ed industriali non in pressione secondo UNI EN 12666 SN 2 KN/mq - De 800	m		191,64
BAS26__PR.IDS.TUB.H5185	tubazioni in PEAD compatto per fognature e scarichi interrati civili ed industriali non in pressione secondo UNI EN 12666 SN 2 KN/mq - De 1000	m		298,90
BAS26__PR.IDS.TUB.H5200	tubazione in PEAD corrugato conformi alla norma en 13476 - 1 SN 4 KN/mq DN 200	m		7,41
BAS26__PR.IDS.TUB.H5201	tubazione in PEAD corrugato conformi alla norma en 13476 - 1 SN 4 KN/mq DN 250	m		12,80
BAS26__PR.IDS.TUB.H5202	tubazione in PEAD corrugato conformi alla norma en 13476 - 1 SN 4 KN/mq DN 315	m		17,88
BAS26__PR.IDS.TUB.H5203	tubazione in PEAD corrugato conformi alla norma en 13476 - 1 SN 4 KN/mq DN 400	m		26,55
BAS26__PR.IDS.TUB.H5204	tubazione in PEAD corrugato conformi alla norma en 13476 - 1 SN 4 KN/mq DN 500	m		43,73
BAS26__PR.IDS.TUB.H5205	tubazione in PEAD corrugato conformi alla norma en 13476 - 1 SN 4 KN/mq DN 630	m		69,53
BAS26__PR.IDS.TUB.H5206	tubazione in PEAD corrugato conformi alla norma en 13476 - 1 SN 4 KN/mq DN 800	m		116,87
BAS26__PR.IDS.TUB.H5207	tubazione in PEAD corrugato conformi alla norma en 13476 - 1 SN 4 KN/mq DN 1000	m		180,69
BAS26__PR.IDS.TUB.H5208	tubazione in PEAD corrugato conformi alla norma en 13476 - 1 SN 4 KN/mq DN 1200	m		274,42
BAS26__PR.IDS.TUB.H5209	tubazione in PEAD corrugato conformi alla norma en 13476 - 1 SN 8 KN/mq DN 160	m		6,13
BAS26__PR.IDS.TUB.H5210	tubazione in PEAD corrugato conformi alla norma en 13476 - 1 SN 8 KN/mq DN 200	m		9,53
BAS26__PR.IDS.TUB.H5211	tubazione in PEAD corrugato conformi alla norma en 13476 - 1 SN 8 KN/mq DN 250	m		14,17
BAS26__PR.IDS.TUB.H5212	tubazione in PEAD corrugato conformi alla norma en 13476 - 1 SN 8 KN/mq DN 315	m		21,88
BAS26__PR.IDS.TUB.H5213	tubazione in PEAD corrugato conformi alla norma en 13476 - 1 SN 8 KN/mq DN 400	m		31,91
BAS26__PR.IDS.TUB.H5214	tubazione in PEAD corrugato conformi alla norma en 13476 - 1 SN 8 KN/mq DN 500	m		55,41
BAS26__PR.IDS.TUB.H5215	tubazione in PEAD corrugato conformi alla norma en 13476 - 1 SN 8 KN/mq DN 630	m		76,50
BAS26__PR.IDS.TUB.H5216	tubazione in PEAD corrugato conformi alla norma en 13476 - 1 SN 8 KN/mq DN 830	m		137,86
BAS26__PR.IDS.TUB.H5217	tubazione in PEAD corrugato conformi alla norma en 13476 - 1 SN 8 KN/mq DN 1000	m		199,08
BAS26__PR.IDS.TUB.H5218	tubazione in PEAD corrugato conformi alla norma en 13476 - 1 SN 8 KN/mq DN 1200	m		292,72
BAS26__PR.IDS.TUB.H5260	tubazione in calcestruzzo armato norma UNI EN 1916 classe di resistenza 160 KN/mq DN 400 mm	m		58,17
BAS26__PR.IDS.TUB.H5261	tubazione in calcestruzzo armato norma UNI EN 1916 classe di resistenza 160 KN/mq DN 500 mm	m		67,28
BAS26__PR.IDS.TUB.H5262	tubazione in calcestruzzo armato norma UNI EN 1916 classe di resistenza 160 KN/mq DN 600 mm	m		80,74
BAS26__PR.IDS.TUB.H5263	tubazione in calcestruzzo armato norma UNI EN 1916 classe di resistenza 135KN/mq DN 800 mm	m		123,72
BAS26__PR.IDS.TUB.H5264	tubazione in calcestruzzo armato norma UNI EN 1916 classe di resistenza 90 KN/mq DN 1000 mm	m		173,64
BAS26__PR.IDS.TUB.H5265	tubazione in calcestruzzo armato norma UNI EN 1916 classe di resistenza 90 KN/mq DN 1200 mm	m		229,21
BAS26__PR.IDS.TUB.H5266	tubazione in calcestruzzo armato norma UNI EN 1916 classe di resistenza 90 KN/mq DN 1400 mm	m		270,01
BAS26__PR.IDS.TUB.H5267	tubazione in calcestruzzo armato norma UNI EN 1916 classe di resistenza 90 KN/mq DN 1600 mm	m		378,53
BAS26__PR.IDS.TUB.H5271	tubazioni in PVC conformi alla norma EN 13476 tipo strutturato SN 4 kN/mq - DN 200	m		7,64
BAS26__PR.IDS.TUB.H5272	tubazioni in PVC conformi alla norma EN 13476 tipo strutturato SN 4 kN/mq - DN 250	m		12,06
BAS26__PR.IDS.TUB.H5273	tubazioni in PVC conformi alla norma EN 13476 tipo strutturato SN 4 kN/mq - DN 315	m		18,92
BAS26__PR.IDS.TUB.H5274	tubazioni in PVC conformi alla norma EN 13476 tipo strutturato SN 4 kN/mq - DN 400	m		30,65
BAS26__PR.IDS.TUB.H5275	tubazioni in PVC conformi alla norma EN 13476 tipo strutturato SN 4 kN/mq - DN 500	m		49,57
BAS26__PR.IDS.TUB.H5276	tubazioni in PVC conformi alla norma EN 13476 tipo strutturato SN 4 kN/mq - DN 630	m		78,48
BAS26__PR.IDS.TUB.H5277	tubazioni in PVC conformi alla norma EN 13476 tipo strutturato SN 4 kN/mq - DN 800	m		173,47
BAS26__PR.IDS.TUB.H5278	tubazioni in PVC conformi alla norma EN 13476 tipo strutturato SN 4 kN/mq - DN 1000	m		276,52
BAS26__PR.IDS.TUB.H5279	tubazioni in PVC conformi alla norma EN 13476 tipo strutturato SN 4 kN/mq - DN 1200	m		347,54
BAS26__PR.IDS.TUB.H5280	tubazioni in PVC conformi alla norma EN 13476 tipo strutturato SN 8 kN/mq - DN 200	m		9,46
BAS26__PR.IDS.TUB.H5281	tubazioni in PVC conformi alla norma EN 13476 tipo strutturato SN 8 kN/mq - DN 250	m		14,67
BAS26__PR.IDS.TUB.H5282	tubazioni in PVC conformi alla norma EN 13476 tipo strutturato SN 8 kN/mq - DN 315	m		23,27
BAS26__PR.IDS.TUB.H5283	tubazioni in PVC conformi alla norma EN 13476 tipo strutturato SN 8 kN/mq - DN 400	m		37,59
BAS26__PR.IDS.TUB.H5284	tubazioni in PVC conformi alla norma EN 13476 tipo strutturato SN 8 kN/mq - DN 500	m		61,46
BAS26__PR.IDS.TUB.H5285	tubazioni in PVC conformi alla norma EN 13476 tipo strutturato SN 8 kN/mq - DN 630	m		98,54
BAS26__PR.IDS.TUB.H5286	tubazioni in PVC conformi alla norma EN 13476 tipo strutturato SN 8 kN/mq - DN 800	m		212,19
BAS26__PR.IDS.TUB.H5287	DN 150 canaletta in gres ceramico per fondo fogna 1/3 di circonferenza (120°)	m		10,53
BAS26__PR.IDS.TUB.H5288	DN 200 canaletta in gres ceramico per fondo fogna 1/3 di circonferenza (120°)	m		11,45
BAS26__PR.IDS.TUB.H5289	DN 250 canaletta in gres ceramico per fondo fogna 1/3 di circonferenza (120°)	m		13,36
BAS26__PR.IDS.TUB.H5290	DN 300 canaletta in gres ceramico per fondo fogna 1/3 di circonferenza (120°)	m		17,09
BAS26__PR.IDS.TUB.H5291	DN 350 canaletta in gres ceramico per fondo fogna 1/3 di circonferenza (120°)	m		21,48
BAS26__PR.IDS.TUB.H5292	DN 400 canaletta in gres ceramico per fondo fogna 1/3 di circonferenza (120°)	m		24,55
BAS26__PR.IDS.TUB.H5293	DN 450 canaletta in gres ceramico per fondo fogna 1/3 di circonferenza (120°)	m		28,12
BAS26__PR.IDS.TUB.H5294	DN 500 canaletta in gres ceramico per fondo fogna 1/3 di circonferenza (120°)	m		35,00
BAS26__PR.IDS.TUB.H5295	DN 600 canaletta in gres ceramico per fondo fogna 1/3 di circonferenza (120°)	m		50,27
BAS26__PR.IDS.TUB.H5296	DN 700 canaletta in gres ceramico per fondo fogna 1/3 di circonferenza (120°)	m		64,87
BAS26__PR.IDS.TUB.H5298	DN 200 SN 4 Tubazione in Polipropilene a parete strutturata SNR 41	m		7,97
BAS26__PR.IDS.TUB.H5299	DN 250 SN 4 Tubazione in Polipropilene a parete strutturata SNR 41	m		12,44
BAS26__PR.IDS.TUB.H5300	DN 300 SN 4 Tubazione in Polipropilene a parete strutturata SNR 41	m		18,17
BAS26__PR.IDS.TUB.H5301	DN 400 SN 4 Tubazione in Polipropilene a parete strutturata SNR 41	m		29,77
BAS26__PR.IDS.TUB.H5302	DN 500 SN 4 Tubazione in Polipropilene a parete strutturata SNR 41	m		44,96
BAS26__PR.IDS.TUB.H5303	DN 600 SN 4 Tubazione in Polipropilene a parete strutturata SNR 41	m		77,14
BAS26__PR.IDS.TUB.H5304	DN 200 SN 8 Tubazione in Polipropilene a parete strutturata SNR 41	m		9,62
BAS26__PR.IDS.TUB.H5305	DN 250 SN 8 Tubazione in Polipropilene a parete strutturata SNR 41	m		14,43
BAS26__PR.IDS.TUB.H5306	DN 300 SN 8 Tubazione in Polipropilene a parete strutturata SNR 41	m		21,07
BAS26__PR.IDS.TUB.H5307	DN 400 SN 8 Tubazione in Polipropilene a parete strutturata SNR 41	m		34,55
BAS26__PR.IDS.TUB.H5308	DN 500 SN 8 Tubazione in Polipropilene a parete strutturata SNR 41	m		51,84
BAS26__PR.IDS.TUB.H5309	DN 600 SN 8 Tubazione in Polipropilene a parete strutturata SNR 41	m		86,26
BAS26__PR.IDS.TUB.H5310	DN 200 - SN 4 Tubazioni in PEAD PE 100 caratterizzate da parete piena bistrato a superficie liscia con strato interno chiaro ottenuto mediante un processo di coestrusione in un'unica lavorazione, per fognature e scarichi interrati civili ed industriali n	m		20,74
BAS26__PR.IDS.TUB.H5311	DN 250 - SN 4 Tubazioni in PEAD PE 100 caratterizzate da parete piena bistrato a superficie liscia con strato interno chiaro ottenuto mediante un processo di coestrusione in un'unica lavorazione, per fognature e scarichi interrati civili ed industriali n	m		32,21
BAS26__PR.IDS.TUB.H5312	DN 315 - SN 4 Tubazioni in PEAD PE 100 caratterizzate da parete piena bistrato a superficie liscia con strato interno chiaro ottenuto mediante un processo di coestrusione in un'unica lavorazione, per fognature e scarichi interrati civili ed industriali n	m		52,58
BAS26__PR.IDS.TUB.H5313	DN 355 - SN 4 Tubazioni in PEAD PE 100 caratterizzate da parete piena bistrato a superficie liscia con strato interno chiaro ottenuto mediante un processo di coestrusione in un'unica lavorazione, per fognature e scarichi interrati civili ed industriali n	m		66,38
BAS26__PR.IDS.TUB.H5314	DN 400 - SN 4 Tubazioni in PEAD PE 100 caratterizzate da parete piena bistrato a superficie liscia con strato interno chiaro ottenuto mediante un processo di coestrusione in un'unica lavorazione, per fognature e scarichi interrati civili ed industriali n	m		84,11
BAS26__PR.IDS.TUB.H5315	DN 450 - SN 4 Tubazioni in PEAD PE 100 caratterizzate da parete piena bistrato a superficie liscia con strato interno chiaro ottenuto mediante un processo di coestrusione in un'unica lavorazione, per fognature e scarichi interrati civili ed industriali n	m		110,60
BAS26__PR.IDS.TUB.H5316	DN 500 - SN 4 Tubazioni in PEAD PE 100 caratterizzate da parete piena bistrato a superficie liscia con strato interno chiaro ottenuto mediante un processo di coestrusione in un'unica lavorazione, per fognature e scarichi interrati civili ed industriali n	m		136,37
BAS26__PR.IDS.TUB.H5317	DN 200 - SN 8 Tubazioni in PEAD PE 100 caratterizzate da parete piena bistrato a superficie liscia con strato interno chiaro ottenuto mediante un processo di coestrusione in un'unica lavorazione, per fognature e scarichi interrati civili ed industriali n	m		25,49
BAS26__PR.IDS.TUB.H5318	DN 250 - SN 8 Tubazioni in PEAD PE 100 caratterizzate da parete piena bistrato a superficie liscia con strato interno chiaro ottenuto mediante un processo di coestrusione in un'unica lavorazione, per fognature e scarichi interrati civili ed industriali n	m		39,33
BAS26__PR.IDS.TUB.H5319	DN 315 - SN 8 Tubazioni in PEAD PE 100 caratterizzate da parete piena bistrato a superficie liscia con strato interno chiaro ottenuto mediante un processo di coestrusione in un'unica lavorazione, per fognature e scarichi interrati civili ed industriali n	m		64,34
BAS26__PR.IDS.TUB.H5320	DN 355 - SN 8 Tubazioni in PEAD PE 100 caratterizzate da parete piena bistrato a superficie liscia con strato interno chiaro ottenuto mediante un processo di coestrusione in un'unica lavorazione, per fognature e scarichi interrati civili ed industriali n	m		83,31
BAS26__PR.IDS.TUB.H5321	DN 400 - SN 8 Tubazioni in PEAD PE 100 caratterizzate da parete piena bistrato a superficie liscia con strato interno chiaro ottenuto mediante un processo di coestrusione in un'unica lavorazione, per fognature e scarichi interrati civili ed industriali n	m		105,88
BAS26__PR.IDS.TUB.H5322	DN 450 - SN 8 Tubazioni in PEAD PE 100 caratterizzate da parete piena bistrato a superficie liscia con strato interno chiaro ottenuto mediante un processo di coestrusione in un'unica lavorazione, per fognature e scarichi interrati civili ed industriali n	m		136,11
BAS26__PR.IDS.TUB.H5323	DN 500 - SN 8 Tubazioni in PEAD PE 100 caratterizzate da parete piena bistrato a superficie liscia con strato interno chiaro ottenuto mediante un processo di coestrusione in un'unica lavorazione, per fognature e scarichi interrati civili ed industriali n	m		167,53
BAS26__PR.IDS.TUB.H5324	Diametro nominale esterno 160 mm - SN 16 tubazione in polipropilene ad alto modulo elastico a parete strutturata per fognature e scarichi interrati civili ed industriali non in pressione secondo UNI EN 13476-3	m		6,98
BAS26__PR.IDS.TUB.H5325	Diametro nominale esterno 200 mm - SN 16 tubazione in polipropilene ad alto modulo elastico a parete strutturata per fognature e scarichi interrati civili ed industriali non in pressione secondo UNI EN 13476-3	m		10,62
BAS26__PR.IDS.TUB.H5326	Diametro nominale esterno 250 mm - SN 16 tubazione in polipropilene ad alto modulo elastico a parete strutturata per fognature e scarichi interrati civili ed industriali non in pressione secondo UNI EN 13476-3	m		15,42
BAS26__PR.IDS.TUB.H5327	Diametro nominale esterno 315 mm - SN 16 tubazione in polipropilene ad alto modulo elastico a parete strutturata per fognature e scarichi interrati civili ed industriali non in pressione secondo UNI EN 13476-3	m		22,03
BAS26__PR.IDS.TUB.H5329	Diametro nominale esterno 400 mm - SN 16 tubazione in polipropilene ad alto modulo elastico a parete strutturata per fognature e scarichi interrati civili ed industriali non in pressione secondo UNI EN 13476-3	m		33,91
BAS26__PR.IDS.TUB.H5331	Diametro nominale esterno 500 mm - SN 16 tubazione in polipropilene ad alto modulo elastico a parete strutturata per fognature e scarichi interrati civili ed industriali non in pressione secondo UNI EN 13476-3	m		49,11
BAS26__PR.IDS.TUB.H5333	Diametro nominale esterno 630 mm - SN 16 tubazione in polipropilene ad alto modulo elastico a parete strutturata per fognature e scarichi interrati civili ed industriali non in pressione secondo UNI EN 13476-3	m		81,37
BAS26__PR.IDS.TUB.H5335	Diametro nominale esterno 800 mm - SN 16 tubazione in polipropilene ad alto modulo elastico a parete strutturata per fognature e scarichi interrati civili ed industriali non in pressione secondo UNI EN 13476-3	m		149,09
BAS26__PR.IDS.TUB.H5337	Diametro nominale esterno 1000 mm - SN 16 tubazione in polipropilene ad alto modulo elastico a parete strutturata per fognature e scarichi interrati civili ed industriali non in pressione secondo UNI EN 13476-3	m		237,58
BAS26__PR.IDS.TUB.H5338	Diametro nominale esterno 1200 mm - SN 16 tubazione in polipropilene ad alto modulo elastico a parete strutturata per fognature e scarichi interrati civili ed industriali non in pressione secondo UNI EN 13476-3	m		329,43
BAS26__PR.IDS.TUB.H5341	Diametro nominale esterno 160 mm - SN 16 + guarnizione idroespandente tubazione in PPHM a parete strutturata per fognature e scarichi interrati civili ed industriali non in pressione secondo UNI EN 13476-3	m		8,81
BAS26__PR.IDS.TUB.H5342	Diametro nominale esterno 200 mm - SN 16 + guarnizione idroespandente tubazione in PPHM a parete strutturata per fognature e scarichi interrati civili ed industriali non in pressione secondo UNI EN 13476-3	m		13,30
BAS26__PR.IDS.TUB.H5343	Diametro nominale esterno 250 mm - SN 16 + guarnizione idroespandente tubazione in PPHM a parete strutturata per fognature e scarichi interrati civili ed industriali non in pressione secondo UNI EN 13476-3	m		18,44
BAS26__PR.IDS.TUB.H5344	Diametro nominale esterno 315 mm - SN 16 + guarnizione idroespandente tubazione in PPHM a parete strutturata per fognature e scarichi interrati civili ed industriali non in pressione secondo UNI EN 13476-3	m		26,91
BAS26__PR.IDS.TUB.H5346	Diametro nominale esterno 400 mm - SN 16 + guarnizione idroespandente tubazione in PPHM a parete strutturata per fognature e scarichi interrati civili ed industriali non in pressione secondo UNI EN 13476-3	m		41,30
BAS26__PR.IDS.TUB.H5348	Diametro nominale esterno 500 mm - SN 16 + guarnizione idroespandente tubazione in PPHM a parete strutturata per fognature e scarichi interrati civili ed industriali non in pressione secondo UNI EN 13476-3	m		61,92
BAS26__PR.IDS.TUB.H5350	Diametro nominale esterno 630 mm - SN 16 + guarnizione idroespandente tubazione in PPHM a parete strutturata per fognature e scarichi interrati civili ed industriali non in pressione secondo UNI EN 13476-3	m		99,81
BAS26__PR.IDS.TUB.H5352	Diametro nominale esterno 800 mm - SN 16 + guarnizione idroespandente tubazione in PPHM a parete strutturata per fognature e scarichi interrati civili ed industriali non in pressione secondo UNI EN 13476-3	m		183,15
BAS26__PR.IDS.TUB.H5354	Diametro nominale esterno 200 mm - SN 4 + guarnizione idroespandente tubazione in PEAD a parete strutturata per fognature e scarichi interrati civili ed industriali non in pressione secondo UNI EN 13476-3	m		8,58
BAS26__PR.IDS.TUB.H5355	Diametro nominale esterno 250 mm - SN 4 + guarnizione idroespandente tubazione in PEAD a parete strutturata per fognature e scarichi interrati civili ed industriali non in pressione secondo UNI EN 13476-3	m		9,35
BAS26__PR.IDS.TUB.H5356	Diametro nominale esterno 315 mm - SN 4 + guarnizione idroespandente tubazione in PEAD a parete strutturata per fognature e scarichi interrati civili ed industriali non in pressione secondo UNI EN 13476-3	m		13,75
BAS26__PR.IDS.TUB.H5358	Diametro nominale esterno 400 mm - SN 4 + guarnizione idroespandente tubazione in PEAD a parete strutturata per fognature e scarichi interrati civili ed industriali non in pressione secondo UNI EN 13476-3	m		22,05
BAS26__PR.IDS.TUB.H5360	Diametro nominale esterno 500 mm - SN 4 + guarnizione idroespandente tubazione in PEAD a parete strutturata per fognature e scarichi interrati civili ed industriali non in pressione secondo UNI EN 13476-3	m		36,64
BAS26__PR.IDS.TUB.H5362	Diametro nominale esterno 630 mm - SN 4 + guarnizione idroespandente tubazione in PEAD a parete strutturata per fognature e scarichi interrati civili ed industriali non in pressione secondo UNI EN 13476-3	m		61,91
BAS26__PR.IDS.TUB.H5364	Diametro nominale esterno 800 mm - SN 4 + guarnizione idroespandente tubazione in PEAD a parete strutturata per fognature e scarichi interrati civili ed industriali non in pressione secondo UNI EN 13476-3	m		94,26
BAS26__PR.IDS.TUB.H5366	Diametro nominale esterno 160 mm - SN 8 + guarnizione idroespandente tubazione in PEAD a parete strutturata per fognature e scarichi interrati civili ed industriali non in pressione secondo UNI EN 13476-3	m		6,80
BAS26__PR.IDS.TUB.H5367	Diametro nominale esterno 200 mm - SN 8 + guarnizione idroespandente tubazione in PEAD a parete strutturata per fognature e scarichi interrati civili ed industriali non in pressione secondo UNI EN 13476-3	m		9,06
BAS26__PR.IDS.TUB.H5368	Diametro nominale esterno 250 mm - SN 8 + guarnizione idroespandente tubazione in PEAD a parete strutturata per fognature e scarichi interrati civili ed industriali non in pressione secondo UNI EN 13476-3	m		12,11
BAS26__PR.IDS.TUB.H5369	Diametro nominale esterno 315 mm - SN 8 + guarnizione idroespandente tubazione in PEAD a parete strutturata per fognature e scarichi interrati civili ed industriali non in pressione secondo UNI EN 13476-3	m		16,77
BAS26__PR.IDS.TUB.H5371	Diametro nominale esterno 400 mm - SN 8 + guarnizione idroespandente tubazione in PEAD a parete strutturata per fognature e scarichi interrati civili ed industriali non in pressione secondo UNI EN 13476-3	m		26,80
BAS26__PR.IDS.TUB.H5373	Diametro nominale esterno 500 mm - SN 8 + guarnizione idroespandente tubazione in PEAD a parete strutturata per fognature e scarichi interrati civili ed industriali non in pressione secondo UNI EN 13476-3	m		42,03
BAS26__PR.IDS.TUB.H5375	Diametro nominale esterno 630 mm - SN 8 + guarnizione idroespandente tubazione in PEAD a parete strutturata per fognature e scarichi interrati civili ed industriali non in pressione secondo UNI EN 13476-3	m		69,73
BAS26__PR.IDS.TUB.H5377	Diametro nominale esterno 800 mm - SN 8 + guarnizione idroespandente tubazione in PEAD a parete strutturata per fognature e scarichi interrati civili ed industriali non in pressione secondo UNI EN 13476-3	m		119,67
BAS26__PR.IDS.TUB.HA001	Tubi in polietilene alta densità PE100 a parete liscia solida, interamente a norma UNI EN 12201-2 per reti di trasporto acqua in pressione, PN 6 - SDR 26 - DN 160 mm	m		24,81
BAS26__PR.IDS.TUB.HA002	Tubi in polietilene alta densità PE100 a parete liscia solida, interamente a norma UNI EN 12201-2 per reti di trasporto acqua in pressione, PN 6 - SDR 26 - DN 180 mm	m		30,87
BAS26__PR.IDS.TUB.HA003	Tubi in polietilene alta densità PE100 a parete liscia solida, interamente a norma UNI EN 12201-2 per reti di trasporto acqua in pressione, PN 6 - SDR 26 - DN 200 mm	m		38,31
BAS26__PR.IDS.TUB.HA004	Tubi in polietilene alta densità PE100 a parete liscia solida, interamente a norma UNI EN 12201-2 per reti di trasporto acqua in pressione, PN 6 - SDR 26 - DN 225 mm	m		48,09
BAS26__PR.IDS.TUB.HA005	Tubi in polietilene alta densità PE100 a parete liscia solida, interamente a norma UNI EN 12201-2 per reti di trasporto acqua in pressione, PN 6 - SDR 26 - DN 250 mm	m		59,56
BAS26__PR.IDS.TUB.HA006	Tubi in polietilene alta densità PE100 a parete liscia solida, interamente a norma UNI EN 12201-2 per reti di trasporto acqua in pressione, PN 6 - SDR 26 - DN 280 mm	m		74,27
BAS26__PR.IDS.TUB.HA007	Tubi in polietilene alta densità PE100 a parete liscia solida, interamente a norma UNI EN 12201-2 per reti di trasporto acqua in pressione, PN 6 - SDR 26 - DN 315 mm	m		94,63
BAS26__PR.IDS.TUB.HA008	Tubi in polietilene alta densità PE100 a parete liscia solida, interamente a norma UNI EN 12201-2 per reti di trasporto acqua in pressione, PN 6 - SDR 26 - DN 355 mm	m		119,61
BAS26__PR.IDS.TUB.HA009	Tubi in polietilene alta densità PE100 a parete liscia solida, interamente a norma UNI EN 12201-2 per reti di trasporto acqua in pressione, PN 6 - SDR 26 - DN 400 mm	m		151,62
BAS26__PR.IDS.TUB.HA010	Tubi in polietilene alta densità PE100 a parete liscia solida, interamente a norma UNI EN 12201-2 per reti di trasporto acqua in pressione, PN 6 - SDR 26 - DN 450 mm	m		191,70
BAS26__PR.IDS.TUB.HA011	Tubi in polietilene alta densità PE100 a parete liscia solida, interamente a norma UNI EN 12201-2 per reti di trasporto acqua in pressione, PN 6 - SDR 26 - DN 500 mm	m		236,47
BAS26__PR.IDS.TUB.HA012	Tubi in polietilene alta densità PE100 a parete liscia solida, interamente a norma UNI EN 12201-2 per reti di trasporto acqua in pressione, PN 6 - SDR 26 - DN 560 mm	m		296,36
BAS26__PR.IDS.TUB.HA013	Tubi in polietilene alta densità PE100 a parete liscia solida, interamente a norma UNI EN 12201-2 per reti di trasporto acqua in pressione, PN 6 - SDR 26 - DN 630 mm	m		375,56
BAS26__PR.IDS.TUB.HA014	Tubi in polietilene alta densità PE100 a parete liscia solida, interamente a norma UNI EN 12201-2 per reti di trasporto acqua in pressione, PN 6 - SDR 26 - DN 710 mm	m		478,03
BAS26__PR.IDS.TUB.HA015	Tubi in polietilene alta densità PE100 a parete liscia solida, interamente a norma UNI EN 12201-2 per reti di trasporto acqua in pressione, PN 6 - SDR 26 - DN 800 mm	m		605,48
BAS26__PR.IDS.TUB.HA016	Tubi in polietilene alta densità PE100 a parete liscia solida, interamente a norma UNI EN 12201-2 per reti di trasporto acqua in pressione, PN 6 - SDR 26 - DN 900 mm	m		768,81
BAS26__PR.IDS.TUB.HA017	Tubi in polietilene alta densità PE100 a parete liscia solida, interamente a norma UNI EN 12201-2 per reti di trasporto acqua in pressione, PN 6 - SDR 26 - DN 1000 mm	m		944,91
BAS26__PR.IDS.TUB.HA020	Tubi in polietilene alta densità PE100 a parete liscia solida, interamente a norma UNI EN 12201-2 per reti di trasporto acqua in pressione, PN 10 - SDR 17 - DN 75 mm	m		7,92
BAS26__PR.IDS.TUB.HA021	Tubi in polietilene alta densità PE100 a parete liscia solida, interamente a norma UNI EN 12201-2 per reti di trasporto acqua in pressione, PN 10 - SDR 17 - DN 90 mm	m		11,41
BAS26__PR.IDS.TUB.HA022	Tubi in polietilene alta densità PE100 a parete liscia solida, interamente a norma UNI EN 12201-2 per reti di trasporto acqua in pressione, PN 10 - SDR 17 - DN 110 mm	m		16,92
BAS26__PR.IDS.TUB.HA023	Tubi in polietilene alta densità PE100 a parete liscia solida, interamente a norma UNI EN 12201-2 per reti di trasporto acqua in pressione, PN 10 - SDR 17 - DN 125 mm	m		21,66
BAS26__PR.IDS.TUB.HA024	Tubi in polietilene alta densità PE100 a parete liscia solida, interamente a norma UNI EN 12201-2 per reti di trasporto acqua in pressione, PN 10 - SDR 17 - DN 140 mm	m		25,89
BAS26__PR.IDS.TUB.HA025	Tubi in polietilene alta densità PE100 a parete liscia solida, interamente a norma UNI EN 12201-2 per reti di trasporto acqua in pressione, PN 10 - SDR 17 - DN 160 mm	m		33,81
BAS26__PR.IDS.TUB.HA026	Tubi in polietilene alta densità PE100 a parete liscia solida, interamente a norma UNI EN 12201-2 per reti di trasporto acqua in pressione, PN 10 - SDR 17 - DN 180 mm	m		42,68
BAS26__PR.IDS.TUB.HA027	Tubi in polietilene alta densità PE100 a parete liscia solida, interamente a norma UNI EN 12201-2 per reti di trasporto acqua in pressione, PN 10 - SDR 17 - DN 200 mm	m		52,66
BAS26__PR.IDS.TUB.HA028	Tubi in polietilene alta densità PE100 a parete liscia solida, interamente a norma UNI EN 12201-2 per reti di trasporto acqua in pressione, PN 10 - SDR 17 - DN 225 mm	m		66,79
BAS26__PR.IDS.TUB.HA029	Tubi in polietilene alta densità PE100 a parete liscia solida, interamente a norma UNI EN 12201-2 per reti di trasporto acqua in pressione, PN 10 - SDR 17 - DN 250 mm	m		81,89
BAS26__PR.IDS.TUB.HA030	Tubi in polietilene alta densità PE100 a parete liscia solida, interamente a norma UNI EN 12201-2 per reti di trasporto acqua in pressione, PN 10 - SDR 17 - DN 280 mm	m		102,82
BAS26__PR.IDS.TUB.HA031	Tubi in polietilene alta densità PE100 a parete liscia solida, interamente a norma UNI EN 12201-2 per reti di trasporto acqua in pressione, PN 10 - SDR 17 - DN 315 mm	m		130,26
BAS26__PR.IDS.TUB.HA032	Tubi in polietilene alta densità PE100 a parete liscia solida, interamente a norma UNI EN 12201-2 per reti di trasporto acqua in pressione, PN 10 - SDR 17 - DN 355 mm	m		165,76
BAS26__PR.IDS.TUB.HA033	Tubi in polietilene alta densità PE100 a parete liscia solida, interamente a norma UNI EN 12201-2 per reti di trasporto acqua in pressione, PN 10 - SDR 17 - DN 400 mm	m		209,48
BAS26__PR.IDS.TUB.HA034	Tubi in polietilene alta densità PE100 a parete liscia solida, interamente a norma UNI EN 12201-2 per reti di trasporto acqua in pressione, PN 10 - SDR 17 - DN 450 mm	m		265,33
BAS26__PR.IDS.TUB.HA035	Tubi in polietilene alta densità PE100 a parete liscia solida, interamente a norma UNI EN 12201-2 per reti di trasporto acqua in pressione, PN 10 - SDR 17 - DN 500 mm	m		327,90
BAS26__PR.IDS.TUB.HA036	Tubi in polietilene alta densità PE100 a parete liscia solida, interamente a norma UNI EN 12201-2 per reti di trasporto acqua in pressione, PN 10 - SDR 17 - DN 560 mm	m		410,74
BAS26__PR.IDS.TUB.HA037	Tubi in polietilene alta densità PE100 a parete liscia solida, interamente a norma UNI EN 12201-2 per reti di trasporto acqua in pressione, PN 10 - SDR 17 - DN 630 mm	m		520,21
BAS26__PR.IDS.TUB.HA038	Tubi in polietilene alta densità PE100 a parete liscia solida, interamente a norma UNI EN 12201-2 per reti di trasporto acqua in pressione, PN 10 - SDR 17 - DN 710 mm	m		661,05
BAS26__PR.IDS.TUB.HA039	Tubi in polietilene alta densità PE100 a parete liscia solida, interamente a norma UNI EN 12201-2 per reti di trasporto acqua in pressione, PN 10 - SDR 17 - DN 800 mm	m		838,28
BAS26__PR.IDS.TUB.HA043	Tubi in polietilene alta densità PE100 a parete liscia solida, interamente a norma UNI EN 12201-2 per reti di trasporto acqua in pressione, PN 16 - SDR 11 - DN 25 mm	m		1,53
BAS26__PR.IDS.TUB.HA044	Tubi in polietilene alta densità PE100 a parete liscia solida, interamente a norma UNI EN 12201-2 per reti di trasporto acqua in pressione, PN 16 - SDR 11 - DN 32 mm	m		2,37
BAS26__PR.IDS.TUB.HA045	Tubi in polietilene alta densità PE100 a parete liscia solida, interamente a norma UNI EN 12201-2 per reti di trasporto acqua in pressione, PN 16 - SDR 11 - DN 40 mm	m		3,72
BAS26__PR.IDS.TUB.HA046	Tubi in polietilene alta densità PE100 a parete liscia solida, interamente a norma UNI EN 12201-2 per reti di trasporto acqua in pressione, PN 16 - SDR 11 - DN 50 mm	m		5,66
BAS26__PR.IDS.TUB.HA047	Tubi in polietilene alta densità PE100 a parete liscia solida, interamente a norma UNI EN 12201-2 per reti di trasporto acqua in pressione, PN 16 - SDR 11 - DN 63 mm	m		8,96
BAS26__PR.IDS.TUB.HA048	Tubi in polietilene alta densità PE100 a parete liscia solida, interamente a norma UNI EN 12201-2 per reti di trasporto acqua in pressione, PN 16 - SDR 11 - DN 75 mm	m		11,49
BAS26__PR.IDS.TUB.HA049	Tubi in polietilene alta densità PE100 a parete liscia solida, interamente a norma UNI EN 12201-2 per reti di trasporto acqua in pressione, PN 16 - SDR 11 - DN 90 mm	m		16,69
BAS26__PR.IDS.TUB.HA050	Tubi in polietilene alta densità PE100 a parete liscia solida, interamente a norma UNI EN 12201-2 per reti di trasporto acqua in pressione, PN 16 - SDR 11 - DN 110 mm	m		24,68
BAS26__PR.IDS.TUB.HA051	Tubi in polietilene alta densità PE100 a parete liscia solida, interamente a norma UNI EN 12201-2 per reti di trasporto acqua in pressione, PN 16 - SDR 11 - DN 125 mm	m		31,98
BAS26__PR.IDS.TUB.HA052	Tubi in polietilene alta densità PE100 a parete liscia solida, interamente a norma UNI EN 12201-2 per reti di trasporto acqua in pressione, PN 16 - SDR 11 - DN 140 mm	m		38,02
BAS26__PR.IDS.TUB.HA053	Tubi in polietilene alta densità PE100 a parete liscia solida, interamente a norma UNI EN 12201-2 per reti di trasporto acqua in pressione, PN 16 - SDR 11 - DN 160 mm	m		49,85
BAS26__PR.IDS.TUB.HA054	Tubi in polietilene alta densità PE100 a parete liscia solida, interamente a norma UNI EN 12201-2 per reti di trasporto acqua in pressione, PN 16 - SDR 11 - DN 180 mm	m		63,02
BAS26__PR.IDS.TUB.HA055	Tubi in polietilene alta densità PE100 a parete liscia solida, interamente a norma UNI EN 12201-2 per reti di trasporto acqua in pressione, PN 16 - SDR 11 - DN 200mm	m		77,74
BAS26__PR.IDS.TUB.HA056	Tubi in polietilene alta densità PE100 a parete liscia solida, interamente a norma UNI EN 12201-2 per reti di trasporto acqua in pressione, PN 16 - SDR 11 - DN 225 mm	m		98,38
BAS26__PR.IDS.TUB.HA057	Tubi in polietilene alta densità PE100 a parete liscia solida, interamente a norma UNI EN 12201-2 per reti di trasporto acqua in pressione, PN 16 - SDR 11 - DN 250 mm	m		121,02
BAS26__PR.IDS.TUB.HA058	Tubi in polietilene alta densità PE100 a parete liscia solida, interamente a norma UNI EN 12201-2 per reti di trasporto acqua in pressione, PN 16 - SDR 11 - DN 280 mm	m		151,63
BAS26__PR.IDS.TUB.HA059	Tubi in polietilene alta densità PE100 a parete liscia solida, interamente a norma UNI EN 12201-2 per reti di trasporto acqua in pressione, PN 16 - SDR 11 - DN 315 mm	m		191,95
BAS26__PR.IDS.TUB.HA060	Tubi in polietilene alta densità PE100 a parete liscia solida, interamente a norma UNI EN 12201-2 per reti di trasporto acqua in pressione, PN 16 - SDR 11 - DN 355 mm	m		243,73
BAS26__PR.IDS.TUB.HA061	Tubi in polietilene alta densità PE100 a parete liscia solida, interamente a norma UNI EN 12201-2 per reti di trasporto acqua in pressione, PN 16 - SDR 11 - DN 400 mm	m		309,41
BAS26__PR.IDS.TUB.HA062	Tubi in polietilene alta densità PE100 a parete liscia solida, interamente a norma UNI EN 12201-2 per reti di trasporto acqua in pressione, PN 16 - SDR 11 - DN 450 mm	m		391,74
BAS26__PR.IDS.TUB.HA063	Tubi in polietilene alta densità PE100 a parete liscia solida, interamente a norma UNI EN 12201-2 per reti di trasporto acqua in pressione, PN 16 - SDR 11 - DN 500 mm	m		483,38
BAS26__PR.IDS.TUB.HA064	Tubi in polietilene alta densità PE100 a parete liscia solida, interamente a norma UNI EN 12201-2 per reti di trasporto acqua in pressione, PN 16 - SDR 11 - DN 560 mm	m		605,58
BAS26__PR.IDS.TUB.HA067	Tubi in polietilene alta densità PE100 a parete liscia solida, interamente a norma UNI EN 12201-2 per reti di trasporto acqua in pressione, PN 25 - SDR 7,4 - DN 25 mm	m		2,11
BAS26__PR.IDS.TUB.HA068	Tubi in polietilene alta densità PE100 a parete liscia solida, interamente a norma UNI EN 12201-2 per reti di trasporto acqua in pressione, PN 25 - SDR 7,4 - DN 32 mm	m		3,30
BAS26__PR.IDS.TUB.HA069	Tubi in polietilene alta densità PE100 a parete liscia solida, interamente a norma UNI EN 12201-2 per reti di trasporto acqua in pressione, PN 25 - SDR 7,4 - DN 40 mm	m		5,15
BAS26__PR.IDS.TUB.HA070	Tubi in polietilene alta densità PE100 a parete liscia solida, interamente a norma UNI EN 12201-2 per reti di trasporto acqua in pressione, PN 25 - SDR 7,4 - DN 50 mm	m		8,03
BAS26__PR.IDS.TUB.HA071	Tubi in polietilene alta densità PE100 a parete liscia solida, interamente a norma UNI EN 12201-2 per reti di trasporto acqua in pressione, PN 25 - SDR 7,4 - DN 63 mm	m		12,58
BAS26__PR.IDS.TUB.HA072	Tubi in polietilene alta densità PE100 a parete liscia solida, interamente a norma UNI EN 12201-2 per reti di trasporto acqua in pressione, PN 25 - SDR 7,4 - DN 75 mm	m		16,46
BAS26__PR.IDS.TUB.HA073	Tubi in polietilene alta densità PE100 a parete liscia solida, interamente a norma UNI EN 12201-2 per reti di trasporto acqua in pressione, PN 25 - SDR 7,4 - DN 90 mm	m		23,60
BAS26__PR.IDS.TUB.HA074	Tubi in polietilene alta densità PE100 a parete liscia solida, interamente a norma UNI EN 12201-2 per reti di trasporto acqua in pressione, PN 25 - SDR 7,4 - DN 110 mm	m		35,32
BAS26__PR.IDS.TUB.HA075	Tubi in polietilene alta densità PE100 a parete liscia solida, interamente a norma UNI EN 12201-2 per reti di trasporto acqua in pressione, PN 25 - SDR 7,4 - DN 125 mm	m		45,41
BAS26__PR.IDS.TUB.HA076	Tubi in polietilene alta densità PE100 a parete liscia solida, interamente a norma UNI EN 12201-2 per reti di trasporto acqua in pressione, PN 25 - SDR 7,4 - DN 140 mm	m		54,37
BAS26__PR.IDS.TUB.HA077	Tubi in polietilene alta densità PE100 a parete liscia solida, interamente a norma UNI EN 12201-2 per reti di trasporto acqua in pressione, PN 25 - SDR 7,4 - DN 160 mm	m		70,72
BAS26__PR.IDS.TUB.HA078	Tubi in polietilene alta densità PE100 a parete liscia solida, interamente a norma UNI EN 12201-2 per reti di trasporto acqua in pressione, PN 25 - SDR 7,4 - DN 180 mm	m		89,43
BAS26__PR.IDS.TUB.HA079	Tubi in polietilene alta densità PE100 a parete liscia solida, interamente a norma UNI EN 12201-2 per reti di trasporto acqua in pressione, PN 25 - SDR 7,4 - DN 200 mm	m		110,59
BAS26__PR.IDS.TUB.HA080	Tubi in polietilene alta densità PE100 a parete liscia solida, interamente a norma UNI EN 12201-2 per reti di trasporto acqua in pressione, PN 25 - SDR 7,4 - DN 225 mm	m		139,73
BAS26__PR.IDS.TUB.HA081	Tubi in polietilene alta densità PE100 a parete liscia solida, interamente a norma UNI EN 12201-2 per reti di trasporto acqua in pressione, PN 25 - SDR 7,4 - DN 250 mm	m		172,49
BAS26__PR.IDS.TUB.HA082	Tubi in polietilene alta densità PE100 a parete liscia solida, interamente a norma UNI EN 12201-2 per reti di trasporto acqua in pressione, PN 25 - SDR 7,4 - DN 280 mm	m		216,28
BAS26__PR.IDS.TUB.HA083	Tubi in polietilene alta densità PE100 a parete liscia solida, interamente a norma UNI EN 12201-2 per reti di trasporto acqua in pressione, PN 25 - SDR 7,4 - DN 315 mm	m		273,83
BAS26__PR.IDS.TUB.HA084	Tubi in polietilene alta densità PE100 a parete liscia solida, interamente a norma UNI EN 12201-2 per reti di trasporto acqua in pressione, PN 25 - SDR 7,4 - DN 355 mm	m		347,13
BAS26__PR.IDS.TUB.HA085	Tubi in polietilene alta densità PE100 a parete liscia solida, interamente a norma UNI EN 12201-2 per reti di trasporto acqua in pressione, PN 25 - SDR 7,4 - DN 400 mm	m		440,92
BAS26__PR.IDS.TUB.HA087	tubazione in PVC per condotte in pressione conformi alla norma UNI EN 1452 per pressioni PN 6 S20 SDR41 - DN 110 mm	m		7,54
BAS26__PR.IDS.TUB.HA088	tubazione in PVC per condotte in pressione conformi alla norma UNI EN 1452 per pressioni PN 6 S20 SDR41 - DN 125 mm	m		9,87
BAS26__PR.IDS.TUB.HA089	tubazione in PVC per condotte in pressione conformi alla norma UNI EN 1452 per pressioni PN 6 S20 SDR41 - DN 140 mm	m		12,36
BAS26__PR.IDS.TUB.HA090	tubazione in PVC per condotte in pressione conformi alla norma UNI EN 1452 per pressioni PN 6 S20 SDR41 - DN 160 mm	m		16,00
BAS26__PR.IDS.TUB.HA091	tubazione in PVC per condotte in pressione conformi alla norma UNI EN 1452 per pressioni PN 6 S20 SDR41 - DN 180 mm	m		21,13
BAS26__PR.IDS.TUB.HA092	tubazione in PVC per condotte in pressione conformi alla norma UNI EN 1452 per pressioni PN 6 S20 SDR41 - DN 200 mm	m		24,50
BAS26__PR.IDS.TUB.HA093	tubazione in PVC per condotte in pressione conformi alla norma UNI EN 1452 per pressioni PN 6 S20 SDR41 - DN 225 mm	m		30,99
BAS26__PR.IDS.TUB.HA094	tubazione in PVC per condotte in pressione conformi alla norma UNI EN 1452 per pressioni PN 6 S20 SDR41 - DN 250 mm	m		38,89
BAS26__PR.IDS.TUB.HA095	tubazione in PVC per condotte in pressione conformi alla norma UNI EN 1452 per pressioni PN 6 S20 SDR41 - DN 280 mm	m		51,19
BAS26__PR.IDS.TUB.HA096	tubazione in PVC per condotte in pressione conformi alla norma UNI EN 1452 per pressioni PN 6 S20 SDR41 - DN 315 mm	m		60,77
BAS26__PR.IDS.TUB.HA097	tubazione in PVC per condotte in pressione conformi alla norma UNI EN 1452 per pressioni PN 6 S20 SDR41 - DN 355 mm	m		85,21
BAS26__PR.IDS.TUB.HA098	tubazione in PVC per condotte in pressione conformi alla norma UNI EN 1452 per pressioni PN 6 S20 SDR41 - DN 400 mm	m		102,19
BAS26__PR.IDS.TUB.HA099	tubazione in PVC per condotte in pressione conformi alla norma UNI EN 1452 per pressioni PN 6 S20 SDR41 - DN 450 mm	m		136,55
BAS26__PR.IDS.TUB.HA100	tubazione in PVC per condotte in pressione conformi alla norma UNI EN 1452 per pressioni PN 6 S20 SDR41 - DN 500 mm	m		161,75
BAS26__PR.IDS.TUB.HA101	tubazione in PVC per condotte in pressione conformi alla norma UNI EN 1452 per pressioni PN 6 S20 SDR41 - DN 630 mm	m		260,93
BAS26__PR.IDS.TUB.HA102	tubazione in PVC per condotte in pressione conformi alla norma UNI EN 1452 per pressioni PN 10 S12,5 SDR26 - DN 110 mm	m		10,78
BAS26__PR.IDS.TUB.HA103	tubazione in PVC per condotte in pressione conformi alla norma UNI EN 1452 per pressioni PN 10 S12,5 SDR26 - DN 125 mm	m		13,86
BAS26__PR.IDS.TUB.HA104	tubazione in PVC per condotte in pressione conformi alla norma UNI EN 1452 per pressioni PN 10 S12,5 SDR26 - DN 140 mm	m		17,49
BAS26__PR.IDS.TUB.HA105	tubazione in PVC per condotte in pressione conformi alla norma UNI EN 1452 per pressioni PN 10 S12,5 SDR26 - DN 160 mm	m		22,93
BAS26__PR.IDS.TUB.HA106	tubazione in PVC per condotte in pressione conformi alla norma UNI EN 1452 per pressioni PN 10 S12,5 SDR26 - DN 180 mm	m		30,30
BAS26__PR.IDS.TUB.HA107	tubazione in PVC per condotte in pressione conformi alla norma UNI EN 1452 per pressioni PN 10 S12,5 SDR26 - DN 200 mm	m		35,45
BAS26__PR.IDS.TUB.HA108	tubazione in PVC per condotte in pressione conformi alla norma UNI EN 1452 per pressioni PN 10 S12,5 SDR26 - DN 225 mm	m		44,54
BAS26__PR.IDS.TUB.HA109	tubazione in PVC per condotte in pressione conformi alla norma UNI EN 1452 per pressioni PN 10 S12,5 SDR26 - DN 250 mm	m		55,30
BAS26__PR.IDS.TUB.HA110	tubazione in PVC per condotte in pressione conformi alla norma UNI EN 1452 per pressioni PN 10 S12,5 SDR26 - DN 315 mm	m		88,23
BAS26__PR.IDS.TUB.HA111	tubazione in PVC per condotte in pressione conformi alla norma UNI EN 1452 per pressioni PN 10 S12,5 SDR26 - DN 355 mm	m		124,53
BAS26__PR.IDS.TUB.HA112	tubazione in PVC per condotte in pressione conformi alla norma UNI EN 1452 per pressioni PN 10 S12,5 SDR26 - DN 400 mm	m		149,44
BAS26__PR.IDS.TUB.HA113	tubazione in PVC per condotte in pressione conformi alla norma UNI EN 1452 per pressioni PN 10 S12,5 SDR26 - DN 450 mm	m		200,84
BAS26__PR.IDS.TUB.HA114	tubazione in PVC per condotte in pressione conformi alla norma UNI EN 1452 per pressioni PN 10 S12,5 SDR26 - DN 500 mm	m		235,11
BAS26__PR.IDS.TUB.HA115	tubazione in PVC per condotte in pressione conformi alla norma UNI EN 1452 per pressioni PN 10 S12,5 SDR26 - DN 630 mm	m		383,32
BAS26__PR.IDS.TUB.HA116	tubazione in PVC per condotte in pressione conformi alla norma UNI EN 1452 per pressioni PN 10 S12,5 SDR26 - DN 280 mm	m		73,29
BAS26__PR.IDS.TUB.HA117	tubazione in PVC per condotte in pressione conformi alla norma UNI EN 1452 per pressioni PN 16 S 8 SDR17 - DN 110 mm	m		16,28
BAS26__PR.IDS.TUB.HA118	tubazione in PVC per condotte in pressione conformi alla norma UNI EN 1452 per pressioni PN 16 S 8 SDR17 - DN 125 mm	m		20,76
BAS26__PR.IDS.TUB.HA119	tubazione in PVC per condotte in pressione conformi alla norma UNI EN 1452 per pressioni PN 16 S 8 SDR17 - DN 140 mm	m		26,07
BAS26__PR.IDS.TUB.HA120	tubazione in PVC per condotte in pressione conformi alla norma UNI EN 1452 per pressioni PN 16 S 8 SDR17 - DN 160 mm	m		34,03
BAS26__PR.IDS.TUB.HA121	tubazione in PVC per condotte in pressione conformi alla norma UNI EN 1452 per pressioni PN 16 S 8 SDR17 - DN 180 mm	m		45,67
BAS26__PR.IDS.TUB.HA122	tubazione in PVC per condotte in pressione conformi alla norma UNI EN 1452 per pressioni PN 16 S 8 SDR17 - DN 200 mm	m		53,19
BAS26__PR.IDS.TUB.HA123	tubazione in PVC per condotte in pressione conformi alla norma UNI EN 1452 per pressioni PN 16 S 8 SDR17 - DN 225 mm	m		67,46
BAS26__PR.IDS.TUB.HA124	tubazione in PVC per condotte in pressione conformi alla norma UNI EN 1452 per pressioni PN 16 S 8 SDR17 - DN 250 mm	m		82,84
BAS26__PR.IDS.TUB.HA125	tubazione in PVC per condotte in pressione conformi alla norma UNI EN 1452 per pressioni PN 16 S 8 SDR17 - DN 280 mm	m		110,58
BAS26__PR.IDS.TUB.HA126	tubazione in PVC per condotte in pressione conformi alla norma UNI EN 1452 per pressioni PN 16 S 8 SDR17 - DN 315 mm	m		132,35
BAS26__PR.IDS.TUB.HA127	tubazione in PVC per condotte in pressione conformi alla norma UNI EN 1452 per pressioni PN 16 S 8 SDR17 - DN 355 mm	m		188,16
BAS26__PR.IDS.TUB.HA128	tubazione in PVC per condotte in pressione conformi alla norma UNI EN 1452 per pressioni PN 16 S 8 SDR17 - DN 400 mm	m		224,93
BAS26__PR.IDS.TUB.HA129	tubazione in PVC per condotte in pressione conformi alla norma UNI EN 1452 per pressioni PN 16 S 8 SDR17 - DN 450 mm	m		305,38
BAS26__PR.IDS.TUB.HA130	tubazione in PVC per condotte in pressione conformi alla norma UNI EN 1452 per pressioni PN 16 S 8 SDR17 - DN 500 mm	m		349,66
BAS26__PR.IDS.TUB.HA131	tubazione in PVC per condotte in pressione conformi alla norma UNI EN 1452 per pressioni PN 20 S 6,3 SDR 13,6 - DN 110 mm	m		19,90
BAS26__PR.IDS.TUB.HA132	tubazione in PVC per condotte in pressione conformi alla norma UNI EN 1452 per pressioni PN 20 S 6,3 SDR 13,6 - DN 125 mm	m		25,62
BAS26__PR.IDS.TUB.HA133	tubazione in PVC per condotte in pressione conformi alla norma UNI EN 1452 per pressioni PN 20 S 6,3 SDR 13,6 - DN 140 mm	m		32,11
BAS26__PR.IDS.TUB.HA134	tubazione in PVC per condotte in pressione conformi alla norma UNI EN 1452 per pressioni PN 20 S 6,3 SDR 13,6 - DN 160 mm	m		41,92
BAS26__PR.IDS.TUB.HA135	tubazione in PVC per condotte in pressione conformi alla norma UNI EN 1452 per pressioni PN 20 S 6,3 SDR 13,6 - DN 180 mm	m		55,24
BAS26__PR.IDS.TUB.HA136	tubazione in PVC per condotte in pressione conformi alla norma UNI EN 1452 per pressioni PN 20 S 6,3 SDR 13,6 - DN 200 mm	m		65,36
BAS26__PR.IDS.TUB.HA137	tubazione in PVC per condotte in pressione conformi alla norma UNI EN 1452 per pressioni PN 20 S 6,3 SDR 13,6 - DN 225 mm	m		82,77
BAS26__PR.IDS.TUB.HA138	tubazione in PVC per condotte in pressione conformi alla norma UNI EN 1452 per pressioni PN 20 S 6,3 SDR 13,6 - DN 250 mm	m		100,61
BAS26__PR.IDS.TUB.HA139	tubazione in PVC per condotte in pressione conformi alla norma UNI EN 1452 per pressioni PN 20 S 6,3 SDR 13,6 - DN 280 mm	m		146,61
BAS26__PR.IDS.TUB.HA140	tubazione in PVC per condotte in pressione conformi alla norma UNI EN 1452 per pressioni PN 20 S 6,3 SDR 13,6 - DN 315 mm	m		175,32
BAS26__PR.IDS.TUB.HA161	tubazione in PEAD sigma blu di tipo TS conformi alla norma UNI EN 12201 per pressioni PN 6 DN 160 SDR 26	m		24,81
BAS26__PR.IDS.TUB.HA162	tubazione in PEAD sigma blu di tipo TS conformi alla norma UNI EN 12201 per pressioni PN 6 DN 180 SDR 26	m		30,87
BAS26__PR.IDS.TUB.HA163	tubazione in PEAD sigma blu di tipo TS conformi alla norma UNI EN 12201 per pressioni PN 6 DN 200 SDR 26	m		38,31
BAS26__PR.IDS.TUB.HA164	tubazione in PEAD sigma blu di tipo TS conformi alla norma UNI EN 12201 per pressioni PN 6 DN 225 SDR 26	m		48,09
BAS26__PR.IDS.TUB.HA165	tubazione in PEAD sigma blu di tipo TS conformi alla norma UNI EN 12201 per pressioni PN 6 DN 250 SDR 26	m		59,56
BAS26__PR.IDS.TUB.HA166	tubazione in PEAD sigma blu di tipo TS conformi alla norma UNI EN 12201 per pressioni PN 6 DN 280 SDR 26	m		74,27
BAS26__PR.IDS.TUB.HA167	tubazione in PEAD sigma blu di tipo TS conformi alla norma UNI EN 12201 per pressioni PN 6 DN 315 SDR 26	m		94,95
BAS26__PR.IDS.TUB.HA168	tubazione in PEAD sigma blu di tipo TS conformi alla norma UNI EN 12201 per pressioni PN 6 DN 355 SDR 26	m		119,61
BAS26__PR.IDS.TUB.HA169	tubazione in PEAD sigma blu di tipo TS conformi alla norma UNI EN 12201 per pressioni PN 6 DN 400 SDR 26	m		151,62
BAS26__PR.IDS.TUB.HA170	tubazione in PEAD sigma blu di tipo TS conformi alla norma UNI EN 12201 per pressioni PN 6 DN 450 SDR 26	m		191,70
BAS26__PR.IDS.TUB.HA171	tubazione in PEAD sigma blu di tipo TS conformi alla norma UNI EN 12201 per pressioni PN 6 DN 500 SDR 26	m		236,47
BAS26__PR.IDS.TUB.HA172	tubazione in PEAD sigma blu di tipo TS conformi alla norma UNI EN 12201 per pressioni PN 10 DN 50 SDR 17	m		3,89
BAS26__PR.IDS.TUB.HA173	tubazione in PEAD sigma blu di tipo TS conformi alla norma UNI EN 12201 per pressioni PN 10 DN 63 SDR 17	m		6,08
BAS26__PR.IDS.TUB.HA174	tubazione in PEAD sigma blu di tipo TS conformi alla norma UNI EN 12201 per pressioni PN 10 DN 75 SDR 17	m		7,92
BAS26__PR.IDS.TUB.HA175	tubazione in PEAD sigma blu di tipo TS conformi alla norma UNI EN 12201 per pressioni PN 10 DN 90 SDR 17	m		11,41
BAS26__PR.IDS.TUB.HA176	tubazione in PEAD sigma blu di tipo TS conformi alla norma UNI EN 12201 per pressioni PN 10 DN 110 SDR 17	m		16,92
BAS26__PR.IDS.TUB.HA177	tubazione in PEAD sigma blu di tipo TS conformi alla norma UNI EN 12201 per pressioni PN 10 DN 125 SDR 17	m		21,66
BAS26__PR.IDS.TUB.HA178	tubazione in PEAD sigma blu di tipo TS conformi alla norma UNI EN 12201 per pressioni PN 10 DN 140 SDR 17	m		25,89
BAS26__PR.IDS.TUB.HA179	tubazione in PEAD sigma blu di tipo TS conformi alla norma UNI EN 12201 per pressioni PN 10 DN 160 SDR 17	m		33,81
BAS26__PR.IDS.TUB.HA180	tubazione in PEAD sigma blu di tipo TS conformi alla norma UNI EN 12201 per pressioni PN 10 DN 180 SDR 17	m		42,68
BAS26__PR.IDS.TUB.HA181	tubazione in PEAD sigma blu di tipo TS conformi alla norma UNI EN 12201 per pressioni PN 10 DN 200 SDR 17	m		52,66
BAS26__PR.IDS.TUB.HA182	tubazione in PEAD sigma blu di tipo TS conformi alla norma UNI EN 12201 per pressioni PN 10 DN 225 SDR 17	m		66,79
BAS26__PR.IDS.TUB.HA183	tubazione in PEAD sigma blu di tipo TS conformi alla norma UNI EN 12201 per pressioni PN 10 DN 250 SDR 17	m		81,82
BAS26__PR.IDS.TUB.HA184	tubazione in PEAD sigma blu di tipo TS conformi alla norma UNI EN 12201 per pressioni PN 10 DN 280 SDR 17	m		102,82
BAS26__PR.IDS.TUB.HA185	tubazione in PEAD sigma blu di tipo TS conformi alla norma UNI EN 12201 per pressioni PN 10 DN 315 SDR 17	m		130,26
BAS26__PR.IDS.TUB.HA186	tubazione in PEAD sigma blu di tipo TS conformi alla norma UNI EN 12201 per pressioni PN 10 DN 355 SDR 17	m		165,76
BAS26__PR.IDS.TUB.HA187	tubazione in PEAD sigma blu di tipo TS conformi alla norma UNI EN 12201 per pressioni PN 10 DN 400 SDR 17	m		209,48
BAS26__PR.IDS.TUB.HA188	tubazione in PEAD sigma blu di tipo TS conformi alla norma UNI EN 12201 per pressioni PN 10 DN 450 SDR 17	m		265,33
BAS26__PR.IDS.TUB.HA189	tubazione in PEAD sigma blu di tipo TS conformi alla norma UNI EN 12201 per pressioni PN 10 DN 500 SDR 17	m		327,90
BAS26__PR.IDS.TUB.HA190	tubazione in PEAD sigma blu di tipo TS conformi alla norma UNI EN 12201 per pressioni PN 16 DN 25 SDR 11	m		1,53
BAS26__PR.IDS.TUB.HA191	tubazione in PEAD sigma blu di tipo TS conformi alla norma UNI EN 12201 per pressioni PN 16 DN 32 SDR 11	m		2,37
BAS26__PR.IDS.TUB.HA192	tubazione in PEAD sigma blu di tipo TS conformi alla norma UNI EN 12201 per pressioni PN 16 DN 40 SDR 11	m		3,72
BAS26__PR.IDS.TUB.HA193	tubazione in PEAD sigma blu di tipo TS conformi alla norma UNI EN 12201 per pressioni PN 16 DN 50 SDR 11	m		5,66
BAS26__PR.IDS.TUB.HA194	tubazione in PEAD sigma blu di tipo TS conformi alla norma UNI EN 12201 per pressioni PN 16 DN 63 SDR 11	m		8,96
BAS26__PR.IDS.TUB.HA195	tubazione in PEAD sigma blu di tipo TS conformi alla norma UNI EN 12201 per pressioni PN 16 DN 75 SDR 11	m		11,49
BAS26__PR.IDS.TUB.HA196	tubazione in PEAD sigma blu di tipo TS conformi alla norma UNI EN 12201 per pressioni PN 16 DN 90 SDR 11	m		16,69
BAS26__PR.IDS.TUB.HA197	tubazione in PEAD sigma blu di tipo TS conformi alla norma UNI EN 12201 per pressioni PN 16 DN 110 SDR 11	m		24,68
BAS26__PR.IDS.TUB.HA198	tubazione in PEAD sigma blu di tipo TS conformi alla norma UNI EN 12201 per pressioni PN 16 DN 125 SDR 11	m		31,98
BAS26__PR.IDS.TUB.HA199	tubazione in PEAD sigma blu di tipo TS conformi alla norma UNI EN 12201 per pressioni PN 16 DN 140 SDR 11	m		38,02
BAS26__PR.IDS.TUB.HA200	tubazione in PEAD sigma blu di tipo TS conformi alla norma UNI EN 12201 per pressioni PN 16 DN 160 SDR 11	m		49,85
BAS26__PR.IDS.TUB.HA201	tubazione in PEAD sigma blu di tipo TS conformi alla norma UNI EN 12201 per pressioni PN 16 DN 180 SDR 11	m		63,02
BAS26__PR.IDS.TUB.HA202	tubazione in PEAD sigma blu di tipo TS conformi alla norma UNI EN 12201 per pressioni PN 16 DN 200 SDR 11	m		77,74
BAS26__PR.IDS.TUB.HA203	tubazione in PEAD sigma blu di tipo TS conformi alla norma UNI EN 12201 per pressioni PN 16 DN 225 SDR 11	m		98,38
BAS26__PR.IDS.TUB.HA204	tubazione in PEAD sigma blu di tipo TS conformi alla norma UNI EN 12201 per pressioni PN 16 DN 250 SDR 11	m		121,02
BAS26__PR.IDS.TUB.HA205	tubazione in PEAD sigma blu di tipo TS conformi alla norma UNI EN 12201 per pressioni PN 16 DN 280 SDR 11	m		151,63
BAS26__PR.IDS.TUB.HA206	tubazione in PEAD sigma blu di tipo TS conformi alla norma UNI EN 12201 per pressioni PN 16 DN 315 SDR 11	m		191,95
BAS26__PR.IDS.TUB.HA207	tubazione in PEAD sigma blu di tipo TS conformi alla norma UNI EN 12201 per pressioni PN 16 DN 355 SDR 11	m		243,73
BAS26__PR.IDS.TUB.HA208	tubazione in PEAD sigma blu di tipo TS conformi alla norma UNI EN 12201 per pressioni PN 16 DN 400 SDR 11	m		309,41
BAS26__PR.IDS.TUB.HA209	tubazione in PEAD sigma blu di tipo TS conformi alla norma UNI EN 12201 per pressioni PN 16 DN 450 SDR 11	m		391,74
BAS26__PR.IDS.TUB.HA210	tubazione in PEAD sigma blu di tipo TS conformi alla norma UNI EN 12201 per pressioni PN 16 DN 500 SDR 11	m		483,38
BAS26__PR.IDS.TUB.HA211	tubazione in PEAD sigma blu di tipo TS conformi alla norma UNI EN 12201 per pressioni PN 25 DN 20 SDR 7,4	m		1,43
BAS26__PR.IDS.TUB.HA212	tubazione in PEAD sigma blu di tipo TS conformi alla norma UNI EN 12201 per pressioni PN 25 DN 25 SDR 7,4	m		2,11
BAS26__PR.IDS.TUB.HA213	tubazione in PEAD sigma blu di tipo TS conformi alla norma UNI EN 12201 per pressioni PN 25 DN 32 SDR 7,4	m		3,30
BAS26__PR.IDS.TUB.HA214	tubazione in PEAD sigma blu di tipo TS conformi alla norma UNI EN 12201 per pressioni PN 25 DN 40 SDR 7,4	m		5,15
BAS26__PR.IDS.TUB.HA215	tubazione in PEAD sigma blu di tipo TS conformi alla norma UNI EN 12201 per pressioni PN 25 DN 50 SDR 7,4	m		8,03
BAS26__PR.IDS.TUB.HA216	tubazione in PEAD sigma blu di tipo TS conformi alla norma UNI EN 12201 per pressioni PN 25 DN 63 SDR 7,4	m		12,58
BAS26__PR.IDS.TUB.HA217	tubazione in PEAD sigma blu di tipo TS conformi alla norma UNI EN 12201 per pressioni PN 25 DN 75 SDR 7,4	m		16,46
BAS26__PR.IDS.TUB.HA218	tubazione in PEAD sigma blu di tipo TS conformi alla norma UNI EN 12201 per pressioni PN 25 DN 90 SDR 7,4	m		23,60
BAS26__PR.IDS.TUB.HA219	tubazione in PEAD sigma blu di tipo TS conformi alla norma UNI EN 12201 per pressioni PN 25 DN 110 SDR 7,4	m		35,32
BAS26__PR.IDS.TUB.HA220	tubazione in PEAD sigma blu di tipo TS conformi alla norma UNI EN 12201 per pressioni PN 25 DN 125 SDR 7,4	m		45,41
BAS26__PR.IDS.TUB.HA221	tubazione in PEAD sigma blu di tipo TS conformi alla norma UNI EN 12201 per pressioni PN 25 DN 140 SDR 7,4	m		54,37
BAS26__PR.IDS.TUB.HA222	tubazione in PEAD sigma blu di tipo TS conformi alla norma UNI EN 12201 per pressioni PN 25 DN 160 SDR 7,4	m		70,72
BAS26__PR.IDS.TUB.HA223	tubazione in PEAD sigma blu di tipo TS conformi alla norma UNI EN 12201 per pressioni PN 25 DN 180 SDR 7,4	m		89,43
BAS26__PR.IDS.TUB.HA224	tubazione in PEAD sigma blu di tipo TS conformi alla norma UNI EN 12201 per pressioni PN 25 DN 200 SDR 7,4	m		110,59
BAS26__PR.IDS.TUB.HA225	tubazione in PEAD sigma blu di tipo TS conformi alla norma UNI EN 12201 per pressioni PN 25 DN 225 SDR 7,4	m		139,73
BAS26__PR.IDS.TUB.HA226	tubazione in PEAD sigma blu di tipo TS conformi alla norma UNI EN 12201 per pressioni PN 25 DN 250 SDR 7,4	m		172,49
BAS26__PR.IDS.TUB.HA227	tubazione in PEAD sigma blu di tipo TS conformi alla norma UNI EN 12201 per pressioni PN 25 DN 280 SDR 7,4	m		216,28
BAS26__PR.IDS.TUB.HA228	tubazione in PEAD sigma blu di tipo TS conformi alla norma UNI EN 12201 per pressioni PN 25 DN 315 SDR 7,4	m		273,83
BAS26__PR.IDS.TUB.HA229	tubazione in PEAD sigma blu di tipo TS conformi alla norma UNI EN 12201 per pressioni PN 25 DN 355 SDR 7,4	m		347,13
BAS26__PR.IDS.TUB.HA230	tubazione in PEAD sigma blu di tipo TS conformi alla norma UNI EN 12201 per pressioni PN 25 DN 400 SDR 7,4	m		440,92
BAS26__PR.IDS.TUB.HA232	tubazione in acciaio saldato rivestimento bituminoso interno ed esterno DN 50	m		5,48
BAS26__PR.IDS.TUB.HA233	tubazione in acciaio saldato rivestimento bituminoso interno ed esterno DN 65	m		6,82
BAS26__PR.IDS.TUB.HA234	tubazione in acciaio saldato rivestimento bituminoso interno ed esterno DN 80	m		7,90
BAS26__PR.IDS.TUB.HA235	tubazione in acciaio saldato rivestimento bituminoso interno ed esterno DN 100	m		10,30
BAS26__PR.IDS.TUB.HA236	tubazione in acciaio saldato rivestimento bituminoso interno ed esterno DN 125	m		13,72
BAS26__PR.IDS.TUB.HA237	tubazione in acciaio saldato rivestimento bituminoso interno ed esterno DN 150	m		17,93
BAS26__PR.IDS.TUB.HA238	tubazione in acciaio saldato rivestimento bituminoso interno ed esterno DN 200	m		28,89
BAS26__PR.IDS.TUB.HA239	tubazione in acciaio saldato rivestimento bituminoso interno ed esterno DN 250	m		40,46
BAS26__PR.IDS.TUB.HA240	tubazione in acciaio saldato rivestimento bituminoso interno ed esterno DN 300	m		51,81
BAS26__PR.IDS.TUB.HA241	tubazione in acciaio saldato rivestimento bituminoso interno ed esterno DN 350	m		62,53
BAS26__PR.IDS.TUB.HA242	tubazione in acciaio saldato rivestimento bituminoso interno ed esterno DN 400	m		71,45
BAS26__PR.IDS.TUB.HA243	tubazione in acciaio saldato rivestimento bituminoso interno ed esterno DN 450	m		83,18
BAS26__PR.IDS.TUB.HA244	tubazione in acciaio saldato rivestimento bituminoso interno ed esterno DN 500	m		92,65
BAS26__PR.IDS.TUB.HA258	tubazione in acciaio saldato polietilene - resine epossidiche DN 80	m		15,98
BAS26__PR.IDS.TUB.HA259	tubazione in acciaio saldato polietilene - resine epossidiche DN 100	m		19,71
BAS26__PR.IDS.TUB.HA260	tubazione in acciaio saldato polietilene - resine epossidiche DN 125	m		24,44
BAS26__PR.IDS.TUB.HA261	tubazione in acciaio saldato polietilene - resine epossidiche DN 150	m		30,73
BAS26__PR.IDS.TUB.HA262	tubazione in acciaio saldato polietilene - resine epossidiche DN 200	m		46,36
BAS26__PR.IDS.TUB.HA263	tubazione in acciaio saldato polietilene - resine epossidiche DN 250	m		62,82
BAS26__PR.IDS.TUB.HA264	tubazione in acciaio saldato polietilene - resine epossidiche DN 300	m		77,40
BAS26__PR.IDS.TUB.HA265	tubazione in acciaio saldato polietilene - resine epossidiche DN 350	m		95,06
BAS26__PR.IDS.TUB.HA266	tubazione in acciaio saldato polietilene - resine epossidiche DN 400	m		109,26
BAS26__PR.IDS.TUB.HA267	tubazione in acciaio saldato polietilene - resine epossidiche DN 450	m		129,49
BAS26__PR.IDS.TUB.HA268	tubazione in acciaio saldato polietilene - resine epossidiche DN 500	m		144,38
BAS26__PR.IDS.TUB.HA269	tubazione in acciaio saldato bitume - resine epossidiche DN 80	m		9,95
BAS26__PR.IDS.TUB.HA270	tubazione in acciaio saldato bitume - resine epossidiche DN 100	m		12,78
BAS26__PR.IDS.TUB.HA271	tubazione in acciaio saldato bitume - resine epossidiche DN 125	m		16,55
BAS26__PR.IDS.TUB.HA272	tubazione in acciaio saldato bitume - resine epossidiche DN 150	m		20,81
BAS26__PR.IDS.TUB.HA273	tubazione in acciaio saldato bitume - resine epossidiche DN 200	m		32,22
BAS26__PR.IDS.TUB.HA274	tubazione in acciaio saldato bitume - resine epossidiche DN 250	m		44,27
BAS26__PR.IDS.TUB.HA275	tubazione in acciaio saldato bitume - resine epossidiche DN 300	m		56,04
BAS26__PR.IDS.TUB.HA276	tubazione in acciaio saldato bitume - resine epossidiche DN 350	m		66,74
BAS26__PR.IDS.TUB.HA277	tubazione in acciaio saldato bitume - resine epossidiche DN 400	m		76,26
BAS26__PR.IDS.TUB.HA278	tubazione in acciaio saldato bitume - resine epossidiche DN 450	m		88,40
BAS26__PR.IDS.TUB.HA279	tubazione in acciaio saldato bitume - resine epossidiche DN 500	m		98,41
BAS26__PR.IDS.TUB.HA280	Elettrodo per saldatura 6010 D. 3,25	cad		0,24
BAS26__PR.IDS.TUB.HA284	Elettrodo per acciaio autopatinabile	cad		0,34
BAS26__PR.IDS.TUB.HA351	tubazione in PVC per condotte in pressione conformi alla norma UNI EN 1452 per pressioni PN 6 S16 SDR33 - DN 40 mm	m		0,61
BAS26__PR.IDS.TUB.HA352	tubazione in PVC per condotte in pressione conformi alla norma UNI EN 1452 per pressioni PN 6 S16 SDR33 - DN 50 mm	m		2,14
BAS26__PR.IDS.TUB.HA353	tubazione in PVC per condotte in pressione conformi alla norma UNI EN 1452 per pressioni PN 6 S16 SDR33 - DN 63 mm	m		3,30
BAS26__PR.IDS.TUB.HA354	tubazione in PVC per condotte in pressione conformi alla norma UNI EN 1452 per pressioni PN 6 S16 SDR33 - DN 75 mm	m		4,57
BAS26__PR.IDS.TUB.HA355	tubazione in PVC per condotte in pressione conformi alla norma UNI EN 1452 per pressioni PN 6 S16 SDR33 - DN 90 mm	m		6,32
BAS26__PR.IDS.TUB.HA356	tubazione in PVC per condotte in pressione conformi alla norma UNI EN 1452 per pressioni PN 10 S10 SDR21 - DN 40 mm	m		0,90
BAS26__PR.IDS.TUB.HA357	tubazione in PVC per condotte in pressione conformi alla norma UNI EN 1452 per pressioni PN 10 S10 SDR21 - DN 50 mm	m		3,06
BAS26__PR.IDS.TUB.HA358	tubazione in PVC per condotte in pressione conformi alla norma UNI EN 1452 per pressioni PN 10 S10 SDR21 - DN 63 mm	m		4,73
BAS26__PR.IDS.TUB.HA359	tubazione in PVC per condotte in pressione conformi alla norma UNI EN 1452 per pressioni PN 10 S10 SDR21 - DN 75 mm	m		6,78
BAS26__PR.IDS.TUB.HA360	tubazione in PVC per condotte in pressione conformi alla norma UNI EN 1452 per pressioni PN 10 S10 SDR21 - DN 90 mm	m		8,90
BAS26__PR.IDS.TUB.HA361	tubazione in PVC per condotte in pressione conformi alla norma UNI EN 1452 per pressioni PN 16 S6,3 SDR13,6 - DN 40 mm	m		1,35
BAS26__PR.IDS.TUB.HA362	tubazione in PVC per condotte in pressione conformi alla norma UNI EN 1452 per pressioni PN 16 S6,3 SDR13,6 - DN 50 mm	m		4,48
BAS26__PR.IDS.TUB.HA363	tubazione in PVC per condotte in pressione conformi alla norma UNI EN 1452 per pressioni PN 16 S6,3 SDR13,6 - DN 63 mm	m		7,13
BAS26__PR.IDS.TUB.HA364	tubazione in PVC per condotte in pressione conformi alla norma UNI EN 1452 per pressioni PN 16 S6,3 SDR13,6 - DN75 mm	m		10,12
BAS26__PR.IDS.TUB.HA365	tubazione in PVC per condotte in pressione conformi alla norma UNI EN 1452 per pressioni PN 16 S6,3 SDR13,6 - DN90 mm	m		13,27
BAS26__PR.IDS.TUB.HA366	tubazione in PVC per condotte in pressione conformi alla norma UNI EN 1452 per pressioni PN 20 S 5 SDR 11 - DN40 mm	m		1,70
BAS26__PR.IDS.TUB.HA367	tubazione in PVC per condotte in pressione conformi alla norma UNI EN 1452 per pressioni PN 20 S 5 SDR 11 - DN50 mm	m		5,48
BAS26__PR.IDS.TUB.HA368	tubazione in PVC per condotte in pressione conformi alla norma UNI EN 1452 per pressioni PN 20 S 5 SDR 11 - DN63 mm	m		8,67
BAS26__PR.IDS.TUB.HA369	tubazione in PVC per condotte in pressione conformi alla norma UNI EN 1452 per pressioni PN 20 S 5 SDR 11 - DN75 mm	m		12,16
BAS26__PR.IDS.TUB.HA370	tubazione in PVC per condotte in pressione conformi alla norma UNI EN 1452 per pressioni PN 20 S 5 SDR 11 - DN90 mm	m		15,93
BAS26__PR.IDS.TUB.KT026	Tubazione mobile di acciaio zincato in barre da m. 6 diametro 60 mm.	m		5,06
BAS26__PR.IDS.TUB.KT027	Tubazione mobile di acciaio zincato in barre da m. 6 diametro 80 mm.	m		6,58
BAS26__PR.IDS.TUB.KT028	Tubazione mobile di acciaio zincato in barre da m. 6 diametro 100 mm.	m		8,10
BAS26__PR.IDS.TUB.KT029	Tubazione mobile di acciaio zincato in barre da m. 6 diametro 120 mm.	m		10,12
BAS26__PR.IDS.TUB.KT030	Tubazione mobile di acciaio zincato in barre da m. 6 diametro 150 mm.	m		19,25
BAS26__PR.IDS.TUB.KT031	Tubazione mobile di acciaio zincato in barre da m. 6 diametro 200 mm.	m		40,52
BAS26__PR.IDS.TUB.KT032	Tubazione mobile in lega leggera in barre da m. 6 diametro 60 mm.	m		8,10
BAS26__PR.IDS.TUB.KT033	Tubazione mobile in lega leggera in barre da m. 6 diametro 80 mm.	m		9,11
BAS26__PR.IDS.TUB.KT034	Tubazione mobile in lega leggera in barre da m. 6 diametro 100 mm.	m		10,12
BAS26__PR.IDS.TUB.KT035	Tubazione mobile in lega leggera in barre da m. 6 diametro 120 mm.	m		16,21
BAS26__PR.IDS.TUB.KT036	Tubazione mobile in lega leggera in barre da m. 6 diametro 150 mm.	m		27,35
BAS26__PR.IDS.TUB.KT071	manichetta diam. 16 mm. spessore 0,15 interasse da m. 0,15	m		0,16
BAS26__PR.IDS.TUB.KT072	manichetta diam. 16 mm. spessore 0,15 interasse da m. 0,20	m		0,11
BAS26__PR.IDS.TUB.KT073	manichetta diam. 16 mm. spessore 0,15 interasse da m. 0,30	m		0,10
BAS26__PR.IDS.TUB.KT074	manichetta diam. 16 mm. spessore 0,15 interasse da m. 0,40	m		0,09
BAS26__PR.IDS.TUB.KT075	manichetta diam. 16 mm. spessore 0,15 interasse da m. 0,50	m		0,09
BAS26__PR.IDS.TUB.KT076	manichetta diam. 16 mm. spessore 0,15 interasse da m. 0,60	m		0,08
BAS26__PR.IDS.TUB.KT077	manichetta diam. 16 mm. spessore 0,25 interasse da m. 0,15	m		0,22
BAS26__PR.IDS.TUB.KT078	manichetta diam. 16 mm. spessore 0,25 interasse da m. 0,20	m		0,17
BAS26__PR.IDS.TUB.KT079	manichetta diam. 16 mm. spessore 0,25 interasse da m. 0,30	m		0,14
BAS26__PR.IDS.TUB.KT080	manichetta diam. 16 mm. spessore 0,25 interasse da m. 0,40	m		0,12
BAS26__PR.IDS.TUB.KT081	manichetta diam. 16 mm. spessore 0,25 interasse da m. 0,50	m		0,11
BAS26__PR.IDS.TUB.KT082	manichetta diam. 16 mm. spessore 0,25 interasse da m. 0,60	m		0,09
BAS26__PR.IDS.TUB.KT083	manichetta diam. 16 mm. spessore 0,50 interasse da m. 0,15	m		0,35
BAS26__PR.IDS.TUB.KT084	manichetta diam. 16 mm. spessore 0,50 interasse da m. 0,20	m		0,30
BAS26__PR.IDS.TUB.KT085	manichetta diam. 16 mm. spessore 0,50 interasse da m. 0,30	m		0,25
BAS26__PR.IDS.TUB.KT086	manichetta diam. 16 mm. spessore 0,50 interasse da m. 0,40	m		0,22
BAS26__PR.IDS.TUB.KT087	manichetta diam. 16 mm. spessore 0,50 interasse da m. 0,50	m		0,20
BAS26__PR.IDS.TUB.KT088	manichetta diam. 16 mm. spessore 0,50 interasse da m. 0,60	m		0,18
BAS26__PR.IDS.TUB.KT089	Idrociclone con portata di 5 lit./sec.	cad		399,16
BAS26__PR.IDS.TUB.KT090	Idrociclone con portata di 10 lit./sec.	cad		581,64
BAS26__PR.IDS.TUB.KT091	Idrociclone con portata di 20 lit./sec.	cad		775,52
BAS26__PR.IDS.TUB.KT092	Idrociclone con portata di 30 lit./sec.	cad		849,66
BAS26__PR.IDS.TUB.L2231	tubo drenante in acciaio zincato a caldo diam 500 mm	m		38,95
BAS26__PR.IDS.TUB.L2232	giunto per tubo drenante in acciaio zincato a caldo diam 500 mm	cad		19,48
BAS26__PR.IDS.TUB.L2233	tubo drenante in acciaio zincato a caldo diam 300 mm	m		22,51
BAS26__PR.IDS.TUB.L2234	giunto per tubo drenante in acciaio zincato a caldo diam 300 mm	cad		11,25
BAS26__PR.IDS.TUB.L2235	tubo drenante in acciaio zincato a caldo diam 250 mm	m		19,48
BAS26__PR.IDS.TUB.L2236	giunto per tubo drenante in acciaio zincato a caldo diam 250 mm	cad		9,74
BAS26__PR.IDS.TUB.L2237	tubo drenante in acciaio zincato a caldo diam 200 mm	m		14,02
BAS26__PR.IDS.TUB.L2238	giunto per tubo drenante in acciaio zincato a caldo diam 200 mm	cad		7,01
BAS26__PR.IDS.TUB.L2239	tubo drenante in acciaio zincato a caldo diam 150 mm	m		8,61
BAS26__PR.IDS.TUB.L2240	giunto per tubo drenante in acciaio zincato a caldo diam 150 mm	cad		4,30
BAS26__PR.IDS.TUB.L2245	DN 63 SN 4 tubo drenante in PE	m		1,35
BAS26__PR.IDS.TUB.L2246	DN 75 SN 4 tubo drenante in PE	m		1,61
BAS26__PR.IDS.TUB.L2247	DN 90 SN 4 tubo drenante in PE	m		2,05
BAS26__PR.IDS.TUB.L2248	DN110 SN 4 tubo drenante in PE	m		2,63
BAS26__PR.IDS.TUB.L2249	DN125 SN 4 tubo drenante in PE	m		3,38
BAS26__PR.IDS.TUB.L2250	DN140 SN 4 tubo drenante in PE	m		4,54
BAS26__PR.IDS.TUB.L2251	DN 160 SN 4 tubo drenante in PE	m		5,74
BAS26__PR.IDS.TUB.L2252	DN 200 SN 4 tubo drenante in PE	m		8,52
BAS26__PR.IDS.TUB.LT013	tubi pluviali in acciaio inox spessore 6/10	kg		6,25
BAS26__PR.IDS.TUB.LT015	tubi pluviali in acciaio zincato spessore 6/10	kg		2,61
BAS26__PR.IDS.TUB.LT017	tubi pluviali in acciaio zincato preverniciato spessore 6/10	kg		2,71
BAS26__PR.IDS.TUB.LT018	tubi pluviali in acciaio zincato preverniciato spessore 8/10	kg		2,61
BAS26__PR.IDS.TUB.LT019	tubi pluviali in alluminio (naturale o preverniciato) spessore 8/10	kg		7,22
BAS26__PR.IDS.TUB.LT021	tubi pluviali in rame (naturale) spessore 6/10	kg		11,03
BAS26__PR.IDS.TUB.LT022	tubi pluviali in rame (naturale) spessore 8/10	kg		10,90
BAS26__PR.IDS.TUB.LT033	collari per tubi pluviali in rame diametro 8-10 cm	cad		2,51
BAS26__PR.IDS.TUB.LT034	collari per tubi pluviali in rame diametro 12 cm	cad		3,14
BAS26__PR.IDS.TUB.LT035	collari per tubi pluviali in acciaio inox diametro 8-10 cm	cad		2,40
BAS26__PR.IDS.TUB.LT036	collari per tubi pluviali in acciaio inox diametro 12 cm	cad		2,82
BAS26__PR.IDS.TUB.LT037	collari per tubi pluviali in acciaio zincato diametro 8-10 cm	cad		0,98
BAS26__PR.IDS.TUB.LT038	collari per tubi pluviali in acciaio zincato diametro 12 cm	cad		1,16
BAS26__PR.IDS.TUB.LT039	collari per tubi pluviali in acciaio preverniciato diametro 8-10 cm	cad		1,01
BAS26__PR.IDS.TUB.LT040	collari per tubi pluviali in acciaio preverniciato diametro 12 cm	cad		1,20
BAS26__PR.IDS.TUB.LT046	imbuti tipo Palermo o tipo Catania per tubi pluviali in rame 100 mm	cad		61,34
BAS26__PR.IDS.TUB.LT047	imbuti tipo Palermo o tipo Catania per tubi pluviali in acciaio inox 100 mm	cad		63,34
BAS26__PR.IDS.TUB.LT048	imbuti tipo Palermo o tipo Catania per tubi pluviali in acciaio zincato 100 mm	cad		37,59
BAS26__PR.IDS.TUB.LT049	imbuti tipo Palermo o tipo Catania per tubi pluviali in acciaio preverniciato 100 mm	cad		38,31
BAS26__PR.IDS.TUB.LT050	imbuti tipo Palermo o tipo Catania per tubi pluviali in alluminio 100 mm	cad		46,53
BAS26__PR.IDS.TUB.LT051	spostamenti ad S (saltafascia) per tubi pluviali in rame	cad		46,34
BAS26__PR.IDS.TUB.LT052	spostamenti ad S (saltafascia) per tubi pluviali in acciaio inox	cad		41,62
BAS26__PR.IDS.TUB.LT053	spostamenti ad S (saltafascia) per tubi pluviali in acciaio zincato	cad		31,35
BAS26__PR.IDS.TUB.LT054	spostamenti ad S (saltafascia) per tubi pluviali in acciaio preverniciato	cad		24,78
BAS26__PR.IDS.TUB.LT055	spostamenti ad S (saltafascia) per tubi pluviali in alluminio	cad		11,88
BAS26__PR.IDS.TUB.LT056	braghe per tubi pluviali in rame	cad		26,28
BAS26__PR.IDS.TUB.LT057	braghe per tubi pluviali in acciaio inox	cad		26,59
BAS26__PR.IDS.TUB.LT058	braghe per tubi pluviali in acciaio zincato	cad		13,62
BAS26__PR.IDS.TUB.LT059	braghe per tubi pluviali in acciaio preverniciato	cad		14,08
BAS26__PR.IDS.TUB.LT060	braghe per tubi pluviali in alluminio	cad		21,00
BAS26__PR.IDS.TUB.LT074	tubo pluviale tondo in PVC DN 80	m		3,77
BAS26__PR.IDS.TUB.LT075	tubo pluviale tondo in PVC DN 100	m		4,69
BAS26__PR.IDS.TUB.LT076	tubo pluviale quadro 80x80 in PVC	m		4,22
BAS26__PR.IDS.TUB.LT077	tubo pluviale quadro 100x100 in PVC	m		6,08
BAS26__PR.IDS.TUB.LT080	curve in PVC per tubi quadri 80x80	cad		4,86
BAS26__PR.IDS.TUB.LT081	curve in PVC per tubi quadri 100x100	cad		6,59
BAS26__PR.IDS.TUB.LT082	curve in PVC per tubi tondi DN 100	cad		3,99
BAS26__PR.IDS.TUB.LT083	curve in PVC per tubi tondi DN 80	cad		3,77
BAS26__PR.IDS.TUB.LT084	braga in PVC per tubi quadri 80x80	cad		9,87
BAS26__PR.IDS.TUB.LT085	braga in PVC per tubi quadri 100x100	cad		10,80
BAS26__PR.IDS.TUB.LT086	braga in PVC per tubi tondi DN 100	cad		7,98
BAS26__PR.IDS.TUB.LT087	braga in PVC per tubi tondi DN 80	cad		6,51
BAS26__PR.IDS.TUB.M0205	tubo acciaio inox AISI 304	kg		10,21
BAS26__PR.IDS.TUB.M0207	tubo in PVC finestrato	m		19,85
BAS26__PR.IDS.TUB.M0208	tubo in PVC diametro 25 mm.	m		2,55
BAS26__PR.IDS.TUB.M0214	tubazione cieca a tenuta stagna in acciaio diametro int. 45 mm.	m		85,08
BAS26__PR.IDS.TUB.M0217	tubo in gomma	m		2,71
BAS26__PR.IDS.TUB.O0026	telo in polietilene in rotoli	mq		0,28
BAS26__PR.IDS.TUB.OM037	zincatura a caldo di manufatti tubolari da fabbro	kg		0,81
BAS26__PR.IDS.TUB.PR408	Foglio di polietilene da 200 micron	mq		0,58
BAS26__PR.IDS.TUB.PR670	Battiscopa in PVC, altezza 10 cm	m		3,29
BAS26__PR.IDS.TUB.PR671	Battiscopa in PVC, altezza 8 cm	m		3,15
BAS26__PR.IDS.TUB.PR784	PVC antistatico spessore 2 mm (per pannello in conglomerato di legno e resine termoindurenti spessore 38 mm)	mq		49,95
BAS26__PR.IDS.TUB.PR790	PVC antistatico spessore 2 mm (per pannello in conglomerato minerale di solfato di calcio rinforzata con fibre, spessore 34/36 mm)	mq		60,21
BAS26__PR.IDS.TUB.PR800	Profilo in resina vinilica rigida colorata (PVC) altezza 8 mm	m		0,74
BAS26__PR.IDS.TUB.PR801	Profilo in resina vinilica rigida colorata (PVC) altezza 10 mm	m		0,83
BAS26__PR.IDS.TUB.Q2004	DN 160 - tubo in pead PE 80 fessurati per raccolta percolato o captazione biogas conformi alla norma UNI EN 12201	m		32,43
BAS26__PR.IDS.TUB.Q2005	DN 180 - tubo in pead PE 80 fessurati per raccolta percolato o captazione biogas conformi alla norma UNI EN 12201	m		40,16
BAS26__PR.IDS.TUB.Q2006	DN 200 - tubo in pead PE 80 fessurati per raccolta percolato o captazione biogas conformi alla norma UNI EN 12201	m		48,82
BAS26__PR.IDS.TUB.Q2007	DN 225 - tubo in pead PE 80 fessurati per raccolta percolato o captazione biogas conformi alla norma UNI EN 12201	m		58,03
BAS26__PR.IDS.TUB.Q2008	DN 250 - tubo in pead PE 80 fessurati per raccolta percolato o captazione biogas conformi alla norma UNI EN 12201	m		68,65
BAS26__PR.IDS.TUB.Q2009	DN 280 - tubo in pead PE 80 fessurati per raccolta percolato o captazione biogas conformi alla norma UNI EN 12201	m		85,64
BAS26__PR.IDS.TUB.Q2010	DN 315 - tubo in pead PE 80 fessurati per raccolta percolato o captazione biogas conformi alla norma UNI EN 12201	m		108,21
BAS26__PR.IDS.TUB.Q2011	DN 355 - tubo in pead PE 80 fessurati per raccolta percolato o captazione biogas conformi alla norma UNI EN 12201	m		137,75
BAS26__PR.IDS.TUB.Q2012	DN 400 - tubo in pead PE 80 fessurati per raccolta percolato o captazione biogas conformi alla norma UNI EN 12201	m		173,98
BAS26__PR.IDS.TUB.Q2013	geomembrana in HDPE spessore 2,0 mm.	mq		9,40
BAS26__PR.IDS.TUB.Q2014	geomembrana in HDPE spessore 2,5 mm.	mq		11,75
BAS26__PR.IDS.TUB.Q2015	incremento per singola faccia ruvida di geomembrana in HDPE	mq		3,55
BAS26__PR.IDS.TUB.Q2016	geocomposito bentonitico rinforzato formato da 2 geotessili del peso complessivo di 320 g/mq e bentonite sodica naturale in polvere con un renore di montmorillonite > 90% e resistenza a punzonamento statico di 1800 N	mq		8,53
BAS26__PR.IDS.TUB.Q2017	geocomposito bentonitico rinforzato formato da 2 geotessili del peso complessivo di 360 g/mq e bentonite sodica naturale in polvere con un renore di montmorillonite > 90% e resistenza a punzonamento statico di 2200 N	mq		10,64
BAS26__PR.IDS.TUB.Q2018	geocomposito bentonitico rinforzato formato da 2 geotessili del peso complessivo di 390 g/mq e bentonite sodica naturale in polvere con un renore di montmorillonite > 90% e resistenza a punzonamento statico di 3000 N	mq		12,34
BAS26__PR.IDS.TUB.Q2044	geomembrana sintetica	mq		3,63
BAS26__PR.IDS.TUB.Q2045	geotessile antivento	mq		2,49
BAS26__PR.IDS.TUB.S0154	Tubo di diametro mm 48	cad		5,15
BAS26__PR.IDS.TUB.S0180	Rete in polietilene di altezza m 1	mq		1,00
BAS26__PR.IDS.TUB.S0182	Rete in polietilene di altezza m 1,5	mq		1,75
BAS26__PR.IDS.TUB.S0184	Rete in polietilene di altezza m 1,8	mq		2,18
BAS26__PR.IDS.TUB.S0186	Rete in polietilene di altezza m 2	mq		2,41
BAS26__PR.IDS.TUB.S0313	realizzazione di limitata difficoltà con utilizzo di 1.8 giunti/mq ( 1.8 * 10.25 = 18.4) e di 1.8 m di tubo per giunto (1.8*1. 8*4.63 = 15.00 )	cad		0,01
BAS26__PR.IDS.TUB.S0314	realizzazione di limitata difficoltà con utilizzo di 2.2 giunti/mq ( 1.8 * 10.25 = 22.55) e di 1.5 m di tubo per giunto (1.5*2. 2*4.63 = 15.279)	cad		0,01
BAS26__PR.IDS.TUB.S0315	realizzazione di limitata difficoltà con utilizzo di 3.5 giunti/mq ( 3.5 * 10.25 = 35.875) e di 1.1 m di tubo per giunto (1.1*3. 5*4.63 = 17.826)	cad		0,02
BAS26__PR.IDS.TUB.TG001	Tubo in ghisa sferoidale, diametro interno mm 60.	m		21,23
BAS26__PR.IDS.TUB.TG002	Tubo in ghisa sferoidale, diametro interno mm 80.	m		25,21
BAS26__PR.IDS.TUB.TG003	Tubo in ghisa sferoidale, diametro interno mm 100.	m		27,12
BAS26__PR.IDS.TUB.TG004	Tubo in ghisa sferoidale, diametro interno mm 125	m		37,57
BAS26__PR.IDS.TUB.TG005	Tubo in ghisa sferoidale, diametro interno mm 150	m		39,48
BAS26__PR.IDS.TUB.TG006	Tubo in ghisa sferoidale, diametro interno mm 200	m		53,92
BAS26__PR.IDS.TUB.TG007	Tubo in ghisa sferoidale, diametro interno mm 250	m		74,07
BAS26__PR.IDS.TUB.TG008	Tubo in ghisa sferoidale, diametro interno mm 300	m		89,91
BAS26__PR.IDS.TUB.TG009	Tubo in ghisa sferoidale, diametro interno mm 350	m		124,42
BAS26__PR.IDS.TUB.TG010	Tubo in ghisa sferoidale, diametro interno mm 400	m		138,01
BAS26__PR.IDS.TUB.TG011	Tubo in ghisa sferoidale, diametro interno mm 450	m		171,94
BAS26__PR.IDS.TUB.TG012	Tubo in ghisa sferoidale, diametro interno mm 500	m		189,11
BAS26__PR.IDS.TUB.TG013	Tubo in ghisa sferoidale, diametro interno mm 600	m		239,46
BAS26__PR.IDS.TUB.TG014	Tubo antisfilamento DN 60 classe di pressione (pfa) bar 25	m		24,39
BAS26__PR.IDS.TUB.TG015	Tubo antisfilamento DN 80 classe di pressione (pfa) bar 23	m		29,69
BAS26__PR.IDS.TUB.TG016	Tubo antisfilamento DN 100 classe di pressione (pfa) bar 23	m		31,60
BAS26__PR.IDS.TUB.TG017	Tubo antisfilamento DN 125 classe di pressione (pfa) bar 22	m		42,46
BAS26__PR.IDS.TUB.TG018	Tubo antisfilamento DN 150 classe di pressione (pfa) bar 18	m		45,20
BAS26__PR.IDS.TUB.TG019	Tubo antisfilamento DN 200 classe di pressione (pfa) bar 16	m		63,70
BAS26__PR.IDS.TUB.TG020	Tubo antisfilamento DN 250 classe di pressione (pfa) bar 16	m		89,58
BAS26__PR.IDS.TUB.TG021	Tubo antisfilamento DN 300 classe di pressione (pfa) bar 16	m		109,99
BAS26__PR.IDS.TUB.TG022	Tubo antisfilamento DN 350 classe di pressione (pfa) bar 16	m		143,91
BAS26__PR.IDS.TUB.TG023	Tubo antisfilamento DN 400 classe di pressione (pfa) bar 16	m		168,04
BAS26__PR.IDS.TUB.TG024	Tubo antisfilamento DN 450 classe di pressione (pfa) bar 13	m		207,52
BAS26__PR.IDS.TUB.TG025	Tubo antisfilamento DN 500 classe di pressione (pfa) bar 11	m		229,42
BAS26__PR.IDS.TUB.TG026	Tubo antisfilamento DN 600 classe di pressione (pfa) bar 10	m		285,91
BAS26__PR.IDS.TUB.TG027	Tubo antisfilamento DN 100 classe di pressione (pfa) bar 64	m		39,56
BAS26__PR.IDS.TUB.TG028	Tubo antisfilamento DN 125 classe di pressione (pfa) bar 64	m		51,67
BAS26__PR.IDS.TUB.TG029	Tubo antisfilamento DN 150 classe di pressione (pfa) bar 55	m		54,83
BAS26__PR.IDS.TUB.TG030	Tubo antisfilamento DN 200 classe di pressione (pfa) bar 44	m		70,08
BAS26__PR.IDS.TUB.TG031	Tubo antisfilamento DN 250 classe di pressione (pfa) bar 39	m		92,23
BAS26__PR.IDS.TUB.TG032	Tubo antisfilamento DN 300 classe di pressione (pfa) bar 37	m		112,22
BAS26__PR.IDS.TUB.TG033	Tubo antisfilamento DN 400 classe di pressione (pfa) bar 30	m		182,06
BAS26__PR.IDS.TUB.TG034	Tubo antisfilamento DN 500 classe di pressione (pfa) bar 30	m		249,91
BAS26__PR.IDS.TUB.TG036	Tubo antisfilamento DN 600 classe di pressione (pfa) bar 27	m		331,20
BAS26__PR.IDS.TUB.TG074	1- Tubazioni in ghisa sferoidale per fognatura in pressione Dn 80	m		25,21
BAS26__PR.IDS.TUB.TG075	2 - Tubazioni in ghisa sferoidale per fognatura in pressione Dn 100	m		27,12
BAS26__PR.IDS.TUB.TG076	3 - Tubazioni in ghisa sferoidale per fognatura in pressione Dn 125	m		37,57
BAS26__PR.IDS.TUB.TG077	4 - Tubazioni in ghisa sferoidale per fognatura in pressione Dn 150	m		38,32
BAS26__PR.IDS.TUB.TG078	5 - Tubazioni in ghisa sferoidale per fognatura in pressione Dn 200	m		51,75
BAS26__PR.IDS.TUB.TG079	6 - Tubazioni in ghisa sferoidale per fognatura in pressione Dn 250	m		71,08
BAS26__PR.IDS.TUB.TG080	7 - Tubazioni in ghisa sferoidale per fognatura in pressione Dn 300	m		86,34
BAS26__PR.IDS.TUB.TG081	8 - Tubazioni in ghisa sferoidale per fognatura in pressione Dn 350	m		119,44
BAS26__PR.IDS.TUB.TG082	9 - Tubazioni in ghisa sferoidale per fognatura in pressione Dn 400	m		132,63
BAS26__PR.IDS.TUB.TG083	10 - Tubazioni in ghisa sferoidale per fognatura in pressione Dn 450	m		165,06
BAS26__PR.IDS.TUB.TG084	11 - Tubazioni in ghisa sferoidale per fognatura in pressione Dn 500	m		181,57
BAS26__PR.IDS.TUB.TG085	12 - Tubazioni in ghisa sferoidale per fognatura in pressione Dn 600	m		232,24
BAS26__PR.IDS.TUB.TG086	13 - Tubazioni in ghisa sferoidale per fognatura in pressione Dn 700	m		311,04
BAS26__PR.IDS.TUB.TG087	14 - Tubazioni in ghisa sferoidale per fognatura in pressione Dn 800	m		380,71
BAS26__PR.IDS.TUB.TG088	15 - Tubazioni in ghisa sferoidale per fognatura in pressione Dn 900	m		470,20
BAS26__PR.IDS.TUB.TG089	16 - Tubazioni in ghisa sferoidale per fognatura in pressione Dn 1000	m		537,48
BAS26__PR.IDS.TUB.TG090	DN 150 - tubazioni in ghisa per fognature a gravità conformi alla norma UNI EN 598	m		28,86
BAS26__PR.IDS.TUB.TG091	DN 200 - tubazioni in ghisa per fognature a gravità conformi alla norma UNI EN 598	m		37,82
BAS26__PR.IDS.TUB.TG092	DN 250 - tubazioni in ghisa per fognature a gravità conformi alla norma UNI EN 598	m		50,76
BAS26__PR.IDS.TUB.TG093	DN 300 - tubazioni in ghisa per fognature a gravità conformi alla norma UNI EN 598	m		63,70
BAS26__PR.IDS.TUB.TG094	DN 80 - tubazioni in ghisa antisfilamento per fognature a gravità conformi alla norma UNI EN 598	m		27,12
BAS26__PR.IDS.TUB.TG095	DN 100 - tubazioni in ghisa antisfilamento per fognature a gravità conformi alla norma UNI EN 598	m		29,28
BAS26__PR.IDS.TUB.TG096	DN 125 - tubazioni in ghisa antisfilamento per fognature a gravità conformi alla norma UNI EN 598	m		41,39
BAS26__PR.IDS.TUB.TG097	DN 150 - tubazioni in ghisa antisfilamento per fognature a gravità conformi alla norma UNI EN 598	m		45,04
BAS26__PR.IDS.TUB.TG098	DN 200 - tubazioni in ghisa antisfilamento per fognature a gravità conformi alla norma UNI EN 598	m		56,74
BAS26__PR.IDS.TUB.TG099	DN 250 - tubazioni in ghisa antisfilamento per fognature a gravità conformi alla norma UNI EN 598	m		78,46
BAS26__PR.IDS.TUB.TG100	DN 300 - tubazioni in ghisa antisfilamento per fognature a gravità conformi alla norma UNI EN 598	m		94,97
BAS26__PR.IDS.VAL	Valvole, saracinesche, sfiati, idranti, riduttori, organi di intercettazione
BAS26__PR.IDS.VAL.010094	Valvola di arresto a cappuccio da 1/2"	cad		8,86
BAS26__PR.IDS.VAL.010154	Valvola vitone tappo e rosone per tubi in polipropilene da mm 20	cad		13,83
BAS26__PR.IDS.VAL.010705	Valvola di ritegno a clapet in bronzo diametro 3/8"	cad		3,02
BAS26__PR.IDS.VAL.010706	Valvola di ritegno a clapet in bronzo diametro 1/2"	cad		3,26
BAS26__PR.IDS.VAL.010707	Valvola di ritegno a clapet in bronzo diametro 3/4"	cad		4,73
BAS26__PR.IDS.VAL.010708	Valvola di ritegno a clapet in bronzo diametro 1"	cad		6,79
BAS26__PR.IDS.VAL.010709	Valvola di ritegno a clapet in bronzo diametro 1"1/4	cad		9,43
BAS26__PR.IDS.VAL.010710	Valvola di ritegno a clapet in bronzo diametro 1"1/2	cad		13,06
BAS26__PR.IDS.VAL.010711	Valvola di ritegno a clapet in bronzo diametro 2"	cad		16,65
BAS26__PR.IDS.VAL.010712	Valvola di ritegno a clapet in bronzo diametro 2"1/2	cad		29,37
BAS26__PR.IDS.VAL.010713	Valvola di ritegno a clapet in bronzo diametro 3"	cad		37,55
BAS26__PR.IDS.VAL.010714	Valvola di ritegno a clapet in bronzo diametro 4"	cad		65,49
BAS26__PR.IDS.VAL.010715	Filtro Y in bronzo per acqua diametro 3/8"	cad		2,93
BAS26__PR.IDS.VAL.010716	Filtro Y in bronzo per acqua diametro 1/2"	cad		3,26
BAS26__PR.IDS.VAL.010717	Filtro Y in bronzo per acqua diametro 3/4"	cad		4,51
BAS26__PR.IDS.VAL.010718	Filtro Y in bronzo per acqua diametro 1"	cad		6,83
BAS26__PR.IDS.VAL.010719	Filtro Y in bronzo per acqua diametro 1"1/4	cad		10,01
BAS26__PR.IDS.VAL.010720	Filtro Y in bronzo per acqua diametro 1"1/2	cad		13,06
BAS26__PR.IDS.VAL.010721	Filtro Y in bronzo per acqua diametro 2"	cad		21,22
BAS26__PR.IDS.VAL.010722	Filtro Y in bronzo per acqua diametro 2"1/2	cad		36,75
BAS26__PR.IDS.VAL.010723	Filtro Y in bronzo per acqua diametro 3"	cad		53,88
BAS26__PR.IDS.VAL.010724	Filtro Y in bronzo per acqua diametro 4"	cad		93,88
BAS26__PR.IDS.VAL.010725	Valvola di ritegno a molla diametro 3/8"	cad		2,55
BAS26__PR.IDS.VAL.010726	Valvola di ritegno a molla diametro 1/2"	cad		2,55
BAS26__PR.IDS.VAL.010727	Valvola di ritegno a molla diametro 3/4"	cad		3,73
BAS26__PR.IDS.VAL.010728	Valvola di ritegno a molla diametro 1"	cad		5,61
BAS26__PR.IDS.VAL.010729	Valvola di ritegno a molla diametro 1"1/4	cad		7,98
BAS26__PR.IDS.VAL.010730	Valvola di ritegno a molla diametro 1"1/2	cad		11,91
BAS26__PR.IDS.VAL.010731	Valvola di ritegno a molla diametro 2"	cad		15,58
BAS26__PR.IDS.VAL.010732	Valvola di ritegno a molla diametro 2"1/2	cad		32,70
BAS26__PR.IDS.VAL.010733	Valvola di ritegno a molla diametro 3"	cad		45,95
BAS26__PR.IDS.VAL.010734	Valvola di ritegno a molla diametro 4"	cad		79,17
BAS26__PR.IDS.VAL.010739	Saracinesca filettata in bronzo diametro 3/8"	cad		6,11
BAS26__PR.IDS.VAL.010740	Saracinesca filettata in bronzo diametro 1/2"	cad		6,95
BAS26__PR.IDS.VAL.010741	Saracinesca filettata in bronzo diametro 3/4"	cad		7,87
BAS26__PR.IDS.VAL.010742	Saracinesca filettata in bronzo diametro 1"	cad		9,97
BAS26__PR.IDS.VAL.010743	Saracinesca filettata in bronzo diametro 1"1/4	cad		11,84
BAS26__PR.IDS.VAL.010744	Saracinesca filettata in bronzo diametro 1"1/2	cad		19,55
BAS26__PR.IDS.VAL.010745	Saracinesca filettata in bronzo diametro 2”	cad		32,39
BAS26__PR.IDS.VAL.010746	Saracinesca filettata in bronzo diametro 2"1/2	cad		50,52
BAS26__PR.IDS.VAL.010747	Saracinesca filettata in bronzo diametro 3"	cad		65,41
BAS26__PR.IDS.VAL.010748	Saracinesca filettata in bronzo diametro 4"	cad		119,15
BAS26__PR.IDS.VAL.010756	Saracinesca inclinata filettata in bronzo diametro 3/8"	cad		8,51
BAS26__PR.IDS.VAL.010757	Saracinesca inclinata filettata in bronzo diametro 1/2"	cad		9,13
BAS26__PR.IDS.VAL.010758	Saracinesca inclinata filettata in bronzo diametro 3/4"	cad		11,62
BAS26__PR.IDS.VAL.010759	Saracinesca inclinata filettata in bronzo diametro 1"	cad		15,50
BAS26__PR.IDS.VAL.010760	Saracinesca inclinata filettata in bronzo diametro 1"1/4	cad		19,14
BAS26__PR.IDS.VAL.010761	Saracinesca inclinata filettata in bronzo diametro 1"1/2	cad		25,01
BAS26__PR.IDS.VAL.010762	Saracinesca inclinata filettata in bronzo diametro 2"	cad		41,50
BAS26__PR.IDS.VAL.010763	Saracinesca inclinata filettata in bronzo diametro 2"1/2	cad		61,25
BAS26__PR.IDS.VAL.010764	Saracinesca inclinata filettata in bronzo diametro 3"	cad		93,90
BAS26__PR.IDS.VAL.010765	Saracinesca inclinata filettata in bronzo diametro 4"	cad		153,48
BAS26__PR.IDS.VAL.010766	Valvola a sfera per montanti diametro 1/2"	cad		5,95
BAS26__PR.IDS.VAL.010767	Valvola a sfera per montanti diametro 3/4"	cad		6,30
BAS26__PR.IDS.VAL.010768	Valvola a sfera per montanti diametro 1"	cad		8,77
BAS26__PR.IDS.VAL.010769	Valvola a sfera per montanti diametro 1"1/4	cad		13,53
BAS26__PR.IDS.VAL.010770	Valvola a sfera per montanti diametro 1"1/2	cad		20,78
BAS26__PR.IDS.VAL.010771	Valvola a sfera per montanti diametro 2"	cad		36,08
BAS26__PR.IDS.VAL.010772	Valvola a sfera per montanti diametro 2"1/2	cad		57,58
BAS26__PR.IDS.VAL.010773	Valvola a sfera per montanti diametro 3"	cad		97,30
BAS26__PR.IDS.VAL.010774	Valvola a sfera per montanti diametro 4"	cad		183,14
BAS26__PR.IDS.VAL.010775	Saracinesca filettata in ottone diametro 3/8"	cad		4,08
BAS26__PR.IDS.VAL.010776	Saracinesca filettata in ottone diametro 1/2"	cad		4,70
BAS26__PR.IDS.VAL.010777	Saracinesca filettata in ottone diametro 3/4"	cad		6,25
BAS26__PR.IDS.VAL.010778	Saracinesca filettata in ottone diametro 1"	cad		8,05
BAS26__PR.IDS.VAL.010779	Saracinesca filettata in ottone diametro 1"1/4	cad		11,66
BAS26__PR.IDS.VAL.010780	Saracinesca filettata in ottone diametro 1"1/2	cad		14,77
BAS26__PR.IDS.VAL.010781	Saracinesca filettata in ottone diametro 2"	cad		21,68
BAS26__PR.IDS.VAL.010782	Saracinesca filettata in ottone diametro 2"1/2	cad		38,14
BAS26__PR.IDS.VAL.010783	Saracinesca filettata in ottone diametro 3"	cad		51,01
BAS26__PR.IDS.VAL.010784	Saracinesca filettata in ottone diametro 4"	cad		99,98
BAS26__PR.IDS.VAL.010785	Valvola automatica di sfogo aria da 3/8"	cad		5,03
BAS26__PR.IDS.VAL.010786	Rubinetto di morosita' diametro 3/4"	cad		17,73
BAS26__PR.IDS.VAL.010787	Valvola a globo filettata in bronzo diametro 3/8"	cad		5,46
BAS26__PR.IDS.VAL.010788	Valvola a globo filettata in bronzo diametro 1/2"	cad		6,33
BAS26__PR.IDS.VAL.010789	Valvola a globo filettata in bronzo diametro 3/4"	cad		8,14
BAS26__PR.IDS.VAL.010790	Valvola a globo filettata in bronzo diametro 1"	cad		12,88
BAS26__PR.IDS.VAL.010791	Valvola a globo filettata in bronzo diametro 1"1/4	cad		16,31
BAS26__PR.IDS.VAL.010792	Valvola a globo filettata in bronzo diametro 1"1/2	cad		23,27
BAS26__PR.IDS.VAL.010793	Valvola a globo filettata in bronzo diametro 2"	cad		40,79
BAS26__PR.IDS.VAL.010794	Valvola a globo filettata in bronzo diametro 2"1/2	cad		58,77
BAS26__PR.IDS.VAL.010795	Valvola a globo filettata in bronzo diametro 3"	cad		78,39
BAS26__PR.IDS.VAL.010796	Valvola a globo filettata in bronzo diametro 4"	cad		138,80
BAS26__PR.IDS.VAL.010797	Valvola a sfera in acciaio diametro 3/8"	cad		4,41
BAS26__PR.IDS.VAL.010798	Valvola a sfera in acciaio diametro 1/2"	cad		4,96
BAS26__PR.IDS.VAL.010799	Valvola a sfera in acciaio diametro 3/4"	cad		6,84
BAS26__PR.IDS.VAL.010800	Valvola a sfera in acciaio diametro 1"	cad		9,73
BAS26__PR.IDS.VAL.010801	Valvola a sfera in acciaio diametro 1"1/4	cad		14,52
BAS26__PR.IDS.VAL.010802	Valvola a sfera in acciaio diametro 1"1/2	cad		21,21
BAS26__PR.IDS.VAL.010803	Valvola a sfera in acciaio diametro 2"	cad		29,64
BAS26__PR.IDS.VAL.010804	Valvola a sfera in acciaio diametro 2"1/2	cad		84,18
BAS26__PR.IDS.VAL.010805	Valvola a sfera in acciaio diametro 3"	cad		122,68
BAS26__PR.IDS.VAL.010806	Valvola a sfera in acciaio diametro 4"	cad		193,65
BAS26__PR.IDS.VAL.010807	Rubinetto di morosita' diametro 1"	cad		24,39
BAS26__PR.IDS.VAL.010808	Rubinetto di morosita' diametro 1"1/4	cad		39,46
BAS26__PR.IDS.VAL.010809	Rubinetto di morosita' diametro 1"1/2	cad		47,77
BAS26__PR.IDS.VAL.010810	Rubinetto di morosita' diametro 2"	cad		55,83
BAS26__PR.IDS.VAL.010811	Rubinetto di morosita' diametro 2"1/2	cad		108,04
BAS26__PR.IDS.VAL.010812	Riduttore di pressione del tipo a membrana DN 15 (1/2") Q = 0,9	cad		42,55
BAS26__PR.IDS.VAL.010813	Riduttore di pressione del tipo a membrana DN 20 (3/4") Q = 1,6	cad		55,19
BAS26__PR.IDS.VAL.010814	Riduttore di pressione del tipo a membrana DN 25 (1") Q = 2,5	cad		68,51
BAS26__PR.IDS.VAL.010815	Riduttore di pressione del tipo a membrana DN 32 (1"1/4) Q = 4,3	cad		126,37
BAS26__PR.IDS.VAL.010816	Riduttore di pressione del tipo a membrana DN 40 (1"1/2) Q = 6,5	cad		248,11
BAS26__PR.IDS.VAL.010817	Riduttore di pressione del tipo a membrana DN 50 (2") Q = 10,5	cad		277,35
BAS26__PR.IDS.VAL.010821	Riduttore di pressione del tipo ad otturatore scorrevole DN 50 (2") Q = 15	cad		488,17
BAS26__PR.IDS.VAL.010824	Riduttore di pressione del tipo ad otturatore scorrevole DN 65 (2"1/2) Q = 25	cad		983,04
BAS26__PR.IDS.VAL.010826	Riduttore di pressione del tipo ad otturatore scorrevole DN 80 (3") Q = 35	cad		1286,99
BAS26__PR.IDS.VAL.010831	Riduttore di pressione del tipo ad otturatore scorrevole DN 100 (4") Q = 55	cad		1621,55
BAS26__PR.IDS.VAL.010834	Riduttore di pressione del tipo ad otturatore scorrevole DN 125 (5") Q = 90	cad		3346,20
BAS26__PR.IDS.VAL.010836	Riduttore di pressione del tipo ad otturatore scorrevole DN 150 (6") Q = 125	cad		4111,76
BAS26__PR.IDS.VAL.010841	Riduttore di pressione del tipo ad otturatore scorrevole DN 200 (8") Q = 230	cad		6975,08
BAS26__PR.IDS.VAL.010844	Riduttore di pressione del tipo ad otturatore scorrevole DN 250 (10") Q = 350	cad		10434,36
BAS26__PR.IDS.VAL.010847	Riduttore di pressione del tipo ad otturatore scorrevole DN 300 (12") Q = 530	cad		14868,72
BAS26__PR.IDS.VAL.010850	Rubinetto a maschio in bronzo diametro 3/8"	cad		3,78
BAS26__PR.IDS.VAL.010851	Rubinetto a maschio in bronzo diametro 1/2"	cad		4,82
BAS26__PR.IDS.VAL.010852	Rubinetto a maschio in bronzo diametro 3/4"	cad		7,13
BAS26__PR.IDS.VAL.010853	Rubinetto a maschio in bronzo diametro 1"	cad		11,05
BAS26__PR.IDS.VAL.010854	Rubinetto a maschio in bronzo diametro 1"1/4	cad		17,40
BAS26__PR.IDS.VAL.010855	Rubinetto a maschio in bronzo diametro 1"1/2	cad		25,92
BAS26__PR.IDS.VAL.010856	Rubinetto a maschio in bronzo diametro 2"	cad		37,47
BAS26__PR.IDS.VAL.010857	Filtro dissabbiatore per acqua fredda PN 10 DN 15 (1/2") Q = 1	cad		47,20
BAS26__PR.IDS.VAL.010858	Filtro dissabbiatore per acqua fredda PN 10 DN 20 (3/4") Q = 2,5	cad		92,41
BAS26__PR.IDS.VAL.010859	Filtro dissabbiatore per acqua fredda PN 10 DN 25 (1") Q = 3,5	cad		97,77
BAS26__PR.IDS.VAL.010860	Filtro dissabbiatore per acqua fredda PN 10 DN 32 (1"1/4) Q = 4,5	cad		118,39
BAS26__PR.IDS.VAL.010861	Filtro dissabbiatore per acqua fredda PN 10 DN 40 (1"1/2) Q = 10	cad		301,96
BAS26__PR.IDS.VAL.010862	Filtro dissabbiatore per acqua fredda PN 10 DN 50 (2") Q = 15	cad		359,80
BAS26__PR.IDS.VAL.010863	Filtro dissabbiatore per acqua fredda e calda PN 20 DN 20 (3/4") Q = 2,5	cad		202,17
BAS26__PR.IDS.VAL.010864	Filtro dissabbiatore per acqua fredda e calda PN 20 DN 25 (1") Q = 3,5	cad		209,49
BAS26__PR.IDS.VAL.010865	Filtro dissabbiatore per acqua fredda e calda PN 20 DN 32 (1"1/4) Q = 4,5	cad		244,10
BAS26__PR.IDS.VAL.010866	Filtro dissabbiatore per acqua fredda e calda PN 20 DN 40 (1"1/2) Q = 10	cad		373,79
BAS26__PR.IDS.VAL.010867	Filtro dissabbiatore per acqua fredda e calda PN 20 DN 50 (2") Q = 15	cad		435,64
BAS26__PR.IDS.VAL.010869	Rubinetto a sfera con bocchettone per collettore 3/4"	cad		9,55
BAS26__PR.IDS.VAL.010936	Valvola Venturi in ghisa DN32	cad		108,41
BAS26__PR.IDS.VAL.010940	Valvola Venturi in ghisa DN40	cad		114,37
BAS26__PR.IDS.VAL.010943	Valvola Venturi in ghisa DN50	cad		137,12
BAS26__PR.IDS.VAL.010944	Valvola Venturi in ghisa DN65	cad		159,75
BAS26__PR.IDS.VAL.010945	Valvola Venturi in ghisa DN80	cad		207,45
BAS26__PR.IDS.VAL.010946	Valvola Venturi in ghisa DN100	cad		307,03
BAS26__PR.IDS.VAL.010947	Valvola Venturi in ghisa DN125	cad		425,00
BAS26__PR.IDS.VAL.010948	Valvola Venturi in ghisa DN150	cad		633,74
BAS26__PR.IDS.VAL.010949	Valvola Venturi in ghisa DN200	cad		981,82
BAS26__PR.IDS.VAL.010950	Saracinesca a corpo piatto DN40	cad		62,79
BAS26__PR.IDS.VAL.010951	Saracinesca a corpo piatto DN50	cad		62,33
BAS26__PR.IDS.VAL.010952	Saracinesca a corpo piatto DN65	cad		77,71
BAS26__PR.IDS.VAL.010953	Saracinesca a corpo piatto DN80	cad		85,80
BAS26__PR.IDS.VAL.010954	Saracinesca a corpo piatto DN100	cad		114,92
BAS26__PR.IDS.VAL.010955	Saracinesca a corpo piatto DN125	cad		152,07
BAS26__PR.IDS.VAL.010956	Saracinesca a corpo piatto DN150	cad		194,23
BAS26__PR.IDS.VAL.010957	Saracinesca a corpo piatto DN200	cad		286,87
BAS26__PR.IDS.VAL.010958	Raccoglitore di impurità DN20	cad		29,29
BAS26__PR.IDS.VAL.010963	Raccoglitore di impurità DN25	cad		32,91
BAS26__PR.IDS.VAL.010964	Raccoglitore di impurità DN32	cad		35,96
BAS26__PR.IDS.VAL.010965	Raccoglitore di impurità DN40	cad		55,83
BAS26__PR.IDS.VAL.010966	Raccoglitore di impurità DN50	cad		61,90
BAS26__PR.IDS.VAL.010967	Raccoglitore di impurità DN65	cad		87,74
BAS26__PR.IDS.VAL.010968	Raccoglitore di impurità DN80	cad		109,25
BAS26__PR.IDS.VAL.010969	Raccoglitore di impurità DN100	cad		160,67
BAS26__PR.IDS.VAL.010970	Raccoglitore di impurità DN125	cad		242,32
BAS26__PR.IDS.VAL.010971	Raccoglitore di impurità DN150	cad		351,07
BAS26__PR.IDS.VAL.010972	Raccoglitore di impurità DN200	cad		623,93
BAS26__PR.IDS.VAL.010973	Raccoglitore di impurità DN250	cad		2242,94
BAS26__PR.IDS.VAL.010975	Raccoglitore di impurità DN300	cad		3719,03
BAS26__PR.IDS.VAL.010976	Valvola a flusso avviato DN 32	cad		98,75
BAS26__PR.IDS.VAL.010977	Valvola a flusso avviato DN 40	cad		121,64
BAS26__PR.IDS.VAL.010978	Valvola a flusso avviato DN 50	cad		140,02
BAS26__PR.IDS.VAL.010979	Valvola a flusso avviato DN 65	cad		197,45
BAS26__PR.IDS.VAL.010980	Valvola a flusso avviato DN 80	cad		243,33
BAS26__PR.IDS.VAL.010981	Valvola a flusso avviato DN 100	cad		338,69
BAS26__PR.IDS.VAL.010982	Valvola a flusso avviato DN 125	cad		489,70
BAS26__PR.IDS.VAL.010983	Valvola a flusso avviato DN 150	cad		685,65
BAS26__PR.IDS.VAL.010984	Valvola a flusso avviato DN 200	cad		1323,00
BAS26__PR.IDS.VAL.010985	Valvola a farfalla a leva tipo LUG DN 32	cad		107,26
BAS26__PR.IDS.VAL.010986	Valvola a farfalla a leva tipo LUG DN 40	cad		133,94
BAS26__PR.IDS.VAL.010987	Valvola a farfalla a leva tipo LUG DN 50	cad		153,07
BAS26__PR.IDS.VAL.010988	Valvola a farfalla a leva tipo LUG DN 65	cad		170,75
BAS26__PR.IDS.VAL.010989	Valvola a farfalla a leva tipo LUG DN 80 forata PN16	cad		177,38
BAS26__PR.IDS.VAL.010990	Valvola a farfalla a leva tipo LUG DN 100	cad		260,71
BAS26__PR.IDS.VAL.010991	Valvola a farfalla a leva tipo LUG DN 125	cad		333,31
BAS26__PR.IDS.VAL.010992	Valvola a farfalla a leva tipo LUG DN 150	cad		380,31
BAS26__PR.IDS.VAL.010993	Valvola a farfalla a leva tipo LUG DN 200	cad		624,91
BAS26__PR.IDS.VAL.010994	Saracinesca a corpo piatto DN32	cad		58,28
BAS26__PR.IDS.VAL.010995	Saracinesca a corpo piatto DN250	cad		440,08
BAS26__PR.IDS.VAL.010996	Saracinesca a corpo piatto DN300	cad		685,79
BAS26__PR.IDS.VAL.010998	Saracinesca a corpo piatto DN350	cad		901,24
BAS26__PR.IDS.VAL.011000	Valvola a farfalla a leva DN 32	cad		117,46
BAS26__PR.IDS.VAL.011001	Valvola a farfalla a leva DN 40	cad		157,99
BAS26__PR.IDS.VAL.011002	Valvola a farfalla a leva DN 50	cad		167,45
BAS26__PR.IDS.VAL.011003	Valvola a farfalla a leva DN 65	cad		186,79
BAS26__PR.IDS.VAL.011004	Valvola a farfalla a leva DN 80 forata PN16	cad		209,36
BAS26__PR.IDS.VAL.011005	Valvola a farfalla a leva DN 100	cad		307,73
BAS26__PR.IDS.VAL.011006	Valvola a farfalla a leva DN 125	cad		393,23
BAS26__PR.IDS.VAL.011007	Valvola a farfalla a leva DN 150	cad		448,89
BAS26__PR.IDS.VAL.011008	Valvola a farfalla a leva DN 200	cad		751,08
BAS26__PR.IDS.VAL.011009	Attacco motopompa per vv.f. con innesto di alimentazione da 4"	cad		369,29
BAS26__PR.IDS.VAL.011010	Attacco motopompa per vv.f. con innesto di alimentazione da 3"	cad		245,41
BAS26__PR.IDS.VAL.011011	Attacco motopompa per vv.f. con innesto di alimentazione da 2"1/2	cad		148,09
BAS26__PR.IDS.VAL.011012	Valvola a farfalla tipo LUG con riduttore manuale DN 32	cad		139,93
BAS26__PR.IDS.VAL.011013	Attacco motopompa per vv.f. con innesto di alimentazione da 2"	cad		99,25
BAS26__PR.IDS.VAL.011014	Valvola a farfalla tipo LUG con riduttore manuale DN 40	cad		164,40
BAS26__PR.IDS.VAL.011015	Valvola a farfalla tipo LUG con riduttore manuale DN 50	cad		178,48
BAS26__PR.IDS.VAL.011016	Valvola a farfalla tipo LUG con riduttore manuale DN 65	cad		201,40
BAS26__PR.IDS.VAL.011017	Valvola a farfalla tipo LUG con riduttore manuale DN 80 forata PN16	cad		241,45
BAS26__PR.IDS.VAL.011018	Cassetta esterna per idranti con rubinetto UNI 45 e manichetta da 15 m	cad		124,18
BAS26__PR.IDS.VAL.011019	Valvola a farfalla tipo LUG con riduttore manuale DN 100	cad		356,90
BAS26__PR.IDS.VAL.011020	Cassetta esterna per idranti con rubinetto UNI 45 e manichetta da 20 m	cad		141,45
BAS26__PR.IDS.VAL.011021	Valvola a farfalla tipo LUG con riduttore manuale DN 125	cad		408,81
BAS26__PR.IDS.VAL.011022	Cassetta esterna per idranti con rubinetto UNI 45 e manichetta da 25 m	cad		165,56
BAS26__PR.IDS.VAL.011023	Valvola a farfalla tipo LUG con riduttore manuale DN 150	cad		496,98
BAS26__PR.IDS.VAL.011024	Cassetta esterna per idranti con rubinetto UNI 45 e manichetta da 30 m	cad		185,77
BAS26__PR.IDS.VAL.011025	Valvola a farfalla tipo LUG con riduttore manuale DN 200	cad		785,11
BAS26__PR.IDS.VAL.011026	Cassetta esterna per idranti con rubinetto UNI 70 e manichetta da 20 m	cad		223,12
BAS26__PR.IDS.VAL.011027	Cassetta esterna per idranti con rubinetto UNI 70 e manichetta da 25 m	cad		275,03
BAS26__PR.IDS.VAL.011028	Cassetta esterna per idranti con rubinetto UNI 70 e manichetta da 30 m	cad		298,93
BAS26__PR.IDS.VAL.011029	Cassetta da incasso per idranti UNI 45 e manichetta da 15 m	cad		119,83
BAS26__PR.IDS.VAL.011030	Cassetta da incasso per idranti UNI 45 e manichetta da 20 m	cad		136,53
BAS26__PR.IDS.VAL.011031	Cassetta da incasso per idranti UNI 45 e manichetta da 25 m	cad		159,65
BAS26__PR.IDS.VAL.011032	Cassetta da incasso per idranti UNI 45 e manichetta da 30 m	cad		179,75
BAS26__PR.IDS.VAL.011033	Cassetta da incasso per idranti UNI 70 e manichetta da 20 m	cad		216,69
BAS26__PR.IDS.VAL.011034	Cassetta da incasso per idranti UNI 70 e manichetta da 25 m	cad		265,41
BAS26__PR.IDS.VAL.011035	Cassetta da incasso per idranti UNI 70 e manichetta da 30 m	cad		288,45
BAS26__PR.IDS.VAL.011036	Cassetta da interno per idranti di colore rosso RAL 3000 UNI 45	cad		123,34
BAS26__PR.IDS.VAL.011038	Cassetta da interno per idranti di colore rosso RAL 3000 UNI 70	cad		133,53
BAS26__PR.IDS.VAL.011039	Valvola a farfalla con riduttore manuale DN 32	cad		147,55
BAS26__PR.IDS.VAL.011040	Valvola a farfalla con riduttore manuale DN 40	cad		173,07
BAS26__PR.IDS.VAL.011041	Valvola a farfalla con riduttore manuale DN 50	cad		188,15
BAS26__PR.IDS.VAL.011042	Valvola a farfalla con riduttore manuale DN 65	cad		212,32
BAS26__PR.IDS.VAL.011043	Valvola a farfalla con riduttore manuale DN 80 forata PN16	cad		254,25
BAS26__PR.IDS.VAL.011044	Valvola a farfalla con riduttore manuale DN 125	cad		430,88
BAS26__PR.IDS.VAL.011045	Valvola a farfalla con riduttore manuale DN 150	cad		523,59
BAS26__PR.IDS.VAL.011046	Valvola a farfalla con riduttore manuale DN 200	cad		827,34
BAS26__PR.IDS.VAL.011049	Idrante sottosuolo DN 50 1 UNI 45	cad		223,10
BAS26__PR.IDS.VAL.011053	Idrante sottosuolo DN 70 1 UNI 70	cad		288,69
BAS26__PR.IDS.VAL.011057	Valvola a sfera in acciaio DN 65	cad		225,91
BAS26__PR.IDS.VAL.011059	Valvola a sfera in acciaio DN 80	cad		313,93
BAS26__PR.IDS.VAL.011061	Valvola a sfera in acciaio DN 100	cad		463,24
BAS26__PR.IDS.VAL.011073	Valvola Wafer DN 50	cad		120,05
BAS26__PR.IDS.VAL.011074	Valvola Wafer DN 65	cad		127,23
BAS26__PR.IDS.VAL.011075	Valvola Wafer DN 80	cad		135,27
BAS26__PR.IDS.VAL.011076	Valvola Wafer DN 100	cad		172,00
BAS26__PR.IDS.VAL.011078	Valvola Wafer DN 125	cad		237,75
BAS26__PR.IDS.VAL.011079	Valvola Wafer DN 150	cad		246,42
BAS26__PR.IDS.VAL.011081	Valvola Wafer DN 200	cad		360,16
BAS26__PR.IDS.VAL.011084	Valvola Wafer DN 250	cad		532,68
BAS26__PR.IDS.VAL.011085	Valvola Wafer DN 300	cad		762,76
BAS26__PR.IDS.VAL.011106	Saracinesca a corpo ovale DN 32	cad		59,28
BAS26__PR.IDS.VAL.011107	Saracinesca a corpo ovale DN 40	cad		66,06
BAS26__PR.IDS.VAL.011108	Saracinesca a corpo ovale DN 50	cad		73,78
BAS26__PR.IDS.VAL.011110	Saracinesca a corpo ovale DN 65	cad		100,16
BAS26__PR.IDS.VAL.011112	Saracinesca a corpo ovale DN 80	cad		115,37
BAS26__PR.IDS.VAL.011114	Saracinesca a corpo ovale DN 100	cad		149,62
BAS26__PR.IDS.VAL.011115	Saracinesca a corpo ovale DN 125	cad		203,81
BAS26__PR.IDS.VAL.011116	Saracinesca a corpo ovale DN 150	cad		252,68
BAS26__PR.IDS.VAL.011117	Saracinesca a corpo ovale DN 200	cad		423,00
BAS26__PR.IDS.VAL.011118	Saracinesca a corpo ovale DN 250	cad		609,99
BAS26__PR.IDS.VAL.011119	Saracinesca a corpo ovale DN 300	cad		812,94
BAS26__PR.IDS.VAL.011120	Saracinesca a corpo ovale DN 350	cad		1372,34
BAS26__PR.IDS.VAL.011140	Valvola Wafer con riduttore manuale flangiata UNI PN 16 DN 50	cad		135,11
BAS26__PR.IDS.VAL.011142	Valvola Wafer con riduttore manuale flangiata UNI PN 16 DN 65	cad		143,18
BAS26__PR.IDS.VAL.011143	Valvola Wafer con riduttore manuale flangiata UNI PN 16 DN 80	cad		152,21
BAS26__PR.IDS.VAL.011145	Valvola Wafer con riduttore manuale flangiata UNI PN 16 DN 100	cad		193,50
BAS26__PR.IDS.VAL.011147	Valvola Wafer con riduttore manuale flangiata UNI PN 16 DN 125	cad		267,46
BAS26__PR.IDS.VAL.011149	Valvola Wafer con riduttore manuale flangiata UNI PN 16 DN 150	cad		277,21
BAS26__PR.IDS.VAL.011151	Valvola Wafer con riduttore manuale flangiata UNI PN 16 DN 200	cad		405,24
BAS26__PR.IDS.VAL.011153	Valvola Wafer con riduttore manuale flangiata UNI PN 16 DN 250	cad		599,29
BAS26__PR.IDS.VAL.011154	Valvola Wafer con riduttore manuale flangiata UNI PN 16 DN 300	cad		858,14
BAS26__PR.IDS.VAL.011266	Valvola di ritegno a battente DN40 PN16	cad		66,38
BAS26__PR.IDS.VAL.011267	Valvola di ritegno a battente DN50 PN16	cad		79,00
BAS26__PR.IDS.VAL.011268	Valvola di ritegno a battente DN65 PN16	cad		113,19
BAS26__PR.IDS.VAL.011269	Valvola di ritegno a battente DN80 PN16	cad		130,02
BAS26__PR.IDS.VAL.011270	Valvola di ritegno a battente DN100 PN16	cad		170,89
BAS26__PR.IDS.VAL.011271	Valvola di ritegno a battente DN125 PN16	cad		219,90
BAS26__PR.IDS.VAL.011272	Valvola di ritegno a battente DN150 PN16	cad		303,87
BAS26__PR.IDS.VAL.011273	Valvola di ritegno a battente DN200 PN16	cad		518,67
BAS26__PR.IDS.VAL.011274	Valvola di ritegno a battente DN250 PN16	cad		774,37
BAS26__PR.IDS.VAL.011275	Valvola di ritegno a battente DN300 PN16	cad		1395,12
BAS26__PR.IDS.VAL.011296	Valvola di ritegno a flusso avviato DN20	cad		32,62
BAS26__PR.IDS.VAL.011297	Valvola di ritegno a flusso avviato DN25	cad		39,69
BAS26__PR.IDS.VAL.011298	Valvola di ritegno a flusso avviato DN32	cad		48,18
BAS26__PR.IDS.VAL.011299	Valvola di ritegno a flusso avviato DN40	cad		58,81
BAS26__PR.IDS.VAL.011300	Valvola di ritegno a flusso avviato DN50	cad		67,14
BAS26__PR.IDS.VAL.011301	Valvola di ritegno a flusso avviato DN65	cad		96,38
BAS26__PR.IDS.VAL.011302	Valvola di ritegno a flusso avviato DN80	cad		121,49
BAS26__PR.IDS.VAL.011303	Valvola di ritegno a flusso avviato DN100	cad		161,93
BAS26__PR.IDS.VAL.011304	Valvola di ritegno a flusso avviato DN125	cad		242,10
BAS26__PR.IDS.VAL.011305	Valvola di ritegno a flusso avviato DN150	cad		320,52
BAS26__PR.IDS.VAL.011306	Valvola di ritegno a flusso avviato DN200	cad		606,42
BAS26__PR.IDS.VAL.011327	Valvola clapet DN 40	cad		83,47
BAS26__PR.IDS.VAL.011328	Valvola clapet DN 50	cad		98,14
BAS26__PR.IDS.VAL.011329	Valvola clapet DN 65	cad		134,81
BAS26__PR.IDS.VAL.011330	Valvola clapet DN 80	cad		159,75
BAS26__PR.IDS.VAL.011331	Valvola clapet DN100	cad		207,45
BAS26__PR.IDS.VAL.011332	Valvola clapet DN 125	cad		263,83
BAS26__PR.IDS.VAL.011333	Valvola clapet DN 150	cad		359,07
BAS26__PR.IDS.VAL.011334	Valvola clapet DN 200	cad		597,83
BAS26__PR.IDS.VAL.011494	Valvola a sfera in acciaio diametro 1 e 1/2"	cad		21,21
BAS26__PR.IDS.VAL.011516	Valvola a sfera in acciaio diametro 1 e 1/4"	cad		14,52
BAS26__PR.IDS.VAL.011564	Valvola a flusso avviato DN 25	cad		78,83
BAS26__PR.IDS.VAL.011582	asta di manovra + tubo protettore	cad		37,58
BAS26__PR.IDS.VAL.011584	saracinesca 1" in g.s. - bronzo	cad		88,01
BAS26__PR.IDS.VAL.011585	saracinesca in g.s. DN 50 (superiore a 3 utenze - anticendio)	cad		128,51
BAS26__PR.IDS.VAL.011602	Filtro a Y per lavori di allaccio idrico, fognario e antincendio	cad		71,03
BAS26__PR.IDS.VAL.011603	Saracinesca a corpo ovale	cad		129,12
BAS26__PR.IDS.VAL.011604	Valvola di non ritorno	cad		181,47
BAS26__PR.IDS.VAL.011610	Valvola a sfera piombabile per lavori di allaccio idrico, fognario e antincendio	cad		12,60
BAS26__PR.IDS.VAL.011611	Rubinetto d'arresto unidirezionale per lavori di allaccio idrico, fognario e antincendio	cad		32,28
BAS26__PR.IDS.VAL.013344	Contatore di acqua a mulinello - tipo Woltmann - meccanismo estraibile assiale, delle seguenti dimensioni di calibro: 50 mm	cad		338,69
BAS26__PR.IDS.VAL.013345	Contatore di acqua a mulinello - tipo Woltmann - meccanismo estraibile assiale, delle seguenti dimensioni di calibro: 65 mm	cad		364,43
BAS26__PR.IDS.VAL.013346	Contatore di acqua a mulinello - tipo Woltmann - meccanismo estraibile assiale, delle seguenti dimensioni di calibro: 80 mm	cad		402,36
BAS26__PR.IDS.VAL.013347	Contatore di acqua a mulinello - tipo Woltmann - meccanismo estraibile assiale, delle seguenti dimensioni di calibro: 100 mm	cad		441,65
BAS26__PR.IDS.VAL.013348	Contatore di acqua a mulinello - tipo Woltmann - meccanismo estraibile assiale, delle seguenti dimensioni di calibro: 125 mm	cad		456,55
BAS26__PR.IDS.VAL.013349	Contatore di acqua a mulinello - tipo Woltmann - meccanismo estraibile assiale, delle seguenti dimensioni di calibro: 150 mm	cad		745,12
BAS26__PR.IDS.VAL.013350	Contatore di acqua a mulinello - tipo Woltmann - meccanismo estraibile assiale, delle seguenti dimensioni di calibro: 200 mm	cad		945,62
BAS26__PR.IDS.VAL.014064	Detentore per tubi in ferro. Attacchi dritti, Diametro 1"	cad		35,14
BAS26__PR.IDS.VAL.014065	Detentore per tubi in ferro. Attacchi dritti, Diametro 3/4"	cad		18,48
BAS26__PR.IDS.VAL.014066	Detentore per tubi in ferro. Attacchi dritti, Diametro 1/2"	cad		10,22
BAS26__PR.IDS.VAL.014067	Detentore per tubi in ferro. Attacchi dritti, Diametro 3/8"	cad		8,54
BAS26__PR.IDS.VAL.014068	Detentore per tubi in ferro. Attacchi a squadra, Diametro 1"	cad		34,16
BAS26__PR.IDS.VAL.014069	Detentore per tubi in ferro. Attacchi a squadra, Diametro 3/4"	cad		17,08
BAS26__PR.IDS.VAL.014070	Detentore per tubi in ferro. Attacchi a squadra, Diametro 1/2"	cad		9,31
BAS26__PR.IDS.VAL.014071	Detentore per tubi in rame. Attacchi a squadra, Diametro 3/8"x 23 p. 1,5	cad		8,26
BAS26__PR.IDS.VAL.014076	Valvola automatica di sfogo aria completa di rubinetto di intercettazione Diametro 3/8"	cad		16,03
BAS26__PR.IDS.VAL.014083	Detentore per tubi in ferro. Attacchi a squadra, Diametro 3/8"	cad		8,33
BAS26__PR.IDS.VAL.014089	Valvolina manuale di sfogo aria per radiatori Diametro 1/8"	cad		1,90
BAS26__PR.IDS.VAL.014090	Valvolina manuale di sfogo aria per radiatori Diametro 3/8"	cad		2,63
BAS26__PR.IDS.VAL.014091	Valvolina manuale di sfogo aria per radiatori Diametro 1/4"	cad		2,00
BAS26__PR.IDS.VAL.014092	Valvolina manuale di sfogo aria per radiatori Diametro 1/2"	cad		3,39
BAS26__PR.IDS.VAL.014127	Valvola di sicurezza ordinaria Diametro 3/4'; tutte le tarature	cad		27,86
BAS26__PR.IDS.VAL.014128	Valvola di sicurezza ordinaria Diametro 1/2'; tarata a 3-6-7 bar	cad		13,51
BAS26__PR.IDS.VAL.014129	Valvola di sicurezza ordinaria Diametro 1/2'; tarata a 2,5-3,5-4-5-8 bar	cad		16,94
BAS26__PR.IDS.VAL.AI001	PFA 25 DN 40 Saracinesche in ghisa sferoidale a corpo ovale a cuneo gommato PFA 25 e PFA foratura 25	cad		176,60
BAS26__PR.IDS.VAL.AI002	PFA 25 DN 50 Saracinesche in ghisa sferoidale a corpo ovale a cuneo gommato PFA 25 e PFA foratura 25	cad		183,86
BAS26__PR.IDS.VAL.AI004	PFA 25 DN 65 Saracinesche in ghisa sferoidale a corpo ovale a cuneo gommato PFA 25 e PFA foratura 25	cad		212,89
BAS26__PR.IDS.VAL.AI005	PFA 25 DN 80 Saracinesche in ghisa sferoidale a corpo ovale a cuneo gommato PFA 25 e PFA foratura 25	cad		246,76
BAS26__PR.IDS.VAL.AI006	PFA 25 DN 100 Saracinesche in ghisa sferoidale a corpo ovale a cuneo gommato PFA 25 e PFA foratura 25	cad		297,56
BAS26__PR.IDS.VAL.AI008	PFA 25 DN 150 Saracinesche in ghisa sferoidale a corpo ovale a cuneo gommato PFA 25 e PFA foratura 25	cad		479,00
BAS26__PR.IDS.VAL.AI009	PFA 16 DN 40 Saracinesche in ghisa sferoidale a corpo piatto a cuneo gommato PFA 16 e PFA foratura 10/16	cad		100,64
BAS26__PR.IDS.VAL.AI010	PFA 16 DN 50 Saracinesche in ghisa sferoidale a corpo piatto a cuneo gommato PFA 16 e PFA foratura 10/16	cad		108,38
BAS26__PR.IDS.VAL.AI012	PFA 16 DN 65 Saracinesche in ghisa sferoidale a corpo piatto a cuneo gommato PFA 16 e PFA foratura 10/16	cad		115,16
BAS26__PR.IDS.VAL.AI013	PFA 16 DN 80 Saracinesche in ghisa sferoidale a corpo piatto a cuneo gommato PFA 16 e PFA foratura 10/16	cad		129,67
BAS26__PR.IDS.VAL.AI014	PFA 16 DN 100 Saracinesche in ghisa sferoidale a corpo piatto a cuneo gommato PFA 16 e PFA foratura 10/16	cad		150,96
BAS26__PR.IDS.VAL.AI015	PFA 16 DN 125 Saracinesche in ghisa sferoidale a corpo piatto a cuneo gommato PFA 16 e PFA foratura 10/16	cad		204,18
BAS26__PR.IDS.VAL.AI016	PFA 16 DN 150 Saracinesche in ghisa sferoidale a corpo piatto a cuneo gommato PFA 16 e PFA foratura 10/16	cad		229,33
BAS26__PR.IDS.VAL.AI017	PFA16 DN 200 Saracinesche in ghisa sferoidale a corpo piatto a cuneo gommato PFA 16 e PFA foratura 10/16	cad		491,58
BAS26__PR.IDS.VAL.AI018	PFA 16 DN 250 Saracinesche in ghisa sferoidale a corpo piatto a cuneo gommato PFA 16 e PFA foratura 10/16	cad		704,47
BAS26__PR.IDS.VAL.AI019	PFA 16 DN 300 Saracinesche in ghisa sferoidale a corpo piatto a cuneo gommato PFA 16 e PFA foratura 10/16	cad		954,13
BAS26__PR.IDS.VAL.AI020	PFA 16 DN 350 Saracinesche in ghisa sferoidale a corpo piatto a cuneo gommato PFA 16 e PFA foratura 10/16	cad		1353,78
BAS26__PR.IDS.VAL.AI021	PFA 16 DN 400 Saracinesche in ghisa sferoidale a corpo piatto a cuneo gommato PFA 16 e PFA foratura 10/16	cad		2464,67
BAS26__PR.IDS.VAL.AI022	PFA 16 DN 50 Valvola riduttrice - stabilizzatrice di pressione 4-12 bar	cad		369,65
BAS26__PR.IDS.VAL.AI023	PFA 16 DN 65 Valvola riduttrice - stabilizzatrice di pressione 4-12 bar	cad		463,52
BAS26__PR.IDS.VAL.AI024	PFA 16 DN 80 Valvola riduttrice - stabilizzatrice di pressione 4-12 bar	cad		507,06
BAS26__PR.IDS.VAL.AI025	PFA 16 DN 100 Valvola riduttrice - stabilizzatrice di pressione 4-12 bar	cad		643,51
BAS26__PR.IDS.VAL.AI026	PFA 16 DN 125 Valvola riduttrice - stabilizzatrice di pressione 4-12 bar	cad		1174,76
BAS26__PR.IDS.VAL.AI027	PFA 16 DN 150 Valvola riduttrice - stabilizzatrice di pressione 4-12 bar	cad		1383,78
BAS26__PR.IDS.VAL.AI028	PFA 10/16 DN 50 Valvola Venturi di ritegno	cad		148,05
BAS26__PR.IDS.VAL.AI029	PFA 10/16 DN 65 Valvola Venturi di ritegno	cad		186,76
BAS26__PR.IDS.VAL.AI030	PFA 10/16 DN 80 Valvola Venturi di ritegno	cad		264,18
BAS26__PR.IDS.VAL.AI031	PFA 10/16 DN 100 Valvola Venturi di ritegno	cad		327,08
BAS26__PR.IDS.VAL.AI032	PFA 10/16 DN 125 Valvola Venturi di ritegno	cad		441,26
BAS26__PR.IDS.VAL.AI033	PFA 10/16 DN 150 Valvola Venturi di ritegno	cad		586,41
BAS26__PR.IDS.VAL.AI034	PFA 10/16 DN 200 Valvola Venturi di ritegno	cad		948,32
BAS26__PR.IDS.VAL.AI036	PFA 10/16 DN 300 Valvola Venturi di ritegno	cad		2221,79
BAS26__PR.IDS.VAL.AI037	PFA 10/16 DN 350 Valvola Venturi di ritegno	cad		3736,20
BAS26__PR.IDS.VAL.AI038	PFA 10/16 DN 400 Valvola Venturi di ritegno	cad		4578,08
BAS26__PR.IDS.VAL.AI042	PFA 16 DN 200 Valvola riduttrice - stabilizzatrice di pressione	cad		2584,67
BAS26__PR.IDS.VAL.AI286	DN 50- idrovalvola per riduzione e stabilizzazione della pressione di valle	cad		942,52
BAS26__PR.IDS.VAL.AI287	DN 65 - idrovalvola per riduzione e stabilizzazione della pressione di valle	cad		989,93
BAS26__PR.IDS.VAL.AI288	DN 80 - idrovalvola per riduzione e stabilizzazione della pressione di valle	cad		1052,84
BAS26__PR.IDS.VAL.AI289	DN 100 - idrovalvola per riduzione e stabilizzazione della pressione di valle	cad		1288,94
BAS26__PR.IDS.VAL.AI290	DN 125 - idrovalvola per riduzione e stabilizzazione della pressione di valle	cad		1677,95
BAS26__PR.IDS.VAL.AI291	DN 150 - idrovalvola per riduzione e stabilizzazione della pressione di valle	cad		1974,06
BAS26__PR.IDS.VAL.AI292	DN 200 - idrovalvola per riduzione e stabilizzazione della pressione di valle	cad		3072,37
BAS26__PR.IDS.VAL.AI293	DN 250 - idrovalvola per riduzione e stabilizzazione della pressione di valle	cad		4428,09
BAS26__PR.IDS.VAL.AI294	DN 300 - idrovalvola per riduzione e stabilizzazione della pressione di valle	cad		6476,67
BAS26__PR.IDS.VAL.AI295	DN 350 - idrovalvola per riduzione e stabilizzazione della pressione di valle	cad		8067,52
BAS26__PR.IDS.VAL.AI296	DN 400 - idrovalvola per riduzione e stabilizzazione della pressione di valle	cad		11210,53
BAS26__PR.IDS.VAL.AI297	DN 500 - idrovalvola per riduzione e stabilizzazione della pressione di valle	cad		17130,79
BAS26__PR.IDS.VAL.AI300	DN 50 - idrovalvola limitatrice della portata	cad		1313,14
BAS26__PR.IDS.VAL.AI301	DN 65 - idrovalvola limitatrice della portata	cad		1399,26
BAS26__PR.IDS.VAL.AI302	DN 80 - idrovalvola limitatrice della portata	cad		1533,76
BAS26__PR.IDS.VAL.AI303	DN 100 - idrovalvola limitatrice della portata	cad		1929,55
BAS26__PR.IDS.VAL.AI304	DN 125 - idrovalvola limitatrice della portata	cad		2515,96
BAS26__PR.IDS.VAL.AI305	DN 150 - idrovalvola limitatrice della portata	cad		2772,40
BAS26__PR.IDS.VAL.AI307	DN 250 - idrovalvola limitatrice della portata	cad		5426,73
BAS26__PR.IDS.VAL.AI308	DN 300 - idrovalvola limitatrice della portata	cad		8114,94
BAS26__PR.IDS.VAL.AI309	DN 350 - idrovalvola limitatrice della portata	cad		8964,56
BAS26__PR.IDS.VAL.AI310	DN 400 - idrovalvola limitatrice della portata	cad		12803,33
BAS26__PR.IDS.VAL.AI311	DN 500 - idrovalvola limitatrice della portata	cad		17808,16
BAS26__PR.IDS.VAL.AI314	DN 50 - idrovalvola per sostegno o sfioro della pressione di monte	cad		1087,67
BAS26__PR.IDS.VAL.AI315	DN 65 - idrovalvola per sostegno o sfioro della pressione di monte	cad		1119,60
BAS26__PR.IDS.VAL.AI316	DN 80 - idrovalvola per sostegno o sfioro della pressione di monte	cad		1157,34
BAS26__PR.IDS.VAL.AI317	DN 100 - idrovalvola per sostegno o sfioro della pressione di monte	cad		1564,74
BAS26__PR.IDS.VAL.AI318	DN 125 - idrovalvola per sostegno o sfioro della pressione di monte	cad		1967,28
BAS26__PR.IDS.VAL.AI319	DN 150 - idrovalvola per sostegno o sfioro della pressione di monte	cad		2120,18
BAS26__PR.IDS.VAL.AI320	DN 200 - idrovalvola per sostegno o sfioro della pressione di monte	cad		3260,11
BAS26__PR.IDS.VAL.AI321	DN 250 - idrovalvola per sostegno o sfioro della pressione di monte	cad		5017,40
BAS26__PR.IDS.VAL.AI322	DN 300 - idrovalvola per sostegno o sfioro della pressione di monte	cad		7783,03
BAS26__PR.IDS.VAL.AI323	DN 350 - idrovalvola per sostegno o sfioro della pressione di monte	cad		8445,88
BAS26__PR.IDS.VAL.AI324	DN 400 - idrovalvola per sostegno o sfioro della pressione di monte	cad		12497,55
BAS26__PR.IDS.VAL.AI325	DN 500 - idrovalvola per sostegno o sfioro della pressione di monte	cad		17387,22
BAS26__PR.IDS.VAL.AI328	DN 50 - idrovalvola per controllo livello serbatoio sezionamento a galleggiante on-off	cad		1391,52
BAS26__PR.IDS.VAL.AI329	DN 65 - idrovalvola per controllo livello serbatoio sezionamento a galleggiante on-off	cad		1450,55
BAS26__PR.IDS.VAL.AI330	DN 80 - idrovalvola per controllo livello serbatoio sezionamento a galleggiante on-off	cad		1630,53
BAS26__PR.IDS.VAL.AI331	DN 100 - idrovalvola per controllo livello serbatoio sezionamento a galleggiante on-off	cad		2081,47
BAS26__PR.IDS.VAL.AI332	DN 125 - idrovalvola per controllo livello serbatoio sezionamento a galleggiante on-off	cad		2494,67
BAS26__PR.IDS.VAL.AI333	DN 150 - idrovalvola per controllo livello serbatoio sezionamento a galleggiante on-off	cad		2787,88
BAS26__PR.IDS.VAL.AI334	DN 200 - idrovalvola per controllo livello serbatoio sezionamento a galleggiante on-off	cad		3591,05
BAS26__PR.IDS.VAL.AI335	DN 250 - idrovalvola per controllo livello serbatoio sezionamento a galleggiante on-off	cad		5311,58
BAS26__PR.IDS.VAL.AI336	DN 300 - idrovalvola per controllo livello serbatoio sezionamento a galleggiante on-off	cad		7949,47
BAS26__PR.IDS.VAL.AI337	DN 350 - idrovalvola per controllo livello serbatoio sezionamento a galleggiante on-off	cad		8829,09
BAS26__PR.IDS.VAL.AI338	DN 400 - idrovalvola per controllo livello serbatoio sezionamento a galleggiante on-off	cad		12529,48
BAS26__PR.IDS.VAL.AI339	DN 500 - idrovalvola per controllo livello serbatoio sezionamento a galleggiante on-off	cad		17752,04
BAS26__PR.IDS.VAL.AI342	DN 40 PN 10/16 - valvola di ritegno a clapet	cad		155,79
BAS26__PR.IDS.VAL.AI343	DN 50 PN 10/16 - valvola di ritegno a clapet	cad		179,02
BAS26__PR.IDS.VAL.AI344	DN 65 PN 10/16 - valvola di ritegno a clapet	cad		191,60
BAS26__PR.IDS.VAL.AI345	DN 80 PN 10/16 - valvola di ritegno a clapet	cad		215,79
BAS26__PR.IDS.VAL.AI346	DN 100 PN 10/16 - valvola di ritegno a clapet	cad		244,82
BAS26__PR.IDS.VAL.AI347	DN 125 PN 10/16 - valvola di ritegno a clapet	cad		384,17
BAS26__PR.IDS.VAL.AI348	DN 150 PN 10/16 - valvola di ritegno a clapet	cad		434,49
BAS26__PR.IDS.VAL.AI349	DN 200 PN 10/16 - valvola di ritegno a clapet	cad		717,05
BAS26__PR.IDS.VAL.AI350	DN 250 PN 10/16 - valvola di ritegno a clapet	cad		1152,51
BAS26__PR.IDS.VAL.AI351	DN 300 PN 10/16 - valvola di ritegno a clapet	cad		1475,71
BAS26__PR.IDS.VAL.AI353	PFA 25 DN 50 Valvola riduttrice - stabilizzatrice di pressione 4-12 bar	cad		379,33
BAS26__PR.IDS.VAL.AI354	PFA 25 DN 65 Valvola riduttrice - stabilizzatrice di pressione 4-12 bar	cad		478,03
BAS26__PR.IDS.VAL.AI355	PFA 25 DN 80 Valvola riduttrice - stabilizzatrice di pressione 4-12 bar	cad		525,45
BAS26__PR.IDS.VAL.AI356	PFA 25 DN 100 Valvola riduttrice - stabilizzatrice di pressione 4-12 bar	cad		672,54
BAS26__PR.IDS.VAL.AI357	PFA 25 DN 125 Valvola riduttrice - stabilizzatrice di pressione 4-12 bar	cad		1216,37
BAS26__PR.IDS.VAL.AI358	PFA 25 DN 150 Valvola riduttrice - stabilizzatrice di pressione 4-12 bar	cad		1460,22
BAS26__PR.IDS.VAL.AI359	PFA 25 DN 200 Valvola riduttrice - stabilizzatrice di pressione 4-12 bar	cad		2653,37
BAS26__PR.IDS.VAL.B5241	valvola di iniezione	cad		4,15
BAS26__PR.IDS.VAL.FAR01	Valvola a farfalla bidirezionale Pn 10 Dn 150	cad		1006,39
BAS26__PR.IDS.VAL.FAR02	Valvola a farfalla bidirezionale Pn 10 Dn 200	cad		1097,34
BAS26__PR.IDS.VAL.FAR03	Valvola a farfalla bidirezionale Pn 10 Dn 250	cad		1280,24
BAS26__PR.IDS.VAL.FAR04	Valvola a farfalla bidirezionale Pn 10 Dn 300	cad		1460,22
BAS26__PR.IDS.VAL.FAR05	Valvola a farfalla bidirezionale Pn 10 Dn 350	cad		1718,59
BAS26__PR.IDS.VAL.FAR06	Valvola a farfalla bidirezionale Pn 10 Dn 400	cad		1912,13
BAS26__PR.IDS.VAL.FAR07	Valvola a farfalla bidirezionale Pn 10 Dn 450	cad		2396,94
BAS26__PR.IDS.VAL.FAR08	Valvola a farfalla bidirezionale Pn 10 Dn 500	cad		2477,25
BAS26__PR.IDS.VAL.FAR09	Valvola a farfalla bidirezionale Pn 10 Dn 600	cad		2987,21
BAS26__PR.IDS.VAL.FAR10	Valvola a farfalla bidirezionale Pn 10 Dn 700	cad		4622,59
BAS26__PR.IDS.VAL.FAR11	Valvola a farfalla bidirezionale Pn 10 Dn 800	cad		6204,74
BAS26__PR.IDS.VAL.FAR12	Valvola a farfalla bidirezionale Pn 10 Dn 900	cad		7565,30
BAS26__PR.IDS.VAL.FAR13	Valvola a farfalla bidirezionale Pn 10 Dn 1000	cad		10532,19
BAS26__PR.IDS.VAL.FAR16	Valvola a farfalla bidirezionale Pn 16 Dn 150	cad		1006,39
BAS26__PR.IDS.VAL.FAR17	Valvola a farfalla bidirezionale Pn 16 Dn 200	cad		1116,70
BAS26__PR.IDS.VAL.FAR18	Valvola a farfalla bidirezionale Pn 16 Dn 250	cad		1309,27
BAS26__PR.IDS.VAL.FAR19	Valvola a farfalla bidirezionale Pn 16 Dn 300	cad		1515,39
BAS26__PR.IDS.VAL.FAR20	Valvola a farfalla bidirezionale Pn 16 Dn 350	cad		1854,07
BAS26__PR.IDS.VAL.FAR21	Valvola a farfalla bidirezionale Pn 16 Dn 400	cad		2249,85
BAS26__PR.IDS.VAL.FAR22	Valvola a farfalla bidirezionale Pn 16 Dn 450	cad		2485,96
BAS26__PR.IDS.VAL.FAR23	Valvola a farfalla bidirezionale Pn 16 Dn 500	cad		2856,58
BAS26__PR.IDS.VAL.FAR24	Valvola a farfalla bidirezionale Pn 16 Dn 600	cad		3971,35
BAS26__PR.IDS.VAL.FAR25	Valvola a farfalla bidirezionale Pn 16 Dn 700	cad		5697,69
BAS26__PR.IDS.VAL.FAR31	Valvola a farfalla bidirezionale Pn 25 Dn 150	cad		1144,76
BAS26__PR.IDS.VAL.FAR32	Valvola a farfalla bidirezionale Pn 25 Dn 200	cad		1280,24
BAS26__PR.IDS.VAL.FAR33	Valvola a farfalla bidirezionale Pn 25 Dn 250	cad		1544,41
BAS26__PR.IDS.VAL.FAR34	Valvola a farfalla bidirezionale Pn 25 Dn 300	cad		1840,52
BAS26__PR.IDS.VAL.FAR35	Valvola a farfalla bidirezionale Pn 25 Dn 350	cad		2235,33
BAS26__PR.IDS.VAL.FAR36	Valvola a farfalla bidirezionale Pn 25 Dn 400	cad		2649,50
BAS26__PR.IDS.VAL.FAR37	Valvola a farfalla bidirezionale Pn 25 Dn 450	cad		3383,00
BAS26__PR.IDS.VAL.FAR38	Valvola a farfalla bidirezionale Pn 25 Dn 500	cad		3845,55
BAS26__PR.IDS.VAL.M0210	valvola di fondo foro	cad		67,74
BAS26__PR.IDS.VAL.SA01	PFA 25 DN 65 Saracinesca in ghisa sferoidale a corpo ovale o cilindrico con otturatore in metallo	cad		192,57
BAS26__PR.IDS.VAL.SA02	PFA 25 DN 80 Saracinesca in ghisa sferoidale a corpo ovale o cilindrico con otturatore in metallo	cad		212,89
BAS26__PR.IDS.VAL.SA03	PFA 25 DN 100 Saracinesca in ghisa sferoidale a corpo ovale o cilindrico con otturatore in metallo	cad		249,66
BAS26__PR.IDS.VAL.SA04	PFA 25 DN 125 Saracinesca in ghisa sferoidale a corpo ovale o cilindrico con otturatore in metallo	cad		334,82
BAS26__PR.IDS.VAL.SA05	PFA 25 DN 150 Saracinesca in ghisa sferoidale a corpo ovale o cilindrico con otturatore in metallo	cad		378,37
BAS26__PR.IDS.VAL.SA06	PFA 25 DN 400 Saracinesca in ghisa sferoidale a corpo ovale o cilindrico con otturatore in metallo	cad		4724,20
BAS26__PR.IDS.VAL.SA07	PFA 25 DN 350 Saracinesca in ghisa sferoidale a corpo ovale o cilindrico con otturatore in metallo	cad		3484,12
BAS26__PR.IDS.VAL.SA08	PFA 25 DN 200 Saracinesca in ghisa sferoidale a corpo ovale o cilindrico con otturatore in metallo	cad		1417,26
BAS26__PR.IDS.VAL.SA09	PFA 25 DN 250 Saracinesca in ghisa sferoidale a corpo ovale o cilindrico con otturatore in metallo	cad		2149,50
BAS26__PR.IDS.VAL.SA10	PFA 25 DN 300 Saracinesca in ghisa sferoidale a corpo ovale o cilindrico con otturatore in metallo	cad		2621,92
BAS26__PR.IDS.VAL.SA11	PFA 40 Dn 50 Saracinesca in ghisa sferoidale a corpo cilindrico con otturatore in metallo	cad		247,72
BAS26__PR.IDS.VAL.SA12	PFA 40 Dn 65 Saracinesca in ghisa sferoidale a corpo cilindrico con otturatore in metallo	cad		280,63
BAS26__PR.IDS.VAL.SA13	PFA 40 Dn 80 Saracinesca in ghisa sferoidale a corpo cilindrico con otturatore in metallo	cad		378,46
BAS26__PR.IDS.VAL.SA14	PFA 40 Dn 100 Saracinesca in ghisa sferoidale a corpo cilindrico con otturatore in metallo	cad		522,07
BAS26__PR.IDS.VAL.SA15	PFA 40 Dn 125 Saracinesca in ghisa sferoidale a corpo cilindrico con otturatore in metallo	cad		717,82
BAS26__PR.IDS.VAL.SA16	PFA 40 Dn 150 Saracinesca in ghisa sferoidale a corpo cilindrico con otturatore in metallo	cad		939,62
BAS26__PR.IDS.VAL.SA17	PFA 40 Dn 200 Saracinesca in ghisa sferoidale a corpo cilindrico con otturatore in metallo	cad		1566,09
BAS26__PR.IDS.VAL.SA18	PFA 40 Dn 250 Saracinesca in ghisa sferoidale a corpo cilindrico con otturatore in metallo	cad		2375,26
BAS26__PR.IDS.VAL.SA19	PFA 40 Dn 300 Saracinesca in ghisa sferoidale a corpo cilindrico con otturatore in metallo	cad		2897,23
BAS26__PR.IDS.VAL.SA20	PFA 40 Dn 350 Saracinesca in ghisa sferoidale a corpo cilindrico con otturatore in metallo	cad		3850,00
BAS26__PR.IDS.VAL.SA23	PFA 40 Dn 400 Saracinesca in ghisa sferoidale a corpo cilindrico con otturatore in metallo	cad		5220,23
BAS26__PR.IDS.VAL.TG041	Sfiato automatico di degasaggio a singola funzione PFA 16 Dn 3/4" - 1" e valvola a sfera	cad		69,67
BAS26__PR.IDS.VAL.TG042	Sfiato automatico di degasaggio a singola funzione PFA 25 Dn 3/4" - 1" e valvola a sfera	cad		73,54
BAS26__PR.IDS.VAL.TG043	DN 40-50-65 Sfiato automatico di degasaggio a singola funzione PFA 16-25 flangia e valvola a sfera	cad		102,57
BAS26__PR.IDS.VAL.TG044	DN 80 Sfiato automatico di degasaggio a singola funzione PFA 16-25 flangia e valvola a sfera	cad		119,99
BAS26__PR.IDS.VAL.TG045	DN 100 Sfiato automatico di degasaggio a singola funzione PFA 16-25 flangia e valvola a sfera	cad		124,83
BAS26__PR.IDS.VAL.TG051	PFA 16-25 Dn 50 -65 PN 10-16 Sfiati automatici a doppia funzione	cad		121,93
BAS26__PR.IDS.VAL.TG052	PFA 16-25 Dn 80 PN 10-16 Sfiati automatici a doppia funzione	cad		186,76
BAS26__PR.IDS.VAL.TG053	PFA 16-25 Dn 50 -65 PN 25 Sfiati automatici a doppia funzione	cad		121,93
BAS26__PR.IDS.VAL.TG054	PFA 16-25 Dn 80 PN 25 Sfiati automatici a doppia funzione	cad		186,76
BAS26__PR.IDS.VAL.TG055	PFA 16-25 DN 40-50-65 PN 10-16 Sfiati automatici a tripla funzione	cad		197,40
BAS26__PR.IDS.VAL.TG056	PFA 16-25 DN 80 PN 10-16 Sfiati automatici a tripla funzione	cad		261,27
BAS26__PR.IDS.VAL.TG057	PFA 16-25 DN 100 PN 10-16 Sfiati automatici a tripla funzione	cad		356,11
BAS26__PR.IDS.VAL.TG058	PFA 16-25 DN 150 PN 10-16 Sfiati automatici a tripla funzione	cad		449,97
BAS26__PR.IDS.VAL.TG059	PFA 16-25 DN 40-50 PN 25 Sfiati automatici a tripla funzione	cad		197,40
BAS26__PR.IDS.VAL.TG060	PFA 16-25 DN 65 PN 25 Sfiati automatici a tripla funzione	cad		197,40
BAS26__PR.IDS.VAL.TG061	PFA 16-25 DN 80 PN 25 Sfiati automatici a tripla funzione	cad		261,27
BAS26__PR.IDS.VAL.TG062	PFA 16-25 DN 100 PN 25 Sfiati automatici a tripla funzione	cad		356,11
BAS26__PR.IDS.VAL.TG063	PFA 16-25 DN 150 PN 25 Sfiati automatici a tripla funzione	cad		449,97
BAS26__PR.IDS.VAL.TG064	Saracinesche in ghisa sferoidale a corpo ovale a cuneo gommato PFA 16 e PFA foratura 10/16 Dn 40	cad		106,44
BAS26__PR.IDS.VAL.TG065	Saracinesche in ghisa sferoidale a corpo ovale a cuneo gommato PFA 16 e PFA foratura 10/16 Dn 50	cad		110,32
BAS26__PR.IDS.VAL.TG066	Saracinesche in ghisa sferoidale a corpo ovale a cuneo gommato PFA 16 e PFA foratura 10/16 Dn 65	cad		119,99
BAS26__PR.IDS.VAL.TG067	Saracinesche in ghisa sferoidale a corpo ovale a cuneo gommato PFA 16 e PFA foratura 10/16 Dn 80	cad		131,60
BAS26__PR.IDS.VAL.TG068	Saracinesche in ghisa sferoidale a corpo ovale a cuneo gommato PFA 16 e PFA foratura 10/16 Dn 100	cad		153,86
BAS26__PR.IDS.VAL.TG069	Saracinesche in ghisa sferoidale a corpo ovale a cuneo gommato PFA 16 e PFA foratura 10/16 Dn 125	cad		207,09
BAS26__PR.IDS.VAL.TG070	Saracinesche in ghisa sferoidale a corpo ovale a cuneo gommato PFA 16 e PFA foratura 10/16 Dn 150	cad		233,21
BAS26__PR.IDS.VAL.TG071	Saracinesche in ghisa sferoidale a corpo ovale a cuneo gommato PFA 16 e PFA foratura 10/16 Dn 200	cad		558,35
BAS26__PR.IDS.VAL.TG072	Saracinesche in ghisa sferoidale a corpo ovale a cuneo gommato PFA 16 e PFA foratura 10/16 Dn 250	cad		764,47
BAS26__PR.IDS.VAL.TG073	Saracinesche in ghisa sferoidale a corpo ovale a cuneo gommato PFA 16 e PFA foratura 10/16 Dn 300	cad		1027,67
BAS26__PR.IMP	Impermeabilizzazioni, geosintetici, drenaggi e rinforzi
BAS26__PR.IMP.DRE	Sistemi drenanti, materassi, gabbioni, elementi per drenaggi e protezione idraulica
BAS26__PR.IMP.DRE.011655	Geocomposito drenante a georete accoppiata a geotessile, prestazioni equivalenti 6SKL250/NW8	mq		6,37
BAS26__PR.IMP.DRE.011936	Barriera in grado di resistere alla pressione combinata dinamica e statica non inferiore a 60 kPa, con altezza massima di intercettazione non superiore a H 4 metri	m		338,69
BAS26__PR.IMP.DRE.011942	Barriera in grado di resistere alla pressione combinata dinamica e statica non inferiore a 80 kPa, con altezza massima di intercettazione non superiore a H 4 metri	m		582,55
BAS26__PR.IMP.DRE.011943	Barriera in grado di resistere alla pressione combinata dinamica e statica non inferiore a 100 kPa, con altezza massima di intercettazione non superiore a H 6 metri	m		535,13
BAS26__PR.IMP.DRE.011944	Barriera in grado di resistere alla pressione combinata dinamica e statica non inferiore a 140 kPa, con altezza massima di intercettazione non superiore a H 4 metri	m		629,96
BAS26__PR.IMP.DRE.011945	Barriera in grado di resistere alla pressione combinata dinamica e statica non inferiore a 160 kPa, con altezza massima di intercettazione non superiore a H 6 metri	m		548,68
BAS26__PR.IMP.DRE.011946	Barriera in grado di resistere alla pressione combinata dinamica e statica non inferiore a 100 kPa, con altezza massima di intercettazione non superiore a H 2 metri	m		900,00
BAS26__PR.IMP.DRE.011948	Barriera in grado di resistere alla pressione combinata dinamica e statica non inferiore a 150 kPa, con altezza massima di intercettazione pari a H 3,5 metri	m		1400,00
BAS26__PR.IMP.DRE.011949	Barriere con montanti di supporto (per alvei con ampiezza in sommità maggiore di 15 m e fino a 25 m) in grado di resistere alla pressione combinata dinamica e statica non inferiore a 60 kPa, con altezza massima 4 m, con montanti	m		480,94
BAS26__PR.IMP.DRE.011950	Barriere con montanti di supporto (per alvei con ampiezza in sommità maggiore di 15 m e fino a 25 m) in grado di resistere alla pressione combinata dinamica e statica non inferiore a 100 kPa, con altezza massima 4 m, con montanti	m		582,55
BAS26__PR.IMP.DRE.011951	Rete con filo di diametro non superiore a 2 mm	mq		32,51
BAS26__PR.IMP.DRE.011953	Barriere con montanti di supporto (per alvei con ampiezza in sommità maggiore di 15 m e fino a 25 m) in grado di resistere alla pressione combinata dinamica e statica non inferiore a 120 kPa, con altezza massima 6 m, con montanti	m		528,36
BAS26__PR.IMP.DRE.011954	Barriere con montanti di supporto (per alvei con ampiezza in sommità maggiore di 15 m e fino a 25 m) in grado di resistere alla pressione combinata dinamica e statica non inferiore a 160 kPa, con altezza massima 4 m, con montanti	m		785,76
BAS26__PR.IMP.DRE.011955	Barriere con montanti di supporto (per alvei con ampiezza in sommità maggiore di 15 m e fino a 25 m) in grado di resistere alla pressione combinata dinamica e statica non inferiore a 180 kPa, con altezza massima 6 m, con montanti	m		704,47
BAS26__PR.IMP.DRE.011957	Rete con filo di diametro non superiore a 3 mm	mq		50,13
BAS26__PR.IMP.DRE.011959	Rete con filo di diametro non superiore a 4 mm	mq		65,03
BAS26__PR.IMP.DRE.011960	Rete con fune spiroidale a tre fili di diametro complessivo non superiore a 6.5 mm	mq		60,00
BAS26__PR.IMP.DRE.011961	Geocomposito drenante a georete accoppiata a geotessile, prestazioni equivalenti 4SKL250/NW8	mq		5,62
BAS26__PR.IMP.DRE.011966	Materasso geotessile cementizio flessibile per opere idrauliche o equivalente	mq		19,24
BAS26__PR.IMP.DRE.011967	Materasso geotessile cementizio standard per opere idrauliche o equivalente	mq		20,05
BAS26__PR.IMP.DRE.011968	Materasso geotessile cementizio alveolare per opere idrauliche o equivalente	mq		17,12
BAS26__PR.IMP.DRE.012756	Tubi in plastica riciclata certificata PSV (Plastica Seconda Vita), fessurati in polietilene lisci ad alta densità (PEAD), (rispondente ai CAM vigenti, conformi alla norma UNI EN 12201-2, la superficie fessurata deve essere compresa tra il 3/7% di quella del tubo, per la raccolta di percolati in discariche rifiuti e per il drenaggio di opere civili ). Diam. 75 mm, spess. 4.5 mm, con una fessura	m		7,48
BAS26__PR.IMP.DRE.012757	Tubi in plastica riciclata certificata PSV (Plastica Seconda Vita), fessurati in polietilene lisci ad alta densità (PEAD), (rispondente ai CAM vigenti, conformi alla norma UNI EN 12201-2, la superficie fessurata deve essere compresa tra il 3/7% di quella del tubo, per la raccolta di percolati in discariche rifiuti e per il drenaggio di opere civili ). Diam. 90 mm, spess. 5.4 mm, con una fessura	m		9,49
BAS26__PR.IMP.DRE.012758	Tubi in plastica riciclata certificata PSV (Plastica Seconda Vita), fessurati in polietilene lisci ad alta densità (PEAD), (rispondente ai CAM vigenti, conformi alla norma UNI EN 12201-2, la superficie fessurata deve essere compresa tra il 3/7% di quella del tubo, per la raccolta di percolati in discariche rifiuti e per il drenaggio di opere civili ). Diam. 110 mm, spess. 6.6 mm, con una fessura	m		13,03
BAS26__PR.IMP.DRE.012759	Tubi in plastica riciclata certificata PSV (Plastica Seconda Vita), fessurati in polietilene lisci ad alta densità (PEAD), (rispondente ai CAM vigenti, conformi alla norma UNI EN 12201-2, la superficie fessurata deve essere compresa tra il 3/7% di quella del tubo, per la raccolta di percolati in discariche rifiuti e per il drenaggio di opere civili ). Diam. 125 mm, spess. 7.4 mm, con una fessura	m		16,08
BAS26__PR.IMP.DRE.012760	Tubi in plastica riciclata certificata PSV (Plastica Seconda Vita), fessurati in polietilene lisci ad alta densità (PEAD), (rispondente ai CAM vigenti, conformi alla norma UNI EN 12201-2, la superficie fessurata deve essere compresa tra il 3/7% di quella del tubo, per la raccolta di percolati in discariche rifiuti e per il drenaggio di opere civili ). Diam. 140 mm, spess. 8.3 mm, con una fessura	m		19,69
BAS26__PR.IMP.DRE.012761	Tubi in plastica riciclata certificata PSV (Plastica Seconda Vita), fessurati in polietilene lisci ad alta densità (PEAD), (rispondente ai CAM vigenti, conformi alla norma UNI EN 12201-2, la superficie fessurata deve essere compresa tra il 3/7% di quella del tubo, per la raccolta di percolati in discariche rifiuti e per il drenaggio di opere civili ). Diam. 160 mm, spess. 9.5 mm, con una fessura	m		25,65
BAS26__PR.IMP.DRE.012762	Tubi in plastica riciclata certificata PSV (Plastica Seconda Vita), fessurati in polietilene lisci ad alta densità (PEAD), (rispondente ai CAM vigenti, conformi alla norma UNI EN 12201-2, la superficie fessurata deve essere compresa tra il 3/7% di quella del tubo, per la raccolta di percolati in discariche rifiuti e per il drenaggio di opere civili ). Diam. 200 mm, spess. 11.9 mm, con una fessura	m		36,88
BAS26__PR.IMP.DRE.012763	Tubi in plastica riciclata certificata PSV (Plastica Seconda Vita), fessurati in polietilene lisci ad alta densità (PEAD), (rispondente ai CAM vigenti, conformi alla norma UNI EN 12201-2, la superficie fessurata deve essere compresa tra il 3/7% di quella del tubo, per la raccolta di percolati in discariche rifiuti e per il drenaggio di opere civili ). Diam. 225 mm, spess. 13.4 mm, con una fessura	m		45,61
BAS26__PR.IMP.DRE.012764	Tubi in plastica riciclata certificata PSV (Plastica Seconda Vita), fessurati in polietilene lisci ad alta densità (PEAD), (rispondente ai CAM vigenti, conformi alla norma UNI EN 12201-2, la superficie fessurata deve essere compresa tra il 3/7% di quella del tubo, per la raccolta di percolati in discariche rifiuti e per il drenaggio di opere civili ). Diam. 250 mm, spess. 14.8 mm, con una fessura	m		54,89
BAS26__PR.IMP.DRE.012765	Tubi in plastica riciclata certificata PSV (Plastica Seconda Vita), fessurati in polietilene lisci ad alta densità (PEAD), (rispondente ai CAM vigenti, conformi alla norma UNI EN 12201-2, la superficie fessurata deve essere compresa tra il 3/7% di quella del tubo, per la raccolta di percolati in discariche rifiuti e per il drenaggio di opere civili ). Diam. 315 mm, spess. 18.7 mm, con una fessura	m		89,85
BAS26__PR.IMP.DRE.012766	Tubi in plastica riciclata certificata PSV (Plastica Seconda Vita), fessurati in polietilene lisci ad alta densità (PEAD), (rispondente ai CAM vigenti, conformi alla norma UNI EN 12201-2, la superficie fessurata deve essere compresa tra il 3/7% di quella del tubo, per la raccolta di percolati in discariche rifiuti e per il drenaggio di opere civili ). Diam. 400 mm, spess. 23.7 mm, con una fessura	m		144,66
BAS26__PR.IMP.DRE.012767	Tubi in plastica riciclata certificata PSV (Plastica Seconda Vita), fessurati in polietilene lisci ad alta densità (PEAD), (rispondente ai CAM vigenti, conformi alla norma UNI EN 12201-2, la superficie fessurata deve essere compresa tra il 3/7% di quella del tubo, per la raccolta di percolati in discariche rifiuti e per il drenaggio di opere civili ) Diam. 500 mm, spess. 29.7 mm, con una fessura	m		273,25
BAS26__PR.IMP.DRE.012768	Tubi in plastica riciclata certificata PSV (Plastica Seconda Vita), fessurati in polietilene lisci ad alta densità (PEAD), (rispondente ai CAM vigenti, conformi alla norma UNI EN 12201-2, la superficie fessurata deve essere compresa tra il 3/7% di quella del tubo, per la raccolta di percolati in discariche rifiuti e per il drenaggio di opere civili ) Diam. 630 mm, spess. 37.4 mm, con una fessura	m		428,35
BAS26__PR.IMP.DRE.012769	Tubi in plastica riciclata certificata PSV (Plastica Seconda Vita), fessurati in polietilene lisci ad alta densità (PEAD), (rispondente ai CAM vigenti, conformi alla norma UNI EN 12201-2, la superficie fessurata deve essere compresa tra il 3/7% di quella del tubo, per la raccolta di percolati in discariche rifiuti e per il drenaggio di opere civili ) Diam. 75 mm, spess. 4.5 mm, con tre fessure	m		9,24
BAS26__PR.IMP.DRE.012770	Tubi in plastica riciclata certificata PSV (Plastica Seconda Vita), fessurati in polietilene lisci ad alta densità (PEAD), (rispondente ai CAM vigenti, conformi alla norma UNI EN 12201-2, la superficie fessurata deve essere compresa tra il 3/7% di quella del tubo, per la raccolta di percolati in discariche rifiuti e per il drenaggio di opere civili ) Diam. 90 mm, spess. 5.4 mm, con tre fessure	m		11,42
BAS26__PR.IMP.DRE.012771	Tubi in plastica riciclata certificata PSV (Plastica Seconda Vita), fessurati in polietilene lisci ad alta densità (PEAD), (rispondente ai CAM vigenti, conformi alla norma UNI EN 12201-2, la superficie fessurata deve essere compresa tra il 3/7% di quella del tubo, per la raccolta di percolati in discariche rifiuti e per il drenaggio di opere civili ) Diam. 110 mm, spess. 6.6 mm, con tre fessure	m		14,70
BAS26__PR.IMP.DRE.012772	Tubi in plastica riciclata certificata PSV (Plastica Seconda Vita), fessurati in polietilene lisci ad alta densità (PEAD), (rispondente ai CAM vigenti, conformi alla norma UNI EN 12201-2, la superficie fessurata deve essere compresa tra il 3/7% di quella del tubo, per la raccolta di percolati in discariche rifiuti e per il drenaggio di opere civili ) Diam. 125 mm, spess. 7.4 mm, con tre fessure	m		18,05
BAS26__PR.IMP.DRE.012773	Tubi in plastica riciclata certificata PSV (Plastica Seconda Vita), fessurati in polietilene lisci ad alta densità (PEAD), (rispondente ai CAM vigenti, conformi alla norma UNI EN 12201-2, la superficie fessurata deve essere compresa tra il 3/7% di quella del tubo, per la raccolta di percolati in discariche rifiuti e per il drenaggio di opere civili ) Diam. 140 mm, spess. 8.3 mm, con tre fessure	m		21,65
BAS26__PR.IMP.DRE.012774	Tubi in plastica riciclata certificata PSV (Plastica Seconda Vita), fessurati in polietilene lisci ad alta densità (PEAD), (rispondente ai CAM vigenti, conformi alla norma UNI EN 12201-2, la superficie fessurata deve essere compresa tra il 3/7% di quella del tubo, per la raccolta di percolati in discariche rifiuti e per il drenaggio di opere civili ) Diam. 160 mm, spess. 9.5 mm, con tre fessure	m		26,52
BAS26__PR.IMP.DRE.012775	Tubi in plastica riciclata certificata PSV (Plastica Seconda Vita), fessurati in polietilene lisci ad alta densità (PEAD), (rispondente ai CAM vigenti, conformi alla norma UNI EN 12201-2, la superficie fessurata deve essere compresa tra il 3/7% di quella del tubo, per la raccolta di percolati in discariche rifiuti e per il drenaggio di opere civili ) Diam. 200 mm, spess. 11.9 mm, con tre fessure	m		39,50
BAS26__PR.IMP.DRE.012776	Tubi in plastica riciclata certificata PSV (Plastica Seconda Vita), fessurati in polietilene lisci ad alta densità (PEAD), (rispondente ai CAM vigenti, conformi alla norma UNI EN 12201-2, la superficie fessurata deve essere compresa tra il 3/7% di quella del tubo, per la raccolta di percolati in discariche rifiuti e per il drenaggio di opere civili ) Diam. 225 mm, spess. 13.4 mm, con tre fessure	m		48,22
BAS26__PR.IMP.DRE.012777	Tubi in plastica riciclata certificata PSV (Plastica Seconda Vita), fessurati in polietilene lisci ad alta densità (PEAD), (rispondente ai CAM vigenti, conformi alla norma UNI EN 12201-2, la superficie fessurata deve essere compresa tra il 3/7% di quella del tubo, per la raccolta di percolati in discariche rifiuti e per il drenaggio di opere civili ) Diam. 250 mm, spess. 14.8 mm, con tre fessure	m		57,86
BAS26__PR.IMP.DRE.012778	Tubi in plastica riciclata certificata PSV (Plastica Seconda Vita), fessurati in polietilene lisci ad alta densità (PEAD), (rispondente ai CAM vigenti, conformi alla norma UNI EN 12201-2, la superficie fessurata deve essere compresa tra il 3/7% di quella del tubo, per la raccolta di percolati in discariche rifiuti e per il drenaggio di opere civili ) Diam. 315 mm, spess. 18.7 mm, con tre fessure	m		97,52
BAS26__PR.IMP.DRE.012779	Tubi in plastica riciclata certificata PSV (Plastica Seconda Vita), fessurati in polietilene lisci ad alta densità (PEAD), (rispondente ai CAM vigenti, conformi alla norma UNI EN 12201-2, la superficie fessurata deve essere compresa tra il 3/7% di quella del tubo, per la raccolta di percolati in discariche rifiuti e per il drenaggio di opere civili ) diam. 400 mm, spess. 23.7 mm, con tre fessure	m		157,16
BAS26__PR.IMP.DRE.012780	Tubi in plastica riciclata certificata PSV (Plastica Seconda Vita), fessurati in polietilene lisci ad alta densità (PEAD), (rispondente ai CAM vigenti, conformi alla norma UNI EN 12201-2, la superficie fessurata deve essere compresa tra il 3/7% di quella del tubo, per la raccolta di percolati in discariche rifiuti e per il drenaggio di opere civili ) Diam. 500 mm, spess. 29.7 mm, con tre fessure	m		281,64
BAS26__PR.IMP.DRE.012781	Tubi in plastica riciclata certificata PSV (Plastica Seconda Vita), fessurati in polietilene lisci ad alta densità (PEAD), (rispondente ai CAM vigenti, conformi alla norma UNI EN 12201-2, la superficie fessurata deve essere compresa tra il 3/7% di quella del tubo, per la raccolta di percolati in discariche rifiuti e per il drenaggio di opere civili ) Diam. 630 mm, spess. 37.4 mm, con tre fessure	m		437,99
BAS26__PR.IMP.DRE.E321	Geocomposito drenante con anima cuspidata e un geotessile sp 10 mm peso >700 g/mq	mq		8,66
BAS26__PR.IMP.DRE.E322	Geocomposito drenante con anima cuspidata e un geotessile sp 15 mm peso >750 g/mq	mq		9,19
BAS26__PR.IMP.DRE.E323	Geocomposito drenante con anima cuspidata e un geotessile sp 20 mm peso >800 g/mq	mq		9,85
BAS26__PR.IMP.DRE.E324	Geocomposito drenante con anima cuspidata e da due geotessili sp 10 mm peso >850 g/mq	mq		10,76
BAS26__PR.IMP.DRE.E325	Geocomposito drenante con anima cuspidata e da due geotessili sp 15 mm peso >900 g/mq	mq		11,42
BAS26__PR.IMP.DRE.E326	Geocomposito drenante con anima cuspidata e da due geotessili sp 20 mm peso >950 g/mq	mq		12,07
BAS26__PR.IMP.DRE.IM132	Elemento modulare in plastica riciclata dimensioni (75x42xh10,5) cm aperto per isolamento protezione e impermeabilizzazione di pareti interrate e opere in elevazione controterra	cad		5,87
BAS26__PR.IMP.DRE.IM133	Accessori (tasselli, chiodi, griglie, tappi, raccordi ad angolo, ecc...) 15% di IM132	%		22,11
BAS26__PR.IMP.DRE.L2057	rete metallica a doppia torsione di maglia 8x10 e filo di diam. 2,7/3,7 mm protetto con galvanizzazione e plasticatura	mq		7,16
BAS26__PR.IMP.DRE.L2066	rete metallica a doppia torsione di maglia 6x8 e filo di diam. 2,2/3,20 mm protetto con galvanizzazione e plasticatura	mq		6,51
BAS26__PR.IMP.DRE.L2149	Gabbioni in rete metallica a doppia torsione di maglia 8x10 con coperchio e filo di diam. 2,7 mm galvanizzato con lega eutettica di Zinco-Allumino (5%) - Cerio - Lantanio- (conforme a UNI EN 10244-2 Classe A tab. 2) quantitativo no infer. a 245 g/mq - altezza 0,5 mt	cad		36,00
BAS26__PR.IMP.DRE.L2151	Gabbioni in rete metallica a doppia torsione di maglia 8x10 con coperchio e filo di diam. 3,0 mm galvanizzato con lega eutettica di Zinco-Allumino (5%) - Cerio - Lantanio- (conforme a UNI EN 10244-2 Classe A tab. 2) quantitativo no infer. a 245 g/mq - altezza 0,5 mt	cad		45,00
BAS26__PR.IMP.DRE.L2159	Gabbioni in rete metallica a doppia torsione di maglia 8x10 con coperchio e filo di diam. 2,7 mm galvanizzato con lega eutettica di Zinco-Allumino (5%) - Cerio - Lantanio- (conforme a UNI EN 10244-2 Classe A tab. 2) quantitativo no infer. a 245 g/mq - altezza 1 mt	cad		49,00
BAS26__PR.IMP.DRE.L2161	Gabbioni in rete metallica a doppia torsione di maglia 8x10 con coperchio e filo di diam. 3,0 mm galvanizzato con lega eutettica di Zinco-Allumino (5%) - Cerio - Lantanio- (conforme a UNI EN 10244-2 Classe A tab. 2) quantitativo no infer. a 245 g/mq - altezza 1 mt	cad		68,00
BAS26__PR.IMP.DRE.L2164	gabbione cilindrico in rete metallica a doppia torsione maglia 8x10 filo 3,00 mm	mc		27,64
BAS26__PR.IMP.DRE.L2165	gabbioni in rete metallica a doppia torsione di maglia 8x10 e filo di diam. 2,7/3,7 mm protetto con galvanizzazione e plasticatura dim 2x1x0,50 (mc 1) - altezza 0,5 mt	cad		54,00
BAS26__PR.IMP.DRE.L2166	gabbioni in rete metallica a doppia torsione di maglia 8x10 e filo di diam. 2,7/3,7 mm protetto con galvanizzazione e plasticatura dim 2x1x1 (mc 2) - altezza 1 mt	cad		70,00
BAS26__PR.IMP.DRE.L2199	materasso metallico 3X2X0,30 maglia 6x8 filo 2,20/3,20	mq		16,83
BAS26__PR.IMP.DRE.L2202	materasso metallico 3X2X0,23 maglia 6x8 filo 2,20/3,20	mq		14,41
BAS26__PR.IMP.DRE.L2203	elementi "Terramesh verde tipo terra " 3,00x3,00x0,73	mq		94,49
BAS26__PR.IMP.DRE.L2204	elementi "Terramesh verde tipo acqua " 3,00x3,00x0,70	mq		97,24
BAS26__PR.IMP.DRE.L2212	elementi "Terramesh System 3x3x1 "	mq		45,86
BAS26__PR.IMP.DRE.L2241	geocomposito drenante costituito da nucleo centrale drenante in monofilemanto di materiale sistetico e da due geotessili non tessuti capacità drenante a 20 kPa 2,5 l/sm	mq		6,40
BAS26__PR.IMP.DRE.L2302	pannello drenante prefabbricato dimensioni 2x1x0,30 m	m		84,07
BAS26__PR.IMP.DRE.L2303	pannello drenante prefabbricato dimensioni 2x0,50x0,30 m	m		64,67
BAS26__PR.IMP.DRE.L2305	trincea drenante da 250	m		74,38
BAS26__PR.IMP.DRE.L2306	trincea drenante da 400	m		92,66
BAS26__PR.IMP.DRE.L2307	trincea drenante da 600	m		128,03
BAS26__PR.IMP.DRE.L2308	geocomposito ad elevateo potere drenante	mq		7,35
BAS26__PR.IMP.GEO	Geotessili, geogriglie, georeti, geocompositi, biostuoie
BAS26__PR.IMP.GEO.011888	Geocomposito di rinforzo in polipropilene, resistenza 50/50, rotolo 2,20x100 m	mq		7,00
BAS26__PR.IMP.GEO.011927	Geocomposito di rinforzo in PET, prestazioni equivalenti 40 B15	mq		5,75
BAS26__PR.IMP.GEO.011930	Geotessile non tessuto in polipropilene a filo continuo peso 400 g/mq	mq		3,40
BAS26__PR.IMP.GEO.013168	Geotessile tessuto realizzato in direzione longitudinale in fibre di polivinilalcool (PVA) ad elevato modulo ed altamente resistente, per il rinforzo di terreni in condizioni critiche,rispondente ai CAM vigenti Resistenza a trazione longitudinale non inferiore a 130N/m, e deformazione longitudinale inferiore al 6% (UNI EN ISO 10319:2015), permeabilità all'acqua =9. 10-3 m/s (UNI EN ISO 11058), resistenza chimica 3<=pH<=13	mq		5,82
BAS26__PR.IMP.GEO.013169	Geotessile tessuto realizzato in direzione longitudinale in fibre di polivinilalcool (PVA) ad elevato modulo ed altamente resistente, per il rinforzo di terreni in condizioni critiche,rispondente ai CAM vigenti Resistenza a trazione longitudinale non inferiore a 250N/m, e deformazione longitudinale inferiore al 6% (UNI EN ISO 10319:2015), permeabilità all'acqua =9. 10-3 m/s (UNI EN ISO 11058), resistenza chimica 3<=pH<=13	mq		9,78
BAS26__PR.IMP.GEO.013170	Geotessile tessuto realizzato in direzione longitudinale in fibre di polivinilalcool (PVA) ad elevato modulo ed altamente resistente, per il rinforzo di terreni in condizioni critiche,rispondente ai CAM vigenti Resistenza a trazione longitudinale non inferiore a 400N/m, e deformazione longitudinale inferiore al 6% (UNI EN ISO 10319:2015), permeabilità all'acqua =9. 10-3 m/s (UNI EN ISO 11058), resistenza chimica 3<=pH<=13	mq		13,42
BAS26__PR.IMP.GEO.013171	Geotessile tessuto realizzato in direzione longitudinale in fibre di poliestere (PET) ad elevato modulo ed altamente resistente, per il rinforzo di terreni a bassa portanza, rispondente ai CAM vigenti. Resistenza a trazione longitudinale non inferiore a 100N/m, e deformazione longitudinale inferiore al 10% (UNI EN ISO 10319:2015), permeabilità all'acqua =3. 10-3 m/s (UNI EN ISO 11058)	mq		2,50
BAS26__PR.IMP.GEO.013172	Geotessile tessuto realizzato in direzione longitudinale in fibre di poliestere (PET) ad elevato modulo ed altamente resistente, per il rinforzo di terreni a bassa portanza, rispondente ai CAM vigenti. Resistenza a trazione longitudinale non inferiore a 120N/m, e deformazione longitudinale inferiore al 10% (UNI EN ISO 10319:2015), permeabilità all'acqua =3. 10-3 m/s (UNI EN ISO 11058) Analisi dei costi	mq		2,75
BAS26__PR.IMP.GEO.013173	Geotessile tessuto realizzato in direzione longitudinale in fibre di poliestere (PET) ad elevato modulo ed altamente resistente, per il rinforzo di terreni a bassa portanza, rispondente ai CAM vigenti. Resistenza a trazione longitudinale non inferiore a 150N/m, e deformazione longitudinale inferiore al 10% (UNI EN ISO 10319:2015), permeabilità all'acqua =3. 10-3 m/s (UNI EN ISO 11058)	mq		3,04
BAS26__PR.IMP.GEO.013174	Geotessile tessuto realizzato in direzione longitudinale in fibre di poliestere (PET) ad elevato modulo ed altamente resistente, per il rinforzo di terreni a bassa portanza, rispondente ai CAM vigenti. Resistenza a trazione longitudinale non inferiore a 200N/m, e deformazione longitudinale inferiore al 10% (UNI EN ISO 10319:2015), permeabilità all'acqua =3. 10-3 m/s (UNI EN ISO 11058)	mq		3,55
BAS26__PR.IMP.GEO.013175	Geogriglia tessuta in PVA ad elevato modulo con rivestimento polimerico per terre rinforzate, rinforzo pendii e rilevati, rispondente ai CAM vigenti. Resistenza a trazione longitudinale non inferiore a 35N/m, e deformazione longitudinale inferiore al 6% (UNI EN ISO 10319:2015), resistenza chimica 3<=pH<=13	mq		2,99
BAS26__PR.IMP.GEO.013176	Geogriglia tessuta in PVA ad elevato modulo con rivestimento polimerico per terre rinforzate, rinforzo pendii e rilevati, rispondente ai CAM vigenti. Resistenza a trazione longitudinale non inferiore a 55N/m, e deformazione longitudinale inferiore al 6% (UNI EN ISO 10319:2015), resistenza chimica 3<=pH<=13	mq		4,21
BAS26__PR.IMP.GEO.013177	Geogriglia tessuta in PVA ad elevato modulo con rivestimento polimerico per terre rinforzate, rinforzo pendii e rilevati, rispondente ai CAM vigenti. Resistenza a trazione Longitudinale non inferiore a 80N/m, e deformazione longitudinale inferiore al 6% (UNI EN ISO 10319:2015), resistenza chimica 3<=pH<=13	mq		4,88
BAS26__PR.IMP.GEO.013178	Geogriglia tessuta in PVA ad elevato modulo con rivestimento polimerico per terre rinforzate, rinforzo pendii e rilevati, rispondente ai CAM vigenti. Resistenza a trazione Longitudinale non inferiore a 110N/m, e deformazione longitudinale inferiore al 6% (UNI EN ISO 10319:2015), resistenza chimica 3<=pH<=13	mq		6,10
BAS26__PR.IMP.GEO.013179	Geogriglia tessuta in PVA ad elevato modulo con rivestimento polimerico per terre rinforzate, rinforzo pendii e rilevati, rispondente ai CAM vigenti. Resistenza a trazione longitudinale non inferiore a 150N/m, e deformazione longitudinale inferiore al 6% (UNI EN ISO 10319:2015), resistenza chimica 3<=pH<=13	mq		6,99
BAS26__PR.IMP.GEO.013180	Geogriglia tessuta in PVA ad elevato modulo con rivestimento polimerico per terre rinforzate, rinforzo pendii e rilevati, rispondente ai CAM vigenti. Resistenza a trazione longitudinale non inferiore a 200N/m, e deformazione longitudinale inferiore al 6% (UNI EN ISO 10319:2015), resistenza chimica 3<=pH<=13	mq		7,88
BAS26__PR.IMP.GEO.013181	Geogriglia tessuta in PVA ad elevato modulo con rivestimento polimerico per terre rinforzate, rinforzo pendii e rilevati, rispondente ai CAM vigenti. Resistenza a trazione longitudinale non inferiore a 300N/m, e deformazione longitudinale inferiore al 6% (UNI EN ISO 10319:2015), resistenza chimica 3<=pH<=13	mq		11,87
BAS26__PR.IMP.GEO.013182	Geogriglia tessuta in PVA ad elevato modulo con rivestimento polimerico per terre rinforzate, rinforzo pendii e rilevati, rispondente ai CAM vigenti. Resistenza a trazione longitudinale non inferiore a 400N/m, e deformazione longitudinale inferiore al 6% (UNI EN ISO 10319:2015), resistenza chimica 3<=pH<=13	mq		15,09
BAS26__PR.IMP.GEO.013183	Geogriglia tessuta in PET ad elevato modulo con rivestimento polimerico per terre rinforzate, rinforzo pendii e rilevati, rispondente ai CAM vigenti. Resistenza a trazione non inferiore a 35 kN/m, e deformazione longitudinale	mq		1,94
BAS26__PR.IMP.GEO.013184	Geogriglia tessuta in PET ad elevato modulo con rivestimento polimerico per terre rinforzate, rinforzo pendii e rilevati, rispondente ai CAM vigenti. Resistenza a trazione non inferiore a 55 kN/m, e deformazione longitudinale inferiore al 10% (UNI EN ISO 10319)	mq		2,38
BAS26__PR.IMP.GEO.013185	Geogriglia tessuta in PET ad elevato modulo con rivestimento polimerico per terre rinforzate, rinforzo pendii e rilevati, rispondente ai CAM vigenti. Resistenza a trazione non inferiore a 80 kN/m, e deformazione longitudinale inferiore al 10% (UNI EN ISO 10319)	mq		2,99
BAS26__PR.IMP.GEO.013186	Geogriglia tessuta in PET ad elevato modulo con rivestimento polimerico per terre rinforzate, rinforzo pendii e rilevati, rispondente ai CAM vigenti. Resistenza a trazione non inferiore a 110 kN/m, e deformazione longitudinale inferiore al 10% (UNI EN ISO 10319)	mq		3,41
BAS26__PR.IMP.GEO.013187	Geogriglia tessuta in PET ad elevato modulo con rivestimento polimerico per terre rinforzate, rinforzo pendii e rilevati, rispondente ai CAM vigenti. Resistenza a trazione non inferiore a 150 kN/m, e deformazione longitudinale inferiore al 10% (UNI EN ISO 10319)	mq		4,16
BAS26__PR.IMP.GEO.013188	Geogriglia tessuta in PET ad elevato modulo con rivestimento polimerico per terre rinforzate, rinforzo pendii e rilevati, rispondente ai CAM vigenti. Resistenza a trazione non inferiore a 200 kN/m, e deformazione longitudinale inferiore al 10% (UNI EN ISO 10319)	mq		4,97
BAS26__PR.IMP.GEO.B5246	Geotessile non tessuto in fibra di poliestere bianco agugliato - massa areica 150 g/mq.	mq		0,72
BAS26__PR.IMP.GEO.B5247	Geotessile non tessuto in fibra di polipropilene bianco di prima qualità - massa areica 150 g/mq.	mq		1,14
BAS26__PR.IMP.GEO.B5248	Geotessile non tessuto in fibra di polipropilene bianco di prima qualità - massa areica 200 g/mq.	mq		1,52
BAS26__PR.IMP.GEO.B5249	Geotessile non tessuto in fibra di poliestere bianco agugliato - massa areica 200 g/mq.	mq		0,93
BAS26__PR.IMP.GEO.B5250	Geotessile non tessuto in fibra di poliestere bianco agugliato - massa areica 300 g/mq.	mq		1,38
BAS26__PR.IMP.GEO.B5251	Geotessile non tessuto in fibra di poliestere bianco agugliato - massa areica 400 g/mq.	mq		1,87
BAS26__PR.IMP.GEO.B5252	Geotessile non tessuto in fibra di poliestere bianco agugliato - massa areica 500 g/mq.	mq		2,34
BAS26__PR.IMP.GEO.B5253	Geotessile non tessuto in fibra di polipropilene bianco di prima qualità - massa areica 300 g/mq.	mq		2,26
BAS26__PR.IMP.GEO.B5254	Geotessile non tessuto in fibra di polipropilene bianco di prima qualità - massa areica 400 g/mq.	mq		3,03
BAS26__PR.IMP.GEO.B5255	Geotessile non tessuto in fibra di polipropilene bianco di prima qualità - massa areica 500 g/mq	mq		3,80
BAS26__PR.IMP.GEO.E315	geotessile grigliato semirigido	mq		4,47
BAS26__PR.IMP.GEO.E319	Tessuto multifilamento in poliestere accoppiato a geotessile non tessuto resistenza 35 kN/m	mq		5,25
BAS26__PR.IMP.GEO.E320	Tessuto multifilamento in poliestere accoppiato a geotessile non tessuto resistenza 50 kN/m	mq		5,91
BAS26__PR.IMP.GEO.E330	Geogriglie tessute in poliestere o fibra di vetro per rinforzi stradali	mq		3,80
BAS26__PR.IMP.GEO.E331	Geotessile non tessuto in polipropilene a filo continuo peso 140 g/mq	mq		1,35
BAS26__PR.IMP.GEO.E332	Geotessile non tessuto in polipropilene a filo continuo peso 300 g/mq	mq		2,70
BAS26__PR.IMP.GEO.E512	geocomposito costituito da geogriglia in polipropilene accoppiata per termosaldatura ad un geotessile in polipropilene da 140 g/mq per un peso complessivo non inferiore a 510 g/mq resistenza massma atrazione 30 kN/m	mq		5,32
BAS26__PR.IMP.GEO.E513	geocomposito costituito da geogriglia in polipropilene accoppiata per termosaldatura ad un geotessile in polipropilene da 140 g/mq per un peso complessivo non inferiore a 390 g/mq resistenza massma atrazione 20 kN/m	mq		4,26
BAS26__PR.IMP.GEO.IM023	geotessile in fibra di polipropilene non tessuto coesionato meccanicamente mediante agugliatura, esente da trattamenti chimici o termici, stabilizzato UV	kg		4,16
BAS26__PR.IMP.GEO.IM028	geocomposito: georete in HDPE con doppio geotessile non tessuto in polipropilene peso complessivo non inferiore a 990 gr/mq	mq		8,55
BAS26__PR.IMP.GEO.IM029	geocomposito: georete in HDPE con doppio geotessile non tessuto in polipropilene peso complessivo non inferiore a 1240 gr/mq	mq		10,22
BAS26__PR.IMP.GEO.IM030	geocomposito: georete in HDPE con doppio geotessile non tessuto in polipropilene peso complessivo non inferiore a 1540 gr/mq	mq		11,46
BAS26__PR.IMP.GEO.IM080	geotessile in fibra di poliestere non tessuto coesionato meccanicamente mediante agugliatura, esente da trattamenti chimici o termici, stabilizzato UV	kg		4,66
BAS26__PR.IMP.GEO.IM118	geotessile tessuto in polipropilene per lavori marittimi resistenza 6.00	kg		7,05
BAS26__PR.IMP.GEO.IM119	geotessile tessuto in polipropilene per lavori marittimi resistenza 9.00	kg		7,04
BAS26__PR.IMP.GEO.IM120	geotessile non tessuto in poliestere per lavori marittimi resistenza 6.00	kg		7,28
BAS26__PR.IMP.GEO.IM121	geotessile tessuto in poliestere per lavori marittimi resistenza 6.00	kg		7,63
BAS26__PR.IMP.GEO.IM124	geocomposito: georete in HDPE con doppio geotessile non tessuto in polipropilene peso 710 gr/mq	mq		6,52
BAS26__PR.IMP.GEO.L2015	geostuoia rinforzata con geogriglia resistenza max a trazione 35 KN/m	mq		7,56
BAS26__PR.IMP.GEO.L2016	geostuoia rinforzata con geogriglia resistenza max a trazione 55 KN/m	mq		7,85
BAS26__PR.IMP.GEO.L2017	geostuoia rinforzata con geogriglia resistenza max a trazione 80 KN/m	mq		8,88
BAS26__PR.IMP.GEO.L2018	geostuoia rinforzata con geogriglia resistenza max a trazione 110 KN/m	mq		10,34
BAS26__PR.IMP.GEO.L2019	geostuoia tridimensionale in poliammide autoestinguente spessore nominale 20 mm	mq		6,02
BAS26__PR.IMP.GEO.L2026	matrice di fibre legate	kg		6,58
BAS26__PR.IMP.GEO.L2053	geocelle a nido d'ape h 10 cm diam 200 mm	mq		10,58
BAS26__PR.IMP.GEO.L2192	geostuoia tridimensionale rinforzata con rete metallica maglia 6x8	mq		15,25
BAS26__PR.IMP.GEO.L2196	geostuoia antierosione in polipropilene sp. 17 mm	mq		4,56
BAS26__PR.IMP.GEO.L2197	rete metallica a doppia torsione di maglia 8x10 e filo di diam. 2,7 mm protetto con galvanizzazione e biostuoia in agave accoppiata meccanicamente	mq		16,11
BAS26__PR.IMP.GEO.L2205	Geocomposito metallico maglia 8 x10 e filo 3,00 mm tessuta con funi di diametro 8 mm poste longitudinalmente con spaziatura pari a 300 cm	mq		8,46
BAS26__PR.IMP.GEO.L2213	geotessile nontessuto termosaldato ritentore di fini	mq		0,66
BAS26__PR.IMP.GEO.L2217	Geocomposito metallico maglia 8 x10 e filo 3,00 mm con fune di diametro 8 mm poste longitudinalmente e trasversalmente con spaziatura paria 300 cm	mq		11,47
BAS26__PR.IMP.GEO.L2264	geotessile del tipo termosaldato a filo continuo in fibra di polipropilene spessore sotto a 2 kN/mq 0,50, spessore sotto i 200kN/mq 0,40 mm	mq		1,40
BAS26__PR.IMP.GMB	Geomembrane, membrane HDPE, PVC, bentonitiche o sintetiche
BAS26__PR.IMP.GMB.011963	Geocomposito bentonitico L-N 4500 o equivalente	mq		7,59
BAS26__PR.IMP.GMB.011964	Geocomposito bentonitico L-C 10000 o equivalente	mq		11,38
BAS26__PR.IMP.GMB.011965	Geocomposito bentonitico RL-C 10000 o equivalente	mq		13,68
BAS26__PR.IMP.GMB.B5147	lama per saldature giunti di tenuta per getti di c.a. in opera - WATERSTOP -	cad		154,11
BAS26__PR.IMP.GMB.B5149	giunti di tenuta per giunti di dilatazione - WATERSTOP - con profilo parte centrale movimenti composti	m		13,16
BAS26__PR.IMP.GMB.B5150	giunti di tenuta per giunti di dilatazione - WATERSTOP - con profilo da inserire sul bordo del getto	m		12,32
BAS26__PR.IMP.GMB.B5151	giunti di tenuta per giunti di dilatazione - WATERSTOP - con profilo parte centrale movimenti assiali	m		17,36
BAS26__PR.IMP.GMB.B5158	telo bentonitico impermeabilizzante in carta Kraft	mq		15,81
BAS26__PR.IMP.GMB.BT124	nastro tagliamuro in EPDM, larghezza 250 mm	m		2,49
BAS26__PR.IMP.GMB.BT125	nastro tagliamuro in EPDM, larghezza 100 mm	m		1,25
BAS26__PR.IMP.GMB.E142	scossalina in neoprene	kg		45,95
BAS26__PR.IMP.GMB.E212	scossalina in HYPALON	m		13,13
BAS26__PR.IMP.GMB.EI368	profilo elastoplastico	m		2,07
BAS26__PR.IMP.GMB.F2044	membrana di polietilene	mq		0,66
BAS26__PR.IMP.GMB.HM112	liner in polietilene	m		3,32
BAS26__PR.IMP.GMB.IM001	geomembrana in HDPE spessore 1,00 mm.	mq		4,70
BAS26__PR.IMP.GMB.IM002	geomembrana in HDPE spessore 1,50 mm.	mq		7,05
BAS26__PR.IMP.GMB.L2304	guaina il LPDE m 50x0,9	m		6,36
BAS26__PR.IMP.GMB.LT088	bocchettone in gomma EPDM con cordolo H 200 mm diametro da 60-100 cm	cad		11,11
BAS26__PR.IMP.GMB.LT089	bocchettone in gomma EPDM con cordolo H 200 mm diametro 120	cad		13,32
BAS26__PR.IMP.GMB.LT090	bocchettone in gomma EPDM con cordolo H 200 mm diametro 150	cad		16,63
BAS26__PR.IMP.GMB.LT091	bocchettone in gomma EPDM con cordolo H 200 mm diametro 200	cad		25,08
BAS26__PR.IMP.GMB.PR606	Teli in PVC multistrato OMEGA, altezza cm 200, lunghezza 25 ml, spessore ml 2 mm (franco cantiere)	mq		24,00
BAS26__PR.IMP.MEM	Membrane bituminose, guaine, primer, impermeabilizzanti prefabbricati
BAS26__PR.IMP.MEM.	Primer acrilico in dispersione acquosa a basse emissioni, certificato EMICODE EC1 Plus	kg		11,29
BAS26__PR.IMP.MEM.004	Telo traspirante impermeabile	mq		2,41
BAS26__PR.IMP.MEM.005	Telo traspirante impermeabile	mq		2,41
BAS26__PR.IMP.MEM.011914	Banda per giunti	m		0,26
BAS26__PR.IMP.MEM.011918	Triblock P	kg		11,38
BAS26__PR.IMP.MEM.011919	Primer SN	kg		12,97
BAS26__PR.IMP.MEM.011921	Purtop 1000	kg		14,55
BAS26__PR.IMP.MEM.011922	Primer P3	kg		12,19
BAS26__PR.IMP.MEM.011923	Mapecoat TC (Ral 7032)	kg		18,53
BAS26__PR.IMP.MEM.013063	Malta cementizia bicomponente elastica EN 1504-2 - rivestimento (C) principi PI, MC e IR, prodotto in accordo alla normativa EN 14891. Flessibilità anche a bassissime temperature (-20°C)	kg		5,06
BAS26__PR.IMP.MEM.013064	Malta cementizia bicomponente elastica EN 1504-2 - rivestimento (C) principi PI, MC e IR, prodotto in accordo alla normativa EN 14891. Impermeabilizzazione di superfici in calcestruzzo soggette a spinta idraulica positiva e negativa.	kg		4,68
BAS26__PR.IMP.MEM.013065	Guaina liquida, rispondente ai CAM vigenti Criteri ambientali minimi per l’affidamento di servizi di progettazione e lavori per la nuova costruzione, ristrutturazione e manutenzione di edifici pubblici. Elastobituminosa a freddo monocomponente per ripristino impermeabilizzazioni.	kg		7,99
BAS26__PR.IMP.MEM.013066	Guaina liquida, rispondente ai CAM vigenti Criteri ambientali minimi per l’affidamento di servizi di progettazione e lavori per la nuova costruzione, ristrutturazione e manutenzione di edifici pubblici. Elastobituminosa a freddo monocomponente per impermeabilizzazione strutture in muratura e calcestruzzo sia orizzontali che verticali.	kg		3,30
BAS26__PR.IMP.MEM.013067	Membrana liquida elastica, rispondente ai CAM vigenti. Pronta all’uso totalmente priva di solventi, a base di resine sintetiche in dispersione acquosa, ad asciugamento estremamente rapido	kg		9,84
BAS26__PR.IMP.MEM.016692	Profilo bentonitico 40x40 mm in bentonite sodica in carta Kraft biodegradabile, per giunti e riprese di getto	m		16,00
BAS26__PR.IMP.MEM.358010	Adesivo ad elevata appiccicosità residua per pavimenti autoposanti	kg		13,56
BAS26__PR.IMP.MEM.B5156	Cordolo idroespansivo per riprese di getto, dimensione 20 x 10	m		17,69
BAS26__PR.IMP.MEM.B5157	Cordolo idroespansivo per riprese di getto, dimensione 20 x 25	m		29,02
BAS26__PR.IMP.MEM.B5159	giunto idroespansivo 2520 CA.MARE.	m		7,69
BAS26__PR.IMP.MEM.B5160	giunto idroespansivo ZIP N 25 x 20 CA.MARE.	m		14,78
BAS26__PR.IMP.MEM.BT123	guaina bituminosa elastomerica	mq		8,84
BAS26__PR.IMP.MEM.BT126	guaina tagliamuro butilica su TNT in PP, larghezza 500 mm	m		3,73
BAS26__PR.IMP.MEM.BT127	guaina tagliamuro butilica su TNT in PP, larghezza 330 mm	m		2,50
BAS26__PR.IMP.MEM.BT128	guaina bituminosa autoadesiva con pellicola in HDPE	mq		9,33
BAS26__PR.IMP.MEM.BT129	impermeabilizzante elastomerico bituminoso monocomponente	kg		5,85
BAS26__PR.IMP.MEM.E177	guaina bituminosa sp. mm. 3	mq		8,07
BAS26__PR.IMP.MEM.E178	primer bituminoso	lt		3,28
BAS26__PR.IMP.MEM.E293	guaina bitumata per impermeabilizzazioni	m		5,25
BAS26__PR.IMP.MEM.EI369	guaina elastomerica armata	m		4,15
BAS26__PR.IMP.MEM.IM005	primer bituminoso in emulsione acquosa per la preparazione di sottofondi in calcestruzzo destinati alla successiva posa impermeabilizzanti prefabbricati	kg		1,76
BAS26__PR.IMP.MEM.IM006	membrana prefabbricata bituminosa spessore mm. 3 flessibilità - 10 °C resistenza a trazione L>= 500 N/5 cm; T >= 400 N/5cm	mq		8,40
BAS26__PR.IMP.MEM.IM007	membrana prefabbricata bituminosa spessore mm. 4 - flessibilità - 10°C resistenza a trazione L>= 500 N/5 cm; T >= 400 N/5cm	mq		9,40
BAS26__PR.IMP.MEM.IM009	membrana prefabbricata bituminosa spessore mm. 4 - flessibilità - 15 °C resistenza a trazione L>= 400 N/5 cm; T >= 300 N/5cm	mq		12,56
BAS26__PR.IMP.MEM.IM010	membrana prefabbricata bituminosa spessore mm. 4 - flessibilità - 20 °C resistenza a trazione L>= 850 N/5 cm; T >= 650 N/5cm	mq		16,00
BAS26__PR.IMP.MEM.IM011	membrana prefabbricata bituminosa spessore mm. 4 - flessibilità - 25 °C resistenza a trazione L>= 500 N/5 cm; T >= 400 N/5cm	mq		19,20
BAS26__PR.IMP.MEM.IM025	membrana bituminosa spessore 4 mm. armatura - 200 gr. poliestere - flessibilità a freddo - 15°C.	mq		11,30
BAS26__PR.IMP.MEM.IM044	rivestimento cementizio per l'impermeabilizzazione dele strutture	kg		3,18
BAS26__PR.IMP.MEM.IM047	membrana bituminosa antiradice per opere interrate armata con poliestere e flessibilità a freddo - 10 °C	mq		11,80
BAS26__PR.IMP.MEM.IM048	manto sintetico in PVC ottenuto per spalmatura stabilizzato dimensionalmente con velo/vetro 50 gr/mq spessore 1,2 mm. per coperture zavorrate e opere interrate	mq		11,55
BAS26__PR.IMP.MEM.IM049	manto sintetico in PVC ottenuto per spalmatura stabilizzato dimensionalmente con velo/vetro 50 gr/mq spessore 1,5 mm per coperture zavorrate e opere interrate	mq		13,82
BAS26__PR.IMP.MEM.IM050	manto sintetico in PVC ottenuto per spalmatura stabilizzato dimensionalmente con velo/vetro 50 gr/mq spessore 1,8 mm per coperture zavorrate e opere interrate	mq		16,09
BAS26__PR.IMP.MEM.IM052	manto sintetico di poliolefine spessore 1,5	mq		14,76
BAS26__PR.IMP.MEM.IM053	manto sintetico di poliolefine spessore mm. 2,0	mq		18,86
BAS26__PR.IMP.MEM.IM063	malta impermeabilizzante antiritiro da ripristino	kg		2,24
BAS26__PR.IMP.MEM.IM067	Rivestimento impermeabilizzante elastico	kg		4,11
BAS26__PR.IMP.MEM.IM076	miscela cementizia per impermeabilizzazione di muri di fondazione	kg		3,33
BAS26__PR.IMP.MEM.IM081	manto in PVC sp. mm. 2	mq		18,90
BAS26__PR.IMP.MEM.IM113	telo bituminoso costituito da una armatura in velo di vetro forato impregnata in bitume ossidato	mq		3,36
BAS26__PR.IMP.MEM.IM114	membrana bituminosa polimero plastomerica, armata con lamina goffrata di alluminio del peso di circa 2,00 kg/mq	mq		3,68
BAS26__PR.IMP.MEM.IM125	membrana prefabbricata bituminosa spessore mm. 4 - flessibilità - 10°C resistenza a trazione L>= 500 N/5 cm; T >= 400 N/5cm autoprotetta con scaglie di ardesia	mq		8,60
BAS26__PR.IMP.MEM.IM134	malta bicomponente elastica a base cementizia, inerti selezionati a grana fine, fibre sisntetiche e speciali resine acriliche in dispersione acquosa per la protezione ed impermeabilizzazione di superfici in calcestruzzo, terrazze, balconi, coperture -	kg		3,41
BAS26__PR.IMP.MEM.LAM001	Barriera al vapore termoadesiva costituita da membrana bitume distillato-polimero elastoplastomerica, munita di strisce termoadesive a base di elastomeri per l'incollaggio dei pannelli isolanti, spalmate per il 40% della faccia superiore, flessibilità a freddo -15 °C e trasmissione del vapore acqueo (EN 1931) micron = 1.500.000 quale barriera a vapore e collante per sistemi termocoibenti, armata con tessuto non tessuto di poliestere composito rinforzato stabilizzato con fibra di vetro e lamina d'alluminio (12 micron ), spessore 3 mm - vedi voce	mq		16,50
BAS26__PR.IMP.MEM.NP001	Tessilvetro per fasciatura di ripristino del rivestimento isolante bituminoso di condotte in acciaio	mq		2,40
BAS26__PR.IMP.MEM.PFB001	Impermeabilizzazione con guaina	mq		9,26
BAS26__PR.IMP.RIN	Reti, tessuti, fibre, lamelle e materiali di rinforzo non metallici
BAS26__PR.IMP.RIN.00103	rete in fibra sintetica da 250g/mq	mq		2,38
BAS26__PR.IMP.RIN.00104	rete in fibra di vetro da 150g/mq	mq		2,25
BAS26__PR.IMP.RIN.00105	tessuto in fibra di vetro da 120g/mq	mq		3,45
BAS26__PR.IMP.RIN.011050	Tessuto in fibre di vetro in rotoli altezza cm 40	kg		7,10
BAS26__PR.IMP.RIN.011925	Griglia di rinforzo per conglomerati bituminosi, prestazioni equivalenti C 40/17	mq		8,00
BAS26__PR.IMP.RIN.011926	Geocomposito di rinforzo in PET, prestazioni equivalenti 65-35 B15	mq		7,15
BAS26__PR.IMP.RIN.013190	Pasta adesiva a base di resina epossidica bicomponente senza solventi e tixotropica per l'applicazione di lamine in fibra di carbonio, resistenza al taglio minima 15 N/mmq, rispondente ai CAM vigenti. Peso specifico 1,77 kg/l (resa media 1,7 kg/mq per mm di sp. steso)	kg		17,65
BAS26__PR.IMP.RIN.013685	Reti in nylon pesante.	mq		3,53
BAS26__PR.IMP.RIN.B028	rete per cappotto	mq		1,36
BAS26__PR.IMP.RIN.BEP01	Beton epossidico bicomponente per ricostruzioni localizzate di parti ammalorate di elementi lignei strutturali	kg		18,00
BAS26__PR.IMP.RIN.BT023	rete sintetica in fibra di vetro per armatura camicia di malta gram 100/mq	mq		1,26
BAS26__PR.IMP.RIN.BT130	rete di rinforzo in TNT in poliestere	mq		1,49
BAS26__PR.IMP.RIN.C0016	Tessuto unidirezionale del peso di 300 g/mq qualificato in Classe 210C	mq		55,00
BAS26__PR.IMP.RIN.C0017	Lamine qualificate in classe C 200/1800 - larghezza 100 mm	m		54,59
BAS26__PR.IMP.RIN.C0020	Corda in fibra di carbonio unidirezionale ad alta tenacità modulo elastico ≥220 Gpa diametro 10 mm carico di rottura ≥ 70kN	m		14,10
BAS26__PR.IMP.RIN.C0021	Barra in fibra di carbonio, ad alta tenacità , modulo elastico ≥150 Gpa, carico di rottura ≥85 kN, diametro 8 mm	m		25,40
BAS26__PR.IMP.RIN.C0022	rete in fibra di PBO (poliparafenilenbenzobisoxazolo)	mq		120,00
BAS26__PR.IMP.RIN.C0026	Lamine qualificate in classe C 200/1800 - larghezza 150 mm	m		87,31
BAS26__PR.IMP.RIN.C0030	rete in carbonio	mq		121,93
BAS26__PR.IMP.RIN.C0032	barre di vetroresina DN 8 mm	cad		8,91
BAS26__PR.IMP.RIN.C0035	tessuto quadriassiale in carbonio grammatura da 370 a 390 gr/mq	mq		207,54
BAS26__PR.IMP.RIN.C0036	Rete bidirezionale del peso di 200 g/mq qualificato in Classe 210C	mq		35,89
BAS26__PR.IMP.RIN.C0037	tessuto unidirezionale in vetro grammatura da 890 a 910 gr/mq	mq		31,31
BAS26__PR.IMP.RIN.C0038	tessuto quadriassiale in vetro da 1130 a 1150 gr/mq,	mq		50,86
BAS26__PR.IMP.RIN.C0039	fasce in tessuto unidirezionale in carbonio da 300 a 320 gr/mq e larghezza tessuto 10 cm,	m		12,92
BAS26__PR.IMP.RIN.C0057	fascia in poliestere da 75 mm.	m		6,91
BAS26__PR.IMP.RIN.C0061	Lamine qualificate in classe C 150/2300 - larghezza 50 mm	m		36,37
BAS26__PR.IMP.RIN.C0062	Lamine qualificate in classe C 150/2300 - larghezza 100 mm	m		54,59
BAS26__PR.IMP.RIN.C0063	Lamine qualificate in classe C 150/2300 - larghezza 150 mm	m		87,31
BAS26__PR.IMP.RIN.C0064	Lamine qualificate in classe C 200/1800 modulo elastico 250 GPa - larghezza 50 mm	m		104,15
BAS26__PR.IMP.RIN.C0065	Lamine qualificate in classe C 200/1800 modulo elastico 250 GPa - larghezza 100 mm	m		182,30
BAS26__PR.IMP.RIN.C0066	Lamine qualificate in classe C 200/1800 modulo elastico 250 GPa - larghezza 150 mm	m		258,70
BAS26__PR.IMP.RIN.CC0067	Tessuto bidirezionale in fibra di carbonio del peso di 300 g/mq qualificato in Classe 210C	mq		55,00
BAS26__PR.IMP.RIN.E296	geogriglia monodirezionale carico di rottura 100 kN/m	mq		10,19
BAS26__PR.IMP.RIN.E297	geogriglia monodirezionale carico di rottura 200 kN/m	mq		11,97
BAS26__PR.IMP.RIN.E298	geogriglia monodirezionale carico di rottura 300 kN/m	mq		14,44
BAS26__PR.IMP.RIN.E299	geogriglia monodirezionale carico di rottura 400 kN/m	mq		16,67
BAS26__PR.IMP.RIN.E300	geogriglia monodirezionale carico di rottura 500 kN/m	mq		21,00
BAS26__PR.IMP.RIN.E301	geogriglia monodirezionale carico di rottura 600 kN/m	mq		22,84
BAS26__PR.IMP.RIN.E302	geogriglia monodirezionale carico di rottura 700 kN/m	mq		26,26
BAS26__PR.IMP.RIN.E303	geogriglia monodirezionale carico di rottura 800 kN/m	mq		28,88
BAS26__PR.IMP.RIN.E304	geogriglia monodirezionale carico di rottura 900 kN/m	mq		32,16
BAS26__PR.IMP.RIN.E305	geogriglia bidirezionale asimmetrica mm 200 x 50 30 kN/m e 15 kN/m	mq		2,69
BAS26__PR.IMP.RIN.E306	geogriglia bidirezionale asimmetrica mm 200 x 50 50 kN/m e 15 kN/m	mq		2,88
BAS26__PR.IMP.RIN.E307	geogriglia bidirezionale asimmetrica mm 200 x 50 80 kN/m e 15 kN/m	mq		3,54
BAS26__PR.IMP.RIN.E308	geogriglia bidirezionale asimmetrica mm 200 x 50 100 kN/m e 15 kN/m	mq		3,94
BAS26__PR.IMP.RIN.E309	geogriglia bidirezionale asimmetrica mm 200 x 50 150 kN/m e 15 kN/m	mq		5,97
BAS26__PR.IMP.RIN.E310	geogriglia bidirezionale asimmetrica mm 200 x 50 200 kN/m e 15 kN/m	mq		7,48
BAS26__PR.IMP.RIN.E311	geogriglia bidirezionale simmetrica maglia 50 x 50 mm 50 kN/m	mq		9,52
BAS26__PR.IMP.RIN.E312	geogriglia bidirezionale simmetrica maglia 50 x 50 mm 100 kN/m	mq		12,12
BAS26__PR.IMP.RIN.E335	Geogriglie bi-orientate resistenza a trazione 20 kN/m	mq		3,60
BAS26__PR.IMP.RIN.E336	Geogriglie bi-orientate resistenza a trazione 30 kN/m	mq		5,44
BAS26__PR.IMP.RIN.E509	geogriglia a giunzione integrale al 100% polipropilene peso non inferiore a 200 g/mq e dimensione maglia 27 mm	mq		2,50
BAS26__PR.IMP.RIN.E510	geogriglia a giunzione integrale al 100% polipropilene peso non inferiore a 370 g/mq e dimensione maglia 27 mm	mq		4,05
BAS26__PR.IMP.RIN.E511	geogriglia a giunzione integrale al 100% polipropilene peso non inferiore a 500 g/mq e dimensione maglia 27 mm	mq		4,84
BAS26__PR.IMP.RIN.E512	Geocomposito costituito da geogriglia in polipropilene accoppiata per termosaldatura a geotessile in polipropilene da 140 g/mq, peso complessivo non inferiore a 510 g/mq, resistenza massima a trazione 30 kN/m	mq		5,32
BAS26__PR.IMP.RIN.E519A	Geostruttura tridimensionale/geocella in lega polimera nano composita per stabilizzazione sottofondi, altezza fino a 75 mm	mq		12,50
BAS26__PR.IMP.RIN.E519B	Geostruttura tridimensionale/geocella in lega polimera nano composita per stabilizzazione sottofondi, altezza da 76 a 100 mm	mq		15,00
BAS26__PR.IMP.RIN.E519C	Geostruttura tridimensionale/geocella in lega polimera nano composita per stabilizzazione sottofondi, altezza da 101 a 125 mm	mq		17,50
BAS26__PR.IMP.RIN.E519D	Geostruttura tridimensionale/geocella in lega polimera nano composita per stabilizzazione sottofondi, altezza da 126 a 150 mm	mq		20,00
BAS26__PR.IMP.RIN.IM122	Anelli in poliestere	cad		2,76
BAS26__PR.IMP.RIN.IM135	rete di fibra di vetro resistente agli alcali da interporre come armatura di rinforzo alla malta codice IM134	mq		2,49
BAS26__PR.IMP.RIN.IPC001	Tessuto biassiale bilanciato in fibra di basalto e acciaio inox AISI 304 per sistemi di presidio e rinforzo, con trattamento protettivo alcali-resistente, massa totale circa 200 g/mq.	mq		18,12
BAS26__PR.IMP.RIN.IPC002	Rete biassiale ibrida in fibra di vetro alcali-resistente e aramide per sistemi di presidio e rinforzo, massa totale circa 250 g/mq.	mq		13,62
BAS26__PR.IMP.RIN.IPC003	Rete in fibra di vetro A.R. alcali resistente, pre-apprettata, per rinforzo armato locale di supporti in muratura, grammatura circa 125 g/mq, maglia circa 10,5 x 11,5 mm.	mq		7,60
BAS26__PR.IMP.RIN.L2180	geogriglia con resistenza a trazione al 5% di deformazione non inferiore a 25 Kn/m	mq		3,76
BAS26__PR.IMP.RIN.L2183	geogriglia con resistenza a trazione al 5% di deformazione non inferiore a 50 Kn/m	mq		4,70
BAS26__PR.IMP.RIN.L2184	geogriglia con resistenza a trazione al 5% di deformazione non inferiore a 70 Kn/m	mq		5,45
BAS26__PR.IMP.RIN.L2185	geogriglia con resistenza a trazione al 5% di deformazione non inferiore a 90 Kn/m	mq		6,58
BAS26__PR.IMP.RIN.LAM001	Rete preformata in G.F.R.P. (Glass Fiber Reinforced Polymer), provvista di Certificato di Valutazione Tecnica Europea ETA o Certificato di Valutazione Tecnica CVT, a maglia quadra monilitica, costituita da barre in fibre di vetro lunghe alcalino-resistenti impregnate con resina termoindurente, tessitura con ordito a torcitura multipla e trama piatta inserita fra le fibre di ordito, materiale riciclabile in conformità ai protocolli CSI - spessore medio 3 mm, resistenza a trazione caratteristica della singola barra >= 4,3 kN, modulo elastico a trazione medio 25.000 N/mmq, allungamento a rottura 1, 8%, resistenza caratteristica a strappo del nodo >= 0,25 kN, resistenza residua agli ambienti alcalini (1000 ore) >= 85% - maglia 33 x 33 mm, n. 30 barre/metro/lato	mq		23,66
BAS26__PR.IMP.RIN.LAM002	Rete preformata in materiale composito fibrorinforzato C.F.R.P. (Carbon Fiber Reinforced Polymer) per consolidamento strutturale di pavimentazioni, solai, volte, murature in calcestruzzo, mattoni, pietra, tufo, calcare, a maglia quadra monolitica, costituita da fibra di carbonio e resina termoindurente, tessitura con ordito a torcitura multipla e trama piatta inserita fra le fibre di ordito, rigidezza assiale media a trazione EA >= 750 kN, sezione nominale della singola barra >= 7,7 mmq, modulo elastico a trazione equivalente >= 90000 N/mmq, resistenza a trazione caratteristica della singola barra >= 5,8 kN, allungamento a rottura 1,0 %, resistenza caratteristica a strappo del nodo >= 0,26 kN, classe di durabilità 80 - maglia 99 x 99 mm, n. 10 barre/metro/lato	mq		11,68
BAS26__PR.IMP.RIN.LAM003	Rete preformata in materiale composito fibrorinforzato C.F.R.P. (Carbon Fiber Reinforced Polymer) per consolidamento strutturale di pavimentazioni, solai, volte, murature in calcestruzzo, mattoni, pietra, tufo, calcare, a maglia quadra monolitica, costituita da fibra di carbonio e resina termoindurente, tessitura con ordito a torcitura multipla e trama piatta inserita fra le fibre di ordito, rigidezza assiale media a trazione EA >= 750 kN, sezione nominale della singola barra >= 7,7 mmq, modulo elastico a trazione equivalente >= 90000 N/mmq, resistenza a trazione caratteristica della singola barra >= 5,8 kN, allungamento a rottura 1,0 %, resistenza caratteristica a strappo del nodo >= 0,26 kN, classe di durabilità 80 - maglia 66 x 66 mm, n. 15 barre/metro/lato	mq		17,52
BAS26__PR.IMP.RIN.M1001	rete di plastica a maglia stretta	mq		5,74
BAS26__PR.IMP.RIN.aC0035	Tessuto unidirezionale del peso di 400 g/mq qualificato in Classe 210C	mq		68,00
BAS26__PR.IMP.RIN.cm01	Rete unidirezionale in fibra di PBO per sistemi FRCM su calcestruzzo, grammatura 105 g/m², in rotoli h 10 cm.	mq		142,50
BAS26__PR.IMP.RIN.cm02	Malta premiscelata inorganica fibrorinforzata a base cementizia, specifica per sistemi FRCM su elementi in calcestruzzo.	kg		2,57
BAS26__PR.IMP.RIN.cm03	Rete bidirezionale in fibra di PBO per sistemi FRCM su muratura, grammatura 22+22 g/m², in rotoli h 100 cm.	mq		77,90
BAS26__PR.IMP.RIN.cm04	Malta premiscelata inorganica fibrorinforzata, specifica per sistemi FRCM su supporti in muratura.	kg		2,57
BAS26__PR.IMP.RIN.cm05	Rete unidirezionale in fibra di PBO per sistemi FRCM su muratura, grammatura 44 g/m², in rotoli h 25 cm.	mq		79,80
BAS26__PR.IMP.RIN.cm06	Rete bidirezionale in fibra di carbonio per sistemi FRCM su muratura, grammatura 84+84 g/m², in rotoli h 100 cm.	mq		52,25
BAS26__PR.IMP.RIN.cm07	Malta premiscelata a base di calce idraulica naturale NHL, specifica per sistemi di rinforzo e consolidamento di murature.	kg		0,76
BAS26__PR.IMP.RIN.cm08	Rete bidirezionale in fibra aramidica per sistemi FRCM su muratura, grammatura 45+45 g/m², in rotoli h 100 cm.	mq		22,80
BAS26__PR.IMP.RIN.cm09	Rete in materiale composito GFRP per sistemi CRM, maglia 80x80 mm, in rotoli h 2 m.	mq		16,63
BAS26__PR.IMP.RIN.cm10	Connettore elicoidale in acciaio inox per sistemi CRM e connessioni su muratura, lunghezza 200 mm.	cad		4,28
BAS26__PR.IMP.RIN.cm11	Connettore elicoidale in acciaio inox per sistemi CRM e connessioni su muratura, lunghezza 400 mm.	cad		7,60
BAS26__PR.IMP.RIN.cm12	Connettore elicoidale in acciaio inox per sistemi CRM e connessioni su muratura, lunghezza 600 mm.	cad		11,40
BAS26__PR.IMP.RIN.cm13	Connettore elicoidale in acciaio inox per sistemi CRM e connessioni su muratura, lunghezza 1000 mm.	cad		17,58
BAS26__PR.IMP.RIN.cm14	Fazzoletti di ripartizione in GFRP per sistemi CRM, da abbinare ai connettori.	cad		0,86
BAS26__PR.IMP.RIN.cm15	Malta premiscelata strutturale a base calce, tipo M15, per sistemi CRM e intonaci armati su muratura.	kg		0,49
BAS26__PR.IMP.RIN.cm16	Malta premiscelata strutturale fibrorinforzata con fibre PVA, per intonaco armato senza rete e rinforzo di murature.	kg		1,06
BAS26__PR.IMP.RIN.cm17	Malta premiscelata per presidi antisfondellamento, alleggerita, da applicare su rete di presidio all’intradosso dei solai.	kg		0,30
BAS26__PR.IMP.RIN.cm18	Kit di fissaggio con vite per calcestruzzo, completo per il fissaggio di reti e presidi antisfondellamento.	cad		2,57
BAS26__PR.IMP.RIN.cm19	Rete porta intonaco StucaNet S per presidi antisfondellamento, in pannelli metallici da 2,4x0,7 m.	mq		14,73
BAS26__PR.IMP.RIN.cm20	Malta premiscelata per presidi antisfondellamento e intonaci tecnici, conforme all’impiego con reti porta intonaco.	kg		0,32
BAS26__PR.IMP.RIN.cm21	Rete per presidio antisfondellamento, in rotoli h 1 m, per applicazione all’intradosso dei solai.	mq		12,35
BAS26__PR.INF	Infrastrutture stradali, ponti, segnaletica, opere portuali e arredo urbano
BAS26__PR.INF.ARU	Arredo urbano, dissuasori, panchine, cestini, elementi modulari urbani
BAS26__PR.INF.ARU.013191	Arredo urbano, rispondente ai CAM vigenti. Elemento rampa in gomma riciclata per attraversamento pedonale rialzato delle dimensioni 100x50x7cm, completo di tasselli per fissaggio,	cad		53,95
BAS26__PR.INF.ARU.013192	Arredo urbano, rispondente ai CAM vigenti. Elemento modulare a spicchio in gomma riciclata per realizzazione di rotatoria componibile delle dimensioni 46x65 cm, con basamento e blocchetti in cemento di colorazione varia, completo di tasselli per fissaggio e accessori vari.	cad		16,58
BAS26__PR.INF.ARU.013193	Arredo urbano, rispondente ai CAM vigenti. Dissuasore di sosta in gomma riciclata di forma conica o sferica, delle dimensioni 60x70 cm	cad		129,94
BAS26__PR.INF.ARU.013194	Arredo urbano, rispondente ai CAM vigenti. Dissuasore di sosta in gomma riciclata tipo standard delle dimensioni 50x50 cm con inserti rifrangenti.	cad		103,51
BAS26__PR.INF.ARU.013195	Arredo urbano, rispondente ai CAM vigenti. Dissuasore di sosta in gomma riciclata tipo paletto delle dimensioni diametro 13 cm altezza 75 cm con inserti rifrangenti e sistema di infissione nel terreno comprensivo degli accessori, con palo metallico passante diametro medio 60 mm	cad		48,39
BAS26__PR.INF.ARU.013196	Arredo urbano, rispondente ai CAM vigenti New Jersey in gomma riciclata delle dimensioni 100x45x50 cm con inserti rifrangenti e base elastoplastica.	cad		103,68
BAS26__PR.INF.ARU.013198	Arredo urbano, rispondente ai CAM vigenti. Transenna in plastica riciclata delle dimensioni 200x100x7 cm resistente agli urti e agli agenti atmosferici, antistatica.	cad		60,13
BAS26__PR.INF.ARU.013204	Arredo urbano, rispondente ai CAM vigenti. Panchina in legno costituita da telaio in acciaio o in fusione di ghisa sferoidale, seduta e schienale con almeno 5 listoni in legno fissati al telaio mediante viti in acciaio inox con testa bombata o a scomparsa. Dimensioni di ingombro cm 75x80x190 cm circa. Le parti in metallo devono essere in acciaio zincato a caldo o in acciaio inossidabile, la ghisa deve essere trattata e verniciata a polveri poliesteri di colore grigio o nero. Il legno deve essere impregnato con trattamenti antimarcescenti.	cad		332,32
BAS26__PR.INF.ARU.013205	Arredo urbano, rispondente ai CAM vigenti. Fioriere in legno, pareti finite dello spessore di cm 4 di larice dim. 80x80x50 cm	cad		221,84
BAS26__PR.INF.ARU.013206	Arredo urbano, rispondente ai CAM vigenti. Fioriere in legno, pareti finite dello spessore di cm 4 di larice dim. 100x100x50 cm	cad		277,30
BAS26__PR.INF.ARU.013207	Arredo urbano, rispondente ai CAM vigenti. Fioriere in legno, costituite da tondi di larice spianati da due lati dim. 80x80x50 cm	cad		499,14
BAS26__PR.INF.ARU.013208	Arredo urbano, rispondente ai CAM vigenti. Cesto portarifiuti grande in metallo rivestito in doghe di legno impregnato. Diametro superiore 50 cm, altezza 85 cm circa, capacità litri 80-100.	cad		269,42
BAS26__PR.INF.ARU.013209	Arredo del verde e giochi: i giochi devono essere conformi e certificati alla norma EN 1176 sulla sicurezza delle attrezzature per aree gioco, conformi al decreto CAM 5 febbraio2015, rispondente ai CAM vigenti. Gioco a molla ad un posto costituito da un corpo a tema realizzato in pannelli di polietilene verniciato con vernice atossica con bordi arrotondati. Il corpo è fissato su una struttura in acciaio con movimento oscillatorio. La molla deve essere dotata di dispositivo antischiacciamento, completa di ancoraggio, trattata in modo da evitare graffiature e corrosione. Caratteristiche tecniche: dimensioni 70-80-90 x 30-40 cm circa; altezza massima di caduta non superiore a 60 cm	cad		438,69
BAS26__PR.INF.ARU.013210	Arredo del verde e giochi: i giochi devono essere conformi e certificati alla norma EN 1176 sulla sicurezza delle attrezzature per aree gioco, conformi al decreto CAM 5 febbraio2015, rispondente ai CAM vigenti. Gioco a molla ad un posto costituito da un corpo a tema realizzato in pannelli di legno verniciati con vernice atossica con bordi arrotondati. Il corpo è fissato su una struttura in acciaio con movimento oscillatorio. La molla deve essere dotata di dispositivo antischiacciamento, completa di ancoraggio, trattata in modo da evitare graffiature e corrosione. Caratteristiche tecniche: dimensioni 70-80-90 x 30-40 cm circa; altezza massima di caduta non superiore a 60 cm	cad		461,98
BAS26__PR.INF.ARU.013211	Arredo del verde e giochi: i giochi devono essere conformi e certificati alla norma EN 1176 sulla sicurezza delle attrezzature per aree gioco, conformi al decreto CAM 5 febbraio2015, rispondente ai CAM vigenti. Gioco scivolo costituito da: salita con scalini in legno o piattaforme di accesso in multistrato marino, scivolo costituito da una pista in acciaio inox di spessore minimo 1,5 mm monoblocco senza saldature; corrimano della salita e sponde della pista sempre in legno impregnato sotto pressione con trattamenti antimarcescenti o pannelli in multistrato marino verniciato. Il tutto deve essere fissato con viteria in acciaio completamente nascosta per assicurare la massima sicurezza agli utenti. Altezza complessiva del gioco circa 230 cm. Caratteristiche tecniche: dimensioni 70 x 320 cm circa; altezza massima di caduta non superiore a cm 150.	cad		2481,50
BAS26__PR.INF.ARU.013212	Arredo del verde e giochi: i giochi devono essere conformi e certificati alla norma EN 1176 sulla sicurezza delle attrezzature per aree gioco, conformi al decreto CAM 5 febbraio2015, rispondente ai CAM vigenti. Gioco altalena doppia costituita da 4 pali portanti in legno, 1 trave orizzontale in legno con attacchi e perni, 1 sedile in gomma o caucciù a tavoletta ed uno a cestello, completi di catene in acciaio . Nella parte interrata i montanti devono essere in acciaio. Caratteristiche tecniche: dimensioni lunghezza fino a 400 ed altezza fino 240 circa.	cad		1084,69
BAS26__PR.INF.ARU.013213	Arredo del verde e giochi: i giochi devono essere conformi e certificati alla norma EN 1176 sulla sicurezza delle attrezzature per aree gioco, conformi al decreto CAM 5 febbraio2015, rispondente ai CAM vigenti. Bacheca in legno, con tetto a due falde, due montanti e un pannello 80 x 110h cm. I montanti in legno lamellare o massello devono essere profilati, piallati e arrotondati anche nella sommità, impregnati sotto pressione con trattamento adatto per l'interramento. Dimensioni 140 x 50 x 250 cm circa.	cad		553,60
BAS26__PR.INF.ARU.013214	Arredo del verde e giochi: i giochi devono essere conformi e certificati alla norma EN 1176 sulla sicurezza delle attrezzature per aree gioco, conformi al decreto CAM 5 febbraio2015, rispondente ai CAM vigenti. Tavolo per pic-nic da bambini in legno completo di sedute direttamente collegate al tavolo. Piano del tavolo e sedute composti da stecche in legno di spessore di almeno 3 cm con ancoraggi al telaio incassati all'interno, senza sporgenza alcuna. Le estremità delle stecche devono avere gli angoli arrotondati e smussati. Bulloneria e elementi di fissaggio in acciaio inossidabile. Telaio portante realizzato con travi in legno lamellare montate a cavalletto. Il legno deve essere impregnato sotto pressione con trattamenti antimarcescenti. Dimensioni di ingombro: 115-120 x 125 x 50 cm circa.	cad		194,89
BAS26__PR.INF.ARU.013215	Arredo del verde e giochi: i giochi devono essere conformi e certificati alla norma EN 1176 sulla sicurezza delle attrezzature per aree gioco, conformi al decreto CAM 5 febbraio2015, rispondente ai CAM vigenti. Panchina in legno per bambini costituita da telaio in legno, seduta e schienale composti da almeno 3 listoni in legno di spessore minimo 3 cm, fissati al telaio mediante viti in acciaio inox con testa bombata o a scomparsa. Dimensioni di ingombro cm 115-120x40-50x50 circa. Il legno deve essere impregnato con trattamenti antimarcescenti.	cad		166,93
BAS26__PR.INF.ARU.013216	Arredo del verde e giochi: i giochi devono essere conformi e certificati alla norma EN 1176 sulla sicurezza delle attrezzature per aree gioco, conformi al decreto CAM 5 febbraio2015, rispondente ai CAM vigenti. Tavolo da pic-nic in legno completo di sedute direttamente collegate al tavolo. Piano del tavolo e sedute composti da stecche in legno di spessore di almeno 4 cm con ancoraggi al telaio incassati all'interno, senza sporgenza alcuna. Le estremità delle stecche devono avere gli angoli arrotondati e smussati. Bulloneria ed elementi di fissaggio in acciaio inossidabile. telaio portante realizzato con travi in legno lamellare montate a cavalletto. Il legno deve essere impregnato sotto pressione con trattamenti antimarcescenti. Dimensioni di ingombro 190-195x140-195x75-85 cm circa con schienale.	cad		822,25
BAS26__PR.INF.ARU.013217	Arredo del verde e giochi: i giochi devono essere conformi e certificati alla norma EN 1176 sulla sicurezza delle attrezzature per aree gioco, conformi al decreto CAM 5 febbraio2015, rispondente ai CAM vigenti. Tavolo da pic-nic in legno completo di sedute direttamente collegate al tavolo. Piano del tavolo e sedute composti da stecche in legno di spessore di almeno 4 cm con ancoraggi al telaio incassati all'interno, senza sporgenza alcuna. Le estremità delle stecche devono avere gli angoli arrotondati e smussati. Bulloneria ed elementi di fissaggio in acciaio inossidabile. telaio portante realizzato con travi in legno lamellare montate a cavalletto. Il legno deve essere impregnato sotto pressione con trattamenti antimarcescenti. Dimensioni di ingombro 190-195x140-195x75-85 cm circa senza schienale.	cad		677,06
BAS26__PR.INF.ARU.013218	Arredo del verde - ricambi per attrezzatura ludica e accessori per la posa, conformi al decreto CAM 5 febbraio2015, rispondente ai CAM vigenti. Sedile per altalena del tipo a tavoletta in gomma antiurto e antiscivolo (superficie a tacchette) con anima interna in acciaio, completo di catene in acciaio zincato a maglia stretta e filo di almeno 6 mm, fissate alla struttura mediante idonee sospensioni.	cad		86,18
BAS26__PR.INF.ARU.013223	Arredo in plastica riciclata certificata PSV (Plastica Seconda Vita) proveniente al 100% da raccolta differenziata, rispondente ai CAM vigenti. Panchina in plastica riciclata di seconda vita, costituita da telaio in acciaio o in fusione di ghisa sferoidale, seduta e schienale con almeno 5 profilati di sezione di almeno 4 cm. Dimensioni di ingombro cm 50-75x80x180-190 cm circa. Le parti in metallo devono essere in acciaio zincato a caldo o in acciaio inossidabile, la ghisa deve essere trattata e verniciata a polveri poliesteri di colore grigio o nero.	cad		177,47
BAS26__PR.INF.ARU.013224	Arredo in plastica riciclata certificata PSV (Plastica Seconda Vita) proveniente al 100% da raccolta differenziata, rispondente ai CAM vigenti. Panchina in plastica riciclata di seconda vita, costituita da seduta e schienale con almeno 5 profilati di sezione di almeno 4 cm, zampe e traverse con profili quadrati o tubolari. Dimensioni di ingombro cm 40-50x80-85x180-190 cm circa.	cad		204,09
BAS26__PR.INF.ARU.013225	Arredo in plastica riciclata certificata PSV (Plastica Seconda Vita) proveniente al 100% da raccolta differenziata, rispondente ai CAM vigenti. Tavolo per pic-nic completo di sedute direttamente collegate al tavolo. Piano del tavolo e sedute composti da stecche in plastica riciclata di seconda vita, di spessore di almeno 4 cm. Dimensioni di ingombro 180-195x160-195x75-85 cm circa con schienale.	cad		724,31
BAS26__PR.INF.ARU.013226	Arredo in plastica riciclata certificata PSV (Plastica Seconda Vita) proveniente al 100% da raccolta differenziata, rispondente ai CAM vigenti. Tavolo per pic-nic completo di sedute direttamente collegate al tavolo. Piano del tavolo e sedute composti da stecche in plastica riciclata di seconda vita, di spessore di almeno 4 cm. Dimensioni di ingombro 180-195x160-195x75-85 cm circa senza schienale.	cad		505,80
BAS26__PR.INF.ARU.013227	Arredo in plastica riciclata certificata PSV (Plastica Seconda Vita) proveniente al 100% da raccolta differenziata, rispondente ai CAM vigenti. Cesto portarifiuti piccolo in plastica riciclata di seconda vita, capacità litri 30-55 circa, completo di palo della lunghezza minima fuori terra di 120 cm.	cad		199,66
BAS26__PR.INF.ARU.013228	Arredo in plastica riciclata certificata PSV (Plastica Seconda Vita) proveniente al 100% da raccolta differenziata, rispondente ai CAM vigenti. Cesto portarifiuti grande in plastica riciclata di seconda vita, capacità litri 80-110. Diametro superiore 45-50 cm, altezza 80-85 cm circa .	cad		226,28
BAS26__PR.INF.ARU.013229	Arredo in plastica riciclata certificata PSV (Plastica Seconda Vita) proveniente al 100% da raccolta differenziata, rispondente ai CAM vigenti. Bacheca in plastica riciclata di seconda vita, con pali di sostegno di sezione quadrata su una struttura in acciaio zincato e con sistemi di fissaggio zincato a caldo. Dimensioni di ingombro medie 120-140x40-60x300 cm	cad		532,42
BAS26__PR.INF.ARU.013230	Arredo in plastica riciclata certificata PSV (Plastica Seconda Vita) proveniente al 100% da raccolta differenziata, rispondente ai CAM vigenti. Portabici modulare rettilineo con basamenti laterali,in plastica riciclata di seconda vita, da 3 a 5 posti	cad		215,63
BAS26__PR.INF.ARU.013231	Arredo in plastica riciclata certificata PSV (Plastica Seconda Vita) proveniente al 100% da raccolta differenziata, rispondente ai CAM vigenti. Portabici modulare rettilineo con basamenti laterali,in plastica riciclata di seconda vita, da 20 posti	cad		862,52
BAS26__PR.INF.ARU.013232	Arredo in plastica riciclata certificata PSV (Plastica Seconda Vita) proveniente al 100% da raccolta differenziata, rispondente ai CAM vigenti. Altalena in plastica riciclata di seconda vita, due seggiolini a canestro, traversa di sostegno e sistemi di fissaggio in acciaio zincato a caldo. Dimensioni medie area di sicurezza 700x400x250 cm	cad		869,61
BAS26__PR.INF.ARU.013233	Arredo in plastica riciclata certificata PSV (Plastica Seconda Vita) proveniente al 100% da raccolta differenziata, rispondente ai CAM vigenti. Bilico in plastica riciclata di seconda vita,con maniglie e poggiapiedi in materiale antiscivolo, sistemi di fissaggio in acciaio zincato a caldo. Dimensioni medie area di sicurezza 600x350 cm	cad		399,31
BAS26__PR.INF.ARU.013234	Arredo in plastica riciclata certificata PSV (Plastica Seconda Vita) proveniente al 100% da raccolta differenziata, rispondente ai CAM vigenti. Gioco a molla in plastica riciclata di seconda vita, con maniglie, molla in acciaio con sistema di ancoraggio. Sistemi di fissaggio in acciaio zincato a caldo. Dimensioni medie area di sicurezza 300x220 cm	cad		354,94
BAS26__PR.INF.ARU.013235	Arredo in plastica riciclata certificata PSV (Plastica Seconda Vita) proveniente al 100% da raccolta differenziata, rispondente ai CAM vigenti. Fioriere realizzate in un unico pezzo fuso, in un unico pezzo fuso: dimensioni medie 100x40x30 cm	cad		88,74
BAS26__PR.INF.ARU.013236	Arredo in plastica riciclata certificata PSV (Plastica Seconda Vita) proveniente al 100% da raccolta differenziata, rispondente ai CAM vigenti. Fioriere realizzate in un unico pezzo fuso, in un unico pezzo fuso: dimensioni medie 70x70x70 cm	cad		456,19
BAS26__PR.INF.ARU.013237	Arredo in plastica riciclata certificata PSV (Plastica Seconda Vita) proveniente al 100% da raccolta differenziata, rispondente ai CAM vigenti. Fioriere realizzate con profili rettangolari ad incastro: dimensioni medie 120-140x50 cm	cad		354,94
BAS26__PR.INF.ARU.AG200	Rastrelliera d' acciaio zincato a caldo	m		27,50
BAS26__PR.INF.ARU.AG201	Rastrelliera di legno di essenza forte	m		18,56
BAS26__PR.INF.ARU.F1001	n°2 torre esagonale con tetto; n°5 torrette; n°4 pedane rialzate; n°2 scivolo a tunnel; n°9 rampe inclinate; n°4 pedane esagonale rialzate; n°1 pannello di arrampicata con appigli; n°2 telescopi; n°6 pannelli gioco tris; n°4 pannello automobile; n°8 spal	cad		43747,54
BAS26__PR.INF.ARU.F1002	n°1 torretta con tetto; n°1 scala di risalita; n°1 scivolo; n°1 pedana esagonale rialzata; n°4 rampe inclinate; n°1 pannello gioco tris; n°1 pannello automobile; n°2 spalliere svedesi; n°1 pannello girandola; n°1 pannello manipolativopannelli bar.	cad		11765,68
BAS26__PR.INF.ARU.F1003	n°1 torre esagonale con tetto; n°2 torrette; n°2 pedane rialzate; n°1 scivolo a tunnel; n°4 rampe inclinate; n°1 pedana esagonale rialzata; n°1 pertica; n°1 pannello di arrampicata con appigli; n°1 telescopico; n°2 pannelli gioco tris; n°1 pannello autom	cad		23728,32
BAS26__PR.INF.ARU.F1004	n°1 tavolo; n°2 panche con spalliera per disabili	cad		1406,04
BAS26__PR.INF.ARU.F1005	n°1 tavolo; n°1 panca con spalliera per disabili.	cad		1324,18
BAS26__PR.INF.ARU.F1006	panca universale cm. 200 - n°3 supporti in acciaio; n°12 profili in acciaio.	cad		384,44
BAS26__PR.INF.ARU.F1007	panca universale cm. 150 - n°2 supporti in acciaio; n°12 profili in acciaio.	cad		306,12
BAS26__PR.INF.ARU.F1008	panca n°2 supporti in acciaio; n°3 listoni seduta; n°2 listoni, Ingombro max 190x52x78 h.	cad		344,10
BAS26__PR.INF.ARU.F1009	panca n°2 supporti in ghisa; n°10 listoni in pino; Ingombro max 170x62x78 h.	cad		664,45
BAS26__PR.INF.ARU.F1010	panca n°2 supporti in acciaio; n°12 listoni; Ingombro max 165x65x75 h.	cad		766,50
BAS26__PR.INF.ARU.F1011	Cestino di forma cilindrica in lamiera di acciaio bordata e con fori decorativi. Munito di attacco con collari per il fissaggio a paletto esistente.	cad		116,28
BAS26__PR.INF.ARU.F1012	Cestino di forma cilindrica in lamiera di acciaio bordata e con fori decorativi. Paletto di sostegno in tubo tondo di acciaio Ø 50 mm e altezza cm 120. Entrambi sono completamente zincati a caldo.	cad		137,64
BAS26__PR.INF.ARU.F1013	Cestino di forma cilindrica in lamiera di acciaio bordata e con fori decorativi.Paletto di sostegno in tubo tondo di acciaio Ø 50 mm e altezza cm 120. Entrambi sono completamente zincati a caldo. Il cestino è munito di dispositivo ferma sacco in acciaio	cad		154,25
BAS26__PR.INF.ARU.F1014	Cestino di forma cilindrica realizzato con paletto di sostegno in tubo tondo di acciaio da Ø mm 60 e altezza cm 130 da interrare. Peso Kg 10 Capacità litri 35 circa.	cad		246,80
BAS26__PR.INF.ARU.F1015	N. 2 cestini di forma cilindrica realizzato con paletto di sostegno in tubo tondo di acciaio Ø 60 mm e altezza cm 130 da interrare. Ingombro max: cm 75x30x110 h.	cad		396,30
BAS26__PR.INF.ARU.F1016	Cestino di forma cilindrica realizzato con paletto di sostegno in tubo tondo di acciaio Ø 90 mm e altezza cm 105. Dotato di tettuccio superiore costituito da disco bombato a lamiera stampata. Cestino cilindrico in lamiera di acciaio sagomata. Rivestito c	cad		427,15
BAS26__PR.INF.ARU.F1017	Cestino di forma cilindrica in lamiera di acciaio rivestito con fasce in pino nordico impregnato in autoclave con sali atossici. Interamente zincato. Capacità litri 28 circa.	cad		187,47
BAS26__PR.INF.ARU.F1018	Cestino di forma cilindrica in lamiera di acciaio dotato di tettuccio superiore costituito da disco bombato in lamiera stampata. Cestino cilindrico in lamiera di acciaio sagomata.3020. Capacità litri 33 circa.	cad		308,49
BAS26__PR.INF.ARU.F1019	Cestino di forma cilindrica realizzato in legno di pino nordico impregnato in autoclave con sali atossici. Cestino interno estraibile Capacità litri 28 circa.	cad		244,42
BAS26__PR.INF.ARU.F1020	Cestone realizzato con struttura portante in tubolari di acciaio curvati senza spigoli sulla quale sono saldate quattro pareti laterali in lamiera zincata. Rivestimento di tutte le pareti con fasce verticali a sezione rettangolare in legno di pino nordic	cad		415,29
BAS26__PR.INF.ARU.F1021	Cestone realizzato con struttura portante in tubolare di acciaio. Base predisposta per l'ancoraggio al terreno. Tettuccio in lamiera di acciaio sagomata fissato sulla struttura con 4 bulloni in acciaio inox. Pareti laterali in lamiera di acciaio sagomate	cad		942,11
BAS26__PR.INF.ARU.F1022	Cestone realizzato con struttura portante in tubolare di acciaio. Base predisposta per l'ancoraggio al terreno. Tettuccio in lamiera di acciaio sagomata fissato sulla struttura con 4 bulloni in acciaio inox. Pareti laterali rivestite con doghe in legno d	cad		1225,69
BAS26__PR.INF.ARU.F1023	Tavolo Pic Nic con spalliera	cad		1139,07
BAS26__PR.INF.ARU.F1024	Tavolo Pic-Nic senza spalliera	cad		937,37
BAS26__PR.INF.ARU.F1025	Tavolo con Panche Relax	cad		1471,31
BAS26__PR.INF.ARU.F1026	Tavolo con Panche senza spalliera	cad		851,94
BAS26__PR.INF.ARU.F1027	Portabici 220x30x56 h.	cad		261,04
BAS26__PR.INF.ARU.F1028	Portabici 180x55x25 h.	cad		213,57
BAS26__PR.INF.ARU.F1029	Altalena singola con sedile piano	cad		935,00
BAS26__PR.INF.ARU.F1030	Altalena singola con a gabbia	cad		1160,43
BAS26__PR.INF.ARU.F1031	Altalena doppia con sedile piano	cad		1210,27
BAS26__PR.INF.ARU.F1032	Altalena doppia con sedile a gabbia	cad		1661,15
BAS26__PR.INF.ARU.F1033	Dondolo a bilico a 4 sedute	cad		883,97
BAS26__PR.INF.ARU.F1034	Dondolo a bilico a 2 mm. 260x30x75 h.	cad		669,21
BAS26__PR.INF.ARU.F1035	Dondolo a bilico a 2 completo di trave oscillante a due posti, completo di penumatici.	cad		589,71
BAS26__PR.INF.ARU.F1036	Dondolo a molla dim. cm. 330x20x80 h.	cad		1143,82
BAS26__PR.INF.ARU.F1037	Dondolo a molla Ingombro max: cm 140 x 175 x 75 h.	cad		1388,25
BAS26__PR.INF.ARU.F1038	scivolo Ingombro max: cm 220x50x156 h.	cad		1345,53
BAS26__PR.INF.ARU.F1039	scivolo Ingombro max: cm 270x95x165 h.	cad		1421,47
BAS26__PR.INF.ARU.F1040	scivolo Ingombro max: cm 370x100x220 h.	cad		1820,14
BAS26__PR.INF.ARU.F1041	scivolo ingombro max cm 460x100x260 h.	cad		2211,71
BAS26__PR.INF.ARU.F1042	scivolo con torretta ingombro max cm 100x426x320 h	cad		3438,58
BAS26__PR.INF.ARU.F1043	gioco a molla monoposto	cad		715,13
BAS26__PR.INF.ARU.F1044	gioco a molla biposto	cad		829,39
BAS26__PR.INF.ARU.F1045	gioco a molla tipo zattera ingombro max: cm 205x200x350 h.	cad		3393,09
BAS26__PR.INF.ARU.F1046	gioco a molla tipo pedana ingombro max: cm 100x100x135 h.	cad		1422,66
BAS26__PR.INF.ARU.F1047	doppia arrampiacata Ingombro max: cm 165x180x250 h.	cad		1885,41
BAS26__PR.INF.ARU.F1048	doppia arrampiacata Ingombro max: cm110x160x155 h.	cad		859,32
BAS26__PR.INF.ARU.F1049	multigioco ad arrampicata Ingombro max: cm 120x250x220 h.	cad		1943,55
BAS26__PR.INF.ARU.F1050	multigioco ad arrampicata Ingombro max: cm 195x195x250 h.	cad		1754,88
BAS26__PR.INF.ARU.F1051	multigioco ad arrampicata n°1 rete di arrampicata; n°1 fune; n°1 sbarra; n°1 coppia di anelli; n°1 spalliera svedese; n°1 pertica	cad		2368,33
BAS26__PR.INF.ARU.F1052	giostra con divanetto e pianel in legno	cad		863,80
BAS26__PR.INF.ARU.F1053	giostra con divanetto e pianale in legno Ingombro max: cm Ø 175x69 h.	cad		1396,55
BAS26__PR.INF.ARU.F1054	giostra con divanetto	cad		2300,70
BAS26__PR.INF.ARU.F1055	giostra con sedili ad 8 posti	cad		2534,43
BAS26__PR.INF.ARU.F1056	tunnel gallery	cad		1751,32
BAS26__PR.INF.ARU.F1057	capanna Ingombro max: cm 205x300x185 h.	cad		3066,00
BAS26__PR.INF.ARU.F1058	casetta a due falde con balconcini.	cad		1220,94
BAS26__PR.INF.ARU.F1059	casetta a due falde con panchetta.	cad		2534,43
BAS26__PR.INF.ARU.F1060	panca per bambini Ingombro max: cm 40x120x60 h.	cad		230,19
BAS26__PR.INF.ARU.F1061	tavolo per bambini Ingombro max: cm 60x120x50 h.	cad		269,34
BAS26__PR.INF.ARU.F1062	minitavolo con due panche per bambini Ingombro max: cm 145x120x60 h.	cad		783,11
BAS26__PR.INF.ARU.F1072	rifugio con tetto e panche	m		5131,33
BAS26__PR.INF.ARU.F1073	fioriera 50 x 50	cad		274,28
BAS26__PR.INF.ARU.F1074	fioriera 50 x 100	cad		405,88
BAS26__PR.INF.ARU.F1075	fioriera 100 x 100	cad		450,16
BAS26__PR.INF.ARU.F1076	colonna portarifiuti in cls pref. dim. cm. 50 x 50 x 90 h.	cad		307,70
BAS26__PR.INF.ARU.F1077	fioriera in cls pref. dim. cm. 50 x 50 x 60 h.	cad		177,05
BAS26__PR.INF.ARU.F1078	fontana tipo milano kg. 126	cad		620,00
BAS26__PR.INF.ARU.F1079	fontana tipo milano kg. 129	cad		640,00
BAS26__PR.INF.ARU.F1080	fontana tipo milano kg. 150	cad		690,00
BAS26__PR.INF.ARU.F1083	PANCHINA IN GRANITO SENZA SPALLIERA DIM. 50 X 180 X 50 H	cad		1143,83
BAS26__PR.INF.ARU.F1084	PANCHINA IN GRANITO CON SPALLIERA DIM. 70 X 200 X 78 H	cad		1617,18
BAS26__PR.INF.ARU.F1085	PANCHINA IN GRANITO CON SPALLIERA DIM. 70 X 150 X 78 H	cad		1105,75
BAS26__PR.INF.ARU.F1086	fioriera in granito bocciardato cm. 150 x 42 x 56h	cad		1202,52
BAS26__PR.INF.ARU.F1087	fioriera in granito bocciardato diam. 73 cm. 50h cm.	cad		981,37
BAS26__PR.INF.ARU.F1088	fioriera in granito bocciardato diam. 122 cm. 63h cm.	cad		1617,18
BAS26__PR.INF.ARU.F1089	fioriera in granito rettangolare dim. cm. 140 x 40 x 40 h.	cad		826,26
BAS26__PR.INF.ARU.F1090	fioriera in granito rettangolare dim. cm. 100 x 45 x 50 h.	cad		802,77
BAS26__PR.INF.ARU.F1091	fioriera in granito rettangolare dim. cm. 80 x 45 x 50 h.	cad		623,09
BAS26__PR.INF.ARU.F1092	colonnina antiparcheggio dim. diametro cm. 28 x 120 h.	cad		297,46
BAS26__PR.INF.ARU.F1093	colonnina antiparcheggio dim. diametro cm. 22 x 100 h.	cad		214,24
BAS26__PR.INF.ARU.F1094	colonnina antiparcheggio dim. diametro cm. 50 x 80 h.	cad		463,03
BAS26__PR.INF.ARU.F1095	colonnina antiparcheggio dim. diametro cm. 35 x 50 h.	cad		179,69
BAS26__PR.INF.ARU.F1097	dissuasore in alluminio	cad		89,30
BAS26__PR.INF.ARU.F1098	dissuasore in acciaio	cad		206,63
BAS26__PR.INF.ARU.F1099	dissuasore in ghisa	cad		223,26
BAS26__PR.INF.BAR	Barriere di sicurezza, spartitraffico, terminali, guardrail
BAS26__PR.INF.BAR.	barriere prefabbricate tipo New-Jersey in cls, costo di utilizzo	m		2,64
BAS26__PR.INF.BAR.ES153	H4 spartitraffico - gruppo terminale per barriere di sicurezza in acciaio zincato con interramento	cad		3076,15
BAS26__PR.INF.BAR.ES154	H4 spartitraffico - gruppo terminale per barriere di sicurezza in acciaio zincato senza interramento	cad		1947,61
BAS26__PR.INF.BAR.ES155	H4 bordo ponte - gruppo terminale per barriere di sicurezza in acciaio zincato con interramento	cad		2177,28
BAS26__PR.INF.BAR.ES156	H4 bordo ponte - gruppo terminale per barriere di sicurezza in acciaio zincato senza interramento	cad		536,27
BAS26__PR.INF.BAR.ES157	H4 bordo laterale - gruppo terminale per barriere di sicurezza in acciaio zincato con interramento	cad		1543,09
BAS26__PR.INF.BAR.ES158	H4 bordo laterale - gruppo terminale per barriere di sicurezza in acciaio zincato senza interramento	cad		267,67
BAS26__PR.INF.BAR.ES159	H3 bordo ponte - gruppo terminale per barriere di sicurezza in acciaio zincato senza interramento	cad		444,42
BAS26__PR.INF.BAR.ES160	H3 bordo laterale - gruppo terminale per barriere di sicurezza in acciaio zincato con interramento	cad		1518,10
BAS26__PR.INF.BAR.ES161	H3 bordo laterale - gruppo terminale per barriere di sicurezza in acciaio zincato senza interramento	cad		920,98
BAS26__PR.INF.BAR.ES162	H2 bordo ponte - gruppo terminale per barriere di sicurezza in acciaio zincato con interramento	cad		1847,48
BAS26__PR.INF.BAR.ES163	H2 bordo ponte - gruppo terminale per barriere di sicurezza in acciaio zincato senza interramento	cad		415,23
BAS26__PR.INF.BAR.ES164	H2 bordo laterale - gruppo terminale per barriere di sicurezza in acciaio zincato con interramento	cad		991,02
BAS26__PR.INF.BAR.ES165	H2 bordo laterale - gruppo terminale per barriere di sicurezza in acciaio zincato senza interramento	cad		528,87
BAS26__PR.INF.BAR.ES166	H1 bordo laterale - gruppo terminale per barriere di sicurezza in acciaio zincato con interramento	cad		569,33
BAS26__PR.INF.BAR.ES167	H1 bordo laterale - gruppo terminale per barriere di sicurezza in acciaio zincato senza interramento	cad		113,90
BAS26__PR.INF.BAR.ES168	N2 bordo laterale - gruppo terminale per barriere di sicurezza in acciaio zincato con interramento	cad		434,44
BAS26__PR.INF.BAR.ES169	N2 bordo laterale - gruppo terminale per barriere di sicurezza in acciaio zincato senza interramento	cad		78,37
BAS26__PR.INF.BAR.ES170	Barriera di sicurezza in acciaio zincato a caldo categoria N2 per bordo laterale	m		31,88
BAS26__PR.INF.BAR.ES171	Barriera di sicurezza in acciaio zincato a caldo categoria H1per bordo laterale	m		55,76
BAS26__PR.INF.BAR.ES172	Barriera di sicurezza in acciaio zincato a caldo categoria H2 per bordo laterale	m		99,45
BAS26__PR.INF.BAR.ES173	Barriera di sicurezza in acciaio zincato a caldo H2 bordo ponte	m		140,42
BAS26__PR.INF.BAR.ES174	Barriera di sicurezza in acciaio zincato a caldo categoria H3 per bordo laterale	m		126,82
BAS26__PR.INF.BAR.ES175	Barriera di sicurezza in acciaio zincato a caldo categoria H4 bordo laterale o centrale	m		138,81
BAS26__PR.INF.BAR.ES176	Barriera di sicurezza bifacciale zincata a caldo categoria H4 spartitraffico	m		294,61
BAS26__PR.INF.BAR.ES177	Barriera di sicurezza in acciaio zincato a caldo H4 bordo ponte	m		185,13
BAS26__PR.INF.BAR.ES178	H4 Bordo laterale - barriera di sicurezza New Jersey in calcestruzzo dim. 62x619x100 comprensiva del kit di collegamento al piede	m		187,49
BAS26__PR.INF.BAR.ES179	H4 Bordo ponte - barriera di sicurezza New Jersey in calcestruzzo dim. 50x600x100 comprensiva del corrimano in acciaio e pezzi speciali ed arredi per ancoraggio a terra	m		491,47
BAS26__PR.INF.BAR.ES180	H4 spartitraffico monofiliare e bifilare - barriera di sicurezza New Jersey in calcestruzzo dim. 62x619x100 comprensiva del kit di collegamento al piede	m		187,94
BAS26__PR.INF.BAR.ES181	H4 spartitraffico monofiliare - barriera di sicurezza New Jersey in calcestruzzo dim. 66x600x120 comprensiva del kit di collegamento al piede	m		230,52
BAS26__PR.INF.BAR.ES518	barriera stradale con parapetto integrato 2 m. - interasse montante -	m		171,70
BAS26__PR.INF.BAR.ES519	barriera stradale con parapetto integrato 2 m. - gruppo terminale verticale	cad		187,78
BAS26__PR.INF.BAR.ES530	attenuatore d'urto classe per motociclisti composto da telo in materiale plastico in poliestere, piedini di supporto metallico, braccio metallico di dimensioni mm. 253*50*5 e palo.	m		82,45
BAS26__PR.INF.BAR.L2297	barriera paramassi a dissipazione di energia 500kj H= 3,00 m, Lunghezza 1,00 m, interasse montanti 10,00 m	m		254,02
BAS26__PR.INF.BAR.L2298	barriera paramassi a dissipazione di energia 1000kJ - H= 3,50 m, Lunghezza 1,00 m, interasse montanti 10,00 m	m		404,60
BAS26__PR.INF.BAR.L2299	barriera paramassi a dissipazione di energia 2000kJ - H= 4,00 m, Lunghezza 1,00 m, interasse montanti 10,00 m	cad		669,18
BAS26__PR.INF.BAR.L2300	barriera paramassi a dissipazione di energia 3000kJ - H= 5,00 m, Lunghezza 1,00 m, interasse montanti 10,00 m	m		1042,90
BAS26__PR.INF.BAR.L2301	barriera paramassi a dissipazione di energia 5000kJ - H= 6,00 m, Lunghezza 1,00 m, interasse montanti 10,00 m	m		1748,27
BAS26__PR.INF.MAR	Opere portuali e marittime: parabordi, bitte, scogliere, accessori
BAS26__PR.INF.MAR.00039	Sacchetto di tela YUTA per opere marittime, delle dimensioni cm. 75 x 45 .	cad		1,12
BAS26__PR.INF.MAR.00071	SCOGLIERE DI PRIMA CATEGORIA del peso singolo da 51 a 1000 Kg. , di natura calcarea, basaltica o granitica proveniente da cave situate a distanza non eccedenti i 40 Km.	t		29,85
BAS26__PR.INF.MAR.00072	SCOGLIERE DI SECONDA CATEGORIA del peso singolo da 1001 a 1500 Kg. , di natura calcarea, basaltica o granitica proveniente da cave situate a distanza non eccedenti i 40 Km.	t		29,85
BAS26__PR.INF.MAR.00073	SCOGLIERE DI TERZA CATEGORIA del peso singolo da 1501 a 3000 Kg. , di natura calcarea, basaltica o granitica proveniente da cave situate a distanza non eccedenti i 40 Km.	t		29,85
BAS26__PR.INF.MAR.00074	SCOGLIERE DI QUARTA CATEGORIA del peso singolo da 3001 a 7000 Kg. , di natura calcarea, basaltica o granitica proveniente da cave situate a distanza non eccedenti i 40 Km.	t		29,85
BAS26__PR.INF.MAR.MP001	PARABORDO CILINDRICO A MANICOTTO ; da mm 1000x500 di diametro	m		4250,03
BAS26__PR.INF.MAR.MP002	PARABORDO CILINDRICO A MANICOTTO ; da mm 1200x600 di diametro	m		5155,26
BAS26__PR.INF.MAR.MP003	ACCESSORI METALLICI PER PARABORDI in acciaio ad alta resistenza, con zincatura tipo marino, per ancoraggio e sospensione di parabordi cilindrici , acciaio per catene tipo UNI 4419	kg		4,41
BAS26__PR.INF.MAR.MP004	ACCESSORI METALLICI PER PARABORDI in acciaio ad alta resistenza, con zincatura tipo marino, per ancoraggio e sospensione di parabordi cilindrici , acciaio per telaio e attacchi	kg		8,38
BAS26__PR.INF.MAR.MP005	ACCESSORI METALLICI PER PARABORDI in acciaio ad alta resistenza, con zincatura tipo marino, per ancoraggio e sospensione di parabordi cilindrici , acciaio per grilli tipo UNI 1947/C	kg		9,07
BAS26__PR.INF.MAR.MP006	ACCESSORI METALLICI PER PARABORDI in acciaio ad alta resistenza, con zincatura tipo marino, per ancoraggio e sospensione di parabordi cilindrici , acciaio per golfari tipo SAT-2783/2784	kg		8,53
BAS26__PR.INF.MAR.MP007	PARABORDO CON SEZIONE AD OMEGA del tipo elastico . Parabordo con dimensioni cm. 24 x 15	m		106,24
BAS26__PR.INF.MAR.MP008	PARABORDO CON SEZIONE AD OMEGA del tipo elastico . Parabordo con dimensioni cm. 31 x 20	m		164,69
BAS26__PR.INF.MAR.MP009	CAVIGLIE AD ESPANSIONE per fissaggio parabordi elastici ad omega, completa di bullone e rondella DN.12 materiale in acciaio cadmiato.	cad		4,41
BAS26__PR.INF.MAR.MP011	Elemento di impalcato di pontile delle dimensioni di m 8,00x2,00 costituito da telaio in acciaio zincato a caldo e piano di calpestio in doghe di legno yellow- balau.	cad		4158,16
BAS26__PR.INF.MAR.MP012	Elemento di pontile galleggiante delle dimensioni di m 12,00x2,35 costituito da telaio in acciaio zincato, successivamente trattato con due mani di vernici epossido-bituminose, galleggianti in calcestruzzo con nucleo di polistirolo, piano di calpestio in	cad		13050,19
BAS26__PR.INF.MAR.MP013	Elemento di piattaforma galleggiante delle dimensioni di m 24,00x4,60 costituito dall'assemblaggio di n. 6 elementi modulari da m 8,00x2,30, composti da telaio in acciaio zincato, galleggianti in calcestruzzo con nucleo di polistirolo, piano di calpestio	cad		36953,18
BAS26__PR.INF.MAR.MP014	Scala di risalita per il fissaggio alla banchina in tubolare di acciaio inox AISI 304 della larghezza di cm 50 con gradini in legno yellow-balau.	cad		608,28
BAS26__PR.INF.MAR.MP021	Passerella di accesso ai pontili galleggianti da m 5,00x1,30 con telaio in acciaio zincato e piano di calpestio in legno.	cad		2763,58
BAS26__PR.INF.MAR.MP023	Giunto per unione elementi di pontile costituito da uno spinotto in acciaio inox AISI 304, rondelle in gomma, dadi e coppiglie.	cad		72,59
BAS26__PR.INF.MAR.MP030	PROFILATI METALLICI di qualsiasi tipo e dimensione e tirafondi filettati per ancoraggio di bitte, resi a pie' d'opera Kg/	kg		3,23
BAS26__PR.INF.MAR.MP040	Tasselli in acciaio inox con fiala di malta chimica per il fissaggio, diametro 16 mm.	cad		4,51
BAS26__PR.INF.MAR.MP041	Tasselli in acciaio inox con fiala di malta chimica per il fissaggio, diametro 20.	cad		6,02
BAS26__PR.INF.MAR.MP043	Golfare in acciaio zincato, attacco a piastra con tasselli chimici, per posa su muro di banchina.	cad		102,41
BAS26__PR.INF.MAR.MP051	Bitta in ghisa sferoidale, h = mm 165, zincata e verniciata con vernici epossidiche.	cad		110,45
BAS26__PR.INF.MAR.MP052	Bitta in ghisa sferoidale, h = mm 210, zincata e verniciata con vernice epossidica.	cad		167,04
BAS26__PR.INF.MAR.MP053	Bitta in ghisa sferoidale, h = mm 320, zincata e verniciata con vernici epossidiche.	cad		287,74
BAS26__PR.INF.MAR.MPO55	Bitta in ghisa grigia di seconda fusione, compreso scritte in rilievo, la sabbiature e due mani di vernice; fornitura a più d'opera	kg		1,45
BAS26__PR.INF.PON	Appoggi, giunti, isolatori, elementi per ponti e opere d arte
BAS26__PR.INF.PON.010146	Giunto di dilatazione in PVC DN 100	cad		5,56
BAS26__PR.INF.PON.012438	Legname per edilizia - Abete, certificato CE secondo la UNI EN 14081-1:2016 tavole da ponteggio mm 50 prismate, proveniente da boschi/foreste gestiti in maniera sostenibile/responsabile ,per il legno strutturale con sezione rettangolare e secondo la UNI EN 15497:2014 per il legno strutturale KVH	mc		405,16
BAS26__PR.INF.PON.013681	scale per ponteggi	cad		11,67
BAS26__PR.INF.PON.013683	MATERIALI PER PONTEGGI tubolari esclusi trasporto, scarico e montaggio; per ogni 30 gg o frazione: tubo	m		0,41
BAS26__PR.INF.PON.013684	MATERIALI PER PONTEGGI tubolari esclusi trasporto, scarico e montaggio; per ogni 30 gg o frazione: giunto	cad		0,33
BAS26__PR.INF.PON.C0050	tubo da ponteggio	m		4,92
BAS26__PR.INF.PON.C0051	giunto ortogonale per ponteggio	cad		4,34
BAS26__PR.INF.PON.DA001	appoggio di tipo fisso con carichi da 500 a 1000 kN	dmc		0,88
BAS26__PR.INF.PON.DA002	appoggio di tipo fisso con carichi da 1001 a 1500 kN	dmc		0,62
BAS26__PR.INF.PON.DA003	appoggio di tipo fisso con carichi da 1501 a 2500 kN	dmc		0,38
BAS26__PR.INF.PON.DA004	appoggio di tipo fisso con carichi da 2501 a 10000 kN	dmc		0,20
BAS26__PR.INF.PON.DA005	appoggio di tipo fisso con carichi da 10001 a 15000 kN	dmc		0,27
BAS26__PR.INF.PON.DA006	appoggio di tipo fisso con carichi da 15001 a 20000 kN	dmc		0,30
BAS26__PR.INF.PON.DA007	appoggio di tipo fisso con carichi da 20001 a 50000 kN	dmc		0,37
BAS26__PR.INF.PON.DA008	appoggio di tipo fisso con carichi oltre 50001 kN	dmc		0,57
BAS26__PR.INF.PON.DA009	appoggio di tipo multidirezionale con carichi da 500 a 1000 kN	dmc		1,12
BAS26__PR.INF.PON.DA010	appoggio di tipo multidirezionale con carichi da 1001 a 1500 kN	dmc		0,96
BAS26__PR.INF.PON.DA011	appoggio di tipo multidirezionale con carichi da 1501 a 2500 kN	dmc		0,53
BAS26__PR.INF.PON.DA012	appoggio di tipo multidirezionale con carichi da 2501 a 10000 kN	dmc		0,37
BAS26__PR.INF.PON.DA013	appoggio di tipo multidirezionale con carichi da 10001 a 15000 kN	dmc		0,51
BAS26__PR.INF.PON.DA014	appoggio di tipo multidirezionale con carichi da 15001 a 20000 kN	dmc		0,54
BAS26__PR.INF.PON.DA015	appoggio di tipo multidirezionale con carichi da 20001 a 50000 kN	dmc		0,56
BAS26__PR.INF.PON.DA016	appoggio di tipo multidirezionale con carichi oltre 50001 kN	dmc		0,70
BAS26__PR.INF.PON.DA017	appoggio di tipo unidirezionale con carichi da 500 a 1000 kN	dmc		1,57
BAS26__PR.INF.PON.DA018	appoggio di tipo unidirezionale con carichi da 1001 a 1500 kN	dmc		1,10
BAS26__PR.INF.PON.DA019	appoggio di tipo unidirezionale con carichi da 1501 a 2500 kN	dmc		0,69
BAS26__PR.INF.PON.DA020	appoggio di tipo unidirezionale con carichi da 2501 a 10000 kN	dmc		0,46
BAS26__PR.INF.PON.DA021	appoggio di tipo unidirezionale con carichi da 10001 a 15000 kN	dmc		0,70
BAS26__PR.INF.PON.DA022	appoggio di tipo unidirezionale con carichi da 15001 a 20000 kN	dmc		0,70
BAS26__PR.INF.PON.DA023	appoggio di tipo unidirezionale con carichi da 20001 a 50000 kN	dmc		0,73
BAS26__PR.INF.PON.DA024	appoggio di tipo unidirezionale con carichi oltre 50001 kN	dmc		0,93
BAS26__PR.INF.PON.DA025	isolatori elastomerici con volume inferiore o uguale a 15 dmc	dmc		138,19
BAS26__PR.INF.PON.DA026	isolatori elastomerici con volume unitario compreso tra 16 a 30 dmc	dmc		120,91
BAS26__PR.INF.PON.DA027	isolatori elastomerici con volume unitario compreso tra 31 a 120 dmc	dmc		82,91
BAS26__PR.INF.PON.DA028	isolatori elastomerici con volume unitario superiore a 121 dmc	dmc		60,80
BAS26__PR.INF.PON.DA029	prove accettazione isolatori elastomerici con volume inferiore o uguale a 15 dmc	dmc		99,49
BAS26__PR.INF.PON.DA030	prove accettazione isolatori elastomerici con volume unitario compreso tra 16 a 30 dmc	dmc		58,04
BAS26__PR.INF.PON.DA031	prove accettazione isolatori elastomerici con volume unitario compreso tra 31 a 120 dmc	dmc		31,78
BAS26__PR.INF.PON.DA032	prove accettazione isolatori elastomerici con volume unitario superiore a 121 dmc	dmc		21,69
BAS26__PR.INF.PON.DA044	prove accettazione isolatore sismico a scorrimento a superficie curva	cad		829,11
BAS26__PR.INF.PON.DA045	materiali ed attrezzature per prove accettazione isolatore sismico a scorrimento a superficie curva	cad		690,93
BAS26__PR.INF.PON.DA046	prove accettazione isolatore sismico a scorrimento a superficie curva (numerose)	cad		414,56
BAS26__PR.INF.PON.DA049	attrezzzatura per visita periodica	cad		276,37
BAS26__PR.INF.PON.DA051	elettrodi di tipo basico di diametro 3.25	cad		0,15
BAS26__PR.INF.PON.DA052	sistema di aggancio per isolatori sismici	kg		7,11
BAS26__PR.INF.PON.DA053	isolatore sismico a pendolo scorrevole da KN 2000,0	cad		1623,68
BAS26__PR.INF.PON.DA054	isolatore sismico a pendolo scorrevole da KN 2500,0	cad		1913,87
BAS26__PR.INF.PON.DA055	isolatore sismico a pendolo scorrevole da KN 3000,0	cad		1969,14
BAS26__PR.INF.PON.DA056	isolatore sismico a pendolo scorrevole da KN 4000,0	cad		2166,75
BAS26__PR.INF.PON.DA057	incremento per ogni kN oltre 4000 kN per isolatore sismico a pendolo scorrevole, spostamento fino a +/- 150 mm	cad/kN		0,20
BAS26__PR.INF.PON.DA058	isolatore sismico a pendolo scorrevole da KN 1500,0	cad		1347,31
BAS26__PR.INF.PON.DA094	centrale per impianti a zone ...a 2 zone di rivelazione	cad		330,19
BAS26__PR.INF.PON.DA095	centrale per impianti a zone ...a 4 zone di rivelazione	cad		463,75
BAS26__PR.INF.PON.DA097	centrale per impianti a zone ...a 8 zone di rivelazione	cad		592,86
BAS26__PR.INF.PON.DA098	centrale per impianti a zone ...a 16 zone di rivelazione	cad		1256,95
BAS26__PR.INF.PON.DA099	centrale per impianti a zone ...a 32 zone di rivelazione	cad		2374,18
BAS26__PR.INF.PON.E169	travi da ponte in c.a.p. per luci da ml. 10.01 a ml. 12.00	m		157,53
BAS26__PR.INF.PON.E170	travi da ponte in c.a.p. per luci da ml. 12.01 a ml. 14.00	m		196,91
BAS26__PR.INF.PON.E171	travi da ponte in c.a.p. per luci da ml. 14.01 a ml. 16.00	m		236,30
BAS26__PR.INF.PON.E172	travi da ponte in c.a.p. per luci da ml. 16.01 a ml. 18.00	m		288,81
BAS26__PR.INF.PON.E173	travi da ponte in c.a.p. per luci da ml. 18.01 a ml. 20.00	m		354,45
BAS26__PR.INF.PON.E179	apparecchio di appoggio in acciaio teflon - FISSO - a cerniera sferica fino a 250 ton.	t		4,47
BAS26__PR.INF.PON.E180	apparecchio di appoggio in acciaio teflon - FISSO - a cerniera sferica fino da 251 a 1000 ton.	t		3,44
BAS26__PR.INF.PON.E181	apparecchio di appoggio in acciaio teflon - FISSO - a cerniera sferica oltre 1000 ton.	t		3,85
BAS26__PR.INF.PON.E182	apparecchio di appoggio in acciaio teflon MULTIDIREZIONALE fino a 250 ton.	t		5,15
BAS26__PR.INF.PON.E183	apparecchio di appoggio in acciaio teflon MULTIDIREZIONALE fino a 1000 ton.	t		4,61
BAS26__PR.INF.PON.E184	apparecchio di appoggio in acciaio teflon MULTIDIREZIONALE oltre a 1000 ton.	t		4,67
BAS26__PR.INF.PON.E185	apparecchio di appoggio in acciaio teflon UNIDIREZIONALE fino a 250 ton.	t		5,70
BAS26__PR.INF.PON.E187	apparecchio di appoggio in acciaio teflon UNIDIREZIONALE oltre 1000 ton.	t		2,25
BAS26__PR.INF.PON.E188	malta epossidica per allettamento appoggi	kg		7,88
BAS26__PR.INF.PON.E189	apparecchi di appoggio in neoprene armato	dmc		35,44
BAS26__PR.INF.PON.E190	giunto dilatazione sottopavimentazione in lamiera sc. <20mm.	m		242,86
BAS26__PR.INF.PON.E191	giunto dilatazione sottopavimentazione in neoprene sc. <40mm.	m		341,32
BAS26__PR.INF.PON.E193	giunto di dilatazione, in gomma armata, filo soletta BAJ 100, a norma CNR 10018/99	m		689,20
BAS26__PR.INF.PON.E194	giunto di dilatazione, in gomma armata, filo soletta, scorrimento fino a 200 mm, a norma CNR 10018/99	m		1076,46
BAS26__PR.INF.PON.E195	giunto di dilatazione, in gomma armata, filo soletta, scorrimento fino a 300 mm, a norma CNR 10018/99	m		1870,68
BAS26__PR.INF.PON.E196	giunto di dilatazione, in gomma armata, filo soletta, scorrimento fino a 400 mm, a norma CNR 10018/99	m		2428,61
BAS26__PR.INF.PON.E197	giunto di dilatazione, in gomma armata, filo soletta, scorrimento fino a 600 mm, a norma CNR 10018/99	m		4095,81
BAS26__PR.INF.PON.E198	giunto di dilatazione, in gomma armata, filo soletta, scorrimento fino a 800 mm, a norma CNR 10018/99	m		5402,01
BAS26__PR.INF.PON.E199	giunto di cordolo per marciapiedi	m		124,71
BAS26__PR.INF.PON.E200	giunto a tampone	m		387,26
BAS26__PR.INF.PON.E2001	Sabbia di cava frantumata vagliata 0/5 - 0/6	mc		31,35
BAS26__PR.INF.PON.E2004	Sabbia di cava frantumata vagliata lavata 0/5	mc		35,15
BAS26__PR.INF.PON.E2005	pietrisco tutte le pezzature ( 8/12,5 - 11/22 - 16/32)	mc		24,73
BAS26__PR.INF.PON.E2005a	Pietrisco selezionato marcato CE - aggregato 4/8 mm	kg		0,04
BAS26__PR.INF.PON.E2006	Ghiaia grossa aggregato 30/70	mc		28,86
BAS26__PR.INF.PON.E2007	Ghiaia selezionato marcato CE - aggregato 8/16 mm	kg		0,04
BAS26__PR.INF.PON.E201	elemento di giunto composto da pettini in acciaio autopatinabile comprensivi di ancoraggi per scorrimenti fino a mm. 50	m		838,93
BAS26__PR.INF.PON.E2012	materiale appartenente ai gruppi A1, A2-4, A2-5, A3	mc		16,58
BAS26__PR.INF.PON.E2017	Pietra Frantumata	mc		10,36
BAS26__PR.INF.PON.E2018	misto di cava	mc		21,06
BAS26__PR.INF.PON.E2019	Materiale anticapillare per massicciate stradali	mc		23,00
BAS26__PR.INF.PON.E202	elemento di giunto composto da pettini in acciaio autopatinabile comprensivi di ancoraggi per scorrimenti fino a mm. 100	m		1037,00
BAS26__PR.INF.PON.E2020	Misto stabilizzato	mc		25,53
BAS26__PR.INF.PON.E2021	Granella 0-4 mm. di scorie acciaieria	ql		0,87
BAS26__PR.INF.PON.E2022	Granella 4-8 mm. e 8-14 mm. di scorie acciaieria	ql		1,73
BAS26__PR.INF.PON.E2023	Argilla a bassa permeabilità	mc		16,58
BAS26__PR.INF.PON.E2024	ghiaia di fiume granulometria da 16 a 20 mm.	ql		2,89
BAS26__PR.INF.PON.E203	elemento di giunto composto da pettini in acciaio autopatinabile comprensivi di ancoraggi per scorrimenti fino a mm. 200	m		1346,62
BAS26__PR.INF.PON.E204	elemento di giunto composto da pettini in acciaio autopatinabile comprensivi di ancoraggi per scorrimenti fino a mm. 300	m		2445,91
BAS26__PR.INF.PON.E205	elemento di giunto composto da pettini in acciaio autopatinabile comprensivi di ancoraggi per scorrimenti fino a mm. 400	m		4912,43
BAS26__PR.INF.PON.E206	elemento di giunto composto da pettini in acciaio autopatinabile comprensivi di ancoraggi per scorrimenti fino a mm. 600	m		5908,65
BAS26__PR.INF.PON.E207	sistema polimerico di supporto	kg		4,32
BAS26__PR.INF.PON.E208	sistema elasto polimerico di movimento	kg		7,37
BAS26__PR.INF.PON.E209	sistema elasto polimerico drenante	m		36,10
BAS26__PR.INF.PON.E215	tampone viscoelastico	dmc		5,65
BAS26__PR.INF.PON.E216	estruso in neoprene sagomato e vulcanizzato	m		240,24
BAS26__PR.INF.PON.E217	elementi di giunto longitudinale per sc. fino a 40 mm. completo di ancoraggi	m		531,67
BAS26__PR.INF.PON.E218	elementi di giunto longitudinale per sc. fino a 100 mm. completo di ancoraggi	m		997,70
BAS26__PR.INF.PON.E219	elementi di giunto in gomma armata per sc. fino a 50 mm. completo di ancoraggi	m		255,99
BAS26__PR.INF.PON.E220	elementi di giunto in gomma armata per sc. fino a 70 mm. completo di ancoraggi	m		291,43
BAS26__PR.INF.PON.E221	elementi di giunto elastomerico trasversale < 50 mm. sc. long. fino a 50 mm.	m		325,00
BAS26__PR.INF.PON.E222	elementi di giunto elastomerico trasversale < 50 mm. sc. long. fino a 100 mm.	m		455,00
BAS26__PR.INF.PON.E223	elementi di giunto elastomerico trasversale < 50 mm. sc. long. fino a 200 mm.	m		1255,00
BAS26__PR.INF.PON.E224	elementi di giunto elastomerico trasversale < 50 mm. sc. long. fino a 300 mm.	m		1785,00
BAS26__PR.INF.PON.E225	elementi di giunto elastomerico trasversale > 50 mm. sc. long. fino a 50 mm.	m		410,00
BAS26__PR.INF.PON.E226	elementi di giunto elastomerico trasversale > 50 mm. sc. long. fino a 100 mm.	m		1255,00
BAS26__PR.INF.PON.E227	elementi di giunto elastomerico trasversale > 50 mm. sc. long. fino a 200 mm.	m		1750,00
BAS26__PR.INF.PON.E228	elementi di giunto elastomerico trasversale > 50 mm. sc. long. fino a 300 mm.	m		2640,00
BAS26__PR.INF.PON.E229	elementi di giunto elastomerico completo di piastra ponte in acciaio, soffitto laterale e relativi di ancoraggi - sc. trasv.< 50 mm. - sc. longitud. fino a 400 mm.	m		4597,76
BAS26__PR.INF.PON.E230	elementi di giunto elastomerico completo di piastra ponte in acciaio, soffitto laterale e relativi di ancoraggi - sc. trasv.< 50 mm. - sc. longitud. fino a 600 mm.	m		5668,18
BAS26__PR.INF.PON.E231	elementi di giunto elastomerico completo di piastra ponte in acciaio, soffitto laterale e relativi di ancoraggi - sc. trasv.< 50 mm. - sc. longitud. fino a 800 mm.	m		6613,57
BAS26__PR.INF.PON.E232	elementi di giunto elastomerico completo di piastra ponte in acciaio, soffitto laterale e relativi di ancoraggi - sc. trasv.< 50 mm. - sc. longitud. fino a 1000 mm.	m		8622,51
BAS26__PR.INF.PON.E233	elementi di giunto elastomerico completo di piastra ponte in acciaio, soffitto laterale e relativi di ancoraggi - sc. trasv.> 50 mm. - sc. longitud. fino a 400 mm.	m		5130,91
BAS26__PR.INF.PON.E234	elementi di giunto elastomerico completo di piastra ponte in acciaio, soffitto laterale e relativi di ancoraggi - sc. trasv.> 50 mm. - sc. longitud. fino a 600 mm.	m		6199,96
BAS26__PR.INF.PON.E235	elementi di giunto elastomerico completo di piastra ponte in acciaio, soffitto laterale e relativi di ancoraggi - sc. trasv.> 50 mm. - sc. longitud. fino a 800 mm.	m		7119,24
BAS26__PR.INF.PON.E236	elementi di giunto elastomerico completo di piastra ponte in acciaio, soffitto laterale e relativi di ancoraggi - sc. trasv.> 50 mm. - sc. longitud. fino a 1000 mm.	m		9550,03
BAS26__PR.INF.PON.E237	elemento di giunto completo di piastra ponte, pettini laterali in acciaio autopatinabile, pattini, cremagliera, lamiera di scorrimento, ancoraggi per scorrim. fino a 800 mm.	m		13253,24
BAS26__PR.INF.PON.E238	elemento di giunto completo di piastra ponte, pettini laterali in acciaio autopatinabile, pattini, cremagliera, lamiera di scorrimento, ancoraggi per scorrim. fino a 900 mm.	m		13878,46
BAS26__PR.INF.PON.E239	elemento di giunto completo di piastra ponte, pettini laterali in acciaio autopatinabile, pattini, cremagliera, lamiera di scorrimento, ancoraggi per scorrim. fino a 700 mm.	m		12046,78
BAS26__PR.INF.PON.E240	elemento di giunto completo di piastra ponte, pettini laterali in acciaio autopatinabile, pattini, cremagliera, lamiera di scorrimento, ancoraggi per scorrim. fino a 1000 mm.	m		15005,23
BAS26__PR.INF.PON.E272	spalle da ponte prefabbricate altezza m. 2	m		648,50
BAS26__PR.INF.PON.E273	spalle da ponte prefabbricate altezza da m.2.01 a 2.50	m		819,16
BAS26__PR.INF.PON.E274	spalle da ponte prefabbricate altezza da m. 2.51 a 3.00	m		989,82
BAS26__PR.INF.PON.E275	spalle da ponte prefabbricate altezza da m. 3.01 a 3.50	m		1160,48
BAS26__PR.INF.PON.E276	spalle da ponte prefabbricate altezza da m. 3.51 a 4.00	m		1331,14
BAS26__PR.INF.PON.E277	spalle da ponte prefabbricate altezza da m. 4.01 a 4.50	m		1616,14
BAS26__PR.INF.PON.E278	spalle da ponte prefabbricate altezza da m. 4.51 a 5.00	m		1986,47
BAS26__PR.INF.PON.E279	spalle da ponte prefabbricate altezza da m. 5.01 a 6.00	m		2491,62
BAS26__PR.INF.PON.E280	spalle da ponte prefabbricate altezza da m. 6.01 a 7.00	m		3303,96
BAS26__PR.INF.PON.E281	spalle da ponte prefabbricate altezza da m. 7.01 a 8.00	m		4116,29
BAS26__PR.INF.PON.E282	spalle da ponte prefabbricate altezza da m. 8.01 a 9.00	m		5131,71
BAS26__PR.INF.PON.E283	spalle da ponte prefabbricate altezza da m. 9.01 a 10.00	m		6147,13
BAS26__PR.INF.PON.E284	spalle da ponte prefabbricate altezza da m. 10.01 a 11.00	m		7357,11
BAS26__PR.INF.PON.E285	spalle da ponte prefabbricate altezza da m. 11.01 a 12.00	m		8567,08
BAS26__PR.INF.PON.E286	spalle da ponte prefabbricate altezza da m. 12.01 a 13.00	m		10128,61
BAS26__PR.INF.PON.E288	rivestimento in pietra di "LUSERNA" o "PORFIDO di CAPRIANA"	mq		63,01
BAS26__PR.INF.PON.E289	rivestimento in pietra naturale CALCAREA	mq		118,15
BAS26__PR.INF.PON.H7040	ponte raschiatore, per vasche circolari, ad un braccio a) per vasche circolari da 5 a 10 mt; Altezza vasca massima Hmax= 3 m; larghezza travata L=1.000 mm; Potenza installata P=0.37 kW; velocità periferica V=1,2 m/min	cad		13478,36
BAS26__PR.INF.PON.H7041	ponte raschiatore, per vasche circolari, ad un braccio b) per vasche circolari da 10 a 20 mt; Altezza vasca massima Hmax= 3 m; larghezza travata L=1.000 mm; Potenza installata P=0.37 kW; velocità periferica V=1,9 m/min	cad		25159,60
BAS26__PR.INF.PON.HM136	filtri con inerti scelti a ponte	cad		1,66
BAS26__PR.INF.PON.Q2022	giunto di dilatazione in PVC	m		9,40
BAS26__PR.INF.PON.S0153	Ponteggio con sistema a tubo giunto	gnt/30g		0,51
BAS26__PR.INF.PON.S0161	Sistema scala per ponteggio a struttura indipendente 1/3/12	m		389,60
BAS26__PR.INF.PON.S0162	Modulo a telaio scala per ponteggio 1/1.8/4/12	cad		295,54
BAS26__PR.INF.PON.S0174	Tubo da ponteggio 4.8/8	m		5,12
BAS26__PR.INF.PON.S0175	Giunto ortogonale per ponteggio	m		4,78
BAS26__PR.INF.SEG	Segnaletica verticale e orizzontale, vernici rifrangenti, delineatori
BAS26__PR.INF.SEG.012050	SEGNALI DI INDICAZIONE di forma rettangolare In lamiera di ferro da 10/10 di lato cm 90x100 classe di rifrangenza I	cad		127,58
BAS26__PR.INF.SEG.012051	SEGNALI DI INDICAZIONE di forma rettangolare In lamiera di alluminio da 25/10 di lato cm 90x100 classe di rifrangenza I	cad		158,37
BAS26__PR.INF.SEG.012052	SEGNALI DI INDICAZIONE di forma rettangolare In lamiera di ferro da 10/10 di lato cm 90x100 classe di rifrangenza II	cad		195,30
BAS26__PR.INF.SEG.012053	SEGNALI DI INDICAZIONE di forma rettangolare In lamiera di alluminio da 25/10 di lato cm 90x100 classe di rifrangenza II	cad		225,19
BAS26__PR.INF.SEG.012054	SEGNALI DI INDICAZIONE di forma rettangolare In lamiera di ferro da 10/10 di lato cm 100x200 classe di rifrangenza I	cad		284,92
BAS26__PR.INF.SEG.012055	SEGNALI DI INDICAZIONE di forma rettangolare In lamiera di alluminio da 25/10 di lato cm100x200 classe di rifrangenza I	cad		385,00
BAS26__PR.INF.SEG.012056	SEGNALI DI INDICAZIONE di forma rettangolare In lamiera di ferro da 10/10 di lato cm 100x200 classe di rifrangenza II	cad		417,29
BAS26__PR.INF.SEG.012057	SEGNALI DI INDICAZIONE di forma rettangolare In lamiera di alluminio da 25/10 di lato cm 100x200 classe di rifrangenza II	cad		511,46
BAS26__PR.INF.SEG.012058	SEGNALI DI INDICAZIONE a forma di freccia In lamiera di ferro da 10/10 di lato cm 70x300 classe di rifrangenza I	cad		307,65
BAS26__PR.INF.SEG.012059	SEGNALI DI INDICAZIONE a forma di freccia In lamiera di alluminio da 25/10 di lato cm 70x300 classe di rifrangenza I	cad		402,73
BAS26__PR.INF.SEG.012060	SEGNALI DI INDICAZIONE a forma di freccia In lamiera di ferro da 10/10 di lato cm 70x300 classe di rifrangenza II	cad		437,59
BAS26__PR.INF.SEG.012061	SEGNALI DI INDICAZIONE a forma di freccia In lamiera di alluminio da 25/10 di lato cm 70x300 classe di rifrangenza II	cad		526,81
BAS26__PR.INF.SEG.012062	Pannelli aggiuntivi, integrativi e di indicazione in lamiera di ferro 10/10, rifrangenza classe I	mq		134,05
BAS26__PR.INF.SEG.012063	Pannelli aggiuntivi, integrativi e di indicazione in lamiera di ferro 10/10, rifrangenza classe II	mq		215,91
BAS26__PR.INF.SEG.012064	Pannelli aggiuntivi, integrativi e di indicazione in lamiera di alluminio 25/10, rifrangenza classe I	mq		167,57
BAS26__PR.INF.SEG.012065	Pannelli aggiuntivi, integrativi e di indicazione in lamiera di alluminio 25/10, rifrangenza classe II	mq		245,77
BAS26__PR.INF.SEG.013197	Arredo urbano, rispondente ai CAM vigenti. Base d'appesantimento per segnaletica stradale in gomma riciclata delle dimensioni diametro 62 cm spessore 20 cm completo di accessori per il fissaggio e plancia espositiva.	cad		74,50
BAS26__PR.INF.SEG.013199	Arredo urbano, rispondente ai CAM vigenti. Coni segnaletici in gomma riciclata altezza 30 cm con fasce rifrangenti.	cad		6,99
BAS26__PR.INF.SEG.013200	Arredo urbano, rispondente ai CAM vigenti. Coni segnaletici in gomma riciclata altezza 50 cm con fasce rifrangenti.	cad		8,16
BAS26__PR.INF.SEG.016691	Fascia bianca in materiale preformato per segnaletica orizzontale, larghezza 50 cm, idonea per applicazione su pavimentazioni stradali bituminose	m		25,00
BAS26__PR.INF.SEG.016692	Fascia gialla in materiale preformato per segnaletica orizzontale, larghezza 50 cm, idonea per applicazione su pavimentazioni stradali bituminose	m		30,00
BAS26__PR.INF.SEG.016693	Sistema di imprimitura e colorazione superficiale per pavimentazioni stradali bituminose stampate o equivalente, bicomponente epossidico/acrilico ad alta resistenza, per applicazione in doppio strato	mq		16,50
BAS26__PR.INF.SEG.DE797	ricevitore di segnale portata trasmissione 150 m. - alimentazione 220 V c.a.	cad		161,86
BAS26__PR.INF.SEG.DE798	ricevitore di segnale portata trasmissione 150 m. - alimentazione 12 V c.c.	cad		82,78
BAS26__PR.INF.SEG.ES147	colato plastico bicomponente a freddo per demarcazioni a profilo con resa di 1 kg al ml per esecuzione di profili aventi 3 mm di spessore e larghezza di 5 cm	kg		6,46
BAS26__PR.INF.SEG.ES148	kit per la realizzazione di bande sonore di rallentamento costituito da 2 strisce di cm 15 e cm 12 in laminato elastoplastico comprensivo di collante	m		31,71
BAS26__PR.INF.SEG.ES149	microsfere di vetro per retroriflessione della segnaletica per colato plastico bicomponente a freddo	kg		4,70
BAS26__PR.INF.SEG.ES150	colato plastico bicomponente a freddo con resa di 2 Kg/mq per mm di spessore	kg		8,11
BAS26__PR.INF.SEG.ES151	catalizzatore per colato plastico bicomponente e a freddo	kg		42,28
BAS26__PR.INF.SEG.ES152	vernice rifrangente per segnaletica orizzontale di colore bianco composta da resina acrilica pura plastificata, pigmenti, cariche, microsfere di vetro, solventi e additivi	kg		1,83
BAS26__PR.INF.SEG.ES182	SEGNALI DI PERICOLO TRIANGOLARI In lamiera di ferro da 10/10 lato cm 60 classe di rifrangenza I	cad		23,62
BAS26__PR.INF.SEG.ES183	SEGNALI DI PERICOLO TRIANGOLARI In lamiera di ferro da 10/10 lato cm 90 classe di rifrangenza I	cad		34,29
BAS26__PR.INF.SEG.ES184	SEGNALI DI PERICOLO TRIANGOLARI In lamiera di ferro da 10/10 lato cm 120 classe di rifrangenza I	cad		71,12
BAS26__PR.INF.SEG.ES185	SEGNALI DI PERICOLO TRIANGOLARI In lamiera di alluminio da 25/10 lato cm 60 classe di rifrangenza I	cad		32,61
BAS26__PR.INF.SEG.ES186	SEGNALI DI PERICOLO TRIANGOLARI In lamiera di alluminio da 25/10 lato cm 90 classe di rifrangenza I	cad		49,14
BAS26__PR.INF.SEG.ES187	SEGNALI DI PERICOLO TRIANGOLARI In lamiera di alluminio da 25/10 lato cm 120 classe di rifrangenza I	cad		103,14
BAS26__PR.INF.SEG.ES188	SEGNALI DI PERICOLO TRIANGOLARI In lamiera di ferro da 10/10 lato cm 60 classe di rifrangenza II	cad		46,35
BAS26__PR.INF.SEG.ES189	SEGNALI DI PERICOLO TRIANGOLARI In lamiera di ferro da 10/10 lato cm 90 classe di rifrangenza II	cad		62,86
BAS26__PR.INF.SEG.ES190	SEGNALI DI PERICOLO TRIANGOLARI In lamiera di ferro da 10/10 lato cm 120 classe di rifrangenza II	cad		133,35
BAS26__PR.INF.SEG.ES191	SEGNALI DI PERICOLO TRIANGOLARI In lamiera di alluminio da 25/10 lato cm 60 classe di rifrangenza II	cad		55,15
BAS26__PR.INF.SEG.ES192	SEGNALI DI PERICOLO TRIANGOLARI In lamiera di alluminio da 25/10 lato cm 90 classe di rifrangenza II	cad		77,29
BAS26__PR.INF.SEG.ES193	SEGNALI DI PERICOLO TRIANGOLARI In lamiera di alluminio da 25/10 lato cm 120 classe di rifrangenza II	cad		157,73
BAS26__PR.INF.SEG.ES194	SEGNALI DI PRESCRIZIONE di forma ottagonale In lamiera di ferro da 10/10 di diametro cm 60 classe di rifrangenza II	cad		65,63
BAS26__PR.INF.SEG.ES195	SEGNALI DI PRESCRIZIONEdi forma ottagonale In lamiera di ferro da 10/10 di diametro cm 90 classe di rifrangenza II	cad		147,54
BAS26__PR.INF.SEG.ES196	SEGNALI DI PRESCRIZIONEdi forma ottagonale In lamiera di ferro da 10/10 di diametro cm 120 classe di rifrangenza II	cad		269,88
BAS26__PR.INF.SEG.ES197	SEGNALI DI PRESCRIZIONEdi forma ottagonale In lamiera di alluminio da 25/10 di diametro cm 60 classe di rifrangenza II	cad		78,21
BAS26__PR.INF.SEG.ES198	SEGNALI DI PRESCRIZIONE di forma ottagonale In lamiera di alluminio da 25/10 di diametro cm 90 classe di rifrangenza II	cad		177,36
BAS26__PR.INF.SEG.ES199	SEGNALI DI PRESCRIZIONEdi forma ottagonale In lamiera di alluminio da 25/10 di diametro cm 120 classe di rifrangenza II	cad		324,78
BAS26__PR.INF.SEG.ES200	SEGNALI DI DIRITTO PRECEDENZA di forma romboidale In lamiera di ferro da 10/10 lato cm 40 classe di rifrangenza I	cad		26,18
BAS26__PR.INF.SEG.ES201	SEGNALI DI DIRITTO PRECEDENZA di forma romboidale In lamiera di ferro da 10/10 lato cm 60 classe di rifrangenza I	cad		36,88
BAS26__PR.INF.SEG.ES202	SEGNALI DI DIRITTO PRECEDENZA di forma romboidale In lamiera di ferro da 10/10 lato cm 90 classe di rifrangenza I	cad		86,29
BAS26__PR.INF.SEG.ES203	SEGNALI DI DIRITTO PRECEDENZA di forma romboidale In lamiera di alluminio da 25/10 lato cm 40 classe di rifrangenza I	cad		30,98
BAS26__PR.INF.SEG.ES204	SEGNALI DI DIRITTO PRECEDENZA di forma romboidale In lamiera di alluminio da 25/10 lato cm 60 classe di rifrangenza I	cad		46,37
BAS26__PR.INF.SEG.ES205	SEGNALI DI DIRITTO PRECEDENZA di forma romboidale In lamiera di alluminio da 25/10 lato cm 90 classe di rifrangenza I	cad		125,03
BAS26__PR.INF.SEG.ES206	SEGNALI DI DIRITTO PRECEDENZA di forma romboidale In lamiera di ferro da 10/10 lato cm 40 classe di rifrangenza II	cad		42,36
BAS26__PR.INF.SEG.ES207	SEGNALI DI DIRITTO PRECEDENZA di forma romboidale In lamiera di ferro da 10/10 lato cm 60 classe di rifrangenza II	cad		67,70
BAS26__PR.INF.SEG.ES208	SEGNALI DI DIRITTO PRECEDENZA di forma romboidale In lamiera di ferro da 10/10 lato cm 90 classe di rifrangenza II	cad		149,10
BAS26__PR.INF.SEG.ES209	SEGNALI DI DIRITTO PRECEDENZA di forma romboidale In lamiera di alluminio da 25/10 lato cm 40 classe di rifrangenza II	cad		46,37
BAS26__PR.INF.SEG.ES210	SEGNALI DI DIRITTO PRECEDENZA di forma romboidale In lamiera di alluminio da 25/10 lato cm 60 classe di rifrangenza II	cad		74,23
BAS26__PR.INF.SEG.ES211	SEGNALI DI DIRITTO PRECEDENZA di forma romboidale In lamiera di alluminio da 25/10 lato cm 90 classe di rifrangenza II	cad		175,55
BAS26__PR.INF.SEG.ES212	SEGNALI DI INDICAZIONE di forma quadrata In lamiera di ferro da 10/10 di lato cm 40 classe di rifrangenza I	cad		30,69
BAS26__PR.INF.SEG.ES213	SEGNALI DI INDICAZIONE di forma quadrata In lamiera di ferro da 10/10 di lato cm 60 classe di rifrangenza I	cad		37,14
BAS26__PR.INF.SEG.ES214	SEGNALI DI INDICAZIONE di forma quadrata In lamiera di ferro da 10/10 di lato cm 90 classe di rifrangenza I	cad		91,30
BAS26__PR.INF.SEG.ES215	SEGNALI DI INDICAZIONE di forma quadrata In lamiera di alluminio da 25/10 di lato cm 40 classe di rifrangenza I	cad		33,08
BAS26__PR.INF.SEG.ES216	SEGNALI DI INDICAZIONE di forma quadrata In lamiera di alluminio da 25/10 di lato cm 60 classe di rifrangenza I	cad		46,32
BAS26__PR.INF.SEG.ES217	SEGNALI DI INDICAZIONE di forma quadrata In lamiera di alluminio da 25/10 di lato cm 90 classe di rifrangenza I	cad		128,78
BAS26__PR.INF.SEG.ES218	SEGNALI DI INDICAZIONE di forma quadrata In lamiera di ferro da 10/10 di lato cm 40 classe di rifrangenza II	cad		46,17
BAS26__PR.INF.SEG.ES219	SEGNALI DI INDICAZIONE di forma quadrata In lamiera di ferro da 10/10 di lato cm 60 classe di rifrangenza II	cad		68,48
BAS26__PR.INF.SEG.ES220	SEGNALI DI INDICAZIONE di forma quadrata In lamiera di ferro da 10/10 di lato cm 90 classe di rifrangenza II	cad		150,05
BAS26__PR.INF.SEG.ES221	SEGNALI DI INDICAZIONE di forma quadrata In lamiera di alluminio da 25/10 di lato cm 40 classe di rifrangenza II	cad		49,83
BAS26__PR.INF.SEG.ES222	SEGNALI DI INDICAZIONE di forma quadrata In lamiera di alluminio da 25/10 di lato cm 60 classe di rifrangenza II	cad		79,40
BAS26__PR.INF.SEG.ES223	SEGNALI DI INDICAZIONE di forma quadrata In lamiera di alluminio da 25/10 di lato cm 90 classe di rifrangenza II	cad		180,09
BAS26__PR.INF.SEG.ES224	SEGNALI DI INDICAZIONE di forma rettangolare In lamiera di ferro da 10/10 di lato cm 40x60 classe di rifrangenza I	cad		28,26
BAS26__PR.INF.SEG.ES225	SEGNALI DI INDICAZIONE di forma rettangolare In lamiera di ferro da 10/10 di lato cm 90x60 classe di rifrangenza I	cad		58,33
BAS26__PR.INF.SEG.ES226	SEGNALI DI INDICAZIONE di forma rettangolare In lamiera di ferro da 10/10 di lato cm 135x90 classe di rifrangenza I	cad		157,55
BAS26__PR.INF.SEG.ES227	SEGNALI DI INDICAZIONE di forma rettangolare In lamiera di alluminio da 25/10 di lato cm 40x60 classe di rifrangenza I	cad		33,53
BAS26__PR.INF.SEG.ES228	SEGNALI DI INDICAZIONE di forma rettangolare In lamiera di alluminio da 25/10 di lato cm 90x60 classe di rifrangenza I	cad		69,97
BAS26__PR.INF.SEG.ES229	SEGNALI DI INDICAZIONE di forma rettangolare In lamiera di alluminio da 25/10 di lato cm 135x90 classe di rifrangenza I	cad		184,37
BAS26__PR.INF.SEG.ES230	SEGNALI DI INDICAZIONE di forma rettangolare In lamiera di ferro da 10/10 di lato cm 40x60 classe di rifrangenza II	cad		54,62
BAS26__PR.INF.SEG.ES231	SEGNALI DI INDICAZIONE di forma rettangolare In lamiera di ferro da 10/10 di lato cm 90x60 classe di rifrangenza II	cad		118,49
BAS26__PR.INF.SEG.ES232	SEGNALI DI INDICAZIONE di forma rettangolare In lamiera di ferro da 10/10 di lato cm 135x90 classe di rifrangenza II	cad		290,85
BAS26__PR.INF.SEG.ES233	SEGNALI DI INDICAZIONE di forma rettangolare In lamiera di alluminio da 25/10 di lato cm 40x60 classe di rifrangenza II	cad		62,48
BAS26__PR.INF.SEG.ES234	SEGNALI DI INDICAZIONE di forma rettangolare In lamiera di alluminio da 25/10 di lato cm 90x60 classe di rifrangenza II	cad		129,95
BAS26__PR.INF.SEG.ES235	SEGNALI DI INDICAZIONE di forma rettangolare In lamiera di alluminio da 25/10 di lato cm 135x90 classe di rifrangenza II	cad		333,45
BAS26__PR.INF.SEG.ES236	SEGNALI DI DIVIETO E OBBLIGO In lamiera di ferro da 10/10 di diametro cm 40 classe di rifrangenza I	cad		22,28
BAS26__PR.INF.SEG.ES237	SEGNALI DI DIVIETO E OBBLIGO In lamiera di ferro da 10/10 di diametro cm 60 classe di rifrangenza I	cad		28,23
BAS26__PR.INF.SEG.ES238	SEGNALI DI DIVIETO E OBBLIGO In lamiera di ferro da 10/10 di diametro cm 90 classe di rifrangenza I	cad		60,37
BAS26__PR.INF.SEG.ES239	SEGNALI DI DIVIETO E OBBLIGO In lamiera di alluminio da 25/10 di diametro cm 40 classe di rifrangenza I	cad		26,39
BAS26__PR.INF.SEG.ES240	SEGNALI DI DIVIETO E OBBLIGO In lamiera di alluminio da 25/10 di diametro cm 60 classe di rifrangenza I	cad		35,54
BAS26__PR.INF.SEG.ES241	SEGNALI DI DIVIETO E OBBLIGO In lamiera di alluminio da 25/10 di diametro cm 90 classe di rifrangenza I	cad		84,79
BAS26__PR.INF.SEG.ES242	SEGNALI DI DIVIETO E OBBLIGO In lamiera di ferro da 10/10 di diametro cm 40 classe di rifrangenza II	cad		41,83
BAS26__PR.INF.SEG.ES243	SEGNALI DI DIVIETO E OBBLIGO In lamiera di ferro da 10/10 di diametro cm 60 classe di rifrangenza II	cad		63,59
BAS26__PR.INF.SEG.ES244	SEGNALI DI DIVIETO E OBBLIGO In lamiera di ferro da 10/10 di diametro cm 90 classe di rifrangenza II	cad		134,18
BAS26__PR.INF.SEG.ES245	SEGNALI DI DIVIETO E OBBLIGO In lamiera di alluminio da 25/10 di diametro cm 40 classe di rifrangenza II	cad		43,53
BAS26__PR.INF.SEG.ES246	SEGNALI DI DIVIETO E OBBLIGO In lamiera di alluminio da 25/10 di diametro cm 60 classe di rifrangenza II	cad		64,23
BAS26__PR.INF.SEG.ES247	SEGNALI DI DIVIETO E OBBLIGO In lamiera di alluminio da 25/10 di diametro cm 90 classe di rifrangenza II	cad		140,87
BAS26__PR.INF.SEG.ES248	SEGNALE DI INDICAZIONE URBANEdi forma rettangolare In lamiera di ferro 10/10 di dimensioni cm 20x100 classe di rifrangenza I	cad		33,91
BAS26__PR.INF.SEG.ES249	SEGNALE DI INDICAZIONE URBANEdi forma rettangolare In lamiera di ferro 10/10 di dimensioni cm 25x125 classe di rifrangenza I	cad		48,23
BAS26__PR.INF.SEG.ES250	SEGNALE DI INDICAZIONE URBANEdi forma rettangolare In lamiera di ferro 10/10 di dimensioni cm 30x150 classe di rifrangenza I	cad		68,24
BAS26__PR.INF.SEG.ES251	SEGNALE DI INDICAZIONE URBANEdi forma rettangolare In lamiera di alluminio 25/10 di dimensioni cm 20x100 classe di rifrangenza I	cad		47,23
BAS26__PR.INF.SEG.ES252	SEGNALE DI INDICAZIONE URBANEdi forma rettangolare In lamiera di alluminio 25/10 di dimensioni cm 25x125 classe di rifrangenza I	cad		57,37
BAS26__PR.INF.SEG.ES253	SEGNALE DI INDICAZIONE URBANEdi forma rettangolare In lamiera di alluminio 25/10 di dimensioni cm 30x150 classe di rifrangenza I	cad		94,41
BAS26__PR.INF.SEG.ES254	SEGNALE DI INDICAZIONE URBANEdi forma rettangolare In lamiera di ferro 10/10 di dimensioni cm 20x100 classe di rifrangenza II	cad		56,47
BAS26__PR.INF.SEG.ES255	SEGNALE DI INDICAZIONE URBANEdi forma rettangolare In lamiera di ferro 10/10 di dimensioni cm 25x125 classe di rifrangenza II	cad		81,20
BAS26__PR.INF.SEG.ES256	SEGNALE DI INDICAZIONE URBANEdi forma rettangolare In lamiera di ferro 10/10 di dimensioni cm 30x150 classe di rifrangenza II	cad		112,93
BAS26__PR.INF.SEG.ES257	SEGNALE DI INDICAZIONE URBANEdi forma rettangolare In lamiera di alluminio 25/10 di dimensioni cm 20x100 classe di rifrangenza II	cad		61,25
BAS26__PR.INF.SEG.ES258	SEGNALE DI INDICAZIONE URBANEdi forma rettangolare In lamiera di alluminio 25/10 di dimensioni cm 25x125 classe di rifrangenza II	cad		91,07
BAS26__PR.INF.SEG.ES259	SEGNALE DI INDICAZIONE URBANEdi forma rettangolare In lamiera di alluminio 25/10 di dimensioni cm 30x150 classe di rifrangenza II	cad		128,19
BAS26__PR.INF.SEG.ES260	SEGNALE DI INDICAZIONI EXTRAURBANEdi forma rettangolare Inlamiera di ferro 10/10 di dimensioni cm 130x30 classe di rifrangenza I	cad		69,71
BAS26__PR.INF.SEG.ES261	SEGNALE DI INDICAZIONI EXTRAURBANEdi forma rettangolare Inlamiera di ferro 10/10 di dimensioni cm 150x40 classe di rifrangenza I	cad		113,86
BAS26__PR.INF.SEG.ES262	SEGNALE DI INDICAZIONI EXTRAURBANEdi forma rettangolare Inlamiera di ferro 10/10 di dimensioni cm 250x70 classe di rifrangenza I	cad		329,12
BAS26__PR.INF.SEG.ES263	SEGNALE DI INDICAZIONI EXTRAURBANEdi forma rettangolare Inlamiera di alluminio 25/10 di dimensioni cm 130x30 classe di rifrangenza I	cad		87,72
BAS26__PR.INF.SEG.ES264	SEGNALE DI INDICAZIONI EXTRAURBANEdi forma rettangolare Inlamiera di alluminio 25/10 di dimensioni cm 150x40 classe di rifrangenza I	cad		141,72
BAS26__PR.INF.SEG.ES265	SEGNALE DI INDICAZIONI EXTRAURBANEdi forma rettangolare Inlamiera di alluminio 25/10 di dimensioni cm 250x70 classe di rifrangenza I	cad		408,23
BAS26__PR.INF.SEG.ES266	SEGNALE DI INDICAZIONI EXTRAURBANEdi forma rettangolare Inlamiera di ferro 10/10 di dimensioni cm 130x30 classe di rifrangenza II	cad		85,92
BAS26__PR.INF.SEG.ES267	SEGNALE DI INDICAZIONI EXTRAURBANEdi forma rettangolare Inlamiera di ferro 10/10 di dimensioni cm 150x40 classe di rifrangenza II	cad		144,33
BAS26__PR.INF.SEG.ES268	SEGNALE DI INDICAZIONI EXTRAURBANEdi forma rettangolare Inlamiera di ferro 10/10 di dimensioni cm 250x70 classe di rifrangenza II	cad		438,13
BAS26__PR.INF.SEG.ES269	SEGNALE DI INDICAZIONI EXTRAURBANEdi forma rettangolare Inlamiera di alluminio 25/10 di dimensioni cm 130x30 classe di rifrangenza II	cad		110,47
BAS26__PR.INF.SEG.ES270	SEGNALE DI INDICAZIONI EXTRAURBANEdi forma rettangolare Inlamiera di alluminio 25/10 di dimensioni cm 150x40 classe di rifrangenza II	cad		182,22
BAS26__PR.INF.SEG.ES271	SEGNALE DI INDICAZIONI EXTRAURBANEdi forma rettangolare Inlamiera di alluminio 25/10 di dimensioni cm 250x70 classe di rifrangenza II	cad		530,18
BAS26__PR.INF.SEG.ES272	SEGNALE DI PREAVISO DEVIAZIONE/PRESELEZIONEdi forma rettangolare In lamiera di ferro 10/10 di dimensioni cm 150x100 classe di rifrangenza I	cad		192,96
BAS26__PR.INF.SEG.ES273	SEGNALE DI PREAVISO DEVIAZIONE/PRESELEZIONEdi forma rettangolare In lamiera di ferro 10/10 di dimensioni cm 200x150 classe di rifrangenza I	cad		385,91
BAS26__PR.INF.SEG.ES274	SEGNALE DI PREAVISO DEVIAZIONE/PRESELEZIONEdi forma rettangolare In lamiera di alluminio 25/10 di dimensioni cm 150x100 classe di rifrangenza I	cad		241,40
BAS26__PR.INF.SEG.ES275	SEGNALE DI PREAVISO DEVIAZIONE/PRESELEZIONEdi forma rettangolare In lamiera di alluminio 25/10 di dimensioni cm 200x150 classe di rifrangenza I	cad		482,80
BAS26__PR.INF.SEG.ES276	SEGNALE DI PREAVISO DEVIAZIONE/PRESELEZIONEdi forma rettangolare In lamiera di ferro 10/10 di dimensioni cm 150x100 classe di rifrangenza II	cad		378,24
BAS26__PR.INF.SEG.ES277	SEGNALE DI PREAVISO DEVIAZIONE/PRESELEZIONEdi forma rettangolare In lamiera di ferro 10/10 di dimensioni cm 200x150 classe di rifrangenza II	cad		758,04
BAS26__PR.INF.SEG.ES278	SEGNALE DI PREAVISO DEVIAZIONE/PRESELEZIONEdi forma rettangolare In lamiera di alluminio 25/10 di dimensioni cm 150x100 classe di rifrangenza II	cad		416,95
BAS26__PR.INF.SEG.ES279	SEGNALE DI PREAVISO DEVIAZIONE/PRESELEZIONEdi forma rettangolare In lamiera di alluminio 25/10 di dimensioni cm 200x150 classe di rifrangenza II	cad		833,92
BAS26__PR.INF.SEG.ES280	SEGNALE DI PROGRESSIVA ETTOMETRICA In lamiera di alluminio 25/10 di dimensioni 25x25 classe di rifrangenza I con scatolato monofacciale	cad		13,90
BAS26__PR.INF.SEG.ES281	SEGNALE DI PROGRESSIVA ETTOMETRICA In lamiera di alluminio 25/10 di dimensioni 25x25 classe di rifrangenza I con telaio zincato bifacciale	cad		34,87
BAS26__PR.INF.SEG.ES282	SEGNALE DI PROGRESSIVA ETTOMETRICA In lamiera di alluminio 25/10 di dimensioni 25x25 classe di rifrangenza II con scatolato monofacciale	cad		18,90
BAS26__PR.INF.SEG.ES283	SEGNALE DI PROGRESSIVA ETTOMETRICA In lamiera di alluminio 25/10 di dimensioni 25x25 classe di rifrangenza II con telaio zincato bifacciale	cad		40,13
BAS26__PR.INF.SEG.ES284	SEGNALE DI LOCALITA' E LOCALIZZAZIONE In lamiera di ferro 10/10 di dimensioni 150x70 classe di rifrangenza I	cad		109,35
BAS26__PR.INF.SEG.ES285	SEGNALE DI LOCALITA' E LOCALIZZAZIONE In lamiera di alluminio 25/10 di dimensioni 150x70 classe di rifrangenza I	cad		136,06
BAS26__PR.INF.SEG.ES286	SEGNALE DI LOCALITA' E LOCALIZZAZIONE In lamiera di ferro 10/10 di dimensioni 150x70 classe di rifrangenza II	cad		218,99
BAS26__PR.INF.SEG.ES287	SEGNALE DI LOCALITA' E LOCALIZZAZIONE In lamiera di alluminio 25/10 di dimensioni 150x70 classe di rifrangenza II	cad		234,09
BAS26__PR.INF.SEG.ES288	SEGNALE DI INDICAZIONI INIZIO/CONTINUA/FINEdi forma rettangolare In lamiera di ferro 10/10 di dimensioni 10x25 classe di rifrangenza I	cad		3,68
BAS26__PR.INF.SEG.ES289	SEGNALE DI INDICAZIONI INIZIO/CONTINUA/FINE di forma rettangolare In lamiera di ferro 10/10 di dimensioni 15x35 classe di rifrangenza I	cad		7,65
BAS26__PR.INF.SEG.ES290	SEGNALE DI INDICAZIONI INIZIO/CONTINUA/FINE di forma rettangolare In lamiera di ferro 10/10 di dimensioni 25x55 classe di rifrangenza I	cad		19,43
BAS26__PR.INF.SEG.ES291	SEGNALE DI INDICAZIONI INIZIO/CONTINUA/FINE di forma rettangolare In lamiera di alluminio 25/10 di dimensioni 10x25 classe di rifrangenza I	cad		5,60
BAS26__PR.INF.SEG.ES292	SEGNALE DI INDICAZIONI INIZIO/CONTINUA/FINE di forma rettangolare In lamiera di alluminio 25/10 di dimensioni 15x35 classe di rifrangenza I	cad		11,63
BAS26__PR.INF.SEG.ES293	SEGNALE DI INDICAZIONI INIZIO/CONTINUA/FINE di forma rettangolare In lamiera di alluminio 25/10 di dimensioni 25x55 classe di rifrangenza I	cad		29,06
BAS26__PR.INF.SEG.ES294	SEGNALE DI INDICAZIONI INIZIO/CONTINUA/FINEdi forma rettangolare In lamiera di ferro 10/10 di dimensioni 10x25 classe di rifrangenza II	cad		5,68
BAS26__PR.INF.SEG.ES295	SEGNALE DI INDICAZIONI INIZIO/CONTINUA/FINE di forma rettangolare In lamiera di ferro 10/10 di dimensioni 15x35 classe di rifrangenza II	cad		11,81
BAS26__PR.INF.SEG.ES296	SEGNALE DI INDICAZIONI INIZIO/CONTINUA/FINE di forma rettangolare In lamiera di ferro 10/10 di dimensioni 25x55 classe di rifrangenza II	cad		29,53
BAS26__PR.INF.SEG.ES297	SEGNALE DI INDICAZIONI INIZIO/CONTINUA/FINE di forma rettangolare In lamiera di alluminio 25/10 di dimensioni 10x25 classe di rifrangenza II	cad		7,45
BAS26__PR.INF.SEG.ES298	SEGNALE DI INDICAZIONI INIZIO/CONTINUA/FINE di forma rettangolare In lamiera di alluminio 25/10 di dimensioni 15x35 classe di rifrangenza II	cad		15,50
BAS26__PR.INF.SEG.ES299	SEGNALE DI INDICAZIONI INIZIO/CONTINUA/FINE di forma rettangolare In lamiera di alluminio 25/10 di dimensioni 25x55 classe di rifrangenza II	cad		38,76
BAS26__PR.INF.SEG.ES300	SEGNALE DI SENSO UNICO PARALLELO In lamiera di ferro 10/10 di dimensioni 100x25 classe di rifrangenza I	cad		49,18
BAS26__PR.INF.SEG.ES301	SEGNALE DI SENSO UNICO PARALLELO In lamiera di alluminio 25/10 di dimensioni 100x25 classe di rifrangenza I	cad		69,16
BAS26__PR.INF.SEG.ES302	SEGNALE DI SENSO UNICO PARALLELO In lamiera di ferro 10/10 di dimensioni 100x25 classe di rifrangenza II	cad		81,28
BAS26__PR.INF.SEG.ES303	SEGNALE DI SENSO UNICO PARALLELO In lamiera di alluminio 25/10 di dimensioni 100x25 classe di rifrangenza II	cad		99,84
BAS26__PR.INF.SEG.ES304	SEGNALE DI INDICAZIONE USO CORSIEdi forma rettangolare In lamiera di ferro 10/10 di dimensioni 120x180 classe di rifrangenza I	cad		277,83
BAS26__PR.INF.SEG.ES305	SEGNALE DI INDICAZIONE USO CORSIEdi forma rettangolare In lamiera di ferro 10/10 di dimensioni 200x200 classe di rifrangenza I	cad		521,00
BAS26__PR.INF.SEG.ES306	SEGNALE DI INDICAZIONE USO CORSIEdi forma rettangolare In lamiera di alluminio 25/10 di dimensioni 120x180 classe di rifrangenza I	cad		347,62
BAS26__PR.INF.SEG.ES307	SEGNALE DI INDICAZIONE USO CORSIEdi forma rettangolare In lamiera di alluminio 25/10 di dimensioni 200x200 classe di rifrangenza I	cad		643,73
BAS26__PR.INF.SEG.ES308	SEGNALE DI INDICAZIONE USO CORSIEdi forma rettangolare In lamiera di ferro 10/10 di dimensioni 120x180 classe di rifrangenza II	cad		545,80
BAS26__PR.INF.SEG.ES309	SEGNALE DI INDICAZIONE USO CORSIEdi forma rettangolare In lamiera di ferro 10/10 di dimensioni 200x200 classe di rifrangenza II	cad		1010,71
BAS26__PR.INF.SEG.ES310	SEGNALE DI INDICAZIONE USO CORSIEdi forma rettangolare In lamiera di alluminio 25/10 di dimensioni 120x180 classe di rifrangenza II	cad		600,42
BAS26__PR.INF.SEG.ES311	SEGNALE DI INDICAZIONE USO CORSIEdi forma rettangolare In lamiera di alluminio 25/10 di dimensioni 200x200 classe di rifrangenza II	cad		1111,89
BAS26__PR.INF.SEG.ES312	SEGNALE DI IDENTIFICAZIONE STRADA di forma rettangolare In lamiera di ferro 10/10 di dimensioni 40x20 classe di rifrangenza I	cad		12,21
BAS26__PR.INF.SEG.ES313	SEGNALE DI IDENTIFICAZIONE STRADA di forma rettangolare In lamiera di fero 10/10 di dimensioni 60x30 classe di rifrangenza I	cad		24,36
BAS26__PR.INF.SEG.ES314	SEGNALE DI IDENTIFICAZIONE STRADA di forma rettangolare In lamiera di alluminio 25/10 di dimensioni 40x20 classe di rifrangenza I	cad		13,82
BAS26__PR.INF.SEG.ES315	SEGNALE DI IDENTIFICAZIONE STRADA di forma rettangolare In lamiera di alluminio 25/10 di dimensioni 60x30 classe di rifrangenza I	cad		31,17
BAS26__PR.INF.SEG.ES316	SEGNALE DI IDENTIFICAZIONE STRADA di forma rettangolare In lamiera di ferro 10/10 di dimensioni 40x20 classe di rifrangenza II	cad		18,14
BAS26__PR.INF.SEG.ES317	SEGNALE DI IDENTIFICAZIONE STRADA di forma rettangolare In lamiera di fero 10/10 di dimensioni 60x30 classe di rifrangenza II	cad		40,59
BAS26__PR.INF.SEG.ES318	SEGNALE DI IDENTIFICAZIONE STRADA di forma rettangolare In lamiera di alluminio 25/10 di dimensioni 40x20 classe di rifrangenza II	cad		20,78
BAS26__PR.INF.SEG.ES319	SEGNALE DI IDENTIFICAZIONE STRADA di forma rettangolare In lamiera di alluminio 25/10 di dimensioni 60x30 classe di rifrangenza II	cad		48,42
BAS26__PR.INF.SEG.ES320	SEGNALE DI INIZIO/FINE AUTOSTRADA E PREAVVISO di forma rettangolare In lamiera di ferro 10/10 di dimensioni 170x300 classe di rifrangenza I	cad		697,04
BAS26__PR.INF.SEG.ES321	SEGNALE DI INIZIO/FINE AUTOSTRADA E PREAVVISO di forma rettangolare In lamiera di ferro 10/10 di dimensioni 300x300 classe di rifrangenza I	cad		1302,45
BAS26__PR.INF.SEG.ES322	SEGNALE DI INIZIO/FINE AUTOSTRADA E PREAVVISO di forma rettangolare In lamiera di alluminio 25/10 di dimensioni 170x300 classe di rifrangenza I	cad		857,33
BAS26__PR.INF.SEG.ES323	SEGNALE DI INIZIO/FINE AUTOSTRADA E PREAVVISO di forma rettangolare In lamiera di alluminio 25/10 di dimensioni 300x300 classe di rifrangenza I	cad		1580,07
BAS26__PR.INF.SEG.ES324	SEGNALE DI INIZIO/FINE AUTOSTRADA E PREAVVISO di forma rettangolare In lamiera di ferro 10/10 di dimensioni 170x300 classe di rifrangenza II	cad		1327,71
BAS26__PR.INF.SEG.ES325	SEGNALE DI INIZIO/FINE AUTOSTRADA E PREAVVISO di forma rettangolare In lamiera di ferro 10/10 di dimensioni 300x300 classe di rifrangenza II	cad		2343,01
BAS26__PR.INF.SEG.ES326	SEGNALE DI INIZIO/FINE AUTOSTRADA E PREAVVISO di forma rettangolare In lamiera di alluminio 25/10 di dimensioni 170x300 classe di rifrangenza II	cad		1454,24
BAS26__PR.INF.SEG.ES327	SEGNALE DI INIZIO/FINE AUTOSTRADA E PREAVVISO di forma rettangolare In lamiera di alluminio 25/10 di dimensioni 300x300 classe di rifrangenza II	cad		2771,70
BAS26__PR.INF.SEG.ES328	PANNELLI INTEGRATIVI PER SEGNALI TRIANGOLARI In lamiera di ferro 10/10 di dimensioni 53x18 classe di rifrangenza I	cad		17,67
BAS26__PR.INF.SEG.ES329	PANNELLI INTEGRATIVI PER SEGNALI TRIANGOLARI In lamiera di ferro 10/10 di dimensioni 80x27 classe di rifrangenza I	cad		26,93
BAS26__PR.INF.SEG.ES330	PANNELLI INTEGRATIVI PER SEGNALI TRIANGOLARI In lamiera di ferro 10/10 di dimensioni 105x35 classe di rifrangenza I	cad		46,00
BAS26__PR.INF.SEG.ES331	PANNELLI INTEGRATIVI PER SEGNALI TRIANGOLARI In lamiera di ferro 10/10 di dimensioni 53x53 classe di rifrangenza I	cad		33,79
BAS26__PR.INF.SEG.ES332	PANNELLI INTEGRATIVI PER SEGNALI TRIANGOLARI In lamiera di ferro 10/10 di dimensioni 80x80 classe di rifrangenza I	cad		82,01
BAS26__PR.INF.SEG.ES333	PANNELLI INTEGRATIVI PER SEGNALI TRIANGOLARI In lamiera di ferro 10/10 di dimensioni 105x105 classe di rifrangenza I	cad		177,22
BAS26__PR.INF.SEG.ES334	PANNELLI INTEGRATIVI PER SEGNALI TRIANGOLARI In lamiera di alluminio 25/10 di dimensioni 53x18 classe di rifrangenza I	cad		21,95
BAS26__PR.INF.SEG.ES335	PANNELLI INTEGRATIVI PER SEGNALI TRIANGOLARI In lamiera di alluminio 25/10 di dimensioni 80x27 classe di rifrangenza I	cad		33,49
BAS26__PR.INF.SEG.ES336	PANNELLI INTEGRATIVI PER SEGNALI TRIANGOLARI In lamiera di alluminio 25/10 di dimensioni 105x35 classe di rifrangenza I	cad		61,07
BAS26__PR.INF.SEG.ES337	PANNELLI INTEGRATIVI PER SEGNALI TRIANGOLARI In lamiera di alluminio 25/10 di dimensioni 53x53 classe di rifrangenza I	cad		43,16
BAS26__PR.INF.SEG.ES338	PANNELLI INTEGRATIVI PER SEGNALI TRIANGOLARI In lamiera di alluminio 25/10 di dimensioni 80x80 classe di rifrangenza I	cad		114,56
BAS26__PR.INF.SEG.ES339	PANNELLI INTEGRATIVI PER SEGNALI TRIANGOLARI In lamiera di alluminio 25/10 di dimensioni 105x105 classe di rifrangenza I	cad		226,80
BAS26__PR.INF.SEG.ES340	PANNELLI INTEGRATIVI PER SEGNALI TRIANGOLARI In lamiera di ferro 10/10 di dimensioni 53x18 classe di rifrangenza II	cad		25,65
BAS26__PR.INF.SEG.ES341	PANNELLI INTEGRATIVI PER SEGNALI TRIANGOLARI In lamiera di ferro 10/10 di dimensioni 80x27 classe di rifrangenza II	cad		40,36
BAS26__PR.INF.SEG.ES342	PANNELLI INTEGRATIVI PER SEGNALI TRIANGOLARI In lamiera di ferro 10/10 di dimensioni 105x35 classe di rifrangenza II	cad		75,41
BAS26__PR.INF.SEG.ES343	PANNELLI INTEGRATIVI PER SEGNALI TRIANGOLARI In lamiera di ferro 10/10 di dimensioni 53x53 classe di rifrangenza II	cad		65,09
BAS26__PR.INF.SEG.ES344	PANNELLI INTEGRATIVI PER SEGNALI TRIANGOLARI In lamiera di ferro 10/10 di dimensioni 80x80 classe di rifrangenza II	cad		126,79
BAS26__PR.INF.SEG.ES345	PANNELLI INTEGRATIVI PER SEGNALI TRIANGOLARI In lamiera di ferro 10/10 di dimensioni 105x105 classe di rifrangenza II	cad		278,55
BAS26__PR.INF.SEG.ES346	PANNELLI INTEGRATIVI PER SEGNALI TRIANGOLARI In lamiera di alluminio 25/10 di dimensioni 53x18 classe di rifrangenza II	cad		30,29
BAS26__PR.INF.SEG.ES347	PANNELLI INTEGRATIVI PER SEGNALI TRIANGOLARI In lamiera di alluminio 25/10 di dimensioni 80x27 classe di rifrangenza II	cad		48,20
BAS26__PR.INF.SEG.ES348	PANNELLI INTEGRATIVI PER SEGNALI TRIANGOLARI In lamiera di alluminio 25/10 di dimensioni 105x35 classe di rifrangenza II	cad		89,98
BAS26__PR.INF.SEG.ES349	PANNELLI INTEGRATIVI PER SEGNALI TRIANGOLARI In lamiera di alluminio 25/10 di dimensioni 53x53 classe di rifrangenza II	cad		76,08
BAS26__PR.INF.SEG.ES350	PANNELLI INTEGRATIVI PER SEGNALI TRIANGOLARI In lamiera di alluminio 25/10 di dimensioni 80x80 classe di rifrangenza II	cad		162,39
BAS26__PR.INF.SEG.ES351	PANNELLI INTEGRATIVI PER SEGNALI TRIANGOLARI In lamiera di alluminio 25/10 di dimensioni 105x105 classe di rifrangenza II	cad		306,50
BAS26__PR.INF.SEG.ES352	PANNELLI INTEGRATIVI PER SEGNALI CIRCOLARI In lamiera di ferro 10/10 di dimensioni 33x17 classe di rifrangenza I	cad		11,34
BAS26__PR.INF.SEG.ES353	PANNELLI INTEGRATIVI PER SEGNALI CIRCOLARI In lamiera di ferro 10/10 di dimensioni 50x25 classe di rifrangenza I	cad		17,67
BAS26__PR.INF.SEG.ES354	PANNELLI INTEGRATIVI PER SEGNALI CIRCOLARI In lamiera di ferro 10/10 di dimensioni 75x33 classe di rifrangenza I	cad		33,21
BAS26__PR.INF.SEG.ES355	PANNELLI INTEGRATIVI PER SEGNALI CIRCOLARI In lamiera di ferro 10/10 di dimensioni 33x33 classe di rifrangenza I	cad		30,32
BAS26__PR.INF.SEG.ES356	PANNELLI INTEGRATIVI PER SEGNALI CIRCOLARI In lamiera di ferro 10/10 di dimensioni 50x50 classe di rifrangenza I	cad		32,16
BAS26__PR.INF.SEG.ES357	PANNELLI INTEGRATIVI PER SEGNALI CIRCOLARI In lamiera di ferro 10/10 di dimensioni 75x75 classe di rifrangenza I	cad		80,89
BAS26__PR.INF.SEG.ES360	PANNELLI INTEGRATIVI PER SEGNALI CIRCOLARI In lamiera di alluminio 25/10 di dimensioni 33x17 classe di rifrangenza I	cad		16,08
BAS26__PR.INF.SEG.ES361	PANNELLI INTEGRATIVI PER SEGNALI CIRCOLARI In lamiera di alluminio 25/10 di dimensioni 50x25 classe di rifrangenza I	cad		23,19
BAS26__PR.INF.SEG.ES362	PANNELLI INTEGRATIVI PER SEGNALI CIRCOLARI In lamiera di alluminio 25/10 di dimensioni 75x33 classe di rifrangenza I	cad		41,85
BAS26__PR.INF.SEG.ES363	PANNELLI INTEGRATIVI PER SEGNALI CIRCOLARI In lamiera di alluminio 25/10 di dimensioni 33x33 classe di rifrangenza I	cad		29,10
BAS26__PR.INF.SEG.ES364	PANNELLI INTEGRATIVI PER SEGNALI CIRCOLARI In lamiera di alluminio 25/10 di dimensioni 50x50 classe di rifrangenza I	cad		41,70
BAS26__PR.INF.SEG.ES365	PANNELLI INTEGRATIVI PER SEGNALI CIRCOLARI In lamiera di alluminio 25/10 di dimensioni 75x75 classe di rifrangenza I	cad		112,78
BAS26__PR.INF.SEG.ES368	PANNELLI INTEGRATIVI PER SEGNALI CIRCOLARI In lamiera di ferro 10/10 di dimensioni 33x17 classe di rifrangenza II	cad		16,14
BAS26__PR.INF.SEG.ES369	PANNELLI INTEGRATIVI PER SEGNALI CIRCOLARI In lamiera di ferro 10/10 di dimensioni 50x25 classe di rifrangenza II	cad		28,26
BAS26__PR.INF.SEG.ES370	PANNELLI INTEGRATIVI PER SEGNALI CIRCOLARI In lamiera di ferro 10/10 di dimensioni 75x33 classe di rifrangenza II	cad		49,84
BAS26__PR.INF.SEG.ES371	PANNELLI INTEGRATIVI PER SEGNALI CIRCOLARI In lamiera di ferro 10/10 di dimensioni 33x33 classe di rifrangenza II	cad		41,51
BAS26__PR.INF.SEG.ES372	PANNELLI INTEGRATIVI PER SEGNALI CIRCOLARI In lamiera di ferro 10/10 di dimensioni 50x50 classe di rifrangenza II	cad		62,78
BAS26__PR.INF.SEG.ES373	PANNELLI INTEGRATIVI PER SEGNALI CIRCOLARI In lamiera di ferro 10/10 di dimensioni 75x75 classe di rifrangenza II	cad		125,26
BAS26__PR.INF.SEG.ES376	PANNELLI INTEGRATIVI PER SEGNALI CIRCOLARI In lamiera di alluminio 25/10 di dimensioni 33x17 classe di rifrangenza II	cad		23,19
BAS26__PR.INF.SEG.ES377	PANNELLI INTEGRATIVI PER SEGNALI CIRCOLARI In lamiera di alluminio 25/10 di dimensioni 50x25 classe di rifrangenza II	cad		33,49
BAS26__PR.INF.SEG.ES378	PANNELLI INTEGRATIVI PER SEGNALI CIRCOLARI In lamiera di alluminio 25/10 di dimensioni 75x33 classe di rifrangenza II	cad		61,07
BAS26__PR.INF.SEG.ES379	PANNELLI INTEGRATIVI PER SEGNALI CIRCOLARI In lamiera di alluminio 25/10 di dimensioni 33x33 classe di rifrangenza II	cad		43,16
BAS26__PR.INF.SEG.ES380	PANNELLI INTEGRATIVI PER SEGNALI CIRCOLARI In lamiera di alluminio 25/10 di dimensioni 50x50 classe di rifrangenza II	cad		71,56
BAS26__PR.INF.SEG.ES381	PANNELLI INTEGRATIVI PER SEGNALI CIRCOLARI In lamiera di alluminio 25/10 di dimensioni 75x75 classe di rifrangenza II	cad		159,47
BAS26__PR.INF.SEG.ES387	PANNELLI INTEGRATIVI PER SEGNALI QUADRATI O RETTANGOLARI In lamiera di ferro 10/10 di dimensioni 20x40 classe di rifrangenza I	cad		10,14
BAS26__PR.INF.SEG.ES388	PANNELLI INTEGRATIVI PER SEGNALI QUADRATI O RETTANGOLARI In lamiera di ferro 10/10 di dimensioni 20x60 classe di rifrangenza I	cad		16,25
BAS26__PR.INF.SEG.ES389	PANNELLI INTEGRATIVI PER SEGNALI QUADRATI O RETTANGOLARI In lamiera di ferro 10/10 di dimensioni 30x90 classe di rifrangenza I	cad		36,83
BAS26__PR.INF.SEG.ES390	PANNELLI INTEGRATIVI PER SEGNALI QUADRATI O RETTANGOLARI In lamiera di ferro 10/10 di dimensioni 30x60 classe di rifrangenza I	cad		25,48
BAS26__PR.INF.SEG.ES393	PANNELLI INTEGRATIVI PER SEGNALI QUADRATI O RETTANGOLARI In lamiera di alluminio 25/10 di dimensioni 20x40 classe di rifrangenza I	cad		12,86
BAS26__PR.INF.SEG.ES394	PANNELLI INTEGRATIVI PER SEGNALI QUADRATI O RETTANGOLARI In lamiera di alluminio 25/10 di dimensioni 20x60 classe di rifrangenza I	cad		23,19
BAS26__PR.INF.SEG.ES395	PANNELLI INTEGRATIVI PER SEGNALI QUADRATI O RETTANGOLARI In lamiera di alluminio 25/10 di dimensioni 30x90 classe di rifrangenza I	cad		50,19
BAS26__PR.INF.SEG.ES396	PANNELLI INTEGRATIVI PER SEGNALI QUADRATI O RETTANGOLARI In lamiera di alluminio 25/10 di dimensioni 30x60 classe di rifrangenza I	cad		34,74
BAS26__PR.INF.SEG.ES399	PANNELLI INTEGRATIVI PER SEGNALI QUADRATI O RETTANGOLARI In lamiera di ferro 10/10 di dimensioni 20x40 classe di rifrangenza II	cad		16,02
BAS26__PR.INF.SEG.ES400	PANNELLI INTEGRATIVI PER SEGNALI QUADRATI O RETTANGOLARI In lamiera di ferro 10/10 di dimensioni 20x60 classe di rifrangenza II	cad		29,62
BAS26__PR.INF.SEG.ES401	PANNELLI INTEGRATIVI PER SEGNALI QUADRATI O RETTANGOLARI In lamiera di ferro 10/10 di dimensioni 30x90 classe di rifrangenza II	cad		63,93
BAS26__PR.INF.SEG.ES402	PANNELLI INTEGRATIVI PER SEGNALI QUADRATI O RETTANGOLARI In lamiera di ferro 10/10 di dimensioni 30x60 classe di rifrangenza II	cad		43,80
BAS26__PR.INF.SEG.ES405	PANNELLI INTEGRATIVI PER SEGNALI QUADRATI O RETTANGOLARI In lamiera di alluminio 25/10 di dimensioni 20x40 classe di rifrangenza II	cad		17,88
BAS26__PR.INF.SEG.ES406	PANNELLI INTEGRATIVI PER SEGNALI QUADRATI O RETTANGOLARI In lamiera di alluminio 25/10 di dimensioni 20x60 classe di rifrangenza II	cad		32,47
BAS26__PR.INF.SEG.ES407	PANNELLI INTEGRATIVI PER SEGNALI QUADRATI O RETTANGOLARI In lamiera di alluminio 25/10 di dimensioni 30x90 classe di rifrangenza II	cad		72,63
BAS26__PR.INF.SEG.ES408	PANNELLI INTEGRATIVI PER SEGNALI QUADRATI O RETTANGOLARI In lamiera di alluminio 25/10 di dimensioni 30x60 classe di rifrangenza II	cad		48,73
BAS26__PR.INF.SEG.ES410	CROCE DI SANT'ANDREA In lamiera di alluminio 25/10 di dimensioni croce singola classe di rifrangenza I	cad		188,05
BAS26__PR.INF.SEG.ES411	CROCE DI SANT'ANDREA In lamiera di alluminio 25/10 di dimensioni croce doppia classe di rifrangenza I	cad		319,38
BAS26__PR.INF.SEG.ES414	CROCE DI SANT'ANDREA In lamiera di alluminio 25/10 di dimensioni croce singola classe di rifrangenza II	cad		236,58
BAS26__PR.INF.SEG.ES415	CROCE DI SANT'ANDREA In lamiera di alluminio 25/10 di dimensioni croce doppia classe di rifrangenza II	cad		391,87
BAS26__PR.INF.SEG.ES416	PANNELLI DISTANZIOMETRICI In lamiera di ferro 10/10 di dimensioni 35X135 classe di rifrangenza I	cad		69,30
BAS26__PR.INF.SEG.ES417	PANNELLI DISTANZIOMETRICI In lamiera di alluminio 25/10 di dimensioni 35X135 classe di rifrangenza I	cad		105,12
BAS26__PR.INF.SEG.ES418	PANNELLI DISTANZIOMETRICI In lamiera di ferro 10/10 di dimensioni 35X135 classe di rifrangenza II	cad		106,79
BAS26__PR.INF.SEG.ES419	PANNELLI DISTANZIOMETRICI In lamiera di alluminio 25/10 di dimensioni 35X135 classe di rifrangenza II	cad		140,18
BAS26__PR.INF.SEG.ES420	DELINEATORI NORMALI DI MARGINE monofacciale giallo H= 135 cm con base di ancoraggio	cad		11,75
BAS26__PR.INF.SEG.ES422	DELINEATORI NORMALI DI MARGINE bifacciale bianco/rosso H= 135 cm con base di ancoraggio	cad		15,27
BAS26__PR.INF.SEG.ES423	DELINEATORE PER GALLERIE in alluminio 80x20 monofacciale classe di rifrangenza II	cad		59,90
BAS26__PR.INF.SEG.ES424	DELINEATORE PER GALLERIE in alluminio 80x20 bifacciale classe di rifrangenza II	cad		119,81
BAS26__PR.INF.SEG.ES425	DELINEATORI DI CURVA In lamiera di ferro 10/10 di dimensioni 60x60 classe di rifrangenza I	cad		29,24
BAS26__PR.INF.SEG.ES426	DELINEATORI DI CURVA In lamiera di ferro 10/10 di dimensioni 60x240 classe di rifrangenza I	cad		120,92
BAS26__PR.INF.SEG.ES427	DELINEATORI DI CURVA In lamiera di alluminio 25/10 di dimensioni 60x60 classe di rifrangenza I	cad		40,95
BAS26__PR.INF.SEG.ES428	DELINEATORI DI CURVA In lamiera di alluminio 25/10 di dimensioni 60x240 classe di rifrangenza I	cad		178,48
BAS26__PR.INF.SEG.ES429	DELINEATORI DI CURVA In lamiera di ferro 10/10 di dimensioni 60x60 classe di rifrangenza II	cad		44,40
BAS26__PR.INF.SEG.ES430	DELINEATORI DI CURVA In lamiera di ferro 10/10 di dimensioni 60x240 classe di rifrangenza II	cad		171,51
BAS26__PR.INF.SEG.ES431	DELINEATORI DI CURVA In lamiera di alluminio 25/10 di dimensioni 60x60 classe di rifrangenza II	cad		55,60
BAS26__PR.INF.SEG.ES432	DELINEATORI DI CURVA In lamiera di alluminio 25/10 di dimensioni 60x240 classe di rifrangenza II	cad		231,60
BAS26__PR.INF.SEG.ES433	DELINEATORI PER STRADE DI MONTAGNA Altezza 300mm Di diametro 48 mm banda rifrangente	cad		27,02
BAS26__PR.INF.SEG.ES434	DELINEATORI PER STRADE DI MONTAGNA Altezza 300mm Di diametro 60 mm banda rifrangente	cad		32,89
BAS26__PR.INF.SEG.ES435	SPECCHIO INFRANGIBILE PER CONTROLLO VISUALE Di diametro 50 cm	cad		86,75
BAS26__PR.INF.SEG.ES436	SPECCHIO INFRANGIBILE PER CONTROLLO VISUALE Di diametro 60 cm	cad		105,55
BAS26__PR.INF.SEG.ES437	SPECCHIO INFRANGIBILE PER CONTROLLO VISUALE Di diametro 70 cm	cad		123,76
BAS26__PR.INF.SEG.ES438	SPECCHIO INFRANGIBILE PER CONTROLLO VISUALE Di diametro 80 cm	cad		160,76
BAS26__PR.INF.SEG.ES439	SPECCHIO INFRANGIBILE PER CONTROLLO VISUALE Di diametro 90 cm	cad		219,60
BAS26__PR.INF.SEG.ES452	base di ancoraggio per delineatore di margine	cad		6,56
BAS26__PR.INF.SEG.ES480	Barriera stradale di sicurezza OMOLOGATA in classe H 1 destinazione BORDO LATERALE composta da elementi in legno lamellare di conifera	m		134,30
BAS26__PR.INF.SEG.ES481	Barriera stradale di sicurezza OMOLOGATA in classe H 2 destinazione BORDO PONTE composta da elementi in legno lamellare di conifera	m		202,73
BAS26__PR.INF.SEG.ES482	Barriera stradale di sicurezza OMOLOGATA in classe H 2 destinazione BORDO LATERALE composta da elementi in legno lamellare di conifera	m		167,79
BAS26__PR.INF.SEG.ES483	Barriera stradale di sicurezza OMOLOGATA in classe N 2 destinazione BORDO LATERALE composta da elementi in legno lamellare di conifera	m		106,25
BAS26__PR.INF.SEG.ES485	sostegni tubolari in metallo zincato a caldo del diametro 60 mm dotati di dispositivo antirotazione	m		11,44
BAS26__PR.INF.SEG.ES486	sostegni tubolari in metallo zincato a caldo del diametro 90 mm dotati di dispositivo antirotazione	m		19,04
BAS26__PR.INF.SEG.ES487	staffe per il fissaggio dei segnali a i sostegni tubolari diam 60 conprensivi di bulloneria	cad		1,96
BAS26__PR.INF.SEG.ES488	staffe per il fissaggio dei segnali a i sostegni tubolari diam 90 conprensivi di bulloneria	cad		2,99
BAS26__PR.INF.SEG.ES489	staffa bifacciale per il fissaggio della segnaletica in coppia ai sostegni tubolari diam 60 conprensivi di bulloneria	cad		3,94
BAS26__PR.INF.SEG.ES490	staffa bifacciale per il fissaggio della segnaletica in coppia ai sostegni tubolari diam 90 conprensivi di bulloneria	cad		6,56
BAS26__PR.INF.SEG.ES493	Cordolo in gomma per delineazione piste ciclabili corpo centrale dim 100x16x5 cm	cad		79,80
BAS26__PR.INF.SEG.ES494	Cordolo in gomma per delineazione piste ciclabili chiusura maschio (52,5x16x5 cm) o femmina (42,5x16x5 cm) .	cad		53,20
BAS26__PR.INF.SEG.ES495	Cordolo in gomma per delineazione corsie preferenziali corpo centrale 100x30x10 cm.	cad		105,34
BAS26__PR.INF.SEG.ES496	Cordolo in gomma per delineazione corsie preferenziali chiusura (75,5x30x10 cm).	cad		64,91
BAS26__PR.INF.SEG.ES497	dosso di dimensioni 47,5x60x3 cm per realizzazione di rallentatori di velocità di larghezza 60 cm e altezza 3 cm	cad		40,43
BAS26__PR.INF.SEG.ES498	dosso di dimensioni 50x90x5 per realizzazione di rallentatori di velocità di larghezza 90 cm e altezza 5 cm	cad		72,35
BAS26__PR.INF.SEG.ES499	terminale maschio o femmina dim 27x90 per realizzazione di rallentatori di velocità di larghezza 90 cm e altezza 5 cm	cad		42,45
BAS26__PR.INF.SEG.ES500	dosso di dimensioni 50x60x7 (maschio o femmina) per realizzazione di rallentatore di velocità dimensioni 120 cm di larghezza e 7 cm di altezza	cad		78,74
BAS26__PR.INF.SEG.ES501	terminale maschio o femmina dim 30x60 per rallentatore di velocità dimensioni 120 cm di larghezza e 7 cm di altezza	cad		44,46
BAS26__PR.INF.SEG.ES502	Tassello di dimensioni 1 X 13,5	cad		0,64
BAS26__PR.INF.SEG.ES503	Barra filettata + Dado + Rondella	cad		2,34
BAS26__PR.INF.SEG.ES504	Cilindro H= 30 cm per delineatori di corsie preferenziali	cad		14,90
BAS26__PR.INF.SEG.ES505	Barriera di sicurezza in acciaio zincato a caldo categoria H3 per bordo ponte	m		171,70
BAS26__PR.INF.SEG.ES506	SEGNALE DI PROGRESSIVA CHILOMETRICA In lamiera di alluminio 25/10 di dimensioni 60X40 classe di rifrangenza I con telaio zincato bifacciale	m		71,61
BAS26__PR.INF.SEG.ES507	SEGNALE DI PROGRESSIVA CHILOMETRICA In lamiera di alluminio 25/10 di dimensioni 75X50 classe di rifrangenza I con telaio zincato bifacciale	m		89,10
BAS26__PR.INF.SEG.ES508	SEGNALE DI PROGRESSIVA CHILOMETRICA In lamiera di alluminio 25/10 di dimensioni 105X70 classe di rifrangenza I con telaio zincato bifacciale	m		172,28
BAS26__PR.INF.SEG.ES509	SEGNALE DI PROGRESSIVA CHILOMETRICA In lamiera di alluminio 25/10 di dimensioni 60X40 classe di rifrangenza II con telaio zincato bifacciale	m		127,16
BAS26__PR.INF.SEG.ES510	SEGNALE DI PROGRESSIVA CHILOMETRICA In lamiera di alluminio 25/10 di dimensioni 75X50 classe di rifrangenza II con telaio zincato bifacciale	m		167,31
BAS26__PR.INF.SEG.ES511	SEGNALE DI PROGRESSIVA CHILOMETRICA In lamiera di alluminio 25/10 di dimensioni 105X70 classe di rifrangenza II con telaio zincato bifacciale	m		315,33
BAS26__PR.INF.SEG.ES512	Pannello in acciaio preverniciato prezincato	mq		192,37
BAS26__PR.INF.SEG.ES513	Pannello in legno duro ad alto potere fonoassorbente	mq		219,86
BAS26__PR.INF.SEG.ES514	Pannello prefabbricato in calcestruzzo e argilla espansa completo	mq		164,89
BAS26__PR.INF.SEG.ES515	Pannello in legno	mq		212,99
BAS26__PR.INF.SEG.ES516	Pannello in alluminio verniciato	mq		200,85
BAS26__PR.INF.SEG.ES517	riduttore di rumore	mq		177,22
BAS26__PR.INF.SEG.ES520	pannello fonoassorbente in legno douglas completo di ogni accessorio	mq		189,77
BAS26__PR.INF.SEG.ES522	montanti HEA rivestiti in legno compensivi di piastre e con tutti gli accessori	cad		189,55
BAS26__PR.INF.SEG.ES524	recinzione metallica con protezione in lega eutettica di zinco e alluminio alte 1,20 m., con montanti costituiti da paletti in acciaio di sezione ad U	m		15,90
BAS26__PR.INF.SEG.ES525	recinzione metallica con protezione in lega eutettica di zinco e alluminio alte 1,85 m., con montanti costituiti da paletti in acciaio di sezione ad U	m		28,12
BAS26__PR.INF.SEG.ES526	attenuatore d'urto classe 80 largo completo di base in acciaio, slitta in acciaio, travi a due profili a C, lamiere dissipatori di energia, telai in acciaio scorrevoli, supporto terminale per ancoraggio alla pavimentazione o al New Jersey, protezioni lat	cad		12096,96
BAS26__PR.INF.SEG.ES527	attenuatore d'urto classe 80 completo di base in acciaio, slitta in acciaio, travi a due profili a C, lamiere dissipatori di energia, telai in acciaio scorrevoli, supporto terminale per ancoraggio alla pavimentazione o al New Jersey, protezioni laterali	cad		10722,30
BAS26__PR.INF.SEG.ES528	attenuatore d'urto classe 110 largo completo di base in acciaio, slitta in acciaio, travi a due profili a C, lamiere dissipatori di energia, telai in acciaio scorrevoli, supporto terminale per ancoraggio alla pavimentazione o al New Jersey, protezioni la	cad		15808,53
BAS26__PR.INF.SEG.ES529	attenuatore d'urto classe 110 completo di base in acciaio, slitta in acciaio, travi a due profili a C, lamiere dissipatori di energia, telai in acciaio scorrevoli, supporto terminale per ancoraggio alla pavimentazione o al New Jersey, protezioni laterali	cad		13746,55
BAS26__PR.INF.SEG.ES534	montanti HEA in acciaio compensivi di piastre e con tutti gli accessori altezza utile parete m. 1	cad		139,40
BAS26__PR.INF.SEG.ES535	montanti HEA in acciaio compensivi di piastre e con tutti gli accessori altezza utile parete m. 1,5	cad		187,00
BAS26__PR.INF.SEG.ES536	montanti HEA in acciaio compensivi di piastre e con tutti gli accessori altezza utile parete m. 2	cad		229,50
BAS26__PR.INF.SEG.ES537	montanti HEA in acciaio compensivi di piastre e con tutti gli accessori altezza utile parete m. 2,50	cad		272,00
BAS26__PR.INF.SEG.ES538	montanti HEA in acciaio compensivi di piastre e con tutti gli accessori altezza utile parete m. 3,00	cad		318,75
BAS26__PR.INF.SEG.ES539	montanti HEA in acciaio compensivi di piastre e con tutti gli accessori altezza utile parete m. 3,50	cad		357,00
BAS26__PR.INF.SEG.ES540	montanti HEA in acciaio compensivi di piastre e con tutti gli accessori altezza utile parete m. 4,00	cad		408,00
BAS26__PR.INF.SEG.ES541	lastre per base di pareti antifoniche complete	cad		96,19
BAS26__PR.INF.SEG.ES542	SEGNALE DI PREAVISO DEVIAZIONE/PRESELEZIONEdi forma rettangolare In lamiera di ferro 10/10 di dimensioni cm 120x90 classe di rifrangenza I	cad		138,94
BAS26__PR.INF.SEG.ES543	SEGNALE DI PREAVISO DEVIAZIONE/PRESELEZIONEdi forma rettangolare In lamiera di ferro 10/10 di dimensioni cm 120x90 classe di rifrangenza II	cad		272,59
BAS26__PR.INF.SEG.ES544	SEGNALE DI PREAVISO DEVIAZIONE/PRESELEZIONEdi forma rettangolare In lamiera di alluminio 25/10 di dimensioni cm 120x90 classe di rifrangenza I	cad		174,09
BAS26__PR.INF.SEG.ES545	SEGNALE DI PREAVISO DEVIAZIONE/PRESELEZIONEdi forma rettangolare In lamiera di alluminio 25/10 di dimensioni cm 120x90 classe di rifrangenza II	cad		300,23
BAS26__PR.INF.SEG.ES546	SEGNALE DI LOCALITA' E LOCALIZZAZIONE In lamiera di ferro 10/10 di dimensioni 200x70 classe di rifrangenza I	cad		144,06
BAS26__PR.INF.SEG.ES547	SEGNALE DI LOCALITA' E LOCALIZZAZIONE In lamiera di alluminio 25/10 di dimensioni 200x70 classe di rifrangenza I	cad		180,25
BAS26__PR.INF.SEG.ES548	SEGNALE DI LOCALITA' E LOCALIZZAZIONE In lamiera di ferro 10/10 di dimensioni 200x70 classe di rifrangenza II	cad		283,00
BAS26__PR.INF.SEG.ES549	SEGNALE DI LOCALITA' E LOCALIZZAZIONE In lamiera di alluminio 25/10 di dimensioni 200x70 classe di rifrangenza II	cad		311,34
BAS26__PR.INF.SEG.ES550	DELINEATORI DI CURVA In lamiera di ferro 10/10 di dimensioni 90x360 classe di rifrangenza I	cad		355,35
BAS26__PR.INF.SEG.ES551	DELINEATORI DI CURVA In lamiera di alluminio 25/10 di dimensioni 90x360 classe di rifrangenza I	cad		424,28
BAS26__PR.INF.SEG.ES552	DELINEATORI DI CURVA In lamiera di ferro 10/10 di dimensioni 90x360 classe di rifrangenza II	cad		506,22
BAS26__PR.INF.SEG.ES553	DELINEATORI DI CURVA In lamiera di alluminio 25/10 di dimensioni 90x360 classe di rifrangenza II	cad		716,88
BAS26__PR.INF.SEG.ES554	DELINEATORI DI CURVA In lamiera di ferro 10/10 di dimensioni 90x90 classe di rifrangenza I	cad		65,12
BAS26__PR.INF.SEG.ES555	DELINEATORI DI CURVA In lamiera di alluminio 25/10 di dimensioni 90x90 classe di rifrangenza I	cad		91,87
BAS26__PR.INF.SEG.ES556	DELINEATORI DI CURVA In lamiera di ferro 10/10 di dimensioni 90x90 classe di rifrangenza II	cad		101,83
BAS26__PR.INF.SEG.ES557	DELINEATORI DI CURVA In lamiera di alluminio 25/10 di dimensioni 90x90 classe di rifrangenza II	cad		128,01
BAS26__PR.INF.SEG.ES559	piantana a murare per recinzione in grigliato elettroforgiato zincate a caldo con profilo del piatto mm 60x7 (spessore) per pannello altezza 930 mm	cad		17,21
BAS26__PR.INF.SEG.ES560	piantana con piastra a tassellare per recinzione in grigliato elettroforgiato zincate a caldo con profilo del piatto mm 60x7 (spessore) per pannello altezza 930 mm	cad		24,59
BAS26__PR.INF.SEG.ES562	sovrapprezzo per verniciatura di qualsiasi colore	mq		16,44
BAS26__PR.INF.SEG.ES566	piantana a murare per recinzione in grigliato elettroforgiato zincate a caldo con profilo del piatto mm 60x7 (spessore) per pannello altezza 1460 mm	cad		23,97
BAS26__PR.INF.SEG.ES567	piantana con piastra a tassellare per recinzione in grigliato elettroforgiato zincate a caldo con profilo del piatto mm 60x7 (spessore) per pannello altezza 1460 mm	cad		32,46
BAS26__PR.INF.SEG.ES568	piantana a murare per recinzione in grigliato elettroforgiato zincate a caldo con profilo del piatto mm 60x7 (spessore) per pannello altezza 1980 mm	cad		31,59
BAS26__PR.INF.SEG.ES569	piantana con piastra a tassellare per recinzione in grigliato elettroforgiato zincate a caldo con profilo del piatto mm 60x7 (spessore) per pannello altezza 1980 mm	cad		41,19
BAS26__PR.INF.SEG.F0962	elemento segnaletico	cad		1,00
BAS26__PR.INF.SEG.NP001	Accessori di fissaggio per delineatore per gallerie, completi di paletto, piastra e bulloneria zincata	cad		24,00
BAS26__PR.INF.SEG.S0317	Sfondo bianco 440x660 mm visibilità 16 m	cad		20,32
BAS26__PR.INF.SEG.S0318	Sfondo giallo per indicazione di pericolo 550x330 mm	cad		11,20
BAS26__PR.INF.STR	Prodotti stradali: conglomerati bituminosi, tappeti, binder, drenanti
BAS26__PR.INF.STR.011588	binder per lavori di allaccio idrico, fognario e antincendio	mc		199,95
BAS26__PR.INF.STR.011589	tappetino di usura per lavori di allaccio idrico, fognario e antincendio	mc		228,95
BAS26__PR.INF.STR.011916	Conglomerato bituminoso a freddo tipo strutturato, reagente a compressione, in sacchi da 20 Kg.	kg		0,88
BAS26__PR.INF.STR.013828	Asfalto colato o mastice bituminoso per pavimentazioni pedonali, spessore 20 mm	mq		8,00
BAS26__PR.INF.STR.013829	Fresato di conglomerato bituminoso vagliato per rigenerazione stradale	mc		10,00
BAS26__PR.INF.STR.E038	Binder da graniglia e pietrischetto franco cantiere	mc		160,00
BAS26__PR.INF.STR.E047	Conglomerato bituminoso "Binder chiuso"	mc		142,80
BAS26__PR.INF.STR.E050	Tappetino di usura in graniglia basaltica e bitume	mc		165,55
BAS26__PR.INF.STR.E051	TAPPETO DI USURA IN CONGLOMERATO DRENANTESPESS. MEDIO MM 50 a massimo potere drenante con bitumi al 2% LDPE + 6% SBS-R	mc		176,40
BAS26__PR.INF.STR.E081	Asfalto per strati di usura misurato a freddo	kg		0,51
BAS26__PR.INF.STR.E521	conglomerato bituminoso con scorie di acciaieria	mc		209,06
BAS26__PR.INF.STR.E522	conglomerato bituminoso per strato di base all'impianto	mc		130,00
BAS26__PR.INF.STR.E523	conglomerato bituminoso per strato di collegamento (binder)	mc		184,00
BAS26__PR.INF.STR.E524	conglomerato bituminoso per strato di usura	mc		185,00
BAS26__PR.INF.STR.E525	conglomerato bituminoso per strato di base migliorato	mc		150,00
BAS26__PR.INF.STR.E526	conglomerato bituminoso per strato di collegamento (binder) migliorato	mc		180,00
BAS26__PR.INF.STR.E527	conglomerato bituminoso per strato di usura migliorato	mc		191,00
BAS26__PR.INF.STR.E528	strato di base con fresato rigenerato ed emulsione bituminosa	mc		65,80
BAS26__PR.INF.STR.E530	conglomerato bituminoso SPLITMASTIX	mc		215,00
BAS26__PR.INF.STR.E531	conglomerato bituminoso semi-aperto drenante	mc		205,00
BAS26__PR.INF.STR.E532	conglomerato bituminoso drenante - fonoassorbente	mc		205,00
BAS26__PR.INF.STR.ECPV001	Strato di conglomerato neutro o equivalente dello sspessore di 6-7 cm, costituito da una miscela realizzata a caldo, dosata a peso o a volume e costituita da aggregati lapidei di primo impiego, filler e legante trasparente a base poliolefinica o equivalente	mq		56,00
BAS26__PR.ISO	Isolanti termici, acustici e termoacustici
BAS26__PR.ISO.COM	Pannelli compositi termoacustici, accoppiati e sistemi isolanti multistrato
BAS26__PR.ISO.COM.012597	Malta premiscelata per intonaci fibro rinforzata con materie prime naturali, sughero riciclato, argilla, e calce idraulica (NHL), con capacità termiche, fonoassorbenti e deumidificanti, per interni ed esterni, fonoassorbente e fonoisolante, conforme alla norma UNI EN 459-1:2015 e certificata CE secondo la UNI EN 998-1:2016 ,rispondente ai CAM vigenti	kg		4,70
BAS26__PR.ISO.COM.012969	Materiali isolanti di origine vegetale: Pannelli in fibre di legno pressate (WF), conforme alla norma UNI EN 13171:2015, rispondente ai CAM vigenti. Densità 160 kg/mc spessore mm. 50, in classe E di reazione al fuoco secondo UNI EN 13501-1:2009	mq		21,31
BAS26__PR.ISO.COM.012970	Materiali isolanti di origine vegetale: Pannelli in fibre di legno pressate (WF), conforme alla norma UNI EN 13171:2015, rispondente ai CAM vigenti. Densità 160 kg/mc spessore mm. 60, in classe E di reazione al fuoco secondo UNI EN 13501-1	mq		23,25
BAS26__PR.ISO.COM.012971	Materiali isolanti di origine vegetale: Pannelli in fibre di legno pressate (WF), conforme alla norma UNI EN 13171:2015, rispondente ai CAM vigenti. Densità 160 kg/mc spessore mm. 80, in classe E di reazione al fuoco secondo UNI EN 13501-1	mq		27,14
BAS26__PR.ISO.COM.012972	Materiali isolanti di origine vegetale: Pannelli in fibre di legno pressate (WF), conforme alla norma UNI EN 13171:2015, rispondente ai CAM vigenti. Densità 160 kg/mc spessore mm. 100, in classe E di reazione al fuoco secondo UNI EN 13501-1	mq		34,87
BAS26__PR.ISO.COM.012973	Materiali isolanti di origine vegetale: Pannelli in fibre di legno pressate (WF), conforme alla norma UNI EN 13171:2015, rispondente ai CAM vigenti. Densità 160 kg/mc spessore mm. 40, in classe E di reazione al fuoco secondo UNI EN 13501-1	mq		14,60
BAS26__PR.ISO.COM.012974	Materiali isolanti di origine vegetale: Pannelli in fibre di legno pressate (WF), conforme alla norma UNI EN 13171:2015, rispondente ai CAM vigenti. Densità 160 kg/mc spessore mm. 120, in classe E di reazione al fuoco secondo UNI EN 13501-1:2009	mq		42,51
BAS26__PR.ISO.COM.012975	Materiali isolanti di origine vegetale: Pannelli in fibre di legno pressate (WF), conforme alla norma UNI EN 13171:2015, rispondente ai CAM vigenti. Densità 160 kg/mc spessore mm. 140, in classe E di reazione al fuoco secondo UNI EN 13501-1:2009	mq		49,46
BAS26__PR.ISO.COM.012976	Materiali isolanti di origine vegetale: Pannelli in fibre di legno pressate (WF), conforme alla norma UNI EN 13171:2015, rispondente ai CAM vigenti. Densità 160 kg/mc spessore mm. 160, in classe E di reazione al fuoco secondo UNI EN 13501-1:2009	mq		56,33
BAS26__PR.ISO.COM.012977	Materiali isolanti di origine vegetale: Pannelli in fibre di legno pressate (WF), conforme alla norma UNI EN 13171:2015, rispondente ai CAM vigenti. Densità 160 kg/mc spessore mm. 180, in classe E di reazione al fuoco secondo UNI EN 13501-1:2012	mq		63,20
BAS26__PR.ISO.COM.012978	Materiali isolanti di origine vegetale: Pannelli in fibre di legno pressate (WF), conforme alla norma UNI EN 13171:2015, rispondente ai CAM vigenti. Densità 190-230 kg/mc spessore mm. 50, in classe E di reazione al fuoco secondo UNI EN 13501-1	mq		18,82
BAS26__PR.ISO.COM.012979	Materiali isolanti di origine vegetale: Pannelli in fibre di legno pressate (WF), conforme alla norma UNI EN 13171:2015, rispondente ai CAM vigenti. Densità 190-230 kg/mc spessore mm. 80, in classe E di reazione al fuoco secondo UNI EN 13501-1:2011	mq		29,52
BAS26__PR.ISO.COM.012980	Materiali isolanti di origine vegetale: Pannelli in fibre di legno pressate (WF), conforme alla norma UNI EN 13171:2015, rispondente ai CAM vigenti. Densità 190-230 kg/mc spessore mm. 100, in classe E di reazione al fuoco secondo UNI EN 13501-1	mq		36,64
BAS26__PR.ISO.COM.013056	Materiali isolanti di origine sintetica: pannelli in poliuretano espanso (PUR) conforme alla norma UNI EN 13165:2016, esente da CFC, HCF, accoppiato con una lastra in cartongesso di spessore fino a 13 mm, in classe E di reazione al fuoco secondo UNI EN 13501-1:2009, con bordo liscio, rispondente ai CAM vigenti. Spessore del poliuretano espanso 30 mm e spessore complessivo del pannello fino a 43 mm	mq		24,41
BAS26__PR.ISO.COM.013057	Materiali isolanti di origine sintetica: pannelli in poliuretano espanso (PUR) conforme alla norma UNI EN 13165:2016, esente da CFC, HCF, accoppiato con una lastra in cartongesso di spessore fino a 13 mm, in classe E di reazione al fuoco secondo UNI EN 13501-1:2009, con bordo liscio, rispondente ai CAM vigenti. Spessore del poliuretano espanso 40 mm e spessore complessivo del pannello fino a 53 mm	mq		30,14
BAS26__PR.ISO.COM.013058	Materiali isolanti di origine sintetica: pannelli in poliuretano espanso (PUR) conforme alla norma UNI EN 13165:2016, esente da CFC, HCF, accoppiato con una lastra in cartongesso di spessore fino a 13 mm, in classe E di reazione al fuoco secondo UNI EN 13501-1:2009, con bordo liscio, rispondente ai CAM vigenti. Spessore del poliuretano espanso 50 mm e spessore complessivo del pannello fino a 63 mm	mq		33,74
BAS26__PR.ISO.COM.013059	Materiali isolanti di origine sintetica: pannelli in poliuretano espanso (PUR) conforme alla norma UNI EN 13165:2016, esente da CFC, HCF, accoppiato con una lastra in cartongesso di spessore fino a 13 mm, in classe E di reazione al fuoco secondo UNI EN 13501-1:2009, con bordo liscio, rispondente ai CAM vigenti. Spessore del poliuretano espanso 60 mm e spessore complessivo del pannello fino a 73 mm	mq		38,07
BAS26__PR.ISO.COM.013060	Materiali isolanti di origine sintetica: pannelli in poliuretano espanso (PUR) conforme alla norma UNI EN 13165:2016, esente da CFC, HCF, accoppiato con una lastra in cartongesso di spessore fino a 13 mm, in classe E di reazione al fuoco secondo UNI EN 13501-1:2009, con bordo liscio, rispondente ai CAM vigenti. Spessore del poliuretano espanso 80 mm e spessore complessivo del pannello fino a 93 mm	mq		47,91
BAS26__PR.ISO.COM.013061	Materiali isolanti di origine sintetica: pannelli in poliuretano espanso (PUR) conforme alla norma UNI EN 13165:2016, esente da CFC, HCF, accoppiato con una lastra in cartongesso di spessore fino a 13 mm, in classe E di reazione al fuoco secondo UNI EN 13501-1:2009, con bordo liscio, rispondente ai CAM vigenti. Spessore del poliuretano espanso 100 mm e spessore complessivo del pannello fino a 113 mm	mq		56,02
BAS26__PR.ISO.COM.013119	Lastre accoppiate UNI EN 13950:2014 rispondente ai CAM vigenti. In cartongesso e pannello di polistirene espanso (EPS, UNI EN 13163:2017) spessore mm. 10-13 (cartongesso) + mm. 30 (polistirene)	mq		13,54
BAS26__PR.ISO.COM.013120	Lastre accoppiate UNI EN 13950:2014 rispondente ai CAM vigenti. In cartongesso e pannello di polistirene espanso (EPS, UNI EN 13163:2017) spessore mm. 10-13 (cartongesso) + mm. 40 (polistirene)	mq		15,22
BAS26__PR.ISO.COM.013121	Lastre accoppiate UNI EN 13950:2014 rispondente ai CAM vigenti. In cartongesso e pannello di polistirene espanso (EPS, UNI EN 13163:2017) spessore mm. 10-13 (cartongesso) + mm. 50 (polistirene)	mq		17,47
BAS26__PR.ISO.COM.013122	Lastre accoppiate UNI EN 13950:2014 rispondente ai CAM vigenti. In cartongesso e pannello di polistirene estruso (XPS, UNI EN 13164:2017) spessore mm. 10-13 (cartongesso) + mm. 30 (polistirene)	mq		19,98
BAS26__PR.ISO.COM.013123	Lastre accoppiate UNI EN 13950:2014 rispondente ai CAM vigenti. In cartongesso e pannello di polistirene estruso (XPS, UNI EN 13164:2017) spessore mm. 10-13 (cartongesso) + mm. 40 (polistirene)	mq		23,64
BAS26__PR.ISO.COM.013124	Lastre accoppiate UNI EN 13950:2014 rispondente ai CAM vigenti. In cartongesso e pannello di polistirene estruso (XPS, UNI EN 13164:2017) spessore mm. 10-13 (cartongesso) + mm. 50 (polistirene)	mq		28,90
BAS26__PR.ISO.COM.013125	Lastre accoppiate UNI EN 13950:2014 rispondente ai CAM vigenti. In cartongesso e pannello di lana di vetro (MW, UNI EN 13162:2015) spessore mm. 10-13 (cartongesso) + mm. 30 (lana di vetro)	mq		20,60
BAS26__PR.ISO.COM.013126	Lastre accoppiate UNI EN 13950:2014 rispondente ai CAM vigenti. In cartongesso e pannello di lana di vetro (MW, UNI EN 13162:2015) spessore mm. 10-13 (cartongesso) + mm. 40 (lana di vetro)	mq		25,19
BAS26__PR.ISO.COM.013127	Lastre accoppiate UNI EN 13950:2014 rispondente ai CAM vigenti. In cartongesso e pannello di lana di vetro (MW, UNI EN 13162:2015) spessore mm. 10-13 (cartongesso) + mm. 50 (lana di vetro)	mq		31,48
BAS26__PR.ISO.COM.013128	Lastre accoppiate UNI EN 13950:2014 rispondente ai CAM vigenti. In cartongesso e pannello di polistirene espanso (EPS, UNI EN 13163:2017) spessore mm. 10-13 (cartongesso) + mm. 60 (polistirene)	mq		20,08
BAS26__PR.ISO.COM.013129	Lastre accoppiate UNI EN 13950:2014 rispondente ai CAM vigenti. In cartongesso e pannello di polistirene espanso (EPS, UNI EN 13163:2017) spessore mm. 10-13 (cartongesso) + mm. 80 (polistirene)	mq		24,36
BAS26__PR.ISO.COM.013130	Lastre accoppiate UNI EN 13950:2014 rispondente ai CAM vigenti. In cartongesso e pannello di polistirene espanso (EPS, UNI EN 13163:2017) spessore mm. 10-13 (cartongesso) + mm. 100 (polistirene)	mq		29,03
BAS26__PR.ISO.COM.013131	Lastre accoppiate UNI EN 13950:2014 rispondente ai CAM vigenti. In cartongesso e pannello di polistirene estruso (XPS, UNI EN 13164:2017) spessore mm. 8-10 (cartongesso) + mm. 20 (polistirene)	mq		15,17
BAS26__PR.ISO.COM.013132	Lastre accoppiate UNI EN 13950:2014 rispondente ai CAM vigenti. In cartongesso e pannello di polistirene estruso (XPS, UNI EN 13164:2017) spessore mm. 8-10 (cartongesso) + mm. 30 (polistirene)	mq		19,28
BAS26__PR.ISO.COM.013133	Lastre accoppiate UNI EN 13950:2014 rispondente ai CAM vigenti. In cartongesso e pannello di polistirene estruso (XPS, UNI EN 13164:2017) spessore mm. 8-10 (cartongesso) + mm. 40 (polistirene)	mq		22,81
BAS26__PR.ISO.COM.013134	Lastre accoppiate UNI EN 13950:2014 rispondente ai CAM vigenti. In cartongesso e pannello di polistirene estruso (XPS, UNI EN 13164:2017) spessore mm. 10-13 (cartongesso) + mm. 20 (polistirene)	mq		15,86
BAS26__PR.ISO.COM.013135	Lastre accoppiate UNI EN 13950:2014 rispondente ai CAM vigenti. In cartongesso e pannello di polistirene estruso (XPS, UNI EN 13164:2017) spessore mm. 10-13 (cartongesso) + mm. 60 (polistirene)	mq		30,06
BAS26__PR.ISO.COM.013136	Lastre accoppiate UNI EN 13950:2014 rispondente ai CAM vigenti. In cartongesso e pannello di polistirene estruso (XPS, UNI EN 13164:2017) spessore mm. 10-13 (cartongesso) + mm. 80 (polistirene)	mq		37,49
BAS26__PR.ISO.COM.013137	Lastre accoppiate UNI EN 13950:2014 rispondente ai CAM vigenti. In cartongesso e pannello di polistirene estruso (XPS, UNI EN 13164:2017) spessore mm. 10-13 (cartongesso) + mm. 100 (polistirene)	mq		44,33
BAS26__PR.ISO.COM.013138	Lastre accoppiate UNI EN 13950:2014 rispondente ai CAM vigenti. In cartongesso e pannello di lana di vetro (MW, UNI EN 13162:2015) spessore mm. 10-13 (cartongesso) + mm. 20 (lana di vetro)	mq		16,08
BAS26__PR.ISO.COM.013139	Lastre accoppiate UNI EN 13950:2014 rispondente ai CAM vigenti. In cartongesso e pannello di lana di vetro (MW, UNI EN 13162:2015) spessore mm. 8-10 (cartongesso) + mm. 20 (lana di vetro)	mq		15,28
BAS26__PR.ISO.COM.013140	Lastre accoppiate UNI EN 13950:2014 rispondente ai CAM vigenti. In cartongesso e pannello di lana di vetro (MW, UNI EN 13162:2015) spessore mm. 8-10 (cartongesso) + mm. 30 (lana di vetro)	mq		20,09
BAS26__PR.ISO.COM.013141	Lastre accoppiate UNI EN 13950:2014 rispondente ai CAM vigenti. In cartongesso e pannello di lana di vetro (MW, UNI EN 13162:2015) spessore mm. 8-10 (cartongesso) + mm. 40 (lana di vetro)	mq		24,72
BAS26__PR.ISO.COM.013786	Feltro fonoisolante ad alta grammatura con una faccia impregnata a saturazione parziale da miscela bituminosa, rivestito con film plastico, per isolamento acustico al calpestio	mq		5,70
BAS26__PR.ISO.COM.013787	Feltro fonoisolante in tessuto non tessuto di fibra di poliestere ad elevata grammatura, rivestito in superficie con film polietilenico	mq		5,70
BAS26__PR.ISO.COM.013788	Pannello termoacustico in lana di legno mineralizzata con cemento Portland accoppiato su un lato con pannello in polistirene espanso sinterizzato EPS, spessore cm 2,5	mq		13,50
BAS26__PR.ISO.COM.013789	Sovrapprezzo per ogni centimetro in più al pannello termoacustico in lana di legno mineralizzata con cemento Portland accoppiato con EPS	mq		3,95
BAS26__PR.ISO.COM.B001	pannello termoacustico ottenuto dall'accoppiamento di PET fibroso termolegato e polistirene espanso sinterizzato (EPS) spessore 5 cm dimensioni 100X100	mq		23,68
BAS26__PR.ISO.COM.B009	pannello isolante in lana di legno mineralizzata spessore 3,5 cm	mq		28,60
BAS26__PR.ISO.COM.B009A	sovrapprezzo per ogni cm in più di B009 pannello isolante in lana di legno mineralizzata	mq		6,31
BAS26__PR.ISO.COM.B013	lastra di cartongesso spessore mm 10 accoppiata ad uno strato isolante di lana di roccia (mmq0)	mq		16,45
BAS26__PR.ISO.COM.B013A	sovrapprezzo al B013 (lastra di cartongesso spessore mm 10 accoppiata ad uno strato isolante di lana di roccia) per ogni cm in più di spessore.	mq		3,04
BAS26__PR.ISO.COM.B013B	sovrapprezzo al B013( lastra di cartongesso spessore mm 10 accoppiata ad uno strato isolante di lana di roccia) per barriera a vapore	mq		1,72
BAS26__PR.ISO.COM.B014	lastra di cartongesso spessore mm 10 accoppiata ad uno strato isolante di lana di vetro	mq		12,43
BAS26__PR.ISO.COM.B015	lastra di cartongesso dello spessore di mm 10 accoppiata ad uno strato isolante costituito da pannello in polistirene estruso	mq		9,86
BAS26__PR.ISO.COM.B015A	sovrapprezzo al B015 (lastra di cartongesso dello spessore di mm 10 accoppiata ad uno strato isolante costituito da pannello in polistirene estruso ) per ogni cm in più di spessore	mq		3,04
BAS26__PR.ISO.COM.B015B	sovrapprezzo al B015 ( lastra di cartongesso dello spessore di mm 10 accoppiata ad uno strato isolante costituito da pannello in polistirene estruso) per barriera a vapore	mq		1,92
BAS26__PR.ISO.COM.B016	lastra di cartongesso dello spessore di mm 10 accoppiata ad uno strato isolante costituito da pannello in polistirene espanso sinterizzato	mq		10,03
BAS26__PR.ISO.COM.B016A	sovrapprezzoal B016 (lastra di cartongesso dello spessore di mm 10 accoppiata ad uno strato isolante costituito da pannello in polistirene espanso sinterizzato) per ogni cm in più di spessore	mq		1,92
BAS26__PR.ISO.COM.B016B	sovrapprezzo B016 (lastra di cartongesso dello spessore di mm 10 accoppiata ad uno strato isolante costituito da pannello in polistirene espanso sinterizzato) per barriera a vapore	mq		1,51
BAS26__PR.ISO.COM.B032	pannello termoacustico, lastre in fibra naturale di canapa (kenaf)	mq		8,59
BAS26__PR.ISO.COM.B032A	sovrapprezzo per ogni cm in più di pannello termoacustico, B032 (lastre in fibra naturale canapa (Kenaf)	mq		1,35
BAS26__PR.ISO.COM.B034	pannello termoacustico, costituito ottenuto dall'accoppiaggio fra una lastra in gomma	mq		44,99
BAS26__PR.ISO.COM.B047	pannello termoacustico in fibra di legno spessore mm 19	mq		7,92
BAS26__PR.ISO.COM.B052	freno a vapore ad alte prestazioni per pannelli in fibra di canapa e fibra di legno	mq		4,19
BAS26__PR.ISO.COM.B055	rotolo fonoisolante in gomma riciclata spessore 4 mm	mq		8,49
BAS26__PR.ISO.COM.B056	pannello fonoisolante in fibra di cocco spessore cm 1	mq		12,92
BAS26__PR.ISO.COM.B060	rotolo fonoisolante costituito da una lamina fonoresiliente (membrana bituminosa elastomerica a base SBS armata con velo vetro rinforzato), accoppiata ad un tessuto non tessuto in poliestere.	mq		6,58
BAS26__PR.ISO.COM.B061	striscia costituite da una membrana elastomerica a base SBS armata con velo vetro rinforzato larghezza cm 14	m		1,62
BAS26__PR.ISO.COM.B2105	isolante per traspiranti e lavabili interni	mq		3,80
BAS26__PR.ISO.COM.B2108	isolante per cicli alla calce (velante)	mq		4,60
BAS26__PR.ISO.COM.B2110	isolante ai silicati di potassio	mq		4,53
BAS26__PR.ISO.COM.B5164	Pannello isolante composto da due strati in lana di legno di abete rosso, mineralizzata e legata con cemento Portland ad alta resistenza e da uno strato interno di polistirene espanso estruso autoestinguente a norma. dim. 200x60, sp 35	mq		21,58
BAS26__PR.ISO.COM.B5165	Pannello isolante composto da due strati in lana di legno di abete rosso, mineralizzata e legata con cemento Portland ad alta resistenza e da uno strato interno di polistirene espanso estruso autoestinguente a norma.dim. 200x60, sp 50	mq		28,51
BAS26__PR.ISO.COM.B5166	Pannello isolante composto da due strati in lana di legno di abete rosso, mineralizzata e legata con cemento Portland ad alta resistenza e da uno strato interno di polistirene espanso estruso autoestinguente a norma.dim. 200x60, sp 75	mq		40,82
BAS26__PR.ISO.COM.B5167	Pannello isolante composto da due strati in lana di legno di abete rosso, mineralizzata e legata con cemento Portland ad alta resistenza e da uno strato interno di polistirene espanso estruso autoestinguente a norma.dim. 200x60, sp 100	mq		54,09
BAS26__PR.ISO.COM.B5169	Pannello isolante composto da due strati in lana di legno di abete rosso, mineralizzata e legata con cemento Portland ad alta resistenza e da uno strato interno di polistirene espanso sinterizzato autoestinguente a norma. Kg.mq.9,4dim. 200x60, sp 25	mq		40,87
BAS26__PR.ISO.COM.BT065	pannello termoisolante a protezione multistrato costituito da lamiera inferiore in acciaio zincato preverniciato 6/10, schiuma poliuretanica spessore 30 mm e densità 40 Kg/mc,lamiera superiore in acciaio zincato 5/10 rivestita da una protezione a base di	mq		73,77
BAS26__PR.ISO.COM.BT068	pannello termoisolante spessore 30 mm costituito da supporto esterno grecato ed interno dogato in acciaio zincato preverniciato spessore 5/10 con interposta schiuma poliuretanica densità non inferiore a 40 kg/mc	mq		26,04
BAS26__PR.ISO.COM.BT069	pannello termoisolante spessore 40 mm costituito da supporto esterno grecato ed interno dogato in acciaio zincato preverniciato spessore 5/10 con interposta schiuma poliuretanica densità non inferiore a 40 kg/mc	mq		27,88
BAS26__PR.ISO.COM.BT070	pannello termoisolante spessore 50 mm costituito da supporto esterno grecato ed interno dogato in acciaio zincato preverniciato spessore 5/10 con interposta schiuma poliuretanica densità non inferiore a 40 kg/mc	mq		31,25
BAS26__PR.ISO.COM.BT071	pannello termoisolante spessore 60 mm costituito da supporto esterno grecato ed interno dogato in acciaio zincato preverniciato spessore 5/10 con interposta schiuma poliuretanica densità non inferiore a 40 kg/mc	mq		33,52
BAS26__PR.ISO.COM.BT072	pannello termoisolante spessore 80 mm costituito da supporto esterno grecato ed interno dogato in acciaio zincato preverniciato spessore 5/10 con interposta schiuma poliuretanica densità non inferiore a 40 kg/mc	mq		37,86
BAS26__PR.ISO.COM.BT075	pannello termoisolante spessore 30 mm costituito da supporto esterno grecato in acciaio zincato preverniciato spessore 5/10, interno in cartonfeltro bitumato con interposta schiuma poliuretanica densità non inferiore a 40 kg/mc	mq		19,74
BAS26__PR.ISO.COM.BT076	pannello termoisolante spessore 40 mm costituito da supporto esterno grecato in acciaio zincato preverniciato spessore 5/10, interno in cartonfeltro bitumato con interposta schiuma poliuretanica densità non inferiore a 40 kg/mc	mq		21,59
BAS26__PR.ISO.COM.BT077	pannello termoisolante spessore 50 mm costituito da supporto esterno grecato in acciaio zincato preverniciato spessore 5/10, interno in cartonfeltro bitumato con interposta schiuma poliuretanica densità non inferiore a 40 kg/mc	mq		24,95
BAS26__PR.ISO.COM.BT078	pannello termoisolante spessore 60 mm costituito da supporto esterno grecato in acciaio zincato preverniciato spessore 5/10, interno in cartonfeltro bitumato con interposta schiuma poliuretanica densità non inferiore a 40 kg/mc	mq		27,23
BAS26__PR.ISO.COM.BT079	pannello termoisolante spessore 80 mm costituito da supporto esterno grecato in acciaio zincato preverniciato spessore 5/10, interno in cartonfeltro bitumato con interposta schiuma poliuretanica densità non inferiore a 40 kg/mc	mq		31,57
BAS26__PR.ISO.COM.BT134	striscia nervata fonoisolante in EPDM, durezza soft, larghezza 47,5 mm	m		2,39
BAS26__PR.ISO.COM.BT135	striscia nervata fonoisolante in EPDM, durezza soft, larghezza 95 mm	m		6,44
BAS26__PR.ISO.COM.BT136	striscia nervata fonoisolante in EPDM,durezza extra-soft, larghezza 57,5 mm	m		2,67
BAS26__PR.ISO.COM.BT137	striscia nervata fonoisolante in EPDM, durezza extra-soft, larghezza 115 mm	m		6,72
BAS26__PR.ISO.COM.BT138	striscia fonoisolante, spessore 12,5 mm, per carichi da 0.01 a 0.08 N/mmq, larghezza 100 mm	m		21,90
BAS26__PR.ISO.COM.BT139	striscia fonoisolante, spessore 12,5 mm, per carichi da 0.01 a 0.08 N/mmq, larghezza 150 mm	m		31,65
BAS26__PR.ISO.COM.BT140	striscia fonoisolante, spessore 12,5 mm, per carichi da 0.08 a 0.15 N/mmq, larghezza 100 mm	m		30,26
BAS26__PR.ISO.COM.BT141	striscia fonoisolante, spessore 12,5 mm, per carichi da 0.08 a 0.15 N/mmq, larghezza 150 mm	m		40,00
BAS26__PR.ISO.COM.BT142	striscia fonoisolante, spessore 12,5 mm, per carichi da 0.15 a 0.35 N/mmq, larghezza 100 mm	m		38,61
BAS26__PR.ISO.COM.BT143	striscia fonoisolante, spessore 12,5 mm, per carichi da 0.15 a 0.35 N/mmq, larghezza 150 mm	m		51,15
BAS26__PR.ISO.COM.BT144	striscia fonoisolante, spessore 12,5 mm, per carichi da 0.35 a 0.75 N/mmq, larghezza 100 mm	m		45,58
BAS26__PR.ISO.COM.BT145	striscia fonoisolante, spessore 12,5 mm, per carichi da 0.35 a 0.75 N/mmq, larghezza 150 mm	m		60,90
BAS26__PR.ISO.COM.BT146	striscia fonoisolante, spessore 12,5 mm, per carichi da 0.75 a 1.5 N/mmq, larghezza 100 mm	m		45,58
BAS26__PR.ISO.COM.BT147	striscia fonoisolante, spessore 12,5 mm, per carichi da 0.75 a 1.5 N/mmq, larghezza 150 mm	m		63,69
BAS26__PR.ISO.COM.IM103	pannello termoisolante impermeabilizzato in rotoli e realizzato in doghe di lana di vetro spessore 3 cm densità 80 kg/mq	mq		17,96
BAS26__PR.ISO.COM.MA020	malta premiscelata termoisolante per muratura M5	mc		333,63
BAS26__PR.ISO.COM.MA044	intonaco termoisolante	kg		2,63
BAS26__PR.ISO.COM.MA052	malta premiscelata termoisolante per muratura M10	mc		465,33
BAS26__PR.ISO.COM.PR960	Sottofondo acustico incorporato per pavimenti in legno prefinito flottante	mq		16,30
BAS26__PR.ISO.COM.PR961	Materassino fonoassorbente	mq		3,44
BAS26__PR.ISO.COM.PR995	Sottofondo fonoassorbente accoppiato con membrana antiumido dello spessore di 2 mm, per pavimenti in legno e laminato	mq		7,40
BAS26__PR.ISO.COM.RG057	pannello in calcio silicato idrato rinforzato con fibre di cellulosa ed additivi inorganici esenti da amianto ed altre fibre inorganiche, preassemblato con pannelli di lana di legno mineralizzata con magnesite spessore 31 mm bordi ribassati	mq		32,51
BAS26__PR.ISO.COM.RG058	pannello in calcio silicato idrato rinforzato con fibre di cellulosa ed additivi inorganici esenti da amianto ed altre fibre inorganiche, preassemblato con pannelli di lana di legno mineralizzata con magnesite spessore 31 mm bordi dritti.	mq		34,42
BAS26__PR.ISO.MIN	Isolanti minerali: lana di vetro, lana di roccia, vetro cellulare, coppelle minerali
BAS26__PR.ISO.MIN.011176	Coppelle rigide in lana di vetro e fibre TEL spessore 20 mm	mq		16,50
BAS26__PR.ISO.MIN.011177	Coppelle rigide in lana di vetro e fibre TEL spessore 25 mm	mq		17,94
BAS26__PR.ISO.MIN.011178	Coppelle rigide in lana di vetro e fibre TEL spessore 30 mm	mq		18,91
BAS26__PR.ISO.MIN.011179	Coppelle rigide in lana di vetro e fibre TEL spessore 40 mm	mq		20,65
BAS26__PR.ISO.MIN.011180	Coppelle rigide in lana di vetro e fibre TEL spessore 50 mm	mq		22,65
BAS26__PR.ISO.MIN.011253	Feltro trapuntato in lana di vetro spessore 30 mm	mq		13,90
BAS26__PR.ISO.MIN.011254	Feltro trapuntato in lana di vetro spessore 40 mm	mq		16,81
BAS26__PR.ISO.MIN.011255	Feltro trapuntato in lana di vetro spessore 50 mm	mq		19,66
BAS26__PR.ISO.MIN.011256	Feltro trapuntato in lana di vetro spessore 60 mm	mq		22,54
BAS26__PR.ISO.MIN.011258	Feltro in lana di vetro trattato spessore 30 mm	mq		3,77
BAS26__PR.ISO.MIN.011259	Feltro in lana di vetro trattato spessore 40 mm	mq		5,04
BAS26__PR.ISO.MIN.011260	Feltro in lana di vetro trattato spessore 50 mm	mq		6,30
BAS26__PR.ISO.MIN.011261	Feltro in lana di vetro trattato spessore 60 mm	mq		7,56
BAS26__PR.ISO.MIN.011264	Feltro in lana di vetro rivestito con carta Kraft alluminio spessore 25 mm	mq		6,26
BAS26__PR.ISO.MIN.011265	Feltro in lana di vetro rivestito con carta Kraft alluminio spessore 50 mm	mq		9,01
BAS26__PR.ISO.MIN.011907	pannello in lana di roccia a doppia densità o equivalente con le stesse caratteristiche	mq		13,01
BAS26__PR.ISO.MIN.012200	Materiali isolanti di origine minerale: pannelli sottovuoto composti da Minerale pressato e incamiciato in un involucro di alluminio, in classe A2 di reazione al fuoco secondo UNI EN 13501-1, rispondente ai CAM vigenti. Densità 400 kg/mc spessore mm. 10	mq		86,72
BAS26__PR.ISO.MIN.012201	Materiali isolanti di origine minerale: pannelli sottovuoto composti da Minerale pressato e incamiciato in un involucro di alluminio, in classe A2 di reazione al fuoco secondo UNI EN 13501-1, rispondente ai CAM vigenti. Densità 400 kg/mc spessore mm. 13	mq		101,64
BAS26__PR.ISO.MIN.012202	Materiali isolanti di origine minerale: pannelli sottovuoto composti da Minerale pressato e incamiciato in un involucro di alluminio, in classe A2 di reazione al fuoco secondo UNI EN 13501-1, rispondente ai CAM vigenti. Densità 400 kg/mc spessore mm 20	mq		136,41
BAS26__PR.ISO.MIN.012203	Materiali isolanti di origine minerale: pannelli sottovuoto composti da Minerale pressato e incamiciato in un involucro di alluminio, in classe A2 di reazione al fuoco secondo UNI EN 13501-1, rispondente ai CAM vigenti. Densità 400 kg/mc spessore mm 30	mq		168,71
BAS26__PR.ISO.MIN.012919	Materiali isolanti di origine minerale: Pannello in lana di roccia (MW) rispondente ai CAM vigenti. Senza rivestimento densità 65/75 kg/mc spessore 40 mm	mq		7,90
BAS26__PR.ISO.MIN.012920	Materiali isolanti di origine minerale: Pannello in lana di roccia (MW) rispondente ai CAM vigenti. Senza rivestimento densità 65/75 kg/mc spessore 50 mm	mq		9,84
BAS26__PR.ISO.MIN.012921	Materiali isolanti di origine minerale: Pannello in lana di roccia (MW) rispondente ai CAM vigenti. Senza rivestimento densità 65/75 kg/mc spessore 60 mm	mq		11,84
BAS26__PR.ISO.MIN.012922	Materiali isolanti di origine minerale: Pannello in lana di roccia (MW) rispondente ai CAM vigenti. Senza rivestimento densità 65/75 kg/mc spessore 80 mm	mq		15,53
BAS26__PR.ISO.MIN.012923	Materiali isolanti di origine minerale: Pannello in lana di roccia (MW) rispondente ai CAM vigenti. Senza rivestimento densità 65/75 kg/mc spessore 100 mm	mq		19,38
BAS26__PR.ISO.MIN.012924	Materiali isolanti di origine minerale: Pannello in lana di roccia (MW) rispondente ai CAM vigenti. Senza rivestimento densità 80/90 kg/mc spessore 50 mm	mq		12,32
BAS26__PR.ISO.MIN.012925	Materiali isolanti di origine minerale: Pannello in lana di roccia (MW) rispondente ai CAM vigenti. Senza rivestimento densità 80/90 kg/mc spessore 60 mm	mq		14,79
BAS26__PR.ISO.MIN.012926	Materiali isolanti di origine minerale: Pannello in lana di roccia (MW) rispondente ai CAM vigenti. Senza rivestimento densità 80/90 kg/mc spessore 80 mm	mq		19,60
BAS26__PR.ISO.MIN.012927	Materiali isolanti di origine minerale: Pannello in lana di roccia (MW) rispondente ai CAM vigenti. Senza rivestimento densità 80/90 kg/mc spessore 100 mm	mq		24,39
BAS26__PR.ISO.MIN.012928	Materiali isolanti di origine minerale: Pannello in lana di roccia (MW) rispondente ai CAM vigenti. Senza rivestimento densità 80/90 kg/mc spessore 120 mm	mq		29,22
BAS26__PR.ISO.MIN.012929	Materiali isolanti di origine minerale: Pannello in lana di roccia (MW) rispondente ai CAM vigenti. Senza rivestimento densità 80/90 kg/mc spessore 140 mm	mq		33,92
BAS26__PR.ISO.MIN.012930	Materiali isolanti di origine minerale: Pannello in lana di roccia (MW) rispondente ai CAM vigenti. Senza rivestimento densità 80/90 kg/mc spessore 160 mm	mq		38,78
BAS26__PR.ISO.MIN.012931	Materiali isolanti di origine minerale: Pannello in lana di roccia (MW) rispondente ai CAM vigenti. Senza rivestimento densità 80/90 kg/mc spessore 180 mm	mq		44,06
BAS26__PR.ISO.MIN.012932	Materiali isolanti di origine minerale: Pannello in lana di roccia (MW) rispondente ai CAM vigenti. Senza rivestimento densità 80/90 kg/mc spessore 200 mm	mq		48,78
BAS26__PR.ISO.MIN.012933	Materiali isolanti di origine minerale: Pannello in lana di roccia (MW) rispondente ai CAM vigenti. Senza rivestimento densità 80/90 kg/mc spessore 220 mm	mq		54,88
BAS26__PR.ISO.MIN.012934	Materiali isolanti di origine minerale: Pannello in lana di roccia (MW) rispondente ai CAM vigenti. Senza rivestimento densità 80/90 kg/mc spessore 240 mm	mq		59,69
BAS26__PR.ISO.MIN.012935	Materiali isolanti di origine minerale: Pannello in lana di roccia (MW) rispondente ai CAM vigenti. Con rivestimento in velo di vetro rinforzato su un lato densità 110/120 kg/mc spessore 50 mm	mq		17,84
BAS26__PR.ISO.MIN.012936	Materiali isolanti di origine minerale: Pannello in lana di roccia (MW) rispondente ai CAM vigenti. Con rivestimento in velo di vetro rinforzato su un lato densità 110/120 kg/mc spessore 60 mm	mq		19,52
BAS26__PR.ISO.MIN.012937	Materiali isolanti di origine minerale: Pannello in lana di roccia (MW) rispondente ai CAM vigenti. Con rivestimento in velo di vetro rinforzato su un lato densità 110/120 kg/mc spessore 80 mm	mq		26,18
BAS26__PR.ISO.MIN.012938	Materiali isolanti di origine minerale: Pannello in lana di roccia (MW) rispondente ai CAM vigenti. Con rivestimento in velo di vetro rinforzato su un lato densità 110/120 kg/mc spessore 100 mm	mq		32,70
BAS26__PR.ISO.MIN.012939	Materiali isolanti di origine minerale: Pannello in lana di roccia (MW) rispondente ai CAM vigenti. Con rivestimento in velo di vetro rinforzato su un lato densità 110/120 kg/mc spessore 120 mm	mq		39,24
BAS26__PR.ISO.MIN.012940	Materiali isolanti di origine minerale: Pannello in lana di roccia (MW) rispondente ai CAM vigenti. Con rivestimento in velo di vetro rinforzato su un lato densità 110/120 kg/mc spessore 140 mm	mq		45,85
BAS26__PR.ISO.MIN.012941	Materiali isolanti di origine minerale: Pannello in lana di roccia (MW) rispondente ai CAM vigenti. Con trattamento con primer su un lato densità 100/110 kg/mc spessore 50 mm	mq		16,10
BAS26__PR.ISO.MIN.012942	Materiali isolanti di origine minerale: Pannello in lana di roccia (MW) rispondente ai CAM vigenti. Con trattamento con primer su un lato densità 100/110 kg/mc spessore 60 mm	mq		19,10
BAS26__PR.ISO.MIN.012943	Materiali isolanti di origine minerale: Pannello in lana di roccia (MW) rispondente ai CAM vigenti. Con trattamento con primer su un lato densità 100/110 kg/mc spessore 80 mm	mq		24,94
BAS26__PR.ISO.MIN.012944	Materiali isolanti di origine minerale: Pannello in lana di roccia (MW) rispondente ai CAM vigenti. Con trattamento con primer su un lato densità 100/110 kg/mc spessore 100 mm	mq		30,74
BAS26__PR.ISO.MIN.012945	Materiali isolanti di origine minerale: Pannello in lana di roccia (MW) rispondente ai CAM vigenti. Con trattamento con primer su un lato densità 100/110 kg/mc spessore 120 mm	mq		36,59
BAS26__PR.ISO.MIN.012946	Materiali isolanti di origine minerale: Pannello in lana di roccia (MW) rispondente ai CAM vigenti. Con trattamento con primer su un lato densità 100/110 kg/mc spessore 140 mm	mq		42,22
BAS26__PR.ISO.MIN.012947	Materiali isolanti di origine minerale: Pannello in lana di roccia (MW) rispondente ai CAM vigenti. Con trattamento con primer su un lato densità 100/110 kg/mc spessore 160 mm	mq		48,06
BAS26__PR.ISO.MIN.012948	Materiali isolanti di origine minerale: Pannello in lana di roccia (MW) rispondente ai CAM vigenti. Con trattamento con primer su un lato densità 100/110 kg/mc spessore 180 mm	mq		54,70
BAS26__PR.ISO.MIN.012949	Materiali isolanti di origine minerale: Pannello in lana di roccia (MW) rispondente ai CAM vigenti. Con trattamento con primer su un lato densità 100/110 kg/mc spessore 200 mm	mq		60,47
BAS26__PR.ISO.MIN.012950	Materiali isolanti di origine minerale: Pannello in lana di roccia (MW) rispondente ai CAM vigenti. Con trattamento con primer su un lato densità 100/110 kg/mc spessore 220 mm	mq		66,59
BAS26__PR.ISO.MIN.012951	Materiali isolanti di origine minerale: Pannello in lana di roccia (MW) rispondente ai CAM vigenti. Con trattamento con primer su un lato densità 100/110 kg/mc spessore 240 mm	mq		72,36
BAS26__PR.ISO.MIN.012952	Materiali isolanti di origine minerale: Materassini/rotoli in lana di vetro (MW) conforme alla norma UNI EN 13162:2015, trattati con resine termoindurenti e ricoperti su un lato da un foglio di carta bituminosa, rispondente ai CAM vigenti. Densità 12/13,5 Kg/ mc spessore 50 mm	mq		2,80
BAS26__PR.ISO.MIN.012953	Materiali isolanti di origine minerale: Materassini/rotoli in lana di vetro (MW) conforme alla norma UNI EN 13162:2015, trattati con resine termoindurenti e ricoperti su un lato da un foglio di carta bituminosa, rispondente ai CAM vigenti. Densità 12/13,5 Kg/ mc spessore 80 mm	mq		4,43
BAS26__PR.ISO.MIN.012954	Materiali isolanti di origine minerale: Materassini/rotoli in lana di vetro (MW) conforme alla norma UNI EN 13162:2015, trattati con resine termoindurenti e ricoperti su un lato da un foglio di carta bituminosa, rispondente ai CAM vigenti. Densità 12/13,5 Kg/ mc spessore 60 mm	mq		3,45
BAS26__PR.ISO.MIN.012955	Materiali isolanti di origine minerale: Materassini/rotoli in lana di vetro (MW) conforme alla norma UNI EN 13162:2015, trattati con resine termoindurenti e ricoperti su un lato da un foglio di carta bituminosa, rispondente ai CAM vigenti. Densità 12/13,5 Kg/ mc spessore 100 mm	mq		5,37
BAS26__PR.ISO.MIN.012956	Materiali isolanti di origine minerale: Materassini/rotoli in lana di vetro (MW) conforme alla norma UNI EN 13162:2015, trattati con resine termoindurenti e ricoperti su un lato da un foglio di carta bituminosa, rispondente ai CAM vigenti. Densità 12/13,5 Kg/ mc spessore 120 mm	mq		6,28
BAS26__PR.ISO.MIN.012957	Materiali isolanti di origine minerale: Materassini/rotoli in lana di vetro (MW) conforme alla norma UNI EN 13162:2015, trattati con resine termoindurenti e ricoperti su un lato da un foglio di carta bituminosa, rispondente ai CAM vigenti. Densità 12/13,5 Kg/ mc spessore 140 mm	mq		7,25
BAS26__PR.ISO.MIN.012958	Materiali isolanti di origine minerale: Materassini/rotoli in lana di vetro (MW) conforme alla norma UNI EN 13162:2015, trattati con resine termoindurenti e ricoperti su un lato da un foglio di carta bituminosa, rispondente ai CAM vigenti. Densità 12/13,5 Kg/ mc spessore 160 mm	mq		8,21
BAS26__PR.ISO.MIN.012959	Materiali isolanti di origine minerale: Materassini/rotoli in lana di vetro (MW) conforme alla norma UNI EN 13162:2015, trattati con resine termoindurenti e ricoperti su un lato da un foglio di carta bituminosa, rispondente ai CAM vigenti. Densità 12/13,5 Kg/ mc spessore 180 mm	mq		9,21
BAS26__PR.ISO.MIN.012960	Materiali isolanti di origine minerale: Materassini/rotoli in lana di vetro (MW) conforme alla norma UNI EN 13162:2015, trattati con resine termoindurenti e ricoperti su un lato da un foglio di carta bituminosa, rispondente ai CAM vigenti. Densità 12/13,5 Kg/ mc spessore 200 mm	mq		10,23
BAS26__PR.ISO.MIN.012981	Materiali isolanti di origine minerale: Pannelli in lana di vetro (MW) conforme alla norma UNI EN 13162:2015, rispondente ai CAM vigenti. Densità 32 kg/mc spessore mm. 50, in classe A1 di reazione al fuoco secondo UNI EN 13501-1	mq		5,70
BAS26__PR.ISO.MIN.012982	Materiali isolanti di origine minerale: Pannelli in lana di vetro (MW) conforme alla norma UNI EN 13162:2015, rispondente ai CAM vigenti. Densità 32 kg/mc spessore mm. 30, in classe A1 di reazione al fuoco secondo UNI EN 13501-1	mq		3,33
BAS26__PR.ISO.MIN.012983	Materiali isolanti di origine minerale: Pannelli in lana di vetro (MW) conforme alla norma UNI EN 13162:2015, rispondente ai CAM vigenti. Densità 55 kg/mc spessore mm. 40, in classe A2 di reazione al fuoco secondo UNI EN 13501-1	mq		9,50
BAS26__PR.ISO.MIN.012984	Materiali isolanti di origine minerale: Pannelli in lana di vetro (MW) conforme alla norma UNI EN 13162:2015, rispondente ai CAM vigenti. Densità 55 kg/mc spessore mm. 50, in classe A2 di reazione al fuoco secondo UNI EN 13501-1	mq		11,52
BAS26__PR.ISO.MIN.012985	Materiali isolanti di origine minerale: Pannelli in lana di vetro (MW) conforme alla norma UNI EN 13162:2015, rispondente ai CAM vigenti. Densità 55 kg/mc spessore mm. 60, in classe A2 di reazione al fuoco secondo UNI EN 13501-1	mq		13,84
BAS26__PR.ISO.MIN.012986	Materiali isolanti di origine minerale: Pannelli in lana di vetro (MW) conforme alla norma UNI EN 13162:2015, rispondente ai CAM vigenti. Densità 55 kg/mc spessore mm. 80, in classe A2 di reazione al fuoco secondo UNI EN 13501-1	mq		18,46
BAS26__PR.ISO.MIN.012987	Materiali isolanti di origine minerale: Pannelli in lana di vetro (MW) conforme alla norma UNI EN 13162:2015, rispondente ai CAM vigenti. Densità 55 kg/mc spessore mm. 100, in classe A2 di reazione al fuoco secondo UNI EN 13501-1	mq		23,08
BAS26__PR.ISO.MIN.012988	Materiali isolanti di origine minerale: Pannelli in lana di vetro (MW) conforme alla norma UNI EN 13162:2015, rispondente ai CAM vigenti. Densità 55 kg/mc spessore mm. 120, in classe A2 di reazione al fuoco secondo UNI EN 13501-1	mq		27,67
BAS26__PR.ISO.MIN.012989	Materiali isolanti di origine minerale: Pannelli in lana di vetro (MW) conforme alla norma UNI EN 13162:2015, rispondente ai CAM vigenti. Densità 55 kg/mc spessore mm. 140, in classe A2 di reazione al fuoco secondo UNI EN 13501-1	mq		32,30
BAS26__PR.ISO.MIN.012990	Materiali isolanti di origine minerale: Pannelli in lana di vetro (MW) conforme alla norma UNI EN 13162:2015, rispondente ai CAM vigenti. Densità 55 kg/mc spessore mm. 160, in classe A2 di reazione al fuoco secondo UNI EN 13501-1	mq		36,92
BAS26__PR.ISO.MIN.012991	Materiali isolanti di origine minerale: Pannelli in lana di vetro (MW) conforme alla norma UNI EN 13162:2015, rispondente ai CAM vigenti. Densità 55 kg/mc spessore mm. 180, in classe A2 di reazione al fuoco secondo UNI EN 13501-1.	mq		41,54
BAS26__PR.ISO.MIN.012992	Materiali isolanti di origine minerale: Pannelli in lana di vetro (MW) conforme alla norma UNI EN 13162:2015, rispondente ai CAM vigenti. Densità 55 kg/mc spessore mm. 200, in classe A2 di reazione al fuoco secondo UNI EN 13501-1	mq		46,16
BAS26__PR.ISO.MIN.012993	Materiali isolanti di origine minerale: Pannelli in lana di vetro (MW) conforme alla norma UNI EN 13162:2015, rispondente ai CAM vigenti. Densità 55 kg/mc spessore mm. 220, in classe A2 di reazione al fuoco secondo UNI EN 13501-1	mq		50,76
BAS26__PR.ISO.MIN.012994	Materiali isolanti di origine minerale: Pannelli in lana di vetro (MW) conforme alla norma UNI EN 13162:2015, rispondente ai CAM vigenti. Densità 80 kg/mc spessore mm. 40, in classe A2 di reazione al fuoco secondo UNI EN 13501-1	mq		9,80
BAS26__PR.ISO.MIN.012995	Materiali isolanti di origine minerale: Pannelli in lana di vetro (MW) conforme alla norma UNI EN 13162:2015, rispondente ai CAM vigenti. Densità 80 kg/mc spessore mm. 50, in classe A2 di reazione al fuoco secondo UNI EN 13501-1	mq		11,89
BAS26__PR.ISO.MIN.012996	Materiali isolanti di origine minerale: Pannelli in lana di vetro (MW) conforme alla norma UNI EN 13162:2015, rispondente ai CAM vigenti. Densità 80 kg/mc spessore mm. 60, in classe A2 di reazione al fuoco secondo UNI EN 13501-1	mq		14,28
BAS26__PR.ISO.MIN.012997	Materiali isolanti di origine minerale: Pannelli in lana di vetro (MW) conforme alla norma UNI EN 13162:2015, rispondente ai CAM vigenti. Densità 80 kg/mc spessore mm. 80, in classe A2 di reazione al fuoco secondo UNI EN 13501-1	mq		19,04
BAS26__PR.ISO.MIN.012998	Materiali isolanti di origine minerale: Pannelli in lana di vetro (MW) conforme alla norma UNI EN 13162:2015, rispondente ai CAM vigenti. Densità 80 kg/mc spessore mm. 100, in classe A2 di reazione al fuoco secondo UNI EN 13501-1	mq		23,81
BAS26__PR.ISO.MIN.012999	Materiali isolanti di origine minerale: Pannelli in lana di vetro (MW) conforme alla norma UNI EN 13162:2015, rispondente ai CAM vigenti. Densità 80 kg/mc spessore mm. 120, in classe A2 di reazione al fuoco secondo UNI EN 13501-1	mq		28,55
BAS26__PR.ISO.MIN.013000	Materiali isolanti di origine minerale: Pannelli in lana di vetro (MW) conforme alla norma UNI EN 13162:2015, rispondente ai CAM vigenti. Densità 80 kg/mc spessore mm. 140, in classe A2 di reazione al fuoco secondo UNI EN 13501-1	mq		33,33
BAS26__PR.ISO.MIN.013001	Materiali isolanti di origine minerale: Pannelli in lana di vetro (MW) trattati con resine termoindurenti, rivestito con uno strato di bitume, conforme alla norma UNI EN 13162:2015, rispondente ai CAM vigenti. Densità 80 kg/mc spessore mm. 30, in classe F di reazione al fuoco secondo UNI EN 13501-1	mq		5,44
BAS26__PR.ISO.MIN.013002	Materiali isolanti di origine minerale: Pannelli in lana di vetro (MW) trattati con resine termoindurenti, rivestito con uno strato di bitume, conforme alla norma UNI EN 13162:2015, rispondente ai CAM vigenti. Densità 80 kg/mc spessore mm. 40, in classe F di reazione al fuoco secondo UNI EN 13501-1	mq		6,66
BAS26__PR.ISO.MIN.013003	Materiali isolanti di origine minerale: Pannelli in lana di vetro (MW) trattati con resine termoindurenti, rivestito con uno strato di bitume, conforme alla norma UNI EN 13162:2015, rispondente ai CAM vigenti. Densità 80 kg/mc spessore mm. 50, in classe F di reazione al fuoco secondo UNI EN 13501-1	mq		7,40
BAS26__PR.ISO.MIN.013004	Materiali isolanti di origine minerale: Pannelli in lana di vetro (MW) trattati con resine termoindurenti, rivestito con uno strato di bitume, conforme alla norma UNI EN 13162:2015, rispondente ai CAM vigenti. Densità 80 kg/mc spessore mm. 60, in classe F di reazione al fuoco secondo UNI EN 13501-1	mq		8,39
BAS26__PR.ISO.MIN.013005	Materiali isolanti di origine minerale: Pannelli in lana di vetro (MW) trattati con resine termoindurenti, rivestito con uno strato di bitume, conforme alla norma UNI EN 13162:2015, rispondente ai CAM vigenti. Densità 80 kg/mc spessore mm. 80, in classe F di reazione al fuoco secondo UNI EN 13501-1	mq		10,78
BAS26__PR.ISO.MIN.013006	Materiali isolanti di origine minerale: Pannelli in lana di vetro (MW) trattati con resine termoindurenti, rivestito con uno strato di bitume, conforme alla norma UNI EN 13162:2015, rispondente ai CAM vigenti. Densità 80 kg/mc spessore mm. 100, in classe F di reazione al fuoco secondo UNI EN 13501-1	mq		12,83
BAS26__PR.ISO.MIN.013007	Materiali isolanti di origine minerale: Pannelli in lana di vetro (MW) trattati con resine termoindurenti, rivestito con uno strato di bitume, conforme alla norma UNI EN 13162:2015, rispondente ai CAM vigenti. Densità 80 kg/mc spessore mm. 120, in classe F di reazione al fuoco secondo UNI EN 13501-1	mq		15,41
BAS26__PR.ISO.MIN.013008	Materiali isolanti di origine minerale: Pannelli in lana di vetro (MW) trattati con resine termoindurenti, rivestito con uno strato di bitume, conforme alla norma UNI EN 13162:2015, rispondente ai CAM vigenti. Densità 95/100 kg/mc spessore mm. 50, in classe F di reazione al fuoco secondo UNI EN 13501-1	mq		15,28
BAS26__PR.ISO.MIN.013009	Materiali isolanti di origine minerale: Pannelli in lana di vetro (MW) trattati con resine termoindurenti, rivestito con uno strato di bitume, conforme alla norma UNI EN 13162:2015, rispondente ai CAM vigenti. Densità 95/100 kg/mc spessore mm. 60, in classe F di reazione al fuoco secondo UNI EN 13501-1	mq		18,01
BAS26__PR.ISO.MIN.013010	Materiali isolanti di origine minerale: Pannelli in lana di vetro (MW) trattati con resine termoindurenti, rivestito con uno strato di bitume, conforme alla norma UNI EN 13162:2015, rispondente ai CAM vigenti. Densità 95/100 kg/mc spessore mm. 80, in classe F di reazione al fuoco secondo UNI EN 13501-1	mq		23,23
BAS26__PR.ISO.MIN.013011	Materiali isolanti di origine minerale: Pannelli in lana di vetro (MW) trattati con resine termoindurenti, rivestito con uno strato di bitume, conforme alla norma UNI EN 13162:2015, rispondente ai CAM vigenti. Densità 95/100 kg/mc spessore mm. 100, in classe F di reazione al fuoco secondo UNI EN 13501-1	mq		29,03
BAS26__PR.ISO.MIN.013012	Materiali isolanti di origine minerale: Pannelli in lana di vetro (MW) trattati con resine termoindurenti, rivestito con uno strato di bitume, conforme alla norma UNI EN 13162:2015, rispondente ai CAM vigenti. Densità 95/100 kg/mc spessore mm. 120, in classe F di reazione al fuoco secondo UNI EN 13501-1	mq		34,84
BAS26__PR.ISO.MIN.013013	Materiali isolanti di origine minerale: Materassini/rotoli in lana di vetro (MW) conforme alla norma UNI EN 13162:2015, trattati con resine termoindurenti, rispondente ai CAM vigenti. Densità 12/13,5 Kg/ mc spessore 50 mm	mq		2,66
BAS26__PR.ISO.MIN.013014	Materiali isolanti di origine minerale: Materassini/rotoli in lana di vetro (MW) conforme alla norma UNI EN 13162:2015, trattati con resine termoindurenti, rispondente ai CAM vigenti. Densità 12/13,5 Kg/ mc spessore 60 mm	mq		3,00
BAS26__PR.ISO.MIN.013015	Materiali isolanti di origine minerale: Materassini/rotoli in lana di vetro (MW) conforme alla norma UNI EN 13162:2015, trattati con resine termoindurenti, rispondente ai CAM vigenti. Densità 12/13,5 Kg/ mc spessore 80 mm	mq		3,89
BAS26__PR.ISO.MIN.013016	Materiali isolanti di origine minerale: Materassini/rotoli in lana di vetro (MW) conforme alla norma UNI EN 13162:2015, trattati con resine termoindurenti, rispondente ai CAM vigenti. Densità 12/13,5 Kg/ mc spessore 100 mm	mq		4,79
BAS26__PR.ISO.MIN.013017	Materiali isolanti di origine minerale: Materassini/rotoli in lana di vetro (MW) conforme alla norma UNI EN 13162:2015, trattati con resine termoindurenti, rispondente ai CAM vigenti. Densità 12/13,5 Kg/ mc spessore 120 mm	mq		5,73
BAS26__PR.ISO.MIN.013018	Materiali isolanti di origine minerale: Materassini/rotoli in lana di vetro (MW) conforme alla norma UNI EN 13162:2015, trattati con resine termoindurenti, rispondente ai CAM vigenti. Densità 12/13,5 Kg/ mc spessore 140 mm	mq		6,57
BAS26__PR.ISO.MIN.013019	Materiali isolanti di origine minerale: Materassini/rotoli in lana di vetro (MW) conforme alla norma UNI EN 13162:2015, trattati con resine termoindurenti, rispondente ai CAM vigenti. Densità 12/13,5 Kg/ mc spessore 160 mm	mq		7,51
BAS26__PR.ISO.MIN.013020	Materiali isolanti di origine minerale: Materassini/rotoli in lana di vetro (MW) conforme alla norma UNI EN 13162:2015, trattati con resine termoindurenti, rispondente ai CAM vigenti. Densità 12/13,5 Kg/ mc spessore 180 mm	mq		8,36
BAS26__PR.ISO.MIN.013021	Materiali isolanti di origine minerale: Materassini/rotoli in lana di vetro (MW) conforme alla norma UNI EN 13162:2015, trattati con resine termoindurenti, rispondente ai CAM vigenti. Densità 12/13,5 Kg/ mc spessore 200 mm	mq		9,33
BAS26__PR.ISO.MIN.013373	Materiali isolanti di origine minerale: pannelli in idrati di silicato di calcio, in classe A1 di reazione al fuoco secondo UNI EN 13501-1, rispondente ai CAM vigenti. Densità 100/115 kg/mc spessore mm. 200	mq		106,53
BAS26__PR.ISO.MIN.013374	Materiali isolanti di origine minerale: pannelli in idrati di silicato di calcio, in classe A1 di reazione al fuoco secondo UNI EN 13501-1, rispondente ai CAM vigenti. Densità 100/115 kg/mc spessore mm. 180	mq		87,36
BAS26__PR.ISO.MIN.013375	Materiali isolanti di origine minerale: pannelli in idrati di silicato di calcio, in classe A1 di reazione al fuoco secondo UNI EN 13501-1, rispondente ai CAM vigenti. Densità 100/115 kg/mc spessore mm. 160	mq		79,90
BAS26__PR.ISO.MIN.013376	Materiali isolanti di origine minerale: pannelli in idrati di silicato di calcio, in classe A1 di reazione al fuoco secondo UNI EN 13501-1, rispondente ai CAM vigenti. Densità 100/115 kg/mc spessore mm. 140	mq		74,90
BAS26__PR.ISO.MIN.013377	Materiali isolanti di origine minerale: pannelli in idrati di silicato di calcio, in classe A1 di reazione al fuoco secondo UNI EN 13501-1, rispondente ai CAM vigenti. Densità 100/115 kg/mc spessore mm. 120	mq		64,36
BAS26__PR.ISO.MIN.013378	Materiali isolanti di origine minerale: pannelli in idrati di silicato di calcio, in classe A1 di reazione al fuoco secondo UNI EN 13501-1, rispondente ai CAM vigenti. Densità 100/115 kg/mc spessore mm. 100	mq		53,77
BAS26__PR.ISO.MIN.013379	Materiali isolanti di origine minerale: pannelli in idrati di silicato di calcio, in classe A1 di reazione al fuoco secondo UNI EN 13501-1, rispondente ai CAM vigenti. Densità 100/115 kg/mc spessore mm. 80	mq		43,23
BAS26__PR.ISO.MIN.013380	Materiali isolanti di origine minerale: pannelli in idrati di silicato di calcio, in classe A1 di reazione al fuoco secondo UNI EN 13501-1, rispondente ai CAM vigenti. Densità 100/115 kg/mc spessore mm. 60	mq		33,13
BAS26__PR.ISO.MIN.013381	Materiali isolanti di origine minerale: pannelli in idrati di silicato di calcio, in classe A1 di reazione al fuoco secondo UNI EN 13501-1, rispondente ai CAM vigenti. Densità 100/115 kg/mc spessore mm. 50	mq		27,77
BAS26__PR.ISO.MIN.013382	Materiali isolanti di origine minerale: pannelli in idrati di silicato di calcio, in classe A1 di reazione al fuoco secondo UNI EN 13501-1, rispondente ai CAM vigenti. Densità 100/115 kg/mc spessore mm. 40	mq		22,30
BAS26__PR.ISO.MIN.013383	Materiali isolanti di origine minerale: pannelli in idrati di silicato di calcio, in classe A1 di reazione al fuoco secondo UNI EN 13501-1, rispondente ai CAM vigenti. Densità 100/115 kg/mc spessore mm. 30	mq		16,70
BAS26__PR.ISO.MIN.013384	Materiali isolanti di origine minerale: pannelli in idrati di silicato di calcio, in classe A1 di reazione al fuoco secondo UNI EN 13501-1, rispondente ai CAM vigenti. Densità 95 kg/mc spessore mm. 200	mq		103,27
BAS26__PR.ISO.MIN.013385	Materiali isolanti di origine minerale: pannelli in idrati di silicato di calcio, in classe A1 di reazione al fuoco secondo UNI EN 13501-1, rispondente ai CAM vigenti. Densità 95 kg/mc spessore mm. 180	mq		93,05
BAS26__PR.ISO.MIN.013386	Materiali isolanti di origine minerale: pannelli in idrati di silicato di calcio, in classe A1 di reazione al fuoco secondo UNI EN 13501-1, rispondente ai CAM vigenti. Densità 95 kg/mc spessore mm. 160	mq		82,82
BAS26__PR.ISO.MIN.013387	Materiali isolanti di origine minerale: pannelli in idrati di silicato di calcio, in classe A1 di reazione al fuoco secondo UNI EN 13501-1, rispondente ai CAM vigenti. Densità 95 kg/mc spessore mm. 140	mq		72,53
BAS26__PR.ISO.MIN.013388	Materiali isolanti di origine minerale: pannelli in idrati di silicato di calcio, in classe A1 di reazione al fuoco secondo UNI EN 13501-1, rispondente ai CAM vigenti. Densità 95 kg/mc spessore mm. 120	mq		62,29
BAS26__PR.ISO.MIN.013389	Materiali isolanti di origine minerale: pannelli in idrati di silicato di calcio, in classe A1 di reazione al fuoco secondo UNI EN 13501-1, rispondente ai CAM vigenti. Densità 95 kg/mc spessore mm. 100	mq		52,14
BAS26__PR.ISO.MIN.013390	Materiali isolanti di origine minerale: pannelli in idrati di silicato di calcio, in classe A1 di reazione al fuoco secondo UNI EN 13501-1, rispondente ai CAM vigenti. Densità 95 kg/mc spessore mm. 80	mq		44,28
BAS26__PR.ISO.MIN.013391	Materiali isolanti di origine minerale: pannelli in idrati di silicato di calcio, in classe A1 di reazione al fuoco secondo UNI EN 13501-1, rispondente ai CAM vigenti. Densità 95 kg/mc spessore mm. 60	mq		33,44
BAS26__PR.ISO.MIN.013392	Materiali isolanti di origine minerale: pannelli in vetro cellulare, in classe A1 di reazione al fuoco secondo UNI EN 13501-1, rispondente ai CAM vigenti. Rivestito con uno strato di bitume e un foglio di PE, densità 100 kg/mc, resistenza a compressione media >= 500/600 kPa, spessore mm. 200	mq		146,41
BAS26__PR.ISO.MIN.013393	Materiali isolanti di origine minerale: pannelli in vetro cellulare, in classe A1 di reazione al fuoco secondo UNI EN 13501-1, rispondente ai CAM vigenti. Rivestito con uno strato di bitume e un foglio di PE, densità 100 kg/mc, resistenza a compressione media >= 500/600 kPa, spessore mm. 190	mq		139,32
BAS26__PR.ISO.MIN.013394	Materiali isolanti di origine minerale: pannelli in vetro cellulare, in classe A1 di reazione al fuoco secondo UNI EN 13501-1, rispondente ai CAM vigenti. Rivestito con uno strato di bitume e un foglio di PE, densità 100 kg/mc, resistenza a compressione media >= 500/600 kPa, spessore mm. 180	mq		132,22
BAS26__PR.ISO.MIN.013395	Materiali isolanti di origine minerale: pannelli in vetro cellulare, in classe A1 di reazione al fuoco secondo UNI EN 13501-1, rispondente ai CAM vigenti. Densità 100 kg/mc, resistenza a compressione media >= 500/600 kPa, spessore mm. 50	mq		39,93
BAS26__PR.ISO.MIN.013396	Materiali isolanti di origine minerale: pannelli in vetro cellulare, in classe A1 di reazione al fuoco secondo UNI EN 13501-1, rispondente ai CAM vigenti. Densità 100 kg/mc, resistenza a compressione media >= 500/600 kPa, spessore mm. 60	mq		47,03
BAS26__PR.ISO.MIN.013397	Materiali isolanti di origine minerale: pannelli in vetro cellulare, in classe A1 di reazione al fuoco secondo UNI EN 13501-1, rispondente ai CAM vigenti.Ddensità 100 kg/mc, resistenza a compressione media >= 500/600 kPa, spessore mm. 70	mq		54,13
BAS26__PR.ISO.MIN.013398	Materiali isolanti di origine minerale: pannelli in vetro cellulare, in classe A1 di reazione al fuoco secondo UNI EN 13501-1, rispondente ai CAM vigenti. Densità 100 kg/mc, resistenza a compressione media >= 500/600 kPa, spessore mm. 80	mq		61,23
BAS26__PR.ISO.MIN.013399	Materiali isolanti di origine minerale: pannelli in vetro cellulare, in classe A1 di reazione al fuoco secondo UNI EN 13501-1, rispondente ai CAM vigenti. Densità 100 kg/mc, resistenza a compressione media >= 500/600 kPa, spessore mm. 90	mq		68,33
BAS26__PR.ISO.MIN.013400	Materiali isolanti di origine minerale: pannelli in vetro cellulare, in classe A1 di reazione al fuoco secondo UNI EN 13501-1, rispondente ai CAM vigenti. Densità 100 kg/mc, resistenza a compressione media >= 500/600 kPa, spessore mm. 100	mq		75,43
BAS26__PR.ISO.MIN.013401	Materiali isolanti di origine minerale: pannelli in vetro cellulare, in classe A1 di reazione al fuoco secondo UNI EN 13501-1, rispondente ai CAM vigenti. Densità 100 kg/mc, resistenza a compressione media >= 500/600 kPa, spessore mm. 110	mq		82,52
BAS26__PR.ISO.MIN.013402	Materiali isolanti di origine minerale: pannelli in vetro cellulare, in classe A1 di reazione al fuoco secondo UNI EN 13501-1, rispondente ai CAM vigenti. Densità 100 kg/mc, resistenza a compressione media >= 500/600 kPa, spessore mm. 120	mq		89,62
BAS26__PR.ISO.MIN.013403	Materiali isolanti di origine minerale: pannelli in vetro cellulare, in classe A1 di reazione al fuoco secondo UNI EN 13501-1, rispondente ai CAM vigenti. densità 100 kg/mc, resistenza a compressione media >= 500/600 kPa, spessore mm. 130	mq		96,72
BAS26__PR.ISO.MIN.013404	Materiali isolanti di origine minerale: pannelli in vetro cellulare, in classe A1 di reazione al fuoco secondo UNI EN 13501-1, rispondente ai CAM vigenti. Densità 100 kg/mc, resistenza a compressione media >= 500/600 kPa, spessore mm. 140	mq		103,82
BAS26__PR.ISO.MIN.013405	Materiali isolanti di origine minerale: pannelli in vetro cellulare, in classe A1 di reazione al fuoco secondo UNI EN 13501-1, rispondente ai CAM vigenti. Densità 100 kg/mc, resistenza a compressione media >= 500/600 kPa, spessore mm. 150	mq		110,92
BAS26__PR.ISO.MIN.013406	Materiali isolanti di origine minerale: pannelli in vetro cellulare, in classe A1 di reazione al fuoco secondo UNI EN 13501-1, rispondente ai CAM vigenti. Densità 100 kg/mc, resistenza a compressione media >= 500/600 kPa, spessore mm. 160	mq		118,02
BAS26__PR.ISO.MIN.013407	Materiali isolanti di origine minerale: pannelli in vetro cellulare, in classe A1 di reazione al fuoco secondo UNI EN 13501-1, rispondente ai CAM vigenti. Densità 100 kg/mc, resistenza a compressione media >= 500/600 kPa, spessore mm. 170	mq		125,12
BAS26__PR.ISO.MIN.013408	Materiali isolanti di origine minerale: pannelli in vetro cellulare, in classe A1 di reazione al fuoco secondo UNI EN 13501-1, rispondente ai CAM vigenti. Densità 100 kg/mc, resistenza a compressione media >= 500/600 kPa, spessore mm. 180	mq		132,22
BAS26__PR.ISO.MIN.013409	Materiali isolanti di origine minerale: pannelli in vetro cellulare, in classe A1 di reazione al fuoco secondo UNI EN 13501-1, rispondente ai CAM vigenti. Densità 100 kg/mc, resistenza a compressione media >= 500/600 kPa, spessore mm. 190	mq		139,32
BAS26__PR.ISO.MIN.013410	Materiali isolanti di origine minerale: pannelli in vetro cellulare, in classe A1 di reazione al fuoco secondo UNI EN 13501-1, rispondente ai CAM vigenti. Densità 100 kg/mc, resistenza a compressione media >= 500/600 kPa, spessore mm. 200	mq		146,41
BAS26__PR.ISO.MIN.013411	Materiali isolanti di origine minerale: pannelli in vetro cellulare, in classe A1 di reazione al fuoco secondo UNI EN 13501-1, rispondente ai CAM vigenti. Densità 115 kg/mc, resistenza a compressione media >= 600/700 kPa, spessore mm. 30	mq		20,85
BAS26__PR.ISO.MIN.013412	Materiali isolanti di origine minerale: pannelli in vetro cellulare, in classe A1 di reazione al fuoco secondo UNI EN 13501-1, rispondente ai CAM vigenti. Densità 115 kg/mc, resistenza a compressione media >= 600/700 kPa, spessore mm. 40	mq		27,33
BAS26__PR.ISO.MIN.013413	Materiali isolanti di origine minerale: pannelli in vetro cellulare, in classe A1 di reazione al fuoco secondo UNI EN 13501-1, rispondente ai CAM vigenti. Densità 115 kg/mc, resistenza a compressione media >= 600/700 kPa, spessore mm. 50	mq		34,16
BAS26__PR.ISO.MIN.013414	Materiali isolanti di origine minerale: pannelli in vetro cellulare, in classe A1 di reazione al fuoco secondo UNI EN 13501-1, rispondente ai CAM vigenti. Densità 115 kg/mc, resistenza a compressione media >= 600/700 kPa, spessore mm. 60	mq		41,00
BAS26__PR.ISO.MIN.013415	Materiali isolanti di origine minerale: pannelli in vetro cellulare, in classe A1 di reazione al fuoco secondo UNI EN 13501-1, rispondente ai CAM vigenti. Densità 115 kg/mc, resistenza a compressione media >= 600/700 kPa, spessore mm. 70	mq		47,83
BAS26__PR.ISO.MIN.013416	Materiali isolanti di origine minerale: pannelli in vetro cellulare, in classe A1 di reazione al fuoco secondo UNI EN 13501-1, rispondente ai CAM vigenti. Densità 115 kg/mc, resistenza a compressione media >= 600/700 kPa, spessore mm. 80	mq		54,66
BAS26__PR.ISO.MIN.013417	Materiali isolanti di origine minerale: pannelli in vetro cellulare, in classe A1 di reazione al fuoco secondo UNI EN 13501-1, rispondente ai CAM vigenti. Densità 115 kg/mc, resistenza a compressione media >= 600/700 kPa, spessore mm. 90	mq		61,49
BAS26__PR.ISO.MIN.013418	Materiali isolanti di origine minerale: pannelli in vetro cellulare, in classe A1 di reazione al fuoco secondo UNI EN 13501-1, rispondente ai CAM vigenti. Densità 115 kg/mc, resistenza a compressione media >= 600/700 kPa, spessore mm. 100	mq		68,33
BAS26__PR.ISO.MIN.013419	Materiali isolanti di origine minerale: pannelli in vetro cellulare, in classe A1 di reazione al fuoco secondo UNI EN 13501-1, rispondente ai CAM vigenti. Densità 115 kg/mc, resistenza a compressione media >= 600/700 kPa, spessore mm. 110	mq		75,16
BAS26__PR.ISO.MIN.013420	Materiali isolanti di origine minerale: pannelli in vetro cellulare, in classe A1 di reazione al fuoco secondo UNI EN 13501-1, rispondente ai CAM vigenti. Densità 115 kg/mc, resistenza a compressione media >= 600/700 kPa, spessore mm. 120	mq		81,99
BAS26__PR.ISO.MIN.013421	Materiali isolanti di origine minerale: pannelli in vetro cellulare, in classe A1 di reazione al fuoco secondo UNI EN 13501-1, rispondente ai CAM vigenti. Densità 115 kg/mc, resistenza a compressione media >= 600/700 kPa, spessore mm. 130	mq		88,82
BAS26__PR.ISO.MIN.013422	Materiali isolanti di origine minerale: pannelli in vetro cellulare, in classe A1 di reazione al fuoco secondo UNI EN 13501-1, rispondente ai CAM vigenti. Densità 115 kg/mc, resistenza a compressione media >= 600/700 kPa, spessore mm. 140	mq		95,66
BAS26__PR.ISO.MIN.013423	Materiali isolanti di origine minerale: pannelli in vetro cellulare, in classe A1 di reazione al fuoco secondo UNI EN 13501-1, rispondente ai CAM vigenti. Densità 115 kg/mc, resistenza a compressione media >= 600/700 kPa, spessore mm. 150	mq		102,49
BAS26__PR.ISO.MIN.013424	Materiali isolanti di origine minerale: pannelli in vetro cellulare, in classe A1 di reazione al fuoco secondo UNI EN 13501-1, rispondente ai CAM vigenti. Densità 115 kg/mc, resistenza a compressione media >= 600/700 kPa, spessore mm. 160	mq		109,32
BAS26__PR.ISO.MIN.013425	Materiali isolanti di origine minerale: pannelli in vetro cellulare, in classe A1 di reazione al fuoco secondo UNI EN 13501-1, rispondente ai CAM vigenti. Densità 115 kg/mc, resistenza a compressione media >= 600/700 kPa, spessore mm. 170	mq		116,16
BAS26__PR.ISO.MIN.013426	Materiali isolanti di origine minerale: pannelli in vetro cellulare, in classe A1 di reazione al fuoco secondo UNI EN 13501-1, rispondente ai CAM vigenti. Densità 115 kg/mc, resistenza a compressione media >= 600/700 kPa, spessore mm. 180	mq		122,99
BAS26__PR.ISO.MIN.013427	Materiali isolanti di origine minerale: pannelli in vetro cellulare, in classe A1 di reazione al fuoco secondo UNI EN 13501-1, rispondente ai CAM vigenti. Densità 115 kg/mc, resistenza a compressione media >= 600/700 kPa, spessore mm. 190	mq		129,82
BAS26__PR.ISO.MIN.013428	Materiali isolanti di origine minerale: pannelli in vetro cellulare, in classe A1 di reazione al fuoco secondo UNI EN 13501-1, rispondente ai CAM vigenti. Densità 115 kg/mc, resistenza a compressione media >= 600/700 kPa, spessore mm. 200	mq		136,65
BAS26__PR.ISO.MIN.013429	Materiali isolanti di origine minerale: pannelli in vetro cellulare, in classe A1 di reazione al fuoco secondo UNI EN 13501-1, rispondente ai CAM vigenti. Densità 130 kg/mc, resistenza a compressione media >= 600/700 kPa, spessore mm.40	mq		23,70
BAS26__PR.ISO.MIN.013430	Materiali isolanti di origine minerale: pannelli in vetro cellulare, in classe A1 di reazione al fuoco secondo UNI EN 13501-1, rispondente ai CAM vigenti. Densità 130 kg/mc, resistenza a compressione media >= 600/700 kPa, spessore mm.60	mq		35,53
BAS26__PR.ISO.MIN.013431	Materiali isolanti di origine minerale: pannelli in vetro cellulare, in classe A1 di reazione al fuoco secondo UNI EN 13501-1, rispondente ai CAM vigenti. Densità 130 kg/mc, resistenza a compressione media >= 600/700 kPa, spessore mm.80	mq		47,43
BAS26__PR.ISO.MIN.013432	Materiali isolanti di origine minerale: pannelli in vetro cellulare, in classe A1 di reazione al fuoco secondo UNI EN 13501-1, rispondente ai CAM vigenti.Densità 130 kg/mc, resistenza a compressione media >= 600/700 kPa, spessore mm.100	mq		59,24
BAS26__PR.ISO.MIN.013433	Materiali isolanti di origine minerale: pannelli in vetro cellulare, in classe A1 di reazione al fuoco secondo UNI EN 13501-1, rispondente ai CAM vigenti. Densità 130 kg/mc, resistenza a compressione media >= 600/700 kPa, spessore mm.120	mq		68,03
BAS26__PR.ISO.MIN.013434	Materiali isolanti di origine minerale: pannelli in vetro cellulare, in classe A1 di reazione al fuoco secondo UNI EN 13501-1, rispondente ai CAM vigenti. Densità 130 kg/mc, resistenza a compressione media >= 600/700 kPa, spessore mm.140	mq		79,33
BAS26__PR.ISO.MIN.013435	Materiali isolanti di origine minerale: pannelli in vetro cellulare, in classe A1 di reazione al fuoco secondo UNI EN 13501-1, rispondente ai CAM vigenti. Densità 130/135 kg/mc, resistenza a compressione media >= 900/1000 kPa, spessore mm. 40	mq		28,75
BAS26__PR.ISO.MIN.013436	Materiali isolanti di origine minerale: pannelli in vetro cellulare, in classe A1 di reazione al fuoco secondo UNI EN 13501-1, rispondente ai CAM vigenti. Densità 130/135 kg/mc, resistenza a compressione media >= 900/1000 kPa, spessore mm. 50	mq		36,38
BAS26__PR.ISO.MIN.013437	Materiali isolanti di origine minerale: pannelli in vetro cellulare, in classe A1 di reazione al fuoco secondo UNI EN 13501-1, rispondente ai CAM vigenti. Densità 130/135 kg/mc, resistenza a compressione media >= 900/1000 kPa, spessore mm. 60	mq		43,66
BAS26__PR.ISO.MIN.013438	Materiali isolanti di origine minerale: pannelli in vetro cellulare, in classe A1 di reazione al fuoco secondo UNI EN 13501-1, rispondente ai CAM vigenti. Densità 130/135 kg/mc, resistenza a compressione media >= 900/1000 kPa, spessore mm. 70	mq		50,93
BAS26__PR.ISO.MIN.013439	Materiali isolanti di origine minerale: pannelli in vetro cellulare, in classe A1 di reazione al fuoco secondo UNI EN 13501-1, rispondente ai CAM vigenti. Densità 130/135 kg/mc, resistenza a compressione media >= 900/1000 kPa, spessore mm. 80	mq		58,21
BAS26__PR.ISO.MIN.013440	Materiali isolanti di origine minerale: pannelli in vetro cellulare, in classe A1 di reazione al fuoco secondo UNI EN 13501-1, rispondente ai CAM vigenti. Densità 130/135 kg/mc, resistenza a compressione media >= 900/1000 kPa, spessore mm. 90	mq		65,49
BAS26__PR.ISO.MIN.013441	Materiali isolanti di origine minerale: pannelli in vetro cellulare, in classe A1 di reazione al fuoco secondo UNI EN 13501-1, rispondente ai CAM vigenti. Densità 130/135 kg/mc, resistenza a compressione media >= 900/1000 kPa, spessore mm. 100	mq		72,76
BAS26__PR.ISO.MIN.013442	Materiali isolanti di origine minerale: pannelli in vetro cellulare, in classe A1 di reazione al fuoco secondo UNI EN 13501-1, rispondente ai CAM vigenti. Densità 130/135 kg/mc, resistenza a compressione media >= 900/1000 kPa, spessore mm. 110	mq		80,04
BAS26__PR.ISO.MIN.013443	Materiali isolanti di origine minerale: pannelli in vetro cellulare, in classe A1 di reazione al fuoco secondo UNI EN 13501-1, rispondente ai CAM vigenti. Densità 130/135 kg/mc, resistenza a compressione media >= 900/1000 kPa, spessore mm. 120	mq		87,32
BAS26__PR.ISO.MIN.013444	Materiali isolanti di origine minerale: pannelli in vetro cellulare, in classe A1 di reazione al fuoco secondo UNI EN 13501-1, rispondente ai CAM vigenti. Densità 130/135 kg/mc, resistenza a compressione media >= 900/1000 kPa, spessore mm. 130	mq		94,59
BAS26__PR.ISO.MIN.013445	Materiali isolanti di origine minerale: pannelli in vetro cellulare, in classe A1 di reazione al fuoco secondo UNI EN 13501-1, rispondente ai CAM vigenti. Densità 130/135 kg/mc, resistenza a compressione media >= 900/1000 kPa, spessore mm. 140	mq		101,87
BAS26__PR.ISO.MIN.013446	Materiali isolanti di origine minerale: pannelli in vetro cellulare, in classe A1 di reazione al fuoco secondo UNI EN 13501-1, rispondente ai CAM vigenti. Densità 130/135 kg/mc, resistenza a compressione media >= 900/1000 kPa, spessore mm. 150	mq		109,15
BAS26__PR.ISO.MIN.013447	Materiali isolanti di origine minerale: pannelli in vetro cellulare, in classe A1 di reazione al fuoco secondo UNI EN 13501-1, rispondente ai CAM vigenti. Densità 130/135 kg/mc, resistenza a compressione media >= 900/1000 kPa, spessore mm. 160	mq		116,42
BAS26__PR.ISO.MIN.013448	Materiali isolanti di origine minerale: pannelli in vetro cellulare, in classe A1 di reazione al fuoco secondo UNI EN 13501-1, rispondente ai CAM vigenti. Densità 130/135 kg/mc, resistenza a compressione media >=900/1000 kPa, spessore mm. 170	mq		123,70
BAS26__PR.ISO.MIN.013449	Materiali isolanti di origine minerale: pannelli in vetro cellulare, in classe A1 di reazione al fuoco secondo UNI EN 13501-1, rispondente ai CAM vigenti. Densità 130/135 kg/mc, resistenza a compressione media >= 900/1000 kPa, spessore mm. 180	mq		130,97
BAS26__PR.ISO.MIN.013450	Materiali isolanti di origine minerale: pannelli in vetro cellulare, in classe A1 di reazione al fuoco secondo UNI EN 13501-1, rispondente ai CAM vigenti. Densità 130/135 kg/mc, resistenza a compressione media >= 900/1000 kPa, spessore mm. 190	mq		138,25
BAS26__PR.ISO.MIN.013451	Materiali isolanti di origine minerale: pannelli in vetro cellulare, in classe A1 di reazione al fuoco secondo UNI EN 13501-1, rispondente ai CAM vigenti. Densità 130/135 kg/mc, resistenza a compressione media >= 900/1000 kPa, spessore mm. 200	mq		145,53
BAS26__PR.ISO.MIN.013452	Materiali isolanti di origine minerale: pannelli in vetro cellulare, in classe A1 di reazione al fuoco secondo UNI EN 13501-1, rispondente ai CAM vigenti. Densità 130/135 kg/mc, resistenza a compressione media >= 1200/1300 kPa, spessore mm.40	mq		31,06
BAS26__PR.ISO.MIN.013453	Materiali isolanti di origine minerale: pannelli in vetro cellulare, in classe A1 di reazione al fuoco secondo UNI EN 13501-1, rispondente ai CAM vigenti. Densità 130/135 kg/mc, resistenza a compressione media >= 1200/1300 kPa, spessore mm.60	mq		46,59
BAS26__PR.ISO.MIN.013454	Materiali isolanti di origine minerale: pannelli in vetro cellulare, in classe A1 di reazione al fuoco secondo UNI EN 13501-1, rispondente ai CAM vigenti. Densità 130/135 kg/mc, resistenza a compressione media >= 1200/1300 kPa, spessore mm.80	mq		62,12
BAS26__PR.ISO.MIN.013455	Materiali isolanti di origine minerale: pannelli in vetro cellulare, in classe A1 di reazione al fuoco secondo UNI EN 13501-1, rispondente ai CAM vigenti. Densità 130/135 kg/mc, resistenza a compressione media >= 1200/1300 kPa, spessore mm.100	mq		77,64
BAS26__PR.ISO.MIN.013456	Materiali isolanti di origine minerale: pannelli in vetro cellulare, in classe A1 di reazione al fuoco secondo UNI EN 13501-1, rispondente ai CAM vigenti. Densità 130/135 kg/mc, resistenza a compressione media >=1200/1300 kPa, spessore mm. 120	mq		93,17
BAS26__PR.ISO.MIN.013457	Materiali isolanti di origine minerale: pannelli in vetro cellulare, in classe A1 di reazione al fuoco secondo UNI EN 13501-1, rispondente ai CAM vigenti. Densità 130/135 kg/mc, resistenza a compressione media >=1200/1300 kPa, spessore mm. 140	mq		108,70
BAS26__PR.ISO.MIN.013458	Materiali isolanti di origine minerale: pannelli in vetro cellulare, in classe A1 di reazione al fuoco secondo UNI EN 13501-1, rispondente ai CAM vigenti. Densità 130/135 kg/mc, resistenza a compressione media >= 1200/1300 kPa, spessore mm.160	mq		124,23
BAS26__PR.ISO.MIN.013459	Materiali isolanti di origine minerale: pannelli in vetro cellulare, in classe A1 di reazione al fuoco secondo UNI EN 13501-1, rispondente ai CAM vigenti. Densità 155/165 kg/mc, resistenza a compressione media >= 1500/1600 kPa, spessore mm. 40	mq		36,79
BAS26__PR.ISO.MIN.013460	Materiali isolanti di origine minerale: pannelli in vetro cellulare, in classe A1 di reazione al fuoco secondo UNI EN 13501-1, rispondente ai CAM vigenti. Densità 155/165 kg/mc, resistenza a compressione media >= 1500/1600 kPa, spessore mm.50	mq		45,98
BAS26__PR.ISO.MIN.013461	Materiali isolanti di origine minerale: pannelli in vetro cellulare, in classe A1 di reazione al fuoco secondo UNI EN 13501-1, rispondente ai CAM vigenti. Densità 155/165 kg/mc, resistenza a compressione media >= 1500/1600 kPa, spessore mm.60	mq		55,18
BAS26__PR.ISO.MIN.013462	Materiali isolanti di origine minerale: pannelli in vetro cellulare, in classe A1 di reazione al fuoco secondo UNI EN 13501-1, rispondente ai CAM vigenti. Densità 155/165 kg/mc, resistenza a compressione media >= 1500/1600 kPa, spessore mm.70	mq		64,37
BAS26__PR.ISO.MIN.013463	Materiali isolanti di origine minerale: pannelli in vetro cellulare, in classe A1 di reazione al fuoco secondo UNI EN 13501-1, rispondente ai CAM vigenti. Densità 155/165 kg/mc, resistenza a compressione media >= 1500/1600 kPa, spessore mm.80	mq		73,57
BAS26__PR.ISO.MIN.013464	Materiali isolanti di origine minerale: pannelli in vetro cellulare, in classe A1 di reazione al fuoco secondo UNI EN 13501-1, rispondente ai CAM vigenti. Densità 155/165 kg/mc, resistenza a compressione media >= 1500/1600 kPa, spessore mm.90	mq		82,76
BAS26__PR.ISO.MIN.013465	Materiali isolanti di origine minerale: pannelli in vetro cellulare, in classe A1 di reazione al fuoco secondo UNI EN 13501-1, rispondente ai CAM vigenti. Densità 155/165 kg/mc, resistenza a compressione media >= 1500/1600 kPa, spessore mm.100	mq		91,96
BAS26__PR.ISO.MIN.013466	Materiali isolanti di origine minerale: pannelli in vetro cellulare, in classe A1 di reazione al fuoco secondo UNI EN 13501-1, rispondente ai CAM vigenti. Densità 155/165 kg/mc, resistenza a compressione media >= 1500/1600 kPa, spessore mm.110	mq		101,15
BAS26__PR.ISO.MIN.013467	Materiali isolanti di origine minerale: pannelli in vetro cellulare, in classe A1 di reazione al fuoco secondo UNI EN 13501-1, rispondente ai CAM vigenti. Densità 155/165 kg/mc, resistenza a compressione media >= 1500/1600 kPa, spessore mm.120	mq		110,36
BAS26__PR.ISO.MIN.013468	Materiali isolanti di origine minerale: pannelli in vetro cellulare, in classe A1 di reazione al fuoco secondo UNI EN 13501-1, rispondente ai CAM vigenti. Densità 155/165 kg/mc, resistenza a compressione media >= 1500/1600 kPa, spessore mm.130	mq		119,55
BAS26__PR.ISO.MIN.013469	Materiali isolanti di origine minerale: pannelli in vetro cellulare, in classe A1 di reazione al fuoco secondo UNI EN 13501-1, rispondente ai CAM vigenti. Densità 155/165 kg/mc, resistenza a compressione media >= 1500/1600 kPa, spessore mm.140	mq		128,75
BAS26__PR.ISO.MIN.013470	Materiali isolanti di origine minerale: pannelli in vetro cellulare, in classe A1 di reazione al fuoco secondo UNI EN 13501-1, rispondente ai CAM vigenti. Densità 155/165 kg/mc, resistenza a compressione media >= 1500/1600 kPa, spessore mm.150	mq		137,94
BAS26__PR.ISO.MIN.013471	Materiali isolanti di origine minerale: pannelli in vetro cellulare, in classe A1 di reazione al fuoco secondo UNI EN 13501-1, rispondente ai CAM vigenti. Densità 155/165 kg/mc, resistenza a compressione media >= 1500/1600 kPa, spessore mm.160	mq		147,14
BAS26__PR.ISO.MIN.013472	Materiali isolanti di origine minerale: pannelli in vetro cellulare, in classe A1 di reazione al fuoco secondo UNI EN 13501-1, rispondente ai CAM vigenti. Densità 155/165 kg/mc, resistenza a compressione media >= 1500/1600 kPa, spessore mm.170	mq		156,35
BAS26__PR.ISO.MIN.013473	Materiali isolanti di origine minerale: pannelli in vetro cellulare, in classe A1 di reazione al fuoco secondo UNI EN 13501-1, rispondente ai CAM vigenti. Densità 155/165 kg/mc, resistenza a compressione media >= 1500/1600 kPa, spessore mm.180	mq		165,51
BAS26__PR.ISO.MIN.013474	Materiali isolanti di origine minerale: pannelli in vetro cellulare, in classe A1 di reazione al fuoco secondo UNI EN 13501-1, rispondente ai CAM vigenti. Rivestito su ambo i lati con velo in fibra di vetro, densità 115 kg/mc, resistenza a compressione media >= 600/700 kPa, spessore mm. 40	mq		32,42
BAS26__PR.ISO.MIN.013475	Materiali isolanti di origine minerale: pannelli in vetro cellulare, in classe A1 di reazione al fuoco secondo UNI EN 13501-1, rispondente ai CAM vigenti. Rivestito su ambo i lati con velo in fibra di vetro, densità 115 kg/mc, resistenza a compressione media >= 600/700 kPa, spessore mm. 50	mq		39,55
BAS26__PR.ISO.MIN.013476	Materiali isolanti di origine minerale: pannelli in vetro cellulare, in classe A1 di reazione al fuoco secondo UNI EN 13501-1, rispondente ai CAM vigenti. Rivestito su ambo i lati con velo in fibra di vetro, densità 115 kg/mc, resistenza a compressione media >= 600/700 kPa, spessore mm. 60	mq		47,03
BAS26__PR.ISO.MIN.013477	Materiali isolanti di origine minerale: pannelli in vetro cellulare, in classe A1 di reazione al fuoco secondo UNI EN 13501-1, rispondente ai CAM vigenti. Rivestito su ambo i lati con velo in fibra di vetro, densità 115 kg/mc, resistenza a compressione media >= 600/700 kPa, spessore mm. 70	mq		54,13
BAS26__PR.ISO.MIN.013478	Materiali isolanti di origine minerale: pannelli in vetro cellulare, in classe A1 di reazione al fuoco secondo UNI EN 13501-1, rispondente ai CAM vigenti. Rivestito su ambo i lati con velo in fibra di vetro, densità 115 kg/mc, resistenza a compressione media >= 600/700 kPa, spessore mm. 80	mq		61,23
BAS26__PR.ISO.MIN.013479	Materiali isolanti di origine minerale: pannelli in vetro cellulare, in classe A1 di reazione al fuoco secondo UNI EN 13501-1, rispondente ai CAM vigenti. Rivestito su ambo i lati con velo in fibra di vetro, densità 115 kg/mc, resistenza a compressione media >= 600/700 kPa, spessore mm. 90	mq		68,33
BAS26__PR.ISO.MIN.013480	Materiali isolanti di origine minerale: pannelli in vetro cellulare, in classe A1 di reazione al fuoco secondo UNI EN 13501-1, rispondente ai CAM vigenti. Rivestito su ambo i lati con velo in fibra di vetro, densità 115 kg/mc, resistenza a compressione media >= 600/700 kPa, spessore mm. 100	mq		75,43
BAS26__PR.ISO.MIN.013481	Materiali isolanti di origine minerale: pannelli in vetro cellulare, in classe A1 di reazione al fuoco secondo UNI EN 13501-1, rispondente ai CAM vigenti. Rivestito su ambo i lati con velo in fibra di vetro, densità 115 kg/mc, resistenza a compressione media >= 600/700 kPa, spessore mm. 110	mq		82,52
BAS26__PR.ISO.MIN.013482	Materiali isolanti di origine minerale: pannelli in vetro cellulare, in classe A1 di reazione al fuoco secondo UNI EN 13501-1, rispondente ai CAM vigenti. Rivestito su ambo i lati con velo in fibra di vetro, densità 115 kg/mc, resistenza a compressione media >= 600/700 kPa, spessore mm. 120	mq		89,62
BAS26__PR.ISO.MIN.013483	Materiali isolanti di origine minerale: pannelli in vetro cellulare, in classe A1 di reazione al fuoco secondo UNI EN 13501-1, rispondente ai CAM vigenti. Rivestito su ambo i lati con velo in fibra di vetro, densità 115 kg/mc, resistenza a compressione media >= 600/700 kPa, spessore mm. 130	mq		96,72
BAS26__PR.ISO.MIN.013484	Materiali isolanti di origine minerale: pannelli in vetro cellulare, in classe A1 di reazione al fuoco secondo UNI EN 13501-1, rispondente ai CAM vigenti. Rivestito su ambo i lati con velo in fibra di vetro, densità 115 kg/mc, resistenza a compressione media >= 600/700 kPa, spessore mm. 140	mq		103,82
BAS26__PR.ISO.MIN.013485	Materiali isolanti di origine minerale: pannelli in vetro cellulare, in classe A1 di reazione al fuoco secondo UNI EN 13501-1, rispondente ai CAM vigenti. Rivestito su ambo i lati con velo in fibra di vetro, densità 115 kg/mc, resistenza a compressione media >= 600/700 kPa, spessore mm. 150	mq		110,92
BAS26__PR.ISO.MIN.013486	Materiali isolanti di origine minerale: pannelli in vetro cellulare, in classe A1 di reazione al fuoco secondo UNI EN 13501-1, rispondente ai CAM vigenti. Rivestito su ambo i lati con velo in fibra di vetro, densità 115 kg/mc, resistenza a compressione media >= 600/700 kPa, spessore mm. 160	mq		118,02
BAS26__PR.ISO.MIN.013487	Materiali isolanti di origine minerale: pannelli in vetro cellulare, in classe A1 di reazione al fuoco secondo UNI EN 13501-1, rispondente ai CAM vigenti. Rivestito su ambo i lati con velo in fibra di vetro, densità 115 kg/mc, resistenza a compressione media >= 600/700 kPa, spessore mm. 170	mq		125,12
BAS26__PR.ISO.MIN.013488	Materiali isolanti di origine minerale: pannelli in vetro cellulare, in classe A1 di reazione al fuoco secondo UNI EN 13501-1, rispondente ai CAM vigenti. Rivestito su ambo i lati con velo in fibra di vetro, densità 115 kg/mc, resistenza a compressione media >= 600/700 kPa, spessore mm. 180	mq		132,22
BAS26__PR.ISO.MIN.013489	Materiali isolanti di origine minerale: pannelli in vetro cellulare, in classe A1 di reazione al fuoco secondo UNI EN 13501-1, rispondente ai CAM vigenti. Rivestito su ambo i lati con velo in fibra di vetro, densità 115 kg/mc, resistenza a compressione media >= 600/700 kPa, spessore mm. 190	mq		139,32
BAS26__PR.ISO.MIN.013490	Materiali isolanti di origine minerale: pannelli in vetro cellulare, in classe A1 di reazione al fuoco secondo UNI EN 13501-1, rispondente ai CAM vigenti. Rivestito su ambo i lati con velo in fibra di vetro, densità 115 kg/mc, resistenza a compressione media >= 600/700 kPa, spessore mm. 200	mq		146,41
BAS26__PR.ISO.MIN.013491	Materiali isolanti di origine minerale: pannelli in vetro cellulare, in classe A1 di reazione al fuoco secondo UNI EN 13501-1, rispondente ai CAM vigenti. Rivestito su ambo i lati con velo in fibra di vetro, densità 130 kg/mc, resistenza a compressione media >= 900/1000 kPa, spessore mm. 40	mq		35,49
BAS26__PR.ISO.MIN.013492	Materiali isolanti di origine minerale: pannelli in vetro cellulare, in classe A1 di reazione al fuoco secondo UNI EN 13501-1, rispondente ai CAM vigenti. Rivestito su ambo i lati con velo in fibra di vetro, densità 130 kg/mc, resistenza a compressione media >= 900/1000 kPa, spessore mm. 50	mq		43,48
BAS26__PR.ISO.MIN.013493	Materiali isolanti di origine minerale: pannelli in vetro cellulare, in classe A1 di reazione al fuoco secondo UNI EN 13501-1, rispondente ai CAM vigenti. Rivestito su ambo i lati con velo in fibra di vetro, densità 130 kg/mc, resistenza a compressione media >= 900/1000 kPa, spessore mm. 60	mq		50,58
BAS26__PR.ISO.MIN.013494	Materiali isolanti di origine minerale: pannelli in vetro cellulare, in classe A1 di reazione al fuoco secondo UNI EN 13501-1, rispondente ai CAM vigenti. Rivestito su ambo i lati con velo in fibra di vetro, densità 130 kg/mc, resistenza a compressione media >= 900/1000 kPa, spessore mm. 70	mq		58,57
BAS26__PR.ISO.MIN.013495	Materiali isolanti di origine minerale: pannelli in vetro cellulare, in classe A1 di reazione al fuoco secondo UNI EN 13501-1, rispondente ai CAM vigenti. Rivestito su ambo i lati con velo in fibra di vetro, densità 130 kg/mc, resistenza a compressione media >= 900/1000 kPa, spessore mm. 80	mq		66,55
BAS26__PR.ISO.MIN.013496	Materiali isolanti di origine minerale: pannelli in vetro cellulare, in classe A1 di reazione al fuoco secondo UNI EN 13501-1, rispondente ai CAM vigenti. Rivestito su ambo i lati con velo in fibra di vetro, densità 130 kg/mc, resistenza a compressione media >= 900/1000 kPa, spessore mm. 90	mq		74,54
BAS26__PR.ISO.MIN.013497	Materiali isolanti di origine minerale: pannelli in vetro cellulare, in classe A1 di reazione al fuoco secondo UNI EN 13501-1, rispondente ai CAM vigenti. Rivestito su ambo i lati con velo in fibra di vetro, densità 130 kg/mc, resistenza a compressione media >= 900/1000 kPa, spessore mm. 100	mq		82,52
BAS26__PR.ISO.MIN.013498	Materiali isolanti di origine minerale: pannelli in vetro cellulare, in classe A1 di reazione al fuoco secondo UNI EN 13501-1, rispondente ai CAM vigenti. Rivestito su ambo i lati con velo in fibra di vetro, densità 130 kg/mc, resistenza a compressione media >= 900/1000 kPa, spessore mm. 110	mq		89,62
BAS26__PR.ISO.MIN.013499	Materiali isolanti di origine minerale: pannelli in vetro cellulare, in classe A1 di reazione al fuoco secondo UNI EN 13501-1, rispondente ai CAM vigenti. Rivestito su ambo i lati con velo in fibra di vetro, densità 130 kg/mc, resistenza a compressione media >= 900/1000 kPa, spessore mm. 120	mq		97,61
BAS26__PR.ISO.MIN.013500	Materiali isolanti di origine minerale: pannelli in vetro cellulare, in classe A1 di reazione al fuoco secondo UNI EN 13501-1, rispondente ai CAM vigenti. Rivestito su ambo i lati con velo in fibra di vetro, densità 130 kg/mc, resistenza a compressione media >= 900/1000 kPa, spessore mm. 130	mq		105,60
BAS26__PR.ISO.MIN.013501	Materiali isolanti di origine minerale: pannelli in vetro cellulare, in classe A1 di reazione al fuoco secondo UNI EN 13501-1, rispondente ai CAM vigenti. Rivestito su ambo i lati con velo in fibra di vetro, densità 130 kg/mc, resistenza a compressione media >= 900/1000 kPa, spessore mm. 140	mq		112,69
BAS26__PR.ISO.MIN.013502	Materiali isolanti di origine minerale: pannelli in vetro cellulare, in classe A1 di reazione al fuoco secondo UNI EN 13501-1, rispondente ai CAM vigenti. Rivestito su ambo i lati con velo in fibra di vetro, densità 130 kg/mc, resistenza a compressione media >= 900/1000 kPa, spessore mm. 150	mq		120,68
BAS26__PR.ISO.MIN.013503	Materiali isolanti di origine minerale: pannelli in vetro cellulare, in classe A1 di reazione al fuoco secondo UNI EN 13501-1, rispondente ai CAM vigenti. Rivestito su ambo i lati con velo in fibra di vetro, densità 130 kg/mc, resistenza a compressione media >= 900/1000 kPa, spessore mm. 160	mq		128,67
BAS26__PR.ISO.MIN.013504	Materiali isolanti di origine minerale: pannelli in vetro cellulare, in classe A1 di reazione al fuoco secondo UNI EN 13501-1, rispondente ai CAM vigenti. Rivestito su ambo i lati con velo in fibra di vetro, densità 130 kg/mc, resistenza a compressione media >= 900/1000 kPa, spessore mm. 170	mq		136,65
BAS26__PR.ISO.MIN.013505	Materiali isolanti di origine minerale: pannelli in vetro cellulare, in classe A1 di reazione al fuoco secondo UNI EN 13501-1, rispondente ai CAM vigenti. Rivestito su ambo i lati con velo in fibra di vetro, densità 130 kg/mc, resistenza a compressione media >= 900/1000 kPa, spessore mm. 180	mq		143,75
BAS26__PR.ISO.MIN.013506	Materiali isolanti di origine minerale: pannelli in vetro cellulare, in classe A1 di reazione al fuoco secondo UNI EN 13501-1, rispondente ai CAM vigenti. Rivestito su ambo i lati con velo in fibra di vetro, densità 130 kg/mc, resistenza a compressione media >=900/1000 kPa, spessore mm. 200	mq		159,72
BAS26__PR.ISO.MIN.013507	Materiali isolanti di origine minerale: pannelli in vetro cellulare, in classe A1 di reazione al fuoco secondo UNI EN 13501-1, rispondente ai CAM vigenti. Rivestito con uno strato di bitume e un foglio di PE, densità 100 kg/mc, resistenza a compressione media >= 500/600 kPa, spessore mm. 50	mq		39,93
BAS26__PR.ISO.MIN.013508	Materiali isolanti di origine minerale: pannelli in vetro cellulare, in classe A1 di reazione al fuoco secondo UNI EN 13501-1, rispondente ai CAM vigenti. Rivestito con uno strato di bitume e un foglio di PE, densità 100 kg/mc, resistenza a compressione media >= 500/600 kPa, spessore mm. 60	mq		47,03
BAS26__PR.ISO.MIN.013509	Materiali isolanti di origine minerale: pannelli in vetro cellulare, in classe A1 di reazione al fuoco secondo UNI EN 13501-1, rispondente ai CAM vigenti. Rivestito con uno strato di bitume e un foglio di PE, densità 100 kg/mc, resistenza a compressione media >= 500/600 kPa, spessore mm. 70	mq		54,13
BAS26__PR.ISO.MIN.013510	Materiali isolanti di origine minerale: pannelli in vetro cellulare, in classe A1 di reazione al fuoco secondo UNI EN 13501-1, rispondente ai CAM vigenti. Rivestito con uno strato di bitume e un foglio di PE, densità 100 kg/mc, resistenza a compressione media >= 500/600 kPa, spessore mm. 80	mq		61,23
BAS26__PR.ISO.MIN.013511	Materiali isolanti di origine minerale: pannelli in vetro cellulare, in classe A1 di reazione al fuoco secondo UNI EN 13501-1, rispondente ai CAM vigenti. Rivestito con uno strato di bitume e un foglio di PE, densità 100 kg/mc, resistenza a compressione media >= 500/600 kPa, spessore mm. 90	mq		68,33
BAS26__PR.ISO.MIN.013512	Materiali isolanti di origine minerale: pannelli in vetro cellulare, in classe A1 di reazione al fuoco secondo UNI EN 13501-1, rispondente ai CAM vigenti. Rivestito con uno strato di bitume e un foglio di PE, densità 100 kg/mc, resistenza a compressione media >= 500/600 kPa, spessore mm. 100	mq		75,43
BAS26__PR.ISO.MIN.013514	Materiali isolanti di origine minerale: pannelli in vetro cellulare, in classe A1 di reazione al fuoco secondo UNI EN 13501-1, rispondente ai CAM vigenti. Rivestito con uno strato di bitume e un foglio di PE, densità 100 kg/mc, resistenza a compressione media >= 500/600 kPa, spessore mm. 110	mq		82,52
BAS26__PR.ISO.MIN.013515	Materiali isolanti di origine minerale: pannelli in vetro cellulare, in classe A1 di reazione al fuoco secondo UNI EN 13501-1, rispondente ai CAM vigenti. Rivestito con uno strato di bitume e un foglio di PE, densità 100 kg/mc, resistenza a compressione media >= 500/600 kPa, spessore mm. 120	mq		89,62
BAS26__PR.ISO.MIN.013516	Materiali isolanti di origine minerale: pannelli in vetro cellulare, in classe A1 di reazione al fuoco secondo UNI EN 13501-1, rispondente ai CAM vigenti. Rivestito con uno strato di bitume e un foglio di PE, densità 100 kg/mc, resistenza a compressione media >= 500/600 kPa, spessore mm. 130	mq		96,72
BAS26__PR.ISO.MIN.013517	Materiali isolanti di origine minerale: pannelli in vetro cellulare, in classe A1 di reazione al fuoco secondo UNI EN 13501-1, rispondente ai CAM vigenti. Rivestito con uno strato di bitume e un foglio di PE, densità 100 kg/mc, resistenza a compressione media >= 500/600 kPa, spessore mm. 140	mq		103,82
BAS26__PR.ISO.MIN.013518	Materiali isolanti di origine minerale: pannelli in vetro cellulare, in classe A1 di reazione al fuoco secondo UNI EN 13501-1, rispondente ai CAM vigenti. Rivestito con uno strato di bitume e un foglio di PE, densità 100 kg/mc, resistenza a compressione media >= 500/600 kPa, spessore mm. 150	mq		110,92
BAS26__PR.ISO.MIN.013519	Materiali isolanti di origine minerale: pannelli in vetro cellulare, in classe A1 di reazione al fuoco secondo UNI EN 13501-1, rispondente ai CAM vigenti. Rivestito con uno strato di bitume e un foglio di PE, densità 100 kg/mc, resistenza a compressione media >= 500/600 kPa, spessore mm. 160	mq		118,02
BAS26__PR.ISO.MIN.013520	Materiali isolanti di origine minerale: pannelli in vetro cellulare, in classe A1 di reazione al fuoco secondo UNI EN 13501-1, rispondente ai CAM vigenti. Rivestito con uno strato di bitume e un foglio di PE, densità 100 kg/mc, resistenza a compressione media >= 500/600 kPa, spessore mm. 170	mq		125,12
BAS26__PR.ISO.MIN.013525	Materiali isolanti di origine minerale: Pannelli in lana di vetro (MW) conforme alla norma UNI EN 13162:2015, rispondente ai CAM vigenti. Densità 32 kg/mc spessore mm. 40, in classe A1 di reazione al fuoco secondo UNI EN 13501-1	mq		5,44
BAS26__PR.ISO.MIN.013526	Materiali isolanti di origine minerale: Pannelli in lana di vetro (MW) conforme alla norma UNI EN 13162:2015, rispondente ai CAM vigenti. Densità 32 kg/mc spessore mm. 60, in classe A1 di reazione al fuoco secondo UNI EN 13501-1	mq		6,85
BAS26__PR.ISO.MIN.013527	Materiali isolanti di origine minerale: Pannelli in lana di vetro (MW) conforme alla norma UNI EN 13162:2015, rispondente ai CAM vigenti. Densità 32 kg/mc spessore mm. 75, in classe A1 di reazione al fuoco secondo UNI EN 13501-1	mq		10,27
BAS26__PR.ISO.MIN.013528	Materiali isolanti di origine minerale: Pannelli in lana di vetro (MW) conforme alla norma UNI EN 13162:2015, rispondente ai CAM vigenti. Densità 32 kg/mc spessore mm. 85, in classe A1 di reazione al fuoco secondo UNI EN 13501-1	mq		10,73
BAS26__PR.ISO.MIN.013529	Materiali isolanti di origine minerale: Pannelli in lana di vetro (MW) conforme alla norma UNI EN 13162:2015, rispondente ai CAM vigenti. Densità 32 kg/mc spessore mm. 100, in classe A1 di reazione al fuoco secondo UNI EN 13501-1	mq		11,41
BAS26__PR.ISO.MIN.013530	Materiali isolanti di origine minerale: Pannelli in lana di vetro (MW) conforme alla norma UNI EN 13162:2015, rispondente ai CAM vigenti. Densità 32 kg/mc spessore mm. 120, in classe A1 di reazione al fuoco secondo UNI EN 13501-1	mq		13,87
BAS26__PR.ISO.MIN.013531	Materiali isolanti di origine minerale: Pannelli in lana di vetro (MW) conforme alla norma UNI EN 13162:2015, rispondente ai CAM vigenti. Densità 60 kg/mc spessore mm. 50, in classe A2 di reazione al fuoco secondo UNI EN 13501-1	mq		10,36
BAS26__PR.ISO.MIN.013532	Materiali isolanti di origine minerale: Pannelli in lana di vetro (MW) conforme alla norma UNI EN 13162:2015, rispondente ai CAM vigenti. Densità 60 kg/mc spessore mm. 60, in classe A2 di reazione al fuoco secondo UNI EN 13501-1	mq		12,41
BAS26__PR.ISO.MIN.013533	Materiali isolanti di origine minerale: Pannelli in lana di vetro (MW) conforme alla norma UNI EN 13162:2015, rispondente ai CAM vigenti. Densità 60 kg/mc spessore mm. 80, in classe A2 di reazione al fuoco secondo UNI EN 13501-1	mq		16,56
BAS26__PR.ISO.MIN.013534	Materiali isolanti di origine minerale: Pannelli in lana di vetro (MW) conforme alla norma UNI EN 13162:2015, rispondente ai CAM vigenti. Densità 60 kg/mc spessore mm. 100, in classe A2 di reazione al fuoco secondo UNI EN 13501-1	mq		20,71
BAS26__PR.ISO.MIN.013535	Materiali isolanti di origine minerale: Pannelli in lana di vetro (MW) conforme alla norma UNI EN 13162:2015, rispondente ai CAM vigenti. Densità 60 kg/mc spessore mm. 120, in classe A2 di reazione al fuoco secondo UNI EN 13501-1	mq		24,84
BAS26__PR.ISO.MIN.013536	Materiali isolanti di origine minerale: Pannelli in lana di vetro (MW) conforme alla norma UNI EN 13162:2015, rispondente ai CAM vigenti. Densità 60 kg/mc spessore mm. 140, in classe A2 di reazione al fuoco secondo UNI EN 13501-1	mq		28,99
BAS26__PR.ISO.MIN.013537	Materiali isolanti di origine minerale: Pannelli in lana di vetro (MW) conforme alla norma UNI EN 13162:2015, rispondente ai CAM vigenti. Densità 60 kg/mc spessore mm. 160, in classe A2 di reazione al fuoco secondo UNI EN 13501-1	mq		33,13
BAS26__PR.ISO.MIN.013538	Materiali isolanti di origine minerale: Pannelli in lana di vetro (MW) conforme alla norma UNI EN 13162:2015, rispondente ai CAM vigenti. Densità 60 kg/mc spessore mm. 180, in classe A2 di reazione al fuoco secondo UNI EN 13501-1	mq		37,27
BAS26__PR.ISO.MIN.013539	Materiali isolanti di origine minerale: Pannelli in lana di vetro (MW) conforme alla norma UNI EN 13162:2015, rispondente ai CAM vigenti. Densità 60 kg/mc spessore mm. 200, in classe A2 di reazione al fuoco secondo UNI EN 13501-1	mq		41,42
BAS26__PR.ISO.MIN.013622	Materiali isolanti di origine minerale: pannelli in aerogel di silice rinforzati con fibre di vetro, conducibilità termica dichiarata 0,015 W/mK [UNI EN ISO 10456] , rispondente ai CAM vigenti. in classe B di reazione al fuoco secondo UNI EN 13501-1, densità 200 kg/mc, spessore mm. 6	mq		31,06
BAS26__PR.ISO.MIN.013623	Materiali isolanti di origine minerale: pannelli in aerogel di silice rinforzati con fibre di vetro, conducibilità termica dichiarata 0,015 W/mK [UNI EN ISO 10456] , rispondente ai CAM vigenti. In classe B di reazione al fuoco secondo UNI EN 13501-1, densità 200 kg/mc, spessore mm. 10	mq		50,47
BAS26__PR.ISO.MIN.013624	Materiali isolanti di origine minerale: pannelli in aerogel di silice rinforzati con fibre di vetro, conducibilità termica dichiarata 0,015 W/mK [UNI EN ISO 10456] , rispondente ai CAM vigenti. in classe B di reazione al fuoco secondo UNI EN 13501-1, densità 200 kg/mc, spessore mm. 20	mq		112,58
BAS26__PR.ISO.MIN.013625	Materiali isolanti di origine minerale: pannelli in aerogel di silice rinforzati con fibre di vetro, conducibilità termica dichiarata 0,015 W/mK [UNI EN ISO 10456] , rispondente ai CAM vigenti. In classe B di reazione al fuoco secondo UNI EN 13501-1, densità 200 kg/mc, spessore mm. 30	mq		170,82
BAS26__PR.ISO.MIN.013626	Materiali isolanti di origine minerale: pannelli in aerogel di silice rinforzati con fibre di vetro, conducibilità termica dichiarata 0,015 W/mK [UNI EN ISO 10456] , rispondente ai CAM vigenti. In classe B di reazione al fuoco secondo UNI EN 13501-1, densità 200 kg/mc, spessore mm. 40	mq		232,93
BAS26__PR.ISO.MIN.013627	Materiali isolanti di origine minerale: pannelli in aerogel di silice rinforzati con fibre di vetro, conducibilità termica dichiarata 0,015 W/mK [UNI EN ISO 10456] , rispondente ai CAM vigenti. In classe B di reazione al fuoco secondo UNI EN 13501-1, densità 200 kg/mc, spessore mm. 50	mq		295,05
BAS26__PR.ISO.MIN.013628	Materiali isolanti di origine minerale: pannelli in aerogel di silice rinforzati con fibre di vetro, conducibilità termica dichiarata 0,015 W/mK [UNI EN ISO 10456] , rispondente ai CAM vigenti. In classe A di reazione al fuoco secondo UNI EN 13501-1, densità 200 kg/mc, spessore mm. 10	mq		93,38
BAS26__PR.ISO.MIN.013629	Materiali isolanti di origine minerale: pannelli in aerogel di silice rinforzati con fibre di vetro, conducibilità termica dichiarata 0,015 W/mK [UNI EN ISO 10456] , rispondente ai CAM vigenti. In classe A di reazione al fuoco secondo UNI EN 13501-1, densità 200 kg/mc, spessore mm. 20	mq		194,03
BAS26__PR.ISO.MIN.013630	Materiali isolanti di origine minerale: pannelli in aerogel di silice rinforzati con fibre di vetro, conducibilità termica dichiarata 0,015 W/mK [UNI EN ISO 10456] , rispondente ai CAM vigenti. In classe A di reazione al fuoco secondo UNI EN 13501-1, densità 200 kg/mc, spessore mm. 30	mq		285,31
BAS26__PR.ISO.MIN.013631	Materiali isolanti di origine minerale: pannelli in aerogel di silice rinforzati con fibre di vetro, conducibilità termica dichiarata 0,015 W/mK [UNI EN ISO 10456] , rispondente ai CAM vigenti. In classe A di reazione al fuoco secondo UNI EN 13501-1, densità 200 kg/mc, spessore mm. 40	mq		383,19
BAS26__PR.ISO.MIN.013632	Materiali isolanti di origine minerale: pannelli in aerogel di silice rinforzati con fibre di vetro, conducibilità termica dichiarata 0,015 W/mK [UNI EN ISO 10456] , rispondente ai CAM vigenti. In classe A di reazione al fuoco secondo UNI EN 13501-1, densità 200 kg/mc, spessore mm. 50	mq		478,30
BAS26__PR.ISO.MIN.013633	Materiali isolanti di origine minerale: pannelli in aerogel di silice rinforzati con fibre di vetro, conducibilità termica dichiarata 0,015 W/mK [UNI EN ISO 10456] , rispondente ai CAM vigenti. In classe A di reazione al fuoco secondo UNI EN 13501-1, densità 200 kg/mc, spessore mm. 60	mq		572,81
BAS26__PR.ISO.MIN.013634	Materiali isolanti di origine minerale: pannelli in aerogel di silice rinforzati con fibre di vetro, conducibilità termica dichiarata 0,015 W/mK [UNI EN ISO 10456] , rispondente ai CAM vigenti. In classe B di reazione al fuoco secondo UNI EN 13501-1, con rivestimento su una faccia in alluminio PE, densità 200 kg/mc, spessore mm. 10	mq		62,12
BAS26__PR.ISO.MIN.013635	Materiali isolanti di origine minerale: pannelli in aerogel di silice rinforzati con fibre di vetro, conducibilità termica dichiarata 0,015 W/mK [UNI EN ISO 10456] , rispondente ai CAM vigenti. In classe B di reazione al fuoco secondo UNI EN 13501-1, con rivestimento su una faccia in alluminio PE, densità 200 kg/mc, spessore mm. 20	mq		124,23
BAS26__PR.ISO.MIN.013636	Materiali isolanti di origine minerale: pannelli in aerogel di silice rinforzati con fibre di vetro, conducibilità termica dichiarata 0,015 W/mK [UNI EN ISO 10456] , rispondente ai CAM vigenti. In classe B di reazione al fuoco secondo UNI EN 13501-1, con rivestimento su una faccia in alluminio PE, densità 200 kg/mc, spessore mm. 30	mq		186,35
BAS26__PR.ISO.MIN.013637	Materiali isolanti di origine minerale: pannelli in aerogel di silice rinforzati con fibre di vetro, conducibilità termica dichiarata (λD) 0,015 W/mK [UNI EN ISO 10456] , rispondente ai CAM vigenti. In classe B di reazione al fuoco secondo UNI EN 13501-1, con rivestimento su una faccia in alluminio PE, densità 200 kg/mc, spessore mm. 40	mq		248,46
BAS26__PR.ISO.MIN.013638	Materiali isolanti di origine minerale: pannelli in aerogel di silice rinforzati con fibre di vetro, conducibilità termica dichiarata 0,015 W/mK [UNI EN ISO 10456] , rispondente ai CAM vigenti. In classe B di reazione al fuoco secondo UNI EN 13501-1, con rivestimento su una faccia in alluminio PE, densità 200 kg/mc, spessore mm. 50	mq		310,58
BAS26__PR.ISO.MIN.013639	Materiali isolanti di origine minerale: pannelli in aerogel di silice rinforzati con fibre di vetro, conducibilità termica dichiarata 0,015 W/mK [UNI EN ISO 10456] , rispondente ai CAM vigenti. In classe B di reazione al fuoco secondo UNI EN 13501-1, con doppio rivestimento su entrambe le facce in alluminio PE, densità 200 kg/mc, spessore mm. 10	mq		68,33
BAS26__PR.ISO.MIN.013640	Materiali isolanti di origine minerale: pannelli in aerogel di silice rinforzati con fibre di vetro, conducibilità termica dichiarata 0,015 W/mK [UNI EN ISO 10456] , rispondente ai CAM vigenti. In classe B di reazione al fuoco secondo UNI EN 13501-1, con doppio rivestimento su entrambe le facce in alluminio PE, densità 200 kg/mc, spessore mm. 20	mq		134,32
BAS26__PR.ISO.MIN.013641	Materiali isolanti di origine minerale: pannelli in aerogel di silice rinforzati con fibre di vetro, conducibilità termica dichiarata 0,015 W/mK [UNI EN ISO 10456] , rispondente ai CAM vigenti. In classe B di reazione al fuoco secondo UNI EN 13501-1, con doppio rivestimento su entrambe le facce in alluminio PE, densità 200 kg/mc, spessore mm. 30	mq		197,22
BAS26__PR.ISO.MIN.013642	Materiali isolanti di origine minerale: pannelli in aerogel di silice rinforzati con fibre di vetro, conducibilità termica dichiarata 0,015 W/mK [UNI EN ISO 10456] , rispondente ai CAM vigenti. In classe B di reazione al fuoco secondo UNI EN 13501-1, con doppio rivestimento su entrambe le facce in alluminio PE, densità 200 kg/mc, spessore mm. 40	mq		258,55
BAS26__PR.ISO.MIN.013643	Materiali isolanti di origine minerale: pannelli in aerogel di silice rinforzati con fibre di vetro, conducibilità termica dichiarata 0,015 W/mK [UNI EN ISO 10456] , rispondente ai CAM vigenti. In classe B di reazione al fuoco secondo UNI EN 13501-1, con doppio rivestimento su entrambe le facce in alluminio PE, densità 200 kg/mc, spessore mm. 50	mq		316,79
BAS26__PR.ISO.MIN.013644	Materiali isolanti di origine minerale: pannelli in aerogel di silice rinforzati con fibre di vetro, conducibilità termica dichiarata 0,015 W/mK [UNI EN ISO 10456] , rispondente ai CAM vigenti. In classe C di reazione al fuoco secondo UNI EN 13501-1, rivestito con membrana in polipropilene, densità 230 kg/mc, spessore mm. 6	mq		69,28
BAS26__PR.ISO.MIN.013645	Materiali isolanti di origine minerale: pannelli in aerogel di silice rinforzati con fibre di vetro, conducibilità termica dichiarata 0,015 W/mK [UNI EN ISO 10456] , rispondente ai CAM vigenti. In classe C di reazione al fuoco secondo UNI EN 13501-1, rivestito con membrana in polipropilene, densità 230 kg/mc, spessore mm. 10	mq		114,27
BAS26__PR.ISO.MIN.013646	Materiali isolanti di origine minerale: pannelli in aerogel di silice rinforzati con fibre di vetro, conducibilità termica dichiarata 0,015 W/mK [UNI EN ISO 10456] , rispondente ai CAM vigenti. In classe C di reazione al fuoco secondo UNI EN 13501-1, rivestito con membrana in polipropilene, densità 230 kg/mc, spessore mm. 20	mq		221,59
BAS26__PR.ISO.MIN.013647	Materiali isolanti di origine minerale: pannelli in aerogel di silice rinforzati con fibre di vetro, conducibilità termica dichiarata 0,015 W/mK [UNI EN ISO 10456] , rispondente ai CAM vigenti. In classe C di reazione al fuoco secondo UNI EN 13501-1, rivestito con membrana in polipropilene, densità 230 kg/mc, spessore mm. 30	mq		328,71
BAS26__PR.ISO.MIN.013648	Materiali isolanti di origine minerale: pannelli in aerogel di silice rinforzati con fibre di vetro, conducibilità termica dichiarata 0,015 W/mK [UNI EN ISO 10456] , rispondente ai CAM vigenti. In classe C di reazione al fuoco secondo UNI EN 13501-1, rivestito con membrana in polipropilene, densità 230 kg/mc, spessore mm. 40	mq		435,99
BAS26__PR.ISO.MIN.013649	Materiali isolanti di origine minerale: pannelli in aerogel di silice rinforzati con fibre di vetro, conducibilità termica dichiarata 0,015 W/mK [UNI EN ISO 10456] , rispondente ai CAM vigenti. In classe C di reazione al fuoco secondo UNI EN 13501-1, rivestito con membrana in polipropilene, densità 230 kg/mc, spessore mm. 50	mq		543,20
BAS26__PR.ISO.MIN.013650	Materiali isolanti di origine minerale: pannelli in aerogel di silice rinforzati con fibre di vetro, conducibilità termica dichiarata 0,015 W/mK [UNI EN ISO 10456] , rispondente ai CAM vigenti. In classe C di reazione al fuoco secondo UNI EN 13501-1, rivestito con membrana in polipropilene, densità 230 kg/mc, spessore mm. 60	mq		650,40
BAS26__PR.ISO.MIN.013651	Materiali isolanti di origine minerale: pannelli in aerogel di silice rinforzati con fibre di vetro, conducibilità termica dichiarata 0,015 W/mK [UNI EN ISO 10456] , rispondente ai CAM vigenti. In classe B di reazione al fuoco secondo UNI EN 13501-1, densità 200 kg/mc, accoppiato a lastra in gesso di mm 15, spessore totale mm. 25	mq		71,43
BAS26__PR.ISO.MIN.013652	Materiali isolanti di origine minerale: pannelli in aerogel di silice rinforzati con fibre di vetro, conducibilità termica dichiarata 0,015 W/mK [UNI EN ISO 10456] , rispondente ai CAM vigenti. In classe B di reazione al fuoco secondo UNI EN 13501-1, densità 200 kg/mc, accoppiato a lastra in gesso di mm 15, spessore totale mm. 35	mq		128,11
BAS26__PR.ISO.MIN.013653	Materiali isolanti di origine minerale: pannelli in aerogel di silice rinforzati con fibre di vetro, conducibilità termica dichiarata 0,015 W/mK [UNI EN ISO 10456] , rispondente ai CAM vigenti. In classe B di reazione al fuoco secondo UNI EN 13501-1, densità 200 kg/mc, accoppiato a lastra in gesso di mm 15, spessore totale mm. 45	mq		184,79
BAS26__PR.ISO.MIN.013654	Materiali isolanti di origine minerale: pannelli in aerogel di silice rinforzati con fibre di vetro, conducibilità termica dichiarata 0,015 W/mK [UNI EN ISO 10456] , rispondente ai CAM vigenti. In classe B di reazione al fuoco secondo UNI EN 13501-1, densità 200 kg/mc, accoppiato a lastra in gesso di mm 15, spessore totale mm. 55	mq		240,70
BAS26__PR.ISO.MIN.013655	Materiali isolanti di origine minerale: pannelli in aerogel di silice rinforzati con fibre di vetro, conducibilità termica dichiarata 0,015 W/mK [UNI EN ISO 10456] , rispondente ai CAM vigenti. In classe B di reazione al fuoco secondo UNI EN 13501-1, densità 200 kg/mc, accoppiato a lastra in gesso di mm 15, spessore totale mm. 65	mq		298,93
BAS26__PR.ISO.MIN.013656	Materiali isolanti di origine minerale: pannelli in aerogel di silice rinforzati con fibre di vetro, conducibilità termica dichiarata 0,015 W/mK [UNI EN ISO 10456] , rispondente ai CAM vigenti. In classe C di reazione al fuoco secondo UNI EN 13501-1, rivestito con membrana in polipropilene, accoppiato a lastra in gesso di mm 9,5, densità 230 kg/mc, spessore mm. 20	mq		182,98
BAS26__PR.ISO.MIN.013657	Materiali isolanti di origine minerale: pannelli in aerogel di silice rinforzati con fibre di vetro, conducibilità termica dichiarata 0,015 W/mK [UNI EN ISO 10456] , rispondente ai CAM vigenti. In classe C di reazione al fuoco secondo UNI EN 13501-1, rivestito con membrana in polipropilene, accoppiato a lastra in gesso di mm 9,5, densità 230 kg/mc, spessore mm. 30	mq		268,44
BAS26__PR.ISO.MIN.013658	Materiali isolanti di origine minerale: pannelli in aerogel di silice rinforzati con fibre di vetro, conducibilità termica dichiarata 0,015 W/mK [UNI EN ISO 10456] , rispondente ai CAM vigenti. In classe C di reazione al fuoco secondo UNI EN 13501-1, rivestito con membrana in polipropilene, accoppiato a lastra in gesso di mm 9,5, densità 230 kg/mc, spessore mm. 40	mq		354,39
BAS26__PR.ISO.MIN.013659	Materiali isolanti di origine minerale: pannelli in aerogel di silice rinforzati con fibre di vetro, conducibilità termica dichiarata 0,015 W/mK [UNI EN ISO 10456] , rispondente ai CAM vigenti. In classe C di reazione al fuoco secondo UNI EN 13501-1, rivestito con membrana in polipropilene, accoppiato a lastra in gesso di mm 9,5, densità 230 kg/mc, spessore mm. 50	mq		439,74
BAS26__PR.ISO.MIN.013660	Materiali isolanti di origine minerale: pannelli in aerogel di silice rinforzati con fibre di vetro, conducibilità termica dichiarata 0,015 W/mK [UNI EN ISO 10456] , rispondente ai CAM vigenti. In classe C di reazione al fuoco secondo UNI EN 13501-1, rivestito con membrana in polipropilene, accoppiato a lastra in gesso di mm 9,5, densità 230 kg/mc, spessore mm. 60	mq		526,99
BAS26__PR.ISO.MIN.013782	Lana di vetro in fiocchi	kg		5,10
BAS26__PR.ISO.MIN.013784	Pannelli in lana di roccia a doppia densità 18 cm	mq		50,82
BAS26__PR.ISO.MIN.B003	pannello autoportante idrorepellente in lana di vetro con una superficie rivestita con carta Kraft-alluminio e una con velo di vetro spessre 4 cm dim 2.90x1.20 euroclasse :F conduttività termica a 10° C: 0.034	mq		9,67
BAS26__PR.ISO.MIN.B004	pannello semirigido idrorepellente in lana di vetro con le due superfici rivestite con velo di vetro spessre 4 cm dim 1,40x0, 60	mq		6,74
BAS26__PR.ISO.MIN.B005	pannello isolante autoportante in lana di vetro con una suiperficie rivestita con carta Kraft-bitumata e l'altra con velo di vetro spessore cm 4	mq		8,03
BAS26__PR.ISO.MIN.B018	pannello isolante in lana di vetro per cappotto	mq		5,55
BAS26__PR.ISO.MIN.B045	feltro isolante in fibre di vetro, idrorepellente, trattato con resine termoindurenti, rivestito su una faccia con carta Kraft bitumata spessore cm 5	mq		2,47
BAS26__PR.ISO.MIN.B057	pannello termoacustico per coperture e cappotto in lana di vetro orientata, trattata con speciale legante a base di resine termoindurenti rivestito su una faccia con uno strato di bitume armato con velo di vetro e con un film di polipropilene a finire s	mq		9,58
BAS26__PR.ISO.MIN.B058	pannello termoacustico in lana di vetro trattato con speciale legante a base di resine termoindurenti, nudo spessore cm 1,5	mq		8,61
BAS26__PR.ISO.MIN.B059	pannello termoacustico in lana di vetro trattato con speciale legante a base di resine termoindurenti, nudo spessore cm 2,0	mq		10,45
BAS26__PR.ISO.MIN.B6042	Perlite	mc		141,96
BAS26__PR.ISO.MIN.B6052	Vermiculite	mc		261,26
BAS26__PR.ISO.MIN.CP036	Condotto fumario in acciaio INOX doppia parete coibentata con lana di roccia, diametro interno 130 mm, diametro esterno 180 mm	m		103,65
BAS26__PR.ISO.MIN.CP037	Condotto fumario in acciaio INOX doppia parete coibentata con lana di roccia, diametro interno 150 mm, diametro esterno 200 mm	m		115,49
BAS26__PR.ISO.MIN.CP038	Condotto fumario in acciaio INOX doppia parete coibentata con lana di roccia, diametro interno 180 mm, diametro esterno 230 mm	m		129,76
BAS26__PR.ISO.MIN.CP039	Condotto fumario in acciaio INOX doppia parete coibentata con lana di roccia, diametro interno 200 mm, diametro esterno 250 mm	m		140,62
BAS26__PR.ISO.MIN.CP040	Condotto fumario in acciaio INOX doppia parete coibentata con lana di roccia, diametro interno 250 mm, diametro esterno 300 mm	m		165,91
BAS26__PR.ISO.MIN.CP041	Condotto fumario in acciaio INOX doppia parete coibentata con lana di roccia, diametro interno 300 mm, diametro esterno 350 mm	m		213,40
BAS26__PR.ISO.MIN.CP042	Condotto fumario in acciaio INOX doppia parete coibentata con lana di roccia, diametro interno 350 mm, diametro esterno 400 mm	m		260,11
BAS26__PR.ISO.MIN.CP047	Coppelle in lana di roccia, diametro interno 150	m		22,39
BAS26__PR.ISO.MIN.CP048	Coppelle in lana di roccia, diametro interno 180	m		24,33
BAS26__PR.ISO.MIN.CP049	Coppelle in lana di roccia, diametro interno 200	m		26,27
BAS26__PR.ISO.MIN.CP050	Coppelle in lana di roccia, diametro interno 230	m		29,20
BAS26__PR.ISO.MIN.CP051	Coppelle in lana di roccia, diametro interno 250	m		30,17
BAS26__PR.ISO.MIN.CP089	Materassino isolante in lana di roccia con rete porta intonaco per blocchi con diametro 140 mm	m		39,22
BAS26__PR.ISO.MIN.CP090	Materassino isolante in lana di roccia con rete porta intonaco per blocchi con diametro 120 mm	m		39,22
BAS26__PR.ISO.MIN.CP091	Materassino isolante in lana di roccia con rete porta intonaco per blocchi con diametro 170 mm	m		39,22
BAS26__PR.ISO.MIN.CP092	Materassino isolante in lana di roccia con rete porta intonaco per blocchi con diametro 190 mm	m		39,22
BAS26__PR.ISO.MIN.CP093	Materassino isolante in lana di roccia con rete porta intonaco per blocchi con diametro 220 mm	m		43,31
BAS26__PR.ISO.MIN.IM094	pannello in lana di vetro rivestito su una faccia con strato di bitume sp. 30 mm.	mq		12,88
BAS26__PR.ISO.MIN.IM098	pannello rigido in lana di roccia vulcanica densita 150 Kg/mc spessore 3 cm.	mq		10,51
BAS26__PR.ISO.MIN.IM099	incremento al pannello rigido in lana di roccia vulcanica densita 150 Kg/mc spessore 3 cm. per ogni cm. in più	mq		2,70
BAS26__PR.ISO.MIN.RG059	Pannello antincendio, di spessore totale mm 42, composto da due lastre in calcio silicato con interposti due pannelli in lana di roccia a fibra corta e sottile,	mq		95,80
BAS26__PR.ISO.MIN.RG060	Pannello in lana di roccia densità Kg/mc 50 spessore mm 30	mq		7,01
BAS26__PR.ISO.MIN.RG061	Pannello in lana di roccia densità Kg/mc 50 spessore mm 40	mq		7,14
BAS26__PR.ISO.MIN.RG062	Pannello in lana di roccia densità Kg/mc 50 spessore mm 50	mq		8,56
BAS26__PR.ISO.MIN.RG064	Pannello in lana di roccia densità Kg/mc 50 spessore mm 80	mq		13,19
BAS26__PR.ISO.MIN.RG077	lana minerale da 70mm per lastre di gesso rinforzato antincendio	mq		7,57
BAS26__PR.ISO.NAT	Isolanti naturali: sughero, fibra di legno, canapa, lino, fibre vegetali o animali
BAS26__PR.ISO.NAT.	Pannello realizzato in HPL, materiale composto dal 70% di fibra di legno con il 30% di resina termoindurente, completo di	mq		116,84
BAS26__PR.ISO.NAT.012596	Malta premiscelata per intonaci fibro rinforzata con materie prime naturali, sughero riciclato, argilla, e calce idraulica (NHL), con capacità termiche, fonoassorbenti e deumidificanti, per interni ed esterni, deumidificante, conforme alla norma UNI EN 459-1:2015 e certificata CE secondo la UNI EN 998-1:2016 ,rispondente ai CAM vigenti	kg		1,79
BAS26__PR.ISO.NAT.012598	Malta premiscelata per intonaci fibro rinforzata con materie prime naturali, sughero riciclato, argilla, e calce idraulica (NHL), con capacità termiche, fonoassorbenti e deumidificanti, per interni ed esterni, isolante termico per cappotto, conforme alla norma UNI EN 459-1:2015 e certificata CE secondo la UNI EN 998-1:2016 ,rispondente ai CAM vigenti	kg		2,42
BAS26__PR.ISO.NAT.012902	Materiali isolanti di origine vegetale: pannelli in sughero naturale (ICB) conforme alla norma UNI EN 13170:2015 ottenuto da sughero granulato macinato espanso e legato con il suo legante naturale, in classe E di reazione al fuoco secondo UNI EN 13501-1, rispondente ai CAM vigenti. Densità 140-170 kg/mc spessore mm 20	mq		24,24
BAS26__PR.ISO.NAT.012903	Materiali isolanti di origine vegetale: pannelli in sughero naturale (ICB) conforme alla norma UNI EN 13170:2015 ottenuto da sughero granulato macinato espanso e legato con il suo legante naturale, in classe E di reazione al fuoco secondo UNI EN 13501-1, rispondente ai CAM vigenti. Densità 140-170 kg/mc spessore mm 30	mq		29,70
BAS26__PR.ISO.NAT.012904	Materiali isolanti di origine vegetale: pannelli in sughero naturale (ICB) conforme alla norma UNI EN 13170:2015 ottenuto da sughero granulato macinato espanso e legato con il suo legante naturale, in classe E di reazione al fuoco secondo UNI EN 13501-1, rispondente ai CAM vigenti. Densità 140-170 kg/mc spessore mm 40	mq		44,90
BAS26__PR.ISO.NAT.012905	Materiali isolanti di origine vegetale: pannelli in sughero naturale (ICB) conforme alla norma UNI EN 13170:2015 ottenuto da sughero granulato macinato espanso e legato con il suo legante naturale, in classe E di reazione al fuoco secondo UNI EN 13501-1, rispondente ai CAM vigenti. Densità 140-170 kg/mc spessore mm 50	mq		56,28
BAS26__PR.ISO.NAT.012906	Materiali isolanti di origine vegetale: pannelli in sughero naturale (ICB) conforme alla norma UNI EN 13170:2015 ottenuto da sughero granulato macinato espanso e legato con il suo legante naturale, in classe E di reazione al fuoco secondo UNI EN 13501-1, rispondente ai CAM vigenti. Densità 140-170 kg/mc spessore mm 60	mq		67,55
BAS26__PR.ISO.NAT.012907	Materiali isolanti di origine vegetale: pannelli in sughero naturale (ICB) conforme alla norma UNI EN 13170:2015 ottenuto da sughero granulato macinato espanso e legato con il suo legante naturale, in classe E di reazione al fuoco secondo UNI EN 13501-1, rispondente ai CAM vigenti. Densità 140-170 kg/mc spessore mm 80	mq		89,81
BAS26__PR.ISO.NAT.012908	Materiali isolanti di origine vegetale: pannelli in sughero naturale (ICB) conforme alla norma UNI EN 13170:2015 ottenuto da sughero granulato macinato espanso e legato con il suo legante naturale, in classe E di reazione al fuoco secondo UNI EN 13501-1, rispondente ai CAM vigenti. Densità 140-170 kg/mc spessore mm 100	mq		112,56
BAS26__PR.ISO.NAT.012909	Materiali isolanti di origine vegetale: pannelli in sughero naturale (ICB) conforme alla norma UNI EN 13170:2015 ottenuto da sughero granulato macinato espanso e legato con il suo legante naturale, in classe E di reazione al fuoco secondo UNI EN 13501-1, rispondente ai CAM vigenti. Densità 110-130 kg/mc spessore mm 20	mq		14,29
BAS26__PR.ISO.NAT.012910	Materiali isolanti di origine vegetale: pannelli in sughero naturale (ICB) conforme alla norma UNI EN 13170:2015 ottenuto da sughero granulato macinato espanso e legato con il suo legante naturale, in classe E di reazione al fuoco secondo UNI EN 13501-1, rispondente ai CAM vigenti. Densità 110-130 kg/mc spessore mm 30	mq		19,37
BAS26__PR.ISO.NAT.012911	Materiali isolanti di origine vegetale: pannelli in sughero naturale (ICB) conforme alla norma UNI EN 13170:2015 ottenuto da sughero granulato macinato espanso e legato con il suo legante naturale, in classe E di reazione al fuoco secondo UNI EN 13501-1, rispondente ai CAM vigenti. Densità 110-130 kg/mc spessore mm 40	mq		25,38
BAS26__PR.ISO.NAT.012912	Materiali isolanti di origine vegetale: pannelli in sughero naturale (ICB) conforme alla norma UNI EN 13170:2015 ottenuto da sughero granulato macinato espanso e legato con il suo legante naturale, in classe E di reazione al fuoco secondo UNI EN 13501-1, rispondente ai CAM vigenti. Densità 110-130 kg/mc spessore mm 50	mq		31,63
BAS26__PR.ISO.NAT.012913	Materiali isolanti di origine vegetale: pannelli in sughero naturale (ICB) conforme alla norma UNI EN 13170:2015 ottenuto da sughero granulato macinato espanso e legato con il suo legante naturale, in classe E di reazione al fuoco secondo UNI EN 13501-1, rispondente ai CAM vigenti. Densità 110-130 kg/mc spessore mm 60	mq		37,75
BAS26__PR.ISO.NAT.012914	Materiali isolanti di origine vegetale: pannelli in sughero naturale (ICB) conforme alla norma UNI EN 13170:2015 ottenuto da sughero granulato macinato espanso e legato con il suo legante naturale, in classe E di reazione al fuoco secondo UNI EN 13501-1, rispondente ai CAM vigenti. Densità 110-130 kg/mc spessore mm 80	mq		49,76
BAS26__PR.ISO.NAT.012915	Materiali isolanti di origine vegetale: pannelli in sughero naturale (ICB) conforme alla norma UNI EN 13170:2015 ottenuto da sughero granulato macinato espanso e legato con il suo legante naturale, in classe E di reazione al fuoco secondo UNI EN 13501-1, rispondente ai CAM vigenti. Densità 110-130 kg/mc spessore mm 100	mq		62,25
BAS26__PR.ISO.NAT.012916	Materiali isolanti di origine vegetale: pannelli in sughero naturale (ICB) conforme alla norma UNI EN 13170:2015 ottenuto da sughero granulato macinato espanso e legato con il suo legante naturale, in classe E di reazione al fuoco secondo UNI EN 13501-1, rispondente ai CAM vigenti. Densità 110-130 kg/mc spessore mm 120	mq		74,50
BAS26__PR.ISO.NAT.012917	Materiali isolanti di origine vegetale: pannelli in sughero naturale (ICB) conforme alla norma UNI EN 13170:2015 ottenuto da sughero granulato macinato espanso e legato con il suo legante naturale, in classe E di reazione al fuoco secondo UNI EN 13501-1, rispondente ai CAM vigenti. Densità 110-130 kg/mc spessore mm 140	mq		86,43
BAS26__PR.ISO.NAT.012918	Materiali isolanti di origine vegetale: Strisce di sughero (ICB) conforme alla norma UNI EN 13170:2015 supercompresso, di elevata flessibilità, levigato sulle due facce, ottenuto da sughero granulato macinato espanso e legato con il suo legante naturale, in classe E di reazione al fuoco secondo UNI EN 13501-1, rispondente ai CAM vigenti, h 150 mm	mq		1,98
BAS26__PR.ISO.NAT.012961	Materiali isolanti di origine vegetale: Pannelli in lana di legno mineralizzata (WW) con magnesite o cemento ad alta temperatura, conforme alla norma UNI EN 13168:2015 , rispondente ai CAM vigenti. Spessore mm 35	mq		13,97
BAS26__PR.ISO.NAT.012962	Materiali isolanti di origine vegetale: Pannelli in lana di legno mineralizzata (WW) con magnesite o cemento ad alta temperatura, conforme alla norma UNI EN 13168:2015 , rispondente ai CAM vigenti. Spessore mm 50	mq		17,48
BAS26__PR.ISO.NAT.012963	Materiali isolanti di origine vegetale: Pannelli in lana di legno mineralizzata (WW) con magnesite o cemento ad alta temperatura, conforme alla norma UNI EN 13168:2015 , rispondente ai CAM vigenti. Spessore mm 15	mq		9,18
BAS26__PR.ISO.NAT.012964	Materiali isolanti di origine vegetale: Pannelli in lana di legno mineralizzata (WW) con magnesite o cemento ad alta temperatura, conforme alla norma UNI EN 13168:2015 , rispondente ai CAM vigenti. Spessore mm 20	mq		10,16
BAS26__PR.ISO.NAT.012965	Materiali isolanti di origine vegetale: Pannelli in lana di legno mineralizzata (WW) con magnesite o cemento ad alta temperatura, conforme alla norma UNI EN 13168:2015 , rispondente ai CAM vigenti. Spessore mm 25	mq		11,81
BAS26__PR.ISO.NAT.012966	Materiali isolanti di origine vegetale: Pannelli in lana di legno mineralizzata (WW) con magnesite o cemento ad alta temperatura, conforme alla norma UNI EN 13168:2015 , rispondente ai CAM vigenti. Spessore mm 30	mq		12,26
BAS26__PR.ISO.NAT.012967	Materiali isolanti di origine vegetale: Pannelli in lana di legno mineralizzata (WW) con magnesite o cemento ad alta temperatura, conforme alla norma UNI EN 13168:2015 , rispondente ai CAM vigenti. Spessore mm 40	mq		14,83
BAS26__PR.ISO.NAT.012968	Materiali isolanti di origine vegetale: Pannelli in lana di legno mineralizzata (WW) con magnesite o cemento ad alta temperatura, conforme alla norma UNI EN 13168:2015 , rispondente ai CAM vigenti. Spessore mm 75	mq		24,27
BAS26__PR.ISO.NAT.013540	Materiali isolanti di origine vegetale: pannelli in sughero naturale (ICB) conforme alla norma UNI EN 13170:2015 ottenuto da sughero granulato macinato espanso e legato con il suo legante naturale, in classe E di reazione al fuoco secondo UNI EN 13501-1, rispondente ai CAM vigenti. Densità 130 kg/mc spessore mm 40 faccia a vista	mq		45,91
BAS26__PR.ISO.NAT.013541	Materiali isolanti di origine vegetale: pannelli in sughero naturale (ICB) conforme alla norma UNI EN 13170:2015 ottenuto da sughero granulato macinato espanso e legato con il suo legante naturale, in classe E di reazione al fuoco secondo UNI EN 13501-1, rispondente ai CAM vigenti. Densità 130 kg/mc spessore mm 50 faccia a vista	mq		57,28
BAS26__PR.ISO.NAT.013542	Materiali isolanti di origine vegetale: pannelli in sughero naturale (ICB) conforme alla norma UNI EN 13170:2015 ottenuto da sughero granulato macinato espanso e legato con il suo legante naturale, in classe E di reazione al fuoco secondo UNI EN 13501-1, rispondente ai CAM vigenti. Densità 130 kg/mc spessore mm 60 faccia a vista	mq		68,55
BAS26__PR.ISO.NAT.013543	Materiali isolanti di origine vegetale: pannelli in sughero naturale (ICB) conforme alla norma UNI EN 13170:2015 ottenuto da sughero granulato macinato espanso e legato con il suo legante naturale, in classe E di reazione al fuoco secondo UNI EN 13501-1, rispondente ai CAM vigenti. Densità 130 kg/mc spessore mm 80 faccia a vista	mq		90,82
BAS26__PR.ISO.NAT.013544	Materiali isolanti di origine vegetale: pannelli in sughero naturale (ICB) conforme alla norma UNI EN 13170:2015 ottenuto da sughero granulato macinato espanso e legato con il suo legante naturale, in classe E di reazione al fuoco secondo UNI EN 13501-1, rispondente ai CAM vigenti. Densità 130 kg/mc spessore mm 100 faccia a vista	mq		113,56
BAS26__PR.ISO.NAT.013545	Materiali isolanti di origine vegetale: pannelli in sughero naturale (ICB) conforme alla norma UNI EN 13170:2015 supercompresso, ottenuto da sughero granulato macinato espanso e legato con il suo legante naturale, in classe 2 di reazione al fuoco secondo UNI EN 13501-1, rispondente ai CAM vigenti. Densità 150/180 kg/mc spessore mm. 10	mq		12,31
BAS26__PR.ISO.NAT.013546	Materiali isolanti di origine vegetale: pannelli in sughero naturale (ICB) conforme alla norma UNI EN 13170:2015 supercompresso, ottenuto da sughero granulato macinato espanso e legato con il suo legante naturale, in classe 2 di reazione al fuoco secondo UNI EN 13501-1, rispondente ai CAM vigenti. Densità 150/180 kg/mc spessore mm. 20	mq		13,30
BAS26__PR.ISO.NAT.013547	Materiali isolanti di origine vegetale: pannelli in sughero naturale (ICB) conforme alla norma UNI EN 13170:2015 supercompresso, ottenuto da sughero granulato macinato espanso e legato con il suo legante naturale, in classe 2 di reazione al fuoco secondo UNI EN 13501-1, rispondente ai CAM vigenti. Densità 150/180 kg/mc spessore mm. 30	mq		19,01
BAS26__PR.ISO.NAT.013548	Materiali isolanti di origine vegetale: pannelli in sughero naturale (ICB) conforme alla norma UNI EN 13170:2015 supercompresso, ottenuto da sughero granulato macinato espanso e legato con il suo legante naturale, in classe 2 di reazione al fuoco secondo UNI EN 13501-1, rispondente ai CAM vigenti. Densità 150/180 kg/mc spessore mm. 40	mq		24,86
BAS26__PR.ISO.NAT.013549	Materiali isolanti di origine vegetale: pannelli in sughero naturale (ICB) conforme alla norma UNI EN 13170:2015 supercompresso, ottenuto da sughero granulato macinato espanso e legato con il suo legante naturale, in classe 2 di reazione al fuoco secondo UNI EN 13501-1, rispondente ai CAM vigenti. Densità 150/180 kg/mc spessore mm. 50	mq		30,82
BAS26__PR.ISO.NAT.013550	Materiali isolanti di origine vegetale: pannelli in sughero naturale (ICB) conforme alla norma UNI EN 13170:2015 supercompresso, ottenuto da sughero granulato macinato espanso e legato con il suo legante naturale, in classe 2 di reazione al fuoco secondo UNI EN 13501-1, rispondente ai CAM vigenti. Densità 150/180 kg/mc spessore mm. 60	mq		36,91
BAS26__PR.ISO.NAT.013551	Materiali isolanti di origine vegetale: pannelli in sughero naturale (ICB) conforme alla norma UNI EN 13170:2015 supercompresso, ottenuto da sughero granulato macinato espanso e legato con il suo legante naturale, in classe 2 di reazione al fuoco secondo UNI EN 13501-1, rispondente ai CAM vigenti. densità 150/180 kg/mc spessore mm. 70	mq		43,62
BAS26__PR.ISO.NAT.013552	Materiali isolanti di origine vegetale: pannelli in sughero naturale (ICB) conforme alla norma UNI EN 13170:2015 supercompresso, ottenuto da sughero granulato macinato espanso e legato con il suo legante naturale, in classe 2 di reazione al fuoco secondo UNI EN 13501-1, rispondente ai CAM vigenti. Densità 150/180 kg/mc spessore mm. 80	mq		49,70
BAS26__PR.ISO.NAT.013553	Materiali isolanti di origine vegetale: pannelli in sughero naturale (ICB) conforme alla norma UNI EN 13170:2015 supercompresso, ottenuto da sughero granulato macinato espanso e legato con il suo legante naturale, in classe 2 di reazione al fuoco secondo UNI EN 13501-1, rispondente ai CAM vigenti. Densità 150/180 kg/mc spessore mm. 90	mq		56,29
BAS26__PR.ISO.NAT.013554	Materiali isolanti di origine vegetale: pannelli in sughero naturale (ICB) conforme alla norma UNI EN 13170:2015 supercompresso, ottenuto da sughero granulato macinato espanso e legato con il suo legante naturale, in classe 2 di reazione al fuoco secondo UNI EN 13501-1, rispondente ai CAM vigenti. Densità 150/180 kg/mc spessore mm. 100	mq		62,50
BAS26__PR.ISO.NAT.013555	Materiali isolanti di origine vegetale: pannelli in sughero naturale (ICB) conforme alla norma UNI EN 13170:2015 supercompresso, ottenuto da sughero granulato macinato espanso e legato con il suo legante naturale, in classe 2 di reazione al fuoco secondo UNI EN 13501-1, rispondente ai CAM vigenti. Densità 300/350 kg/mc spessore mm. 4	mq		11,32
BAS26__PR.ISO.NAT.013556	Materiali isolanti di origine vegetale: pannelli in sughero naturale (ICB) conforme alla norma UNI EN 13170:2015 supercompresso, ottenuto da sughero granulato macinato espanso e legato con il suo legante naturale, in classe 2 di reazione al fuoco secondo UNI EN 13501-1, rispondente ai CAM vigenti. Densità 300/350 kg/mc spessore mm. 6	mq		12,06
BAS26__PR.ISO.NAT.013557	Materiali isolanti di origine vegetale: pannelli in sughero naturale (ICB) conforme alla norma UNI EN 13170:2015 supercompresso, ottenuto da sughero granulato macinato espanso e legato con il suo legante naturale, in classe 2 di reazione al fuoco secondo UNI EN 13501-1, rispondente ai CAM vigenti. Densità 300/350 kg/mc spessore mm. 10	mq		14,18
BAS26__PR.ISO.NAT.013558	Materiali isolanti di origine vegetale: pannelli in sughero naturale (ICB) conforme alla norma UNI EN 13170:2015 supercompresso, ottenuto da sughero granulato macinato espanso e legato con il suo legante naturale, in classe 2 di reazione al fuoco secondo UNI EN 13501-1, rispondente ai CAM vigenti. Densità 300/350 kg/mc spessore mm. 15	mq		20,50
BAS26__PR.ISO.NAT.013559	Materiali isolanti di origine vegetale: pannelli in sughero naturale (ICB) conforme alla norma UNI EN 13170:2015 supercompresso, ottenuto da sughero granulato macinato espanso e legato con il suo legante naturale, in classe 2 di reazione al fuoco secondo UNI EN 13501-1, rispondente ai CAM vigenti. Densità 300/350 kg/mc spessore mm. 20	mq		26,97
BAS26__PR.ISO.NAT.013560	Materiali isolanti di origine vegetale: pannelli in sughero naturale (ICB) conforme alla norma UNI EN 13170:2015 supercompresso, ottenuto da sughero granulato macinato espanso e legato con il suo legante naturale, in classe 2 di reazione al fuoco secondo UNI EN 13501-1, rispondente ai CAM vigenti. Densità 150/180 kg/mc spessore mm.70, accoppiato con pannello in OSB di spessore 9/10 mm, distanziati da camera d’aria di spessore 30/40 mm.	mq		61,60
BAS26__PR.ISO.NAT.013561	Materiali isolanti di origine vegetale: pannelli in sughero naturale (ICB) conforme alla norma UNI EN 13170:2015 supercompresso, ottenuto da sughero granulato macinato espanso e legato con il suo legante naturale, in classe 2 di reazione al fuoco secondo UNI EN 13501-1, rispondente ai CAM vigenti. Densità 150/180 kg/mc spessore mm. 80, accoppiato con pannello in OSB di spessore 9/10 mm, distanziati da camera d’aria di spessore 30/40 mm.	mq		67,70
BAS26__PR.ISO.NAT.013562	Materiali isolanti di origine vegetale: pannelli in sughero naturale (ICB) conforme alla norma UNI EN 13170:2015 supercompresso, ottenuto da sughero granulato macinato espanso e legato con il suo legante naturale, in classe 2 di reazione al fuoco secondo UNI EN 13501-1, rispondente ai CAM vigenti. Densità 150/180 kg/mc spessore mm. 90, accoppiato con pannello in OSB di spessore 9/10 mm, distanziati da camera d’aria di spessore 30/40 mm.	mq		74,30
BAS26__PR.ISO.NAT.013563	Materiali isolanti di origine vegetale: pannelli in sughero naturale (ICB) conforme alla norma UNI EN 13170:2015 supercompresso, ottenuto da sughero granulato macinato espanso e legato con il suo legante naturale, in classe 2 di reazione al fuoco secondo UNI EN 13501-1, rispondente ai CAM vigenti. Densità 150/180 kg/mc spessore mm. 100, accoppiato con pannello in OSB di spessore 9/10 mm, distanziati da camera d’aria di spessore 30/40 mm.	mq		80,50
BAS26__PR.ISO.NAT.013564	Materiali isolanti di origine vegetale: pannelli in sughero naturale (ICB) conforme alla norma UNI EN 13170:2015 supercompresso, ottenuto da sughero granulato macinato espanso e legato con il suo legante naturale, in classe 2 di reazione al fuoco secondo UNI EN 13501-1, rispondente ai CAM vigenti. Densità 150/180 kg/mc spessore mm. 110, accoppiato con pannello in OSB di spessore 9/10 mm, distanziati da camera d’aria di spessore 30/40 mm.	mq		86,80
BAS26__PR.ISO.NAT.013565	Materiali isolanti di origine vegetale: pannelli in sughero naturale (ICB) conforme alla norma UNI EN 13170:2015 supercompresso, ottenuto da sughero granulato macinato espanso e legato con il suo legante naturale, in classe 2 di reazione al fuoco secondo UNI EN 13501-1, rispondente ai CAM vigenti. Densità 150/180 kg/mc spessore mm. 120, accoppiato con pannello in OSB di spessore 9/10 mm, distanziati da camera d’aria di spessore 30/40 mm.	mq		93,00
BAS26__PR.ISO.NAT.013566	Materiali isolanti di origine vegetale: pannelli in sughero naturale (ICB) conforme alla norma UNI EN 13170:2015 supercompresso, ottenuto da sughero granulato macinato espanso e legato con il suo legante naturale, in classe 2 di reazione al fuoco secondo UNI EN 13501-1, rispondente ai CAM vigenti. Densità 150/180 kg/mc spessore mm. 130, accoppiato con pannello in OSB di spessore 9/10 mm, distanziati da camera d’aria di spessore 30/40 mm.	mq		99,20
BAS26__PR.ISO.NAT.013567	Materiali isolanti di origine vegetale: pannelli in sughero naturale (ICB) conforme alla norma UNI EN 13170:2015 supercompresso, ottenuto da sughero granulato macinato espanso e legato con il suo legante naturale, in classe 2 di reazione al fuoco secondo UNI EN 13501-1, rispondente ai CAM vigenti. Densità 150/180 kg/mc spessore mm. 140, accoppiato con pannello in OSB di spessore 9/10 mm, distanziati da camera d’aria di spessore 30/40 mm.	mq		105,40
BAS26__PR.ISO.NAT.013568	Materiali isolanti di origine vegetale: pannelli in sughero naturale (ICB) conforme alla norma UNI EN 13170:2015 supercompresso, ottenuto da sughero granulato macinato espanso e legato con il suo legante naturale, in classe 2 di reazione al fuoco secondo UNI EN 13501-1, rispondente ai CAM vigenti. Densità 150/180 kg/mc spessore mm. 150, accoppiato con pannello in OSB di spessore 9/10 mm, distanziati da camera d’aria di spessore 30/40 mm.	mq		111,60
BAS26__PR.ISO.NAT.B012	pannello in sughero compresso spessore cm 2	mq		9,73
BAS26__PR.ISO.NAT.B012A	sovrapprezzo per ogni cm in più B012 ( pannello in sughero compresso)	mq		3,72
BAS26__PR.ISO.NAT.B023	pannello isolante in fibra di legno pressato spessore 6 cm	mq		40,70
BAS26__PR.ISO.NAT.B024	pannello isolante in fibra di legno pressato spessore 8 cm	mq		53,73
BAS26__PR.ISO.NAT.B025	pannello isolante in fibra di legno pressato spessore 10 cm	mq		67,34
BAS26__PR.ISO.NAT.B026	pannello isolante mm 35 composto da due strati spessore mm 5 di lana di pioppo mineralizzata con magnesite con interposto uno strato di lana minerale a fibra orientata	mq		29,00
BAS26__PR.ISO.NAT.B027	pannello isolante mm 50 composto da due strati spessore mm 5 di lana di pioppo mineralizzata con magnesite con interposto uno strato di lana minerale a fibra orientata	mq		34,88
BAS26__PR.ISO.NAT.B029	pannello in sughero espanso autocollato puro spessore 2 cm	mq		10,83
BAS26__PR.ISO.NAT.B031	pannello isolante mm 75 composto da due strati spessore mm 5 di lana di pioppo mineralizzata con magnesite con interposto uno strato di lana minerale a fibra orientata	mq		47,12
BAS26__PR.ISO.NAT.B033	pannello in fibra di legno con bordi lavorati	mq		28,08
BAS26__PR.ISO.NAT.B035	pannello in fibra di cocco 2 cm	mq		26,00
BAS26__PR.ISO.NAT.B035A	sovrapprezzo per ogni cm in più di spessore di pannello in fibra di cocco	mq		3,39
BAS26__PR.ISO.NAT.B037	pannello in fibra naturale di Kenaf per isolamento acustico e termico per sottotetti e cappotto spessore cm 3	mq		7,50
BAS26__PR.ISO.NAT.B037A	sovrapprezzo per ogni cm in più di spessore al pannello in fibra naturale di Kenaf per isolamento acustico e termico per sottotetti e cappotto	mq		2,34
BAS26__PR.ISO.NAT.B038	pannello in fibra naturale di Kenaf per isolamento acustico sottopavimento spessore cm 1	mq		8,52
BAS26__PR.ISO.NAT.B049	pannello in fibra di canapa spessore cm 3	mq		7,32
BAS26__PR.ISO.NAT.B049A	sovrapprezzo per ogni cm in più al pannello in fibra di canapa spessore cm 3	mq		1,35
BAS26__PR.ISO.NAT.B050	pannello in fibra di legno spessore cm 4	mq		9,90
BAS26__PR.ISO.NAT.B051	pannello in fibra di legno spessore cm 6	mq		14,34
BAS26__PR.ISO.NAT.B053	pannello in fibra di legno spessore cm 3	mq		8,48
BAS26__PR.ISO.NAT.B053A	sovrapprezzo per ogni cm in più al pannello in fibra di legno spessore cm 3	mq		2,11
BAS26__PR.ISO.NAT.B844	pannello in lana di legno mineralizzata con magnesite con superficie a vista a fibra sottile "a grana acustica" mm.25 , dimensioni 600x600	mq		20,34
BAS26__PR.ISO.NAT.B845	pannello in lana di legno mineralizzata con magnesite con superficie a vista a fibra sottile "a grana acustica" mm.25 , dimensioni 600x1200	mq		20,94
BAS26__PR.ISO.NAT.B846	pannello in lana di legno mineralizzata con magnesite con superficie a vista a fibra sottile "a grana acustica" mm.25 , dimensioni 600x2400	mq		21,49
BAS26__PR.ISO.NAT.L2038	biotessile in cocco 400gr/mq	mq		3,22
BAS26__PR.ISO.NAT.L2187	biostuoia di cocco	mq		2,65
BAS26__PR.ISO.NAT.L2188	biostuoia in paglia e fibra di cocco	mq		2,39
BAS26__PR.ISO.SIN	Isolanti sintetici: EPS, XPS, poliuretano, polietilene, elastomeri, gomme espanse
BAS26__PR.ISO.SIN.010109	Isolante elastomerico per tubazioni categoria C 9X22	m		1,23
BAS26__PR.ISO.SIN.010662	Rivestimento insonorizzante e termoisolante da applicare sulle condotte. Per tubo DE 32 mm	m		3,01
BAS26__PR.ISO.SIN.010663	Rivestimento insonorizzante e termoisolante da applicare sulle condotte. Per tubo DE 40 mm	m		4,19
BAS26__PR.ISO.SIN.010664	Rivestimento insonorizzante e termoisolante da applicare sulle condotte. Per tubo DE 50 mm	m		4,78
BAS26__PR.ISO.SIN.010665	Rivestimento insonorizzante e termoisolante da applicare sulle condotte. Per tubo DE 63 mm	m		5,60
BAS26__PR.ISO.SIN.010666	Rivestimento insonorizzante e termoisolante da applicare sulle condotte. Per tubo DE 75 mm	m		6,79
BAS26__PR.ISO.SIN.010667	Rivestimento insonorizzante e termoisolante da applicare sulle condotte. Per tubo DE 90 mm	m		7,82
BAS26__PR.ISO.SIN.010668	Rivestimento insonorizzante e termoisolante da applicare sulle condotte. Per tubo DE 110 mm	m		9,75
BAS26__PR.ISO.SIN.010669	Rivestimento insonorizzante e termoisolante da applicare sulle condotte. Per tubo DE 125 mm	m		12,86
BAS26__PR.ISO.SIN.010670	Rivestimento insonorizzante e termoisolante da applicare sulle condotte. Per tubo DE 160 mm	m		16,77
BAS26__PR.ISO.SIN.010671	Rivestimento insonorizzante e termoisolante da applicare sulle condotte. Per tubo DE 200 mm	m		18,44
BAS26__PR.ISO.SIN.010672	Rivestimento insonorizzante e termoisolante da applicare sulle condotte. Per tubo DE 250 mm	m		22,35
BAS26__PR.ISO.SIN.010673	Rivestimento insonorizzante e termoisolante da applicare sulle condotte. Per tubo DE 315 mm	m		26,27
BAS26__PR.ISO.SIN.011091	Isolante elastomerico per tubazioni categoria C 6X10	m		0,65
BAS26__PR.ISO.SIN.011093	Isolante elastomerico per tubazioni categoria C 6X12	m		0,75
BAS26__PR.ISO.SIN.011094	Isolante elastomerico per tubazioni categoria C 6X15	m		0,79
BAS26__PR.ISO.SIN.011095	Isolante elastomerico per tubazioni categoria C 6X18	m		0,84
BAS26__PR.ISO.SIN.011096	Isolante elastomerico per tubazioni categoria C 9X28	m		1,68
BAS26__PR.ISO.SIN.011097	Isolante elastomerico per tubazioni categoria C 9X35	m		1,86
BAS26__PR.ISO.SIN.011098	Isolante elastomerico per tubazioni categoria C 13X42	m		2,86
BAS26__PR.ISO.SIN.011099	Isolante elastomerico per tubazioni categoria C 13X48	m		3,20
BAS26__PR.ISO.SIN.011100	Isolante elastomerico per tubazioni categoria C 13X54	m		4,05
BAS26__PR.ISO.SIN.011101	Isolante elastomerico per tubazioni categoria C 13X57	m		4,25
BAS26__PR.ISO.SIN.011102	Isolante elastomerico per tubazioni categoria C 15X60	m		7,34
BAS26__PR.ISO.SIN.011103	Isolante elastomerico per tubazioni categoria C 15X76	m		9,17
BAS26__PR.ISO.SIN.011104	Isolante elastomerico per tubazioni categoria C 18X89	m		12,34
BAS26__PR.ISO.SIN.011105	Isolante elastomerico per tubazioni categoria C 20X114	m		18,32
BAS26__PR.ISO.SIN.011121	Isolante elastomerico per tubazioni categoria B 10X10	m		0,98
BAS26__PR.ISO.SIN.011122	Isolante elastomerico per tubazioni categoria B 10X12	m		1,00
BAS26__PR.ISO.SIN.011123	Isolante elastomerico per tubazioni categoria B 10X15	m		1,17
BAS26__PR.ISO.SIN.011124	Isolante elastomerico per tubazioni categoria B 10X18	m		1,22
BAS26__PR.ISO.SIN.011125	Isolante elastomerico per tubazioni categoria B 15X22	m		2,99
BAS26__PR.ISO.SIN.011126	Isolante elastomerico per tubazioni categoria B 15X28	m		3,62
BAS26__PR.ISO.SIN.011127	Isolante elastomerico per tubazioni categoria B 15X35	m		4,36
BAS26__PR.ISO.SIN.011128	Isolante elastomerico per tubazioni categoria B 20X42	m		6,48
BAS26__PR.ISO.SIN.011129	Isolante elastomerico per tubazioni categoria B 20X48	m		7,23
BAS26__PR.ISO.SIN.011130	Isolante elastomerico per tubazioni categoria B 20X54	m		8,17
BAS26__PR.ISO.SIN.011131	Isolante elastomerico per tubazioni categoria B 20X57	m		8,68
BAS26__PR.ISO.SIN.011132	Isolante elastomerico per tubazioni categoria B 25X60	m		13,18
BAS26__PR.ISO.SIN.011133	Isolante elastomerico per tubazioni categoria B 25X76	m		17,68
BAS26__PR.ISO.SIN.011134	Isolante elastomerico per tubazioni categoria B 30X89	m		32,70
BAS26__PR.ISO.SIN.011135	Isolante elastomerico per tubazioni categoria B 30X114	m		46,87
BAS26__PR.ISO.SIN.011138	Isolante elastomerico per tubazioni categoria A 20 x 15	m		3,06
BAS26__PR.ISO.SIN.011139	Isolante elastomerico per tubazioni categoria A 20 x 18	m		3,52
BAS26__PR.ISO.SIN.011141	Isolante elastomerico per tubazioni categoria A 30 x 22	m		11,85
BAS26__PR.ISO.SIN.011144	Isolante elastomerico per tubazioni categoria A 30 x 28	m		13,24
BAS26__PR.ISO.SIN.011146	Isolante elastomerico per tubazioni categoria A 30 x 35	m		14,92
BAS26__PR.ISO.SIN.011148	Isolante elastomerico per tubazioni categoria A 40 x 42	m		28,52
BAS26__PR.ISO.SIN.011150	Isolante elastomerico per tubazioni categoria A 40 x 48	m		31,38
BAS26__PR.ISO.SIN.011152	Isolante elastomerico per tubazioni categoria A 40 x 54	m		34,22
BAS26__PR.ISO.SIN.011155	Isolante elastomerico per tubazioni categoria A 40 x 57	m		36,63
BAS26__PR.ISO.SIN.011156	Isolante elastomerico per tubazioni categoria A 50 x 60	m		57,48
BAS26__PR.ISO.SIN.011157	Isolante elastomerico per tubazioni categoria A 50 x 76	m		69,19
BAS26__PR.ISO.SIN.011158	Isolante elastomerico per tubazioni categoria A 55 x 89	m		79,88
BAS26__PR.ISO.SIN.011159	Isolante elastomerico per tubazioni categoria A 60 x 114	m		92,69
BAS26__PR.ISO.SIN.011161	Coppelle in polistirolo spessore 20 mm	mq		12,19
BAS26__PR.ISO.SIN.011163	Coppelle in polistirolo spessore 30 mm	mq		12,46
BAS26__PR.ISO.SIN.011164	Coppelle in polistirolo spessore 40 mm	mq		14,93
BAS26__PR.ISO.SIN.011165	Coppelle in polistirolo spessore 50 mm	mq		16,70
BAS26__PR.ISO.SIN.011167	Isolante elastomerico per tubazioni classe 1 da mm 9 DN15	m		1,23
BAS26__PR.ISO.SIN.011168	Isolante elastomerico per tubazioni classe 1 da mm 9 DN20	m		1,63
BAS26__PR.ISO.SIN.011169	Isolante elastomerico per tubazioni classe 1 da mm 9 DN25	m		1,76
BAS26__PR.ISO.SIN.011170	Isolante elastomerico per tubazioni classe 1 da mm 9 DN32	m		2,13
BAS26__PR.ISO.SIN.011171	Isolante elastomerico per tubazioni classe 1 da mm 9 DN40	m		2,40
BAS26__PR.ISO.SIN.011172	Isolante elastomerico per tubazioni classe 1 da mm 9 DN50	m		3,25
BAS26__PR.ISO.SIN.011173	Isolante elastomerico per tubazioni classe 1 da mm 9 DN65	m		4,31
BAS26__PR.ISO.SIN.011174	Isolante elastomerico per tubazioni classe 1 da mm 9 DN80	m		5,43
BAS26__PR.ISO.SIN.011175	Isolante elastomerico per tubazioni classe 1 da mm 9 DN100	m		8,79
BAS26__PR.ISO.SIN.011181	Coppelle in poliuretano rivestito in PVC da mm 20 per tubi 1/2"	m		2,79
BAS26__PR.ISO.SIN.011182	Isolante elastomerico per tubazioni classe 1 da mm 13 DN15	m		1,71
BAS26__PR.ISO.SIN.011183	Isolante elastomerico per tubazioni classe 1 da mm 13 DN20	m		2,03
BAS26__PR.ISO.SIN.011184	Isolante elastomerico per tubazioni classe 1 da mm 13 DN25	m		2,43
BAS26__PR.ISO.SIN.011185	Isolante elastomerico per tubazioni classe 1 da mm 13 DN32	m		2,90
BAS26__PR.ISO.SIN.011186	Isolante elastomerico per tubazioni classe 1 da mm 13 DN40	m		3,25
BAS26__PR.ISO.SIN.011187	Isolante elastomerico per tubazioni classe 1 da mm 13 DN50	m		4,39
BAS26__PR.ISO.SIN.011188	Isolante elastomerico per tubazioni classe 1 da mm 13 DN65	m		5,46
BAS26__PR.ISO.SIN.011189	Isolante elastomerico per tubazioni classe 1 da mm 13 DN80	m		6,87
BAS26__PR.ISO.SIN.011190	Isolante elastomerico per tubazioni classe 1 da mm 13 DN100	m		10,89
BAS26__PR.ISO.SIN.011191	Curva in poliuretano rivestito in PVC da mm 20 per tubi 1/2"	cad		6,78
BAS26__PR.ISO.SIN.011192	Coppelle in poliuretano rivestito in PVC da mm 20 per tubi 3/4"	m		2,91
BAS26__PR.ISO.SIN.011193	Curva in poliuretano rivestito in PVC da mm 20 per tubi 3/4"	cad		7,63
BAS26__PR.ISO.SIN.011194	Coppelle in poliuretano rivestito in PVC da mm 20 per tubi 1"	m		3,40
BAS26__PR.ISO.SIN.011195	Curva in poliuretano rivestito in PVC da mm 20 per tubi 1"	cad		7,97
BAS26__PR.ISO.SIN.011196	Coppelle in poliuretano rivestito in PVC da mm 22 per tubi 1"1/4	m		3,83
BAS26__PR.ISO.SIN.011197	Curva in poliuretano rivestito in PVC da mm 22 per tubi 1"1/4	cad		8,37
BAS26__PR.ISO.SIN.011198	Coppelle in poliuretano rivestito in PVC da mm 25 per tubi 1"1/2	m		4,37
BAS26__PR.ISO.SIN.011199	Curva in poliuretano rivestito in PVC da mm 25 per tubi 1"1/2	cad		9,98
BAS26__PR.ISO.SIN.011200	Coppelle in poliuretano rivestito in PVC da mm 25 per tubi 2"	m		4,88
BAS26__PR.ISO.SIN.011201	Curva in poliuretano rivestito in PVC da mm 25 per tubi 2"	cad		11,97
BAS26__PR.ISO.SIN.011202	Coppelle in poliuretano rivestito in PVC da mm 32 per tubi 2"1/2	m		6,48
BAS26__PR.ISO.SIN.011203	Curva in poliuretano rivestito in PVC da mm 32 per tubi 2"1/2	cad		15,63
BAS26__PR.ISO.SIN.011204	Coppelle in poliuretano rivestito in PVC da mm 33 per tubi 3"	m		7,66
BAS26__PR.ISO.SIN.011205	Curva in poliuretano rivestito in PVC da mm 33 per tubi 3"	cad		17,81
BAS26__PR.ISO.SIN.011206	Coppelle in poliuretano rivestito in PVC da mm 35 per tubi 3"1/2	m		9,27
BAS26__PR.ISO.SIN.011207	Curva in poliuretano rivestito in PVC da mm 35 per tubi 3"1/2	cad		24,31
BAS26__PR.ISO.SIN.011208	Coppelle in poliuretano rivestito in PVC da mm 40 per tubi 4"	m		10,31
BAS26__PR.ISO.SIN.011209	Curva in poliuretano rivestito in PVC da mm 40 per tubi 4"	cad		26,43
BAS26__PR.ISO.SIN.011210	Coppelle in poliuretano rivestito in PVC da mm 40 per tubi 5"	m		49,86
BAS26__PR.ISO.SIN.011211	Curva in poliuretano rivestito in PVC da mm 40 per tubi 5"	cad		137,11
BAS26__PR.ISO.SIN.011212	Coppelle in poliuretano rivestito in PVC da mm 40 per tubi 6"	m		55,50
BAS26__PR.ISO.SIN.011213	Curva in poliuretano rivestito in PVC da mm 40 per tubi 6"	cad		166,88
BAS26__PR.ISO.SIN.011214	Isolante elastomerico per tubazioni classe 1 da mm 19 DN15	m		3,79
BAS26__PR.ISO.SIN.011215	Isolante elastomerico per tubazioni classe 1 da mm 19 DN20	m		4,34
BAS26__PR.ISO.SIN.011216	Isolante elastomerico per tubazioni classe 1 da mm 19 DN25	m		5,11
BAS26__PR.ISO.SIN.011217	Isolante elastomerico per tubazioni classe 1 da mm 19 DN32	m		6,56
BAS26__PR.ISO.SIN.011218	Isolante elastomerico per tubazioni classe 1 da mm 19 DN40	m		7,32
BAS26__PR.ISO.SIN.011219	Isolante elastomerico per tubazioni classe 1 da mm 19 DN50	m		8,97
BAS26__PR.ISO.SIN.011220	Isolante elastomerico per tubazioni classe 1 da mm 19 DN65	m		11,42
BAS26__PR.ISO.SIN.011221	Isolante elastomerico per tubazioni classe 1 da mm 19 DN80	m		12,53
BAS26__PR.ISO.SIN.011222	Isolante elastomerico per tubazioni classe 1 da mm 19 DN100	m		18,57
BAS26__PR.ISO.SIN.011223	Coppelle in poliuretano rivestito con alluminio da mm 20 per tubi 1/2	m		5,07
BAS26__PR.ISO.SIN.011224	Curva in poliuretano rivestito in alluminio da mm 20 per tubi 1/2"	cad		15,11
BAS26__PR.ISO.SIN.011225	Coppelle in poliuretano rivestito con alluminio da mm 20 per tubi 3/4"	m		5,23
BAS26__PR.ISO.SIN.011226	Curva in poliuretano rivestito in alluminio da mm 20 per tubi 3/4"	cad		16,05
BAS26__PR.ISO.SIN.011227	Coppelle in poliuretano rivestito con alluminio da mm 20 per tubi 1"	m		6,02
BAS26__PR.ISO.SIN.011228	Curva in poliuretano rivestito in alluminio da mm 20 per tubi 1"	cad		16,72
BAS26__PR.ISO.SIN.011229	Coppelle in poliuretano rivestito con alluminio da mm 22 per tubi 1"1/4	m		6,87
BAS26__PR.ISO.SIN.011230	Curva in poliuretano rivestito in alluminio da mm 22 per tubi 1"1/4	cad		17,99
BAS26__PR.ISO.SIN.011231	Coppelle in poliuretano rivestito con alluminio da mm 25 per tubi 1"1/2	m		7,88
BAS26__PR.ISO.SIN.011232	Curva in poliuretano rivestito in alluminio da mm 25 per tubi 1"1/2	cad		19,62
BAS26__PR.ISO.SIN.011233	Coppelle in poliuretano rivestito con alluminio da mm 25 per tubi 2"	m		8,49
BAS26__PR.ISO.SIN.011234	Curva in poliuretano rivestito in alluminio da mm 25 per tubi 2"	cad		24,60
BAS26__PR.ISO.SIN.011235	Coppelle in poliuretano rivestito con alluminio da mm 32 per tubi 2"1/2	m		11,14
BAS26__PR.ISO.SIN.011236	Curva in poliuretano rivestito in alluminio da mm 32 per tubi 2"1/2	cad		32,09
BAS26__PR.ISO.SIN.011237	Coppelle in poliuretano rivestito con alluminio da mm 33 per tubi 3"	m		13,29
BAS26__PR.ISO.SIN.011238	Curva in poliuretano rivestito in alluminio da mm 33 per tubi 3"	cad		39,29
BAS26__PR.ISO.SIN.011239	Coppelle in poliuretano rivestito con alluminio da mm 35 per tubi 3"1/2	m		15,53
BAS26__PR.ISO.SIN.011240	Curva in poliuretano rivestito in alluminio da mm 35 per tubi 3"1/2	cad		54,49
BAS26__PR.ISO.SIN.011241	Coppelle in poliuretano rivestito con alluminio da mm 40 per tubi 4"	m		18,38
BAS26__PR.ISO.SIN.011242	Curva in poliuretano rivestito in alluminio da mm 40 per tubi 4"	cad		58,35
BAS26__PR.ISO.SIN.011243	Isolante elastomerico per tubazioni classe 1 da mm 32 DN15	m		10,21
BAS26__PR.ISO.SIN.011244	Isolante elastomerico per tubazioni classe 1 da mm 32 DN20	m		10,74
BAS26__PR.ISO.SIN.011245	Isolante elastomerico per tubazioni classe 1 da mm 32 DN25	m		11,54
BAS26__PR.ISO.SIN.011246	Isolante elastomerico per tubazioni classe 1 da mm 32 DN32	m		13,62
BAS26__PR.ISO.SIN.011247	Isolante elastomerico per tubazioni classe 1 da mm 32 DN40	m		14,73
BAS26__PR.ISO.SIN.011248	Isolante elastomerico per tubazioni classe 1 da mm 32 DN50	m		16,12
BAS26__PR.ISO.SIN.011249	Isolante elastomerico per tubazioni classe 1 da mm 32 DN65	m		17,69
BAS26__PR.ISO.SIN.011250	Isolante elastomerico per tubazioni classe 1 da mm 32 DN80	m		20,20
BAS26__PR.ISO.SIN.011251	Isolante elastomerico per tubazioni classe 1 da mm 32 DN100	m		24,17
BAS26__PR.ISO.SIN.011252	Isolante elastomerico per tubazioni classe 1 da mm 32 DN125	m		26,35
BAS26__PR.ISO.SIN.011606	Coibentazione nicchia custodia gruppo contatore	mq		19,21
BAS26__PR.ISO.SIN.012794	Materiali isolanti di origine sintetica: pannelli in polistirene espanso estruso a cellule chiuse (XPS) conforme alla norma UNI EN 13164:2015, rispondente ai CAM vigenti. Esente da CFC, HCF e HCFC, in classe E di reazione al fuoco secondo UNI EN 13501-1:2009, con bordo liscio. Densità 28/33 kg/mc, Resistenza a compressione con schiacciamento >= 300 kPa, spessore mm 30	mq		7,49
BAS26__PR.ISO.SIN.012795	Materiali isolanti di origine sintetica: pannelli in polistirene espanso estruso a cellule chiuse (XPS) conforme alla norma UNI EN 13164:2015, rispondente ai CAM vigenti. Esente da CFC, HCF e HCFC, in classe E di reazione al fuoco secondo UNI EN 13501-1:2009, con bordo liscio. Densità 28/33 kg/mc, Resistenza a compressione con schiacciamento >= 300 kPa, spessore mm 40	mq		9,63
BAS26__PR.ISO.SIN.012796	Materiali isolanti di origine sintetica: pannelli in polistirene espanso estruso a cellule chiuse (XPS) conforme alla norma UNI EN 13164:2015, rispondente ai CAM vigenti. Esente da CFC, HCF e HCFC, in classe E di reazione al fuoco secondo UNI EN 13501-1:2009, con bordo liscio. Densità 28/33 kg/mc, Resistenza a compressione con schiacciamento >= 300 kPa, spessore mm 50	mq		11,84
BAS26__PR.ISO.SIN.012797	Materiali isolanti di origine sintetica: pannelli in polistirene espanso estruso a cellule chiuse (XPS) conforme alla norma UNI EN 13164:2015, rispondente ai CAM vigenti. Esente da CFC, HCF e HCFC, in classe E di reazione al fuoco secondo UNI EN 13501-1:2009, con bordo liscio. Densità 28/33 kg/mc, Resistenza a compressione con schiacciamento >= 300 kPa, spessore mm 60	mq		14,01
BAS26__PR.ISO.SIN.012798	Materiali isolanti di origine sintetica: pannelli in polistirene espanso estruso a cellule chiuse (XPS) conforme alla norma UNI EN 13164:2015, rispondente ai CAM vigenti. Esente da CFC, HCF e HCFC, in classe E di reazione al fuoco secondo UNI EN 13501-1:2009, con bordo liscio. Densità 28/33 kg/mc, Resistenza a compressione con schiacciamento >= 300 kPa, spessore mm 80	mq		18,35
BAS26__PR.ISO.SIN.012799	Materiali isolanti di origine sintetica: pannelli in polistirene espanso estruso a cellule chiuse (XPS) conforme alla norma UNI EN 13164:2015, rispondente ai CAM vigenti. Esente da CFC, HCF e HCFC, in classe E di reazione al fuoco secondo UNI EN 13501-1:2009, con bordo liscio. Densità 28/33 kg/mc, Resistenza a compressione con schiacciamento >= 300 kPa, spessore mm 100	mq		23,32
BAS26__PR.ISO.SIN.012800	Materiali isolanti di origine sintetica: pannelli in polistirene espanso estruso a cellule chiuse (XPS) conforme alla norma UNI EN 13164:2015, rispondente ai CAM vigenti. Esente da CFC, HCF e HCFC, in classe E di reazione al fuoco secondo UNI EN 13501-1:2009, con bordo liscio. Densità 28/33 kg/mc, Resistenza a compressione con schiacciamento >= 300 kPa, spessore mm 120	mq		28,35
BAS26__PR.ISO.SIN.012801	Materiali isolanti di origine sintetica: pannelli in polistirene espanso estruso a cellule chiuse (XPS) conforme alla norma UNI EN 13164:2015, rispondente ai CAM vigenti. Esente da CFC, HCF e HCFC, in classe E di reazione al fuoco secondo UNI EN 13501-1:2009, con bordo liscio. Densità 28/33 kg/mc, Resistenza a compressione con schiacciamento >= 300 kPa, spessore mm 140	mq		33,60
BAS26__PR.ISO.SIN.012802	Materiali isolanti di origine sintetica: pannelli in polistirene espanso estruso a cellule chiuse (XPS) conforme alla norma UNI EN 13164:2015, rispondente ai CAM vigenti. Esente da CFC, HCF e HCFC, in classe E di reazione al fuoco secondo UNI EN 13501-1:2009, con bordo liscio. Densità 28/33 kg/mc, Resistenza a compressione con schiacciamento >= 300 kPa, spessore mm 160	mq		39,26
BAS26__PR.ISO.SIN.012803	Materiali isolanti di origine sintetica: pannelli in polistirene espanso estruso a cellule chiuse (XPS) conforme alla norma UNI EN 13164:2015, rispondente ai CAM vigenti. Esente da CFC, HCF e HCFC, in classe E di reazione al fuoco secondo UNI EN 13501-1:2009, con bordo liscio. Densità 28/33 kg/mc, Resistenza a compressione con schiacciamento >= 300 kPa, spessore mm 180	mq		45,33
BAS26__PR.ISO.SIN.012804	Materiali isolanti di origine sintetica: pannelli in polistirene espanso estruso a cellule chiuse (XPS) conforme alla norma UNI EN 13164:2015, rispondente ai CAM vigenti. Esente da CFC, HCF e HCFC, in classe E di reazione al fuoco secondo UNI EN 13501-1:2009, con bordo liscio. Densità 28/33 kg/mc, Resistenza a compressione con schiacciamento >= 300 kPa, spessore mm 200	mq		51,82
BAS26__PR.ISO.SIN.012805	Materiali isolanti di origine sintetica: pannelli in polistirene espanso estruso a cellule chiuse (XPS) conforme alla norma UNI EN 13164:2015, rispondente ai CAM vigenti. Esente da CFC, HCF e HCFC, in classe E di reazione al fuoco secondo UNI EN 13501-1:2009, con bordo liscio. Densità 28/33 kg/mc, Resistenza a compressione con schiacciamento >= 300 kPa, spessore mm 220 Analisi dei costi	mq		63,64
BAS26__PR.ISO.SIN.012806	Materiali isolanti di origine sintetica: pannelli in polistirene espanso estruso a cellule chiuse (XPS) conforme alla norma UNI EN 13164:2015, rispondente ai CAM vigenti. Esente da CFC, HCF e HCFC, in classe E di reazione al fuoco secondo UNI EN 13501-1:2009, con bordo liscio. Densità 28/33 kg/mc, Resistenza a compressione con schiacciamento >= 300 kPa, spessore mm 240 Analisi dei costi	mq		69,33
BAS26__PR.ISO.SIN.012807	Materiali isolanti di origine sintetica: pannelli in polistirene espanso estruso a cellule chiuse (XPS) conforme alla norma UNI EN 13164:2015, rispondente ai CAM vigenti. Esente da CFC, HCF e HCFC, in classe E di reazione al fuoco secondo UNI EN 13501-1:2009 esente da CFC, HCF e HCFC, in classe E di reazione al fuoco secondo UNI EN 13501-1:2009, con bordo battentato o incastro M/F. Densità 28/33 kg/mc, Resistenza a compressione con schiacciamento >= 250/300 kPa, spessore mm 30	mq		5,73
BAS26__PR.ISO.SIN.012808	Materiali isolanti di origine sintetica: pannelli in polistirene espanso estruso a cellule chiuse (XPS) conforme alla norma UNI EN 13164:2015, rispondente ai CAM vigenti. Esente da CFC, HCF e HCFC, in classe E di reazione al fuoco secondo UNI EN 13501-1:2009 esente da CFC, HCF e HCFC, in classe E di reazione al fuoco secondo UNI EN 13501-1:2009, con bordo battentato o incastro M/F. Densità 28/33 kg/mc, Resistenza a compressione con schiacciamento >= 250/300 kPa, spessore mm 40	mq		7,64
BAS26__PR.ISO.SIN.012809	Materiali isolanti di origine sintetica: pannelli in polistirene espanso estruso a cellule chiuse (XPS) conforme alla norma UNI EN 13164:2015, rispondente ai CAM vigenti. Esente da CFC, HCF e HCFC, in classe E di reazione al fuoco secondo UNI EN 13501-1:2009 esente da CFC, HCF e HCFC, in classe E di reazione al fuoco secondo UNI EN 13501-1:2009, con bordo battentato o incastro M/F. Densità 28/33 kg/mc, Resistenza a compressione con schiacciamento >= 250/300 kPa, spessore mm 50	mq		9,55
BAS26__PR.ISO.SIN.012810	Materiali isolanti di origine sintetica: pannelli in polistirene espanso estruso a cellule chiuse (XPS) conforme alla norma UNI EN 13164:2015, rispondente ai CAM vigenti. Esente da CFC, HCF e HCFC, in classe E di reazione al fuoco secondo UNI EN 13501-1:2009 esente da CFC, HCF e HCFC, in classe E di reazione al fuoco secondo UNI EN 13501-1:2009, con bordo battentato o incastro M/F. Densità 28/33 kg/mc, Resistenza a compressione con schiacciamento >= 250/300 kPa, spessore mm 60	mq		11,46
BAS26__PR.ISO.SIN.012811	Materiali isolanti di origine sintetica: pannelli in polistirene espanso estruso a cellule chiuse (XPS) conforme alla norma UNI EN 13164:2015, rispondente ai CAM vigenti. Esente da CFC, HCF e HCFC, in classe E di reazione al fuoco secondo UNI EN 13501-1:2009 esente da CFC, HCF e HCFC, in classe E di reazione al fuoco secondo UNI EN 13501-1:2009, con bordo battentato o incastro M/F. Densità 28/33 kg/mc, Resistenza a compressione con schiacciamento >= 250/300 kPa, spessore mm 80	mq		15,28
BAS26__PR.ISO.SIN.012812	Materiali isolanti di origine sintetica: pannelli in polistirene espanso estruso a cellule chiuse (XPS) conforme alla norma UNI EN 13164:2015, rispondente ai CAM vigenti. Esente da CFC, HCF e HCFC, in classe E di reazione al fuoco secondo UNI EN 13501-1:2009 esente da CFC, HCF e HCFC, in classe E di reazione al fuoco secondo UNI EN 13501-1:2009, con bordo battentato o incastro M/F. Densità 28/33 kg/mc, Resistenza a compressione con schiacciamento >= 250/300 kPa, spessore mm 100	mq		19,10
BAS26__PR.ISO.SIN.012813	Materiali isolanti di origine sintetica: pannelli in polistirene espanso estruso a cellule chiuse (XPS) conforme alla norma UNI EN 13164:2015, rispondente ai CAM vigenti. Esente da CFC, HCF e HCFC, in classe E di reazione al fuoco secondo UNI EN 13501-1:2009 esente da CFC, HCF e HCFC, in classe E di reazione al fuoco secondo UNI EN 13501-1:2009, con bordo battentato o incastro M/F. Densità 28/33 kg/mc, Resistenza a compressione con schiacciamento >= 250/300 kPa, spessore mm 120	mq		22,92
BAS26__PR.ISO.SIN.012814	Materiali isolanti di origine sintetica: pannelli in polistirene espanso estruso a cellule chiuse (XPS) conforme alla norma UNI EN 13164:2015, rispondente ai CAM vigenti. Esente da CFC, HCF e HCFC, in classe E di reazione al fuoco secondo UNI EN 13501-1:2009 esente da CFC, HCF e HCFC, in classe E di reazione al fuoco secondo UNI EN 13501-1:2009, con bordo battentato o incastro M/F. Densità 28/33 kg/mc, Resistenza a compressione con schiacciamento >= 250/300 kPa, spessore mm 140	mq		27,58
BAS26__PR.ISO.SIN.012815	Materiali isolanti di origine sintetica: pannelli in polistirene espanso estruso a cellule chiuse (XPS) conforme alla norma UNI EN 13164:2015, rispondente ai CAM vigenti. Esente da CFC, HCF e HCFC, in classe E di reazione al fuoco secondo UNI EN 13501-1:2009 esente da CFC, HCF e HCFC, in classe E di reazione al fuoco secondo UNI EN 13501-1:2009, con bordo battentato o incastro M/F. Densità 28/33 kg/mc, Resistenza a compressione con schiacciamento >= 250/300 kPa, spessore mm 160	mq		31,52
BAS26__PR.ISO.SIN.012816	Materiali isolanti di origine sintetica: pannelli in polistirene espanso estruso a cellule chiuse (XPS) conforme alla norma UNI EN 13164:2015, rispondente ai CAM vigenti. Esente da CFC, HCF e HCFC, in classe E di reazione al fuoco secondo UNI EN 13501-1:2009 esente da CFC, HCF e HCFC, in classe E di reazione al fuoco secondo UNI EN 13501-1:2009, con bordo battentato o incastro M/F. Densità 28/33 kg/mc, Resistenza a compressione con schiacciamento >= 250/300 kPa, spessore mm 180	mq		36,18
BAS26__PR.ISO.SIN.012817	Materiali isolanti di origine sintetica: pannelli in polistirene espanso estruso a cellule chiuse (XPS) conforme alla norma UNI EN 13164:2015, rispondente ai CAM vigenti. Esente da CFC, HCF e HCFC, in classe E di reazione al fuoco secondo UNI EN 13501-1:2009 esente da CFC, HCF e HCFC, in classe E di reazione al fuoco secondo UNI EN 13501-1:2009, con bordo battentato o incastro M/F. Densità 28/33 kg/mc, Resistenza a compressione con schiacciamento >= 250/300 kPa, spessore mm 200	mq		40,20
BAS26__PR.ISO.SIN.012818	Materiali isolanti di origine sintetica: pannelli in polistirene espanso sinterizzato a cellule chiuse (EPS) conforme alla norma UNI EN 13163:2017, rispondente ai CAM vigenti. Esente da CFC, HCF e HCFC, in classe E di reazione al fuoco secondo UNI EN 13501-1:2009. Densità 17/19 kg/mc, spessore 20 mm	mq		5,04
BAS26__PR.ISO.SIN.012819	Materiali isolanti di origine sintetica: pannelli in polistirene espanso sinterizzato a cellule chiuse (EPS) conforme alla norma UNI EN 13163:2017, rispondente ai CAM vigenti. Esente da CFC, HCF e HCFC, in classe E di reazione al fuoco secondo UNI EN 13501-1:2009. Densità 17/19 kg/mc, spessore 30 mm	mq		6,06
BAS26__PR.ISO.SIN.012820	Materiali isolanti di origine sintetica: pannelli in polistirene espanso sinterizzato a cellule chiuse (EPS) conforme alla norma UNI EN 13163:2017, rispondente ai CAM vigenti. Esente da CFC, HCF e HCFC, in classe E di reazione al fuoco secondo UNI EN 13501-1:2009 Densità 17/19 kg/mc, spessore 40 mm	mq		7,74
BAS26__PR.ISO.SIN.012821	Materiali isolanti di origine sintetica: pannelli in polistirene espanso sinterizzato a cellule chiuse (EPS) conforme alla norma UNI EN 13163:2017, rispondente ai CAM vigenti. Esente da CFC, HCF e HCFC, in classe E di reazione al fuoco secondo UNI EN 13501-1:2009. Densità 17/19 kg/mc, spessore 50 mm	mq		9,43
BAS26__PR.ISO.SIN.012822	Materiali isolanti di origine sintetica: pannelli in polistirene espanso sinterizzato a cellule chiuse (EPS) conforme alla norma UNI EN 13163:2017, rispondente ai CAM vigenti. Esente da CFC, HCF e HCFC, in classe E di reazione al fuoco secondo UNI EN 13501-1:2009. Densità 17/19 kg/mc, spessore 60 mm	mq		11,12
BAS26__PR.ISO.SIN.012823	Materiali isolanti di origine sintetica: pannelli in polistirene espanso sinterizzato a cellule chiuse (EPS) conforme alla norma UNI EN 13163:2017, rispondente ai CAM vigenti. Esente da CFC, HCF e HCFC, in classe E di reazione al fuoco secondo UNI EN 13501-1:2009. Densità 17/19 kg/mc, spessore 80 mm	mq		14,48
BAS26__PR.ISO.SIN.012824	Materiali isolanti di origine sintetica: pannelli in polistirene espanso sinterizzato a cellule chiuse (EPS) conforme alla norma UNI EN 13163:2017, rispondente ai CAM vigenti. Esente da CFC, HCF e HCFC, in classe E di reazione al fuoco secondo UNI EN 13501-1:2009. Densità 17/19 kg/mc, spessore 100 mm	mq		17,86
BAS26__PR.ISO.SIN.012825	Materiali isolanti di origine sintetica: pannelli in polistirene espanso sinterizzato a cellule chiuse (EPS) conforme alla norma UNI EN 13163:2017, rispondente ai CAM vigenti. Esente da CFC, HCF e HCFC, in classe E di reazione al fuoco secondo UNI EN 13501-1:2009. Densità 17/19 kg/mc, spessore 120 mm	mq		21,23
BAS26__PR.ISO.SIN.012826	Materiali isolanti di origine sintetica: pannelli in polistirene espanso sinterizzato a cellule chiuse (EPS) conforme alla norma UNI EN 13163:2017, rispondente ai CAM vigenti. Esente da CFC, HCF e HCFC, in classe E di reazione al fuoco secondo UNI EN 13501-1:2009. Densità 17/19 kg/mc, spessore 140 mm	mq		24,59
BAS26__PR.ISO.SIN.012827	Materiali isolanti di origine sintetica: pannelli in polistirene espanso sinterizzato a cellule chiuse (EPS) conforme alla norma UNI EN 13163:2017, rispondente ai CAM vigenti. Esente da CFC, HCF e HCFC, in classe E di reazione al fuoco secondo UNI EN 13501-1:2009. Densità 17/19 kg/mc, spessore 160 mm	mq		27,97
BAS26__PR.ISO.SIN.012828	Materiali isolanti di origine sintetica: pannelli in polistirene espanso sinterizzato a cellule chiuse (EPS) conforme alla norma UNI EN 13163:2017, rispondente ai CAM vigenti. Esente da CFC, HCF e HCFC, in classe E di reazione al fuoco secondo UNI EN 13501-1:2009 densità 17/19 kg/mc, spessore 180 mm	mq		31,34
BAS26__PR.ISO.SIN.012829	Materiali isolanti di origine sintetica: pannelli in polistirene espanso sinterizzato a cellule chiuse (EPS) conforme alla norma UNI EN 13163:2017, rispondente ai CAM vigenti. Esente da CFC, HCF e HCFC, in classe E di reazione al fuoco secondo UNI EN 13501-1:2009. Densità 17/19 kg/mc, spessore 200 mm	mq		34,71
BAS26__PR.ISO.SIN.012830	Materiali isolanti di origine sintetica: pannelli in polistirene espanso sinterizzato a cellule chiuse (EPS) conforme alla norma UNI EN 13163:2017, rispondente ai CAM vigenti. Esente da CFC, HCF e HCFC, in classe E di reazione al fuoco secondo UNI EN 13501-1:2009. Densità 17/19 kg/mc, spessore 220 mm	mq		45,35
BAS26__PR.ISO.SIN.012831	Materiali isolanti di origine sintetica: pannelli in polistirene espanso sinterizzato a cellule chiuse (EPS) conforme alla norma UNI EN 13163:2017, rispondente ai CAM vigenti. Esente da CFC, HCF e HCFC, in classe E di reazione al fuoco secondo UNI EN 13501-1:2009. Densità 17/19 kg/mc, spessore 240 mm	mq		49,38
BAS26__PR.ISO.SIN.012832	Materiali isolanti di origine sintetica: pannelli in polistirene espanso sinterizzato a cellule chiuse (EPS) conforme alla norma UNI EN 13163:2017, rispondente ai CAM vigenti. Esente da CFC, HCF e HCFC, in classe E di reazione al fuoco secondo UNI EN 13501-1:2009. Densità 20/22 kg/mc, spessore 20 mm	mq		2,52
BAS26__PR.ISO.SIN.012833	Materiali isolanti di origine sintetica: pannelli in polistirene espanso sinterizzato a cellule chiuse (EPS) conforme alla norma UNI EN 13163:2017, rispondente ai CAM vigenti. Esente da CFC, HCF e HCFC, in classe E di reazione al fuoco secondo UNI EN 13501-1:2009. Densità 20/22 kg/mc, spessore 30 mm	mq		3,27
BAS26__PR.ISO.SIN.012834	Materiali isolanti di origine sintetica: pannelli in polistirene espanso sinterizzato a cellule chiuse (EPS) conforme alla norma UNI EN 13163:2017, rispondente ai CAM vigenti. Esente da CFC, HCF e HCFC, in classe E di reazione al fuoco secondo UNI EN 13501-1:2009. Densità 20/22 kg/mc, spessore 40 mm	mq		4,01
BAS26__PR.ISO.SIN.012835	Materiali isolanti di origine sintetica: pannelli in polistirene espanso sinterizzato a cellule chiuse (EPS) conforme alla norma UNI EN 13163:2017, rispondente ai CAM vigenti. Esente da CFC, HCF e HCFC, in classe E di reazione al fuoco secondo UNI EN 13501-1:2009. Densità 20/22 kg/mc, spessore 50 mm	mq		4,77
BAS26__PR.ISO.SIN.012836	Materiali isolanti di origine sintetica: pannelli in polistirene espanso sinterizzato a cellule chiuse (EPS) conforme alla norma UNI EN 13163:2017, rispondente ai CAM vigenti. Esente da CFC, HCF e HCFC, in classe E di reazione al fuoco secondo UNI EN 13501-1:2009. Densità 20/22 kg/mc, spessore 60 mm	mq		5,52
BAS26__PR.ISO.SIN.012837	Materiali isolanti di origine sintetica: pannelli in polistirene espanso sinterizzato a cellule chiuse (EPS) conforme alla norma UNI EN 13163:2017, rispondente ai CAM vigenti. Esente da CFC, HCF e HCFC, in classe E di reazione al fuoco secondo UNI EN 13501-1:2009. Densità 20/22 kg/mc, spessore 80 mm	mq		7,02
BAS26__PR.ISO.SIN.012838	Materiali isolanti di origine sintetica: pannelli in polistirene espanso sinterizzato a cellule chiuse (EPS) conforme alla norma UNI EN 13163:2017, rispondente ai CAM vigenti. Esente da CFC, HCF e HCFC, in classe E di reazione al fuoco secondo UNI EN 13501-1:2009. Densità 20/22 kg/mc, spessore 100 mm	mq		8,53
BAS26__PR.ISO.SIN.012839	Materiali isolanti di origine sintetica: pannelli in polistirene espanso sinterizzato a cellule chiuse (EPS) conforme alla norma UNI EN 13163:2017, rispondente ai CAM vigenti. Esente da CFC, HCF e HCFC, in classe E di reazione al fuoco secondo UNI EN 13501-1:2009. Densità 20/22 kg/mc, spessore 120 mm	mq		10,03
BAS26__PR.ISO.SIN.012840	Materiali isolanti di origine sintetica: pannelli in polistirene espanso sinterizzato a cellule chiuse (EPS) conforme alla norma UNI EN 13163:2017, rispondente ai CAM vigenti. Esente da CFC, HCF e HCFC, in classe E di reazione al fuoco secondo UNI EN 13501-1:2009. Densità 20/22 kg/mc, spessore 140 mm	mq		11,54
BAS26__PR.ISO.SIN.012841	Materiali isolanti di origine sintetica: pannelli in polistirene espanso sinterizzato a cellule chiuse (EPS) conforme alla norma UNI EN 13163:2017, rispondente ai CAM vigenti. Esente da CFC, HCF e HCFC, in classe E di reazione al fuoco secondo UNI EN 13501-1:2009. Densità 20/22 kg/mc, spessore 160 mm	mq		13,04
BAS26__PR.ISO.SIN.012842	Materiali isolanti di origine sintetica: pannelli in polistirene espanso sinterizzato a cellule chiuse (EPS) conforme alla norma UNI EN 13163:2017, rispondente ai CAM vigenti. Esente da CFC, HCF e HCFC, in classe E di reazione al fuoco secondo UNI EN 13501-1:2009. Densità 20/22 kg/mc, spessore 180 mm	mq		14,55
BAS26__PR.ISO.SIN.012843	Materiali isolanti di origine sintetica: pannelli in polistirene espanso sinterizzato a cellule chiuse (EPS) conforme alla norma UNI EN 13163:2017, rispondente ai CAM vigenti. Esente da CFC, HCF e HCFC, in classe E di reazione al fuoco secondo UNI EN 13501-1:2009. Densità 20/22 kg/mc, spessore 200 mm	mq		16,06
BAS26__PR.ISO.SIN.012844	Materiali isolanti di origine sintetica: pannelli in polistirene espanso sinterizzato a cellule chiuse (EPS) conforme alla norma UNI EN 13163:2017, rispondente ai CAM vigenti. Esente da CFC, HCF e HCFC, in classe E di reazione al fuoco secondo UNI EN 13501-1:2009. Densità 20/22 kg/mc, spessore 220 mm	mq		17,56
BAS26__PR.ISO.SIN.012845	Materiali isolanti di origine sintetica: pannelli in polistirene espanso sinterizzato a cellule chiuse (EPS) conforme alla norma UNI EN 13163:2017, rispondente ai CAM vigenti. Esente da CFC, HCF e HCFC, in classe E di reazione al fuoco secondo UNI EN 13501-1:2009. Densità 20/22 kg/mc, spessore 240 mm	mq		19,07
BAS26__PR.ISO.SIN.012846	Materiali isolanti di origine sintetica: pannelli in polistirene espanso sinterizzato a cellule chiuse (EPS) conforme alla norma UNI EN 13163:2017, rispondente ai CAM vigenti. Esente da CFC, HCF e HCFC, in classe E di reazione al fuoco secondo UNI EN 13501-1:2009. Densità 23/26 kg/mc, spessore 20 mm	mq		1,86
BAS26__PR.ISO.SIN.012847	Materiali isolanti di origine sintetica: pannelli in polistirene espanso sinterizzato a cellule chiuse (EPS) conforme alla norma UNI EN 13163:2017, rispondente ai CAM vigenti. Esente da CFC, HCF e HCFC, in classe E di reazione al fuoco secondo UNI EN 13501-1:2009. Densità 23/26 kg/mc, spessore 30 mm	mq		2,66
BAS26__PR.ISO.SIN.012848	Materiali isolanti di origine sintetica: pannelli in polistirene espanso sinterizzato a cellule chiuse (EPS) conforme alla norma UNI EN 13163:2017, rispondente ai CAM vigenti. Esente da CFC, HCF e HCFC, in classe E di reazione al fuoco secondo UNI EN 13501-1:2009. Densità 23/26 kg/mc, spessore 40 mm	mq		3,53
BAS26__PR.ISO.SIN.012849	Materiali isolanti di origine sintetica: pannelli in polistirene espanso sinterizzato a cellule chiuse (EPS) conforme alla norma UNI EN 13163:2017, rispondente ai CAM vigenti. Esente da CFC, HCF e HCFC, in classe E di reazione al fuoco secondo UNI EN 13501-1:2009. Densità 23/26 kg/mc, spessore 50 mm	mq		4,43
BAS26__PR.ISO.SIN.012850	Materiali isolanti di origine sintetica: pannelli in polistirene espanso sinterizzato a cellule chiuse (EPS) conforme alla norma UNI EN 13163:2017, rispondente ai CAM vigenti. Esente da CFC, HCF e HCFC, in classe E di reazione al fuoco secondo UNI EN 13501-1:2009. Densità 23/26 kg/mc, spessore 60 mm	mq		5,30
BAS26__PR.ISO.SIN.012851	Materiali isolanti di origine sintetica: pannelli in polistirene espanso sinterizzato a cellule chiuse (EPS) conforme alla norma UNI EN 13163:2017, rispondente ai CAM vigenti. Esente da CFC, HCF e HCFC, in classe E di reazione al fuoco secondo UNI EN 13501-1:2009. Densità 23/26 kg/mc, spessore 80 mm	mq		7,07
BAS26__PR.ISO.SIN.012852	Materiali isolanti di origine sintetica: pannelli in polistirene espanso sinterizzato a cellule chiuse (EPS) conforme alla norma UNI EN 13163:2017, rispondente ai CAM vigenti. Esente da CFC, HCF e HCFC, in classe E di reazione al fuoco secondo UNI EN 13501-1:2009. Densità 23/26 kg/mc, spessore 100 mm	mq		8,84
BAS26__PR.ISO.SIN.012853	Materiali isolanti di origine sintetica: pannelli in polistirene espanso sinterizzato a cellule chiuse (EPS) conforme alla norma UNI EN 13163:2017, rispondente ai CAM vigenti. Esente da CFC, HCF e HCFC, in classe E di reazione al fuoco secondo UNI EN 13501-1:2009. Densità 23/26 kg/mc, spessore 120 mm	mq		10,60
BAS26__PR.ISO.SIN.012854	Materiali isolanti di origine sintetica: pannelli in polistirene espanso sinterizzato a cellule chiuse (EPS) conforme alla norma UNI EN 13163:2017, rispondente ai CAM vigenti. Esente da CFC, HCF e HCFC, in classe E di reazione al fuoco secondo UNI EN 13501-1:2009. Densità 23/26 kg/mc, spessore 140 mm	mq		12,37
BAS26__PR.ISO.SIN.012855	Materiali isolanti di origine sintetica: pannelli in polistirene espanso sinterizzato a cellule chiuse (EPS) conforme alla norma UNI EN 13163:2017, rispondente ai CAM vigenti. Esente da CFC, HCF e HCFC, in classe E di reazione al fuoco secondo UNI EN 13501-1:2009. Densità 23/26 kg/mc, spessore 160 mm	mq		14,14
BAS26__PR.ISO.SIN.012856	Materiali isolanti di origine sintetica: pannelli in polistirene espanso sinterizzato a cellule chiuse (EPS) conforme alla norma UNI EN 13163:2017, rispondente ai CAM vigenti. Esente da CFC, HCF e HCFC, in classe E di reazione al fuoco secondo UNI EN 13501-1:2009. Densità 23/26 kg/mc, spessore 180 mm	mq		15,91
BAS26__PR.ISO.SIN.012857	Materiali isolanti di origine sintetica: pannelli in polistirene espanso sinterizzato a cellule chiuse (EPS) conforme alla norma UNI EN 13163:2017, rispondente ai CAM vigenti. Esente da CFC, HCF e HCFC, in classe E di reazione al fuoco secondo UNI EN 13501-1:2009. Densità 23/26 kg/mc, spessore 200 mm	mq		17,66
BAS26__PR.ISO.SIN.012858	Materiali isolanti di origine sintetica: pannelli in polistirene espanso sinterizzato a cellule chiuse (EPS) conforme alla norma UNI EN 13163:2017, rispondente ai CAM vigenti. Esente da CFC, HCF e HCFC, in classe E di reazione al fuoco secondo UNI EN 13501-1:2009. Densità 23/26 kg/mc, spessore 220 mm	mq		19,43
BAS26__PR.ISO.SIN.012859	Materiali isolanti di origine sintetica: pannelli in polistirene espanso sinterizzato a cellule chiuse (EPS) conforme alla norma UNI EN 13163:2017, rispondente ai CAM vigenti. Esente da CFC, HCF e HCFC, in classe E di reazione al fuoco secondo UNI EN 13501-1:2009. Densità 23/26 kg/mc, spessore 240 mm	mq		21,20
BAS26__PR.ISO.SIN.012860	Materiali isolanti di origine sintetica: pannelli in polistirene espanso sinterizzato a cellule chiuse (EPS) conforme alla norma UNI EN 13163:2017, rispondente ai CAM vigenti. Esente da CFC, HCF e HCFC, in classe E di reazione al fuoco secondo UNI EN 13501-1:2009. Densità 32/35 kg/mc, spessore 20 mm	mq		5,86
BAS26__PR.ISO.SIN.012861	Materiali isolanti di origine sintetica: pannelli in polistirene espanso sinterizzato a cellule chiuse (EPS) conforme alla norma UNI EN 13163:2017, rispondente ai CAM vigenti. Esente da CFC, HCF e HCFC, in classe E di reazione al fuoco secondo UNI EN 13501-1:2009. Densità 32/35 kg/mc, spessore 30 mm	mq		8,79
BAS26__PR.ISO.SIN.012862	Materiali isolanti di origine sintetica: pannelli in polistirene espanso sinterizzato a cellule chiuse (EPS) conforme alla norma UNI EN 13163:2017, rispondente ai CAM vigenti. Esente da CFC, HCF e HCFC, in classe E di reazione al fuoco secondo UNI EN 13501-1:2009. Densità 32/35 kg/mc, spessore 40 mm	mq		11,73
BAS26__PR.ISO.SIN.012863	Materiali isolanti di origine sintetica: pannelli in polistirene espanso sinterizzato a cellule chiuse (EPS) conforme alla norma UNI EN 13163:2017, rispondente ai CAM vigenti. Esente da CFC, HCF e HCFC, in classe E di reazione al fuoco secondo UNI EN 13501-1:2009. Densità 32/35 kg/mc, spessore 50 mm	mq		14,66
BAS26__PR.ISO.SIN.012864	Materiali isolanti di origine sintetica: pannelli in polistirene espanso sinterizzato a cellule chiuse (EPS) conforme alla norma UNI EN 13163:2017, rispondente ai CAM vigenti. Esente da CFC, HCF e HCFC, in classe E di reazione al fuoco secondo UNI EN 13501-1:2009. Densità 32/35 kg/mc, spessore 60 mm	mq		17,53
BAS26__PR.ISO.SIN.012865	Materiali isolanti di origine sintetica: pannelli in polistirene espanso sinterizzato a cellule chiuse (EPS) conforme alla norma UNI EN 13163:2017, rispondente ai CAM vigenti. Esente da CFC, HCF e HCFC, in classe E di reazione al fuoco secondo UNI EN 13501-1:2009. Densità 32/35 kg/mc, spessore 80 mm	mq		23,46
BAS26__PR.ISO.SIN.012866	Materiali isolanti di origine sintetica: pannelli in polistirene espanso sinterizzato a cellule chiuse (EPS) conforme alla norma UNI EN 13163:2017, rispondente ai CAM vigenti. Esente da CFC, HCF e HCFC, in classe E di reazione al fuoco secondo UNI EN 13501-1:2009. Densità 32/35 kg/mc, spessore 100 mm	mq		29,32
BAS26__PR.ISO.SIN.012867	Materiali isolanti di origine sintetica: pannelli in polistirene espanso sinterizzato a cellule chiuse (EPS) conforme alla norma UNI EN 13163:2017, rispondente ai CAM vigenti. Esente da CFC, HCF e HCFC, in classe E di reazione al fuoco secondo UNI EN 13501-1:2009. Densità 32/35 kg/mc, spessore 120 mm	mq		35,19
BAS26__PR.ISO.SIN.012868	Materiali isolanti di origine sintetica: pannelli in polistirene espanso sinterizzato a cellule chiuse (EPS) conforme alla norma UNI EN 13163:2017, rispondente ai CAM vigenti. Esente da CFC, HCF e HCFC, in classe E di reazione al fuoco secondo UNI EN 13501-1:2009. Densità 32/35 kg/mc, spessore 140 mm	mq		41,04
BAS26__PR.ISO.SIN.012869	Materiali isolanti di origine sintetica: pannelli in polistirene espanso sinterizzato a cellule chiuse (EPS) conforme alla norma UNI EN 13163:2017, rispondente ai CAM vigenti. Esente da CFC, HCF e HCFC, in classe E di reazione al fuoco secondo UNI EN 13501-1:2009. Densità 32/35 kg/mc, spessore 160 mm	mq		46,91
BAS26__PR.ISO.SIN.012870	Materiali isolanti di origine sintetica: pannelli in polistirene espanso sinterizzato a cellule chiuse (EPS) conforme alla norma UNI EN 13163:2017, rispondente ai CAM vigenti. Esente da CFC, HCF e HCFC, in classe E di reazione al fuoco secondo UNI EN 13501-1:2009. Densità 32/35 kg/mc, spessore 180 mm	mq		52,77
BAS26__PR.ISO.SIN.012871	Materiali isolanti di origine sintetica: pannelli in polistirene espanso sinterizzato a cellule chiuse (EPS) conforme alla norma UNI EN 13163:2017, rispondente ai CAM vigenti. Esente da CFC, HCF e HCFC, in classe E di reazione al fuoco secondo UNI EN 13501-1:2009. Densità 32/35 kg/mc, spessore 200 mm	mq		58,63
BAS26__PR.ISO.SIN.012872	Materiali isolanti di origine sintetica: pannelli in polistirene espanso sinterizzato a cellule chiuse (EPS) conforme alla norma UNI EN 13163:2017, rispondente ai CAM vigenti. Esente da CFC, HCF e HCFC, in classe E di reazione al fuoco secondo UNI EN 13501-1:2009. Densità 32/35 kg/mc, spessore 220 mm	mq		64,50
BAS26__PR.ISO.SIN.012873	Materiali isolanti di origine sintetica: pannelli in polistirene espanso sinterizzato a cellule chiuse (EPS) conforme alla norma UNI EN 13163:2017, rispondente ai CAM vigenti. Esente da CFC, HCF e HCFC, in classe E di reazione al fuoco secondo UNI EN 13501-1:2009. Densità 32/35 kg/mc, spessore 240 mm	mq		70,36
BAS26__PR.ISO.SIN.012874	Materiali isolanti di origine sintetica: pannelli in polistirene espanso sinterizzato a cellule chiuse (EPS) conforme alla norma UNI EN 13163:2017, rispondente ai CAM vigenti. Esente da CFC, HCF e HCFC, in classe E di reazione al fuoco secondo UNI EN 13501-1:2009 . Con grafite densità 23/26 kg/mc, spessore 20 mm	mq		2,38
BAS26__PR.ISO.SIN.012875	Materiali isolanti di origine sintetica: pannelli in polistirene espanso sinterizzato a cellule chiuse (EPS) conforme alla norma UNI EN 13163:2017, rispondente ai CAM vigenti. Esente da CFC, HCF e HCFC, in classe E di reazione al fuoco secondo UNI EN 13501-1:2009. Con grafite densità 23/26 kg/mc, spessore 30 mm	mq		3,45
BAS26__PR.ISO.SIN.012876	Materiali isolanti di origine sintetica: pannelli in polistirene espanso sinterizzato a cellule chiuse (EPS) conforme alla norma UNI EN 13163:2017, rispondente ai CAM vigenti. Esente da CFC, HCF e HCFC, in classe E di reazione al fuoco secondo UNI EN 13501-1:2009. Con grafite densità 23/26 kg/mc, spessore 40 mm	mq		4,58
BAS26__PR.ISO.SIN.012877	Materiali isolanti di origine sintetica: pannelli in polistirene espanso sinterizzato a cellule chiuse (EPS) conforme alla norma UNI EN 13163:2017, rispondente ai CAM vigenti. Esente da CFC, HCF e HCFC, in classe E di reazione al fuoco secondo UNI EN 13501-1:2009. Con grafite densità 23/26 kg/mc, spessore 50 mm	mq		5,73
BAS26__PR.ISO.SIN.012878	Materiali isolanti di origine sintetica: pannelli in polistirene espanso sinterizzato a cellule chiuse (EPS) conforme alla norma UNI EN 13163:2017, rispondente ai CAM vigenti. Esente da CFC, HCF e HCFC, in classe E di reazione al fuoco secondo UNI EN 13501-1:2009. Con grafite densità 23/26 kg/mc, spessore 60 mm	mq		6,87
BAS26__PR.ISO.SIN.012879	Materiali isolanti di origine sintetica: pannelli in polistirene espanso sinterizzato a cellule chiuse (EPS) conforme alla norma UNI EN 13163:2017, rispondente ai CAM vigenti. Esente da CFC, HCF e HCFC, in classe E di reazione al fuoco secondo UNI EN 13501-1:2009. Con grafite densità 23/26 kg/mc, spessore 80 mm	mq		9,16
BAS26__PR.ISO.SIN.012880	Materiali isolanti di origine sintetica: pannelli in polistirene espanso sinterizzato a cellule chiuse (EPS) conforme alla norma UNI EN 13163:2017, rispondente ai CAM vigenti. Esente da CFC, HCF e HCFC, in classe E di reazione al fuoco secondo UNI EN 13501-1:2009. Con grafite densità 23/26 kg/mc, spessore 100 mm	mq		11,46
BAS26__PR.ISO.SIN.012881	Materiali isolanti di origine sintetica: pannelli in polistirene espanso sinterizzato a cellule chiuse (EPS) conforme alla norma UNI EN 13163:2017, rispondente ai CAM vigenti. Esente da CFC, HCF e HCFC, in classe E di reazione al fuoco secondo UNI EN 13501-1:2009. Con grafite densità 23/26 kg/mc, spessore 120 mm	mq		13,75
BAS26__PR.ISO.SIN.012882	Materiali isolanti di origine sintetica: pannelli in polistirene espanso sinterizzato a cellule chiuse (EPS) conforme alla norma UNI EN 13163:2017, rispondente ai CAM vigenti. Esente da CFC, HCF e HCFC, in classe E di reazione al fuoco secondo UNI EN 13501-1:2009 Con grafite densità 23/26 kg/mc, spessore 140 mm	mq		16,04
BAS26__PR.ISO.SIN.012883	Materiali isolanti di origine sintetica: pannelli in polistirene espanso sinterizzato a cellule chiuse (EPS) conforme alla norma UNI EN 13163:2017, rispondente ai CAM vigenti. Esente da CFC, HCF e HCFC, in classe E di reazione al fuoco secondo UNI EN 13501-1:2009. Con grafite densità 23/26 kg/mc, spessore 160 mm	mq		18,31
BAS26__PR.ISO.SIN.012884	Materiali isolanti di origine sintetica: pannelli in polistirene espanso sinterizzato a cellule chiuse (EPS) conforme alla norma UNI EN 13163:2017, rispondente ai CAM vigenti. Esente da CFC, HCF e HCFC, in classe E di reazione al fuoco secondo UNI EN 13501-1:2009. Con grafite densità 23/26 kg/mc, spessore 180 mm	mq		20,60
BAS26__PR.ISO.SIN.012885	Materiali isolanti di origine sintetica: pannelli in polistirene espanso sinterizzato a cellule chiuse (EPS) conforme alla norma UNI EN 13163:2017, rispondente ai CAM vigenti. Esente da CFC, HCF e HCFC, in classe E di reazione al fuoco secondo UNI EN 13501-1:2009. Con grafite densità 23/26 kg/mc, spessore 200 mm	mq		22,89
BAS26__PR.ISO.SIN.012886	Materiali isolanti di origine sintetica: pannelli in polistirene espanso sinterizzato a cellule chiuse (EPS) conforme alla norma UNI EN 13163:2017, rispondente ai CAM vigenti. Esente da CFC, HCF e HCFC, in classe E di reazione al fuoco secondo UNI EN 13501-1:2009. Con grafite densità 23/26 kg/mc, spessore 220 mm	mq		25,18
BAS26__PR.ISO.SIN.012887	Materiali isolanti di origine sintetica: pannelli in polistirene espanso sinterizzato a cellule chiuse (EPS) conforme alla norma UNI EN 13163:2017, rispondente ai CAM vigenti. Esente da CFC, HCF e HCFC, in classe E di reazione al fuoco secondo UNI EN 13501-1:2009. Con grafite densità 23/26 kg/mc, spessore 240 mm	mq		27,42
BAS26__PR.ISO.SIN.012888	Materiali isolanti di origine sintetica: pannelli in polistirene espanso sinterizzato a cellule chiuse (EPS) conforme alla norma UNI EN 13163:2017, rispondente ai CAM vigenti. Esente da CFC, HCF e HCFC, in classe E di reazione al fuoco secondo UNI EN 13501-1:2009. Con grafite densità 32/35 kg/mc, spessore 20 mm	mq		2,32
BAS26__PR.ISO.SIN.012889	Materiali isolanti di origine sintetica: pannelli in polistirene espanso sinterizzato a cellule chiuse (EPS) conforme alla norma UNI EN 13163:2017, rispondente ai CAM vigenti. Esente da CFC, HCF e HCFC, in classe E di reazione al fuoco secondo UNI EN 13501-1:2009. Con grafite densità 32/35 kg/mc, spessore 30 mm	mq		3,35
BAS26__PR.ISO.SIN.012890	Materiali isolanti di origine sintetica: pannelli in polistirene espanso sinterizzato a cellule chiuse (EPS) conforme alla norma UNI EN 13163:2017, rispondente ai CAM vigenti. Esente da CFC, HCF e HCFC, in classe E di reazione al fuoco secondo UNI EN 13501-1:2009. Con grafite densità 32/35 kg/mc, spessore 40 mm	mq		4,46
BAS26__PR.ISO.SIN.012891	Materiali isolanti di origine sintetica: pannelli in polistirene espanso sinterizzato a cellule chiuse (EPS) conforme alla norma UNI EN 13163:2017, rispondente ai CAM vigenti. Esente da CFC, HCF e HCFC, in classe E di reazione al fuoco secondo UNI EN 13501-1:2009. Con grafite densità 32/35 kg/mc, spessore 50 mm	mq		5,59
BAS26__PR.ISO.SIN.012892	Materiali isolanti di origine sintetica: pannelli in polistirene espanso sinterizzato a cellule chiuse (EPS) conforme alla norma UNI EN 13163:2017, rispondente ai CAM vigenti. Esente da CFC, HCF e HCFC, in classe E di reazione al fuoco secondo UNI EN 13501-1:2009. Con grafite densità 32/35 kg/mc, spessore 60 mm	mq		6,70
BAS26__PR.ISO.SIN.012893	Materiali isolanti di origine sintetica: pannelli in polistirene espanso sinterizzato a cellule chiuse (EPS) conforme alla norma UNI EN 13163:2017, rispondente ai CAM vigenti. Esente da CFC, HCF e HCFC, in classe E di reazione al fuoco secondo UNI EN 13501-1:2009. Con grafite densità 32/35 kg/mc, spessore 80 mm	mq		8,92
BAS26__PR.ISO.SIN.012894	Materiali isolanti di origine sintetica: pannelli in polistirene espanso sinterizzato a cellule chiuse (EPS) conforme alla norma UNI EN 13163:2017, rispondente ai CAM vigenti. Esente da CFC, HCF e HCFC, in classe E di reazione al fuoco secondo UNI EN 13501-1:2009. Con grafite densità 32/35 kg/mc, spessore 100 mm	mq		11,16
BAS26__PR.ISO.SIN.012895	Materiali isolanti di origine sintetica: pannelli in polistirene espanso sinterizzato a cellule chiuse (EPS) conforme alla norma UNI EN 13163:2017, rispondente ai CAM vigenti. Esente da CFC, HCF e HCFC, in classe E di reazione al fuoco secondo UNI EN 13501-1:2009. Con grafite densità 32/35 kg/mc, spessore 120 mm	mq		13,39
BAS26__PR.ISO.SIN.012896	Materiali isolanti di origine sintetica: pannelli in polistirene espanso sinterizzato a cellule chiuse (EPS) conforme alla norma UNI EN 13163:2017, rispondente ai CAM vigenti. Esente da CFC, HCF e HCFC, in classe E di reazione al fuoco secondo UNI EN 13501-1:2009. Con grafite densità 32/35 kg/mc, spessore 140 mm	mq		15,62
BAS26__PR.ISO.SIN.012897	Materiali isolanti di origine sintetica: pannelli in polistirene espanso sinterizzato a cellule chiuse (EPS) conforme alla norma UNI EN 13163:2017, rispondente ai CAM vigenti. Esente da CFC, HCF e HCFC, in classe E di reazione al fuoco secondo UNI EN 13501-1:2009. Con grafite densità 32/35 kg/mc, spessore 160 mm	mq		17,85
BAS26__PR.ISO.SIN.012898	Materiali isolanti di origine sintetica: pannelli in polistirene espanso sinterizzato a cellule chiuse (EPS) conforme alla norma UNI EN 13163:2017, rispondente ai CAM vigenti. Esente da CFC, HCF e HCFC, in classe E di reazione al fuoco secondo UNI EN 13501-1:2009. Con grafite densità 32/35 kg/mc, spessore 180 mm	mq		20,10
BAS26__PR.ISO.SIN.012899	Materiali isolanti di origine sintetica: pannelli in polistirene espanso sinterizzato a cellule chiuse (EPS) conforme alla norma UNI EN 13163:2017, rispondente ai CAM vigenti. Esente da CFC, HCF e HCFC, in classe E di reazione al fuoco secondo UNI EN 13501-1:2009. Con grafite densità 32/35 kg/mc, spessore 200 mm	mq		22,31
BAS26__PR.ISO.SIN.012900	Materiali isolanti di origine sintetica: pannelli in polistirene espanso sinterizzato a cellule chiuse (EPS) conforme alla norma UNI EN 13163:2017, rispondente ai CAM vigenti. Esente da CFC, HCF e HCFC, in classe E di reazione al fuoco secondo UNI EN 13501-1:2009. Con grafite densità 32/35 kg/mc, spessore 220 mm	mq		24,56
BAS26__PR.ISO.SIN.012901	Materiali isolanti di origine sintetica: pannelli in polistirene espanso sinterizzato a cellule chiuse (EPS) conforme alla norma UNI EN 13163:2017, rispondente ai CAM vigenti. Esente da CFC, HCF e HCFC, in classe E di reazione al fuoco secondo UNI EN 13501-1:2009. Con grafite densità 32/35 kg/mc, spessore 240 mm	mq		26,77
BAS26__PR.ISO.SIN.013022	Materiali isolanti di origine sintetica: pannelli in schiuma poliuretanica espansa rigida (PIR) conforme alla norma UNI EN 13165:2016, esente da CFC o HCF, in classe E di reazione al fuoco secondo UNI EN 13501-1:2009, (rispondente ai CAM vigenti). Rivestito su entrambe le facce con velo di vetro saturato, densità 35 kg/mc, spessore mm. 20	mq		10,66
BAS26__PR.ISO.SIN.013023	Materiali isolanti di origine sintetica: pannelli in schiuma poliuretanica espansa rigida (PIR) conforme alla norma UNI EN 13165:2016, esente da CFC o HCF, in classe E di reazione al fuoco secondo UNI EN 13501-1:2009, (rispondente ai CAM vigenti). Rivestito su entrambe le facce con velo di vetro saturato, densità 35 kg/mc, spessore mm. 40	mq		16,65
BAS26__PR.ISO.SIN.013024	Materiali isolanti di origine sintetica: pannelli in schiuma poliuretanica espansa rigida (PIR) conforme alla norma UNI EN 13165:2016, esente da CFC o HCF, in classe E di reazione al fuoco secondo UNI EN 13501-1:2009, (rispondente ai CAM vigenti). Rivestito su entrambe le facce con velo di vetro saturato, densità 35 kg/mc, spessore mm. 50	mq		19,64
BAS26__PR.ISO.SIN.013025	Materiali isolanti di origine sintetica: pannelli in schiuma poliuretanica espansa rigida (PIR) conforme alla norma UNI EN 13165:2016, esente da CFC o HCF, in classe E di reazione al fuoco secondo UNI EN 13501-1:2009, (rispondente ai CAM vigenti). Rivestito su entrambe le facce con velo di vetro saturato, densità 35 kg/mc, spessore mm. 60	mq		22,90
BAS26__PR.ISO.SIN.013026	Materiali isolanti di origine sintetica: pannelli in schiuma poliuretanica espansa rigida (PIR) conforme alla norma UNI EN 13165:2016, esente da CFC o HCF, in classe E di reazione al fuoco secondo UNI EN 13501-1:2009, (rispondente ai CAM vigenti). Rivestito su entrambe le facce con velo di vetro saturato, densità 35 kg/mc, spessore mm. 80	mq		29,19
BAS26__PR.ISO.SIN.013027	Materiali isolanti di origine sintetica: pannelli in schiuma poliuretanica espansa rigida (PIR) conforme alla norma UNI EN 13165:2016, esente da CFC o HCF, in classe E di reazione al fuoco secondo UNI EN 13501-1:2009, (rispondente ai CAM vigenti). Rivestito su entrambe le facce con velo di vetro saturato, densità 35 kg/mc, spessore mm. 100	mq		35,77
BAS26__PR.ISO.SIN.013028	Materiali isolanti di origine sintetica: pannelli in schiuma poliuretanica espansa rigida (PIR) conforme alla norma UNI EN 13165:2016, esente da CFC o HCF, in classe E di reazione al fuoco secondo UNI EN 13501-1:2009, (rispondente ai CAM vigenti). Rivestito su entrambe le facce con velo di vetro saturato, densità 43-48 kg/mc, spessore mm. 30	mq		14,78
BAS26__PR.ISO.SIN.013029	Materiali isolanti di origine sintetica: pannelli in schiuma poliuretanica espansa rigida (PIR) conforme alla norma UNI EN 13165:2016, esente da CFC o HCF, in classe E di reazione al fuoco secondo UNI EN 13501-1:2009, (rispondente ai CAM vigenti). Rivestito su entrambe le facce con velo di vetro saturato, densità 43-48 kg/mc, spessore mm. 40	mq		18,51
BAS26__PR.ISO.SIN.013030	Materiali isolanti di origine sintetica: pannelli in schiuma poliuretanica espansa rigida (PIR) conforme alla norma UNI EN 13165:2016, esente da CFC o HCF, in classe E di reazione al fuoco secondo UNI EN 13501-1:2009, (rispondente ai CAM vigenti). Rivestito su entrambe le facce con velo di vetro saturato, densità 43-48 kg/mc, spessore mm. 50	mq		22,20
BAS26__PR.ISO.SIN.013031	Materiali isolanti di origine sintetica: pannelli in schiuma poliuretanica espansa rigida (PIR) conforme alla norma UNI EN 13165:2016, esente da CFC o HCF, in classe E di reazione al fuoco secondo UNI EN 13501-1:2009, (rispondente ai CAM vigenti). Rivestito su entrambe le facce con velo di vetro saturato, densità 43-48 kg/mc, spessore mm. 60	mq		25,82
BAS26__PR.ISO.SIN.013032	Materiali isolanti di origine sintetica: pannelli in schiuma poliuretanica espansa rigida (PIR) conforme alla norma UNI EN 13165:2016, esente da CFC o HCF, in classe E di reazione al fuoco secondo UNI EN 13501-1:2009, (rispondente ai CAM vigenti). Rivestito su entrambe le facce con velo di vetro saturato, densità 43-48 kg/mc, spessore mm. 80	mq		33,20
BAS26__PR.ISO.SIN.013033	Materiali isolanti di origine sintetica: pannelli in schiuma poliuretanica espansa rigida (PIR) conforme alla norma UNI EN 13165:2016, esente da CFC o HCF, in classe E di reazione al fuoco secondo UNI EN 13501-1:2009, (rispondente ai CAM vigenti). Rivestito su entrambe le facce con velo di vetro saturato, densità 43-48 kg/mc, spessore mm. 100	mq		40,39
BAS26__PR.ISO.SIN.013034	Materiali isolanti di origine sintetica: pannelli in schiuma poliuretanica espansa rigida (PIR) conforme alla norma UNI EN 13165:2016, esente da CFC o HCF, in classe E di reazione al fuoco secondo UNI EN 13501-1:2009, (rispondente ai CAM vigenti). Rivestito su entrambe le facce con alluminio multistrato, densità 34-38 kg/mc, spessore mm. 20	mq		11,11
BAS26__PR.ISO.SIN.013035	Materiali isolanti di origine sintetica: pannelli in schiuma poliuretanica espansa rigida (PIR) conforme alla norma UNI EN 13165:2016, esente da CFC o HCF, in classe E di reazione al fuoco secondo UNI EN 13501-1:2009, (rispondente ai CAM vigenti). Rivestito su entrambe le facce con alluminio multistrato, densità 34-38 kg/mc, spessore mm. 30	mq		13,64
BAS26__PR.ISO.SIN.013036	Materiali isolanti di origine sintetica: pannelli in schiuma poliuretanica espansa rigida (PIR) conforme alla norma UNI EN 13165:2016, esente da CFC o HCF, in classe E di reazione al fuoco secondo UNI EN 13501-1:2009, (rispondente ai CAM vigenti). Rivestito su entrambe le facce con alluminio multistrato, densità 34-38 kg/mc, spessore mm. 40	mq		16,58
BAS26__PR.ISO.SIN.013037	Materiali isolanti di origine sintetica: pannelli in schiuma poliuretanica espansa rigida (PIR) conforme alla norma UNI EN 13165:2016, esente da CFC o HCF, in classe E di reazione al fuoco secondo UNI EN 13501-1:2009, (rispondente ai CAM vigenti). Rivestito su entrambe le facce con alluminio multistrato, densità 34-38 kg/mc, spessore mm. 50	mq		19,55
BAS26__PR.ISO.SIN.013038	Materiali isolanti di origine sintetica: pannelli in schiuma poliuretanica espansa rigida (PIR) conforme alla norma UNI EN 13165:2016, esente da CFC o HCF, in classe E di reazione al fuoco secondo UNI EN 13501-1:2009, (rispondente ai CAM vigenti). Rivestito su entrambe le facce con alluminio multistrato, densità 34-38 kg/mc, spessore mm. 60	mq		22,55
BAS26__PR.ISO.SIN.013039	Materiali isolanti di origine sintetica: pannelli in schiuma poliuretanica espansa rigida (PIR) conforme alla norma UNI EN 13165:2016, esente da CFC o HCF, in classe E di reazione al fuoco secondo UNI EN 13501-1:2009, (rispondente ai CAM vigenti) Rivestito su entrambe le facce con alluminio multistrato, densità 34-38 kg/mc, spessore mm. 80	mq		28,48
BAS26__PR.ISO.SIN.013040	Materiali isolanti di origine sintetica: pannelli in schiuma poliuretanica espansa rigida (PIR) conforme alla norma UNI EN 13165:2016, esente da CFC o HCF, in classe E di reazione al fuoco secondo UNI EN 13501-1:2009, (rispondente ai CAM vigenti). Rivestito su entrambe le facce con alluminio multistrato, densità 34-38 kg/mc, spessore mm. 100	mq		34,55
BAS26__PR.ISO.SIN.013041	Materiali isolanti di origine sintetica: pannelli in schiuma poliuretanica espansa rigida (PIR) conforme alla norma UNI EN 13165:2016, esente da CFC o HCF, in classe E di reazione al fuoco secondo UNI EN 13501-1:2009, (rispondente ai CAM vigenti). Rivestito su entrambe le facce con velo di vetro saturato, densità 35 kg/mc, spessore mm. 30	mq		13,15
BAS26__PR.ISO.SIN.013042	Materiali isolanti di origine sintetica: pannelli in schiuma poliuretanica espansa rigida (PIR) conforme alla norma UNI EN 13165:2016, esente da CFC o HCF, in classe E di reazione al fuoco secondo UNI EN 13501-1:2009, (rispondente ai CAM vigenti). Rivestito su entrambe le facce con velo di vetro saturato, densità 35 kg/mc, spessore mm. 70	mq		25,32
BAS26__PR.ISO.SIN.013043	Materiali isolanti di origine sintetica: pannelli in schiuma poliuretanica espansa rigida (PIR) conforme alla norma UNI EN 13165:2016, esente da CFC o HCF, in classe E di reazione al fuoco secondo UNI EN 13501-1:2009, (rispondente ai CAM vigenti). Rivestito su entrambe le facce con velo di vetro saturato, densità 35 kg/mc, spessore mm. 90	mq		31,46
BAS26__PR.ISO.SIN.013044	Materiali isolanti di origine sintetica: pannelli in schiuma poliuretanica espansa rigida (PIR) conforme alla norma UNI EN 13165:2016, esente da CFC o HCF, in classe E di reazione al fuoco secondo UNI EN 13501-1:2009, (rispondente ai CAM vigenti). Rivestito su entrambe le facce con velo di vetro saturato, densità 35 kg/mc, spessore mm. 120	mq		40,98
BAS26__PR.ISO.SIN.013045	Materiali isolanti di origine sintetica: pannelli in schiuma poliuretanica espansa rigida (PIR) conforme alla norma UNI EN 13165:2016, esente da CFC o HCF, in classe E di reazione al fuoco secondo UNI EN 13501-1:2009, (rispondente ai CAM vigenti). Rivestito su entrambe le facce con velo di vetro saturato, densità 35 kg/mc, spessore mm. 140	mq		46,67
BAS26__PR.ISO.SIN.013046	Materiali isolanti di origine sintetica: pannelli in schiuma poliuretanica espansa rigida (PIR) conforme alla norma UNI EN 13165:2016, esente da CFC o HCF, in classe E di reazione al fuoco secondo UNI EN 13501-1:2009, (rispondente ai CAM vigenti). Rivestito su entrambe le facce con velo di vetro saturato, densità 35 kg/mc, spessore mm. 160	mq		56,39
BAS26__PR.ISO.SIN.013047	Materiali isolanti di origine sintetica: pannelli in schiuma poliuretanica espansa rigida (PIR) conforme alla norma UNI EN 13165:2016, esente da CFC o HCF, in classe E di reazione al fuoco secondo UNI EN 13501-1:2009, (rispondente ai CAM vigenti). Rivestito su entrambe le facce con velo di vetro saturato, densità 35 kg/mc, spessore mm. 180	mq		62,70
BAS26__PR.ISO.SIN.013048	Materiali isolanti di origine sintetica: pannelli in schiuma poliuretanica espansa rigida (PIR) conforme alla norma UNI EN 13165:2016, esente da CFC o HCF, in classe E di reazione al fuoco secondo UNI EN 13501-1:2009, (rispondente ai CAM vigenti). Rivestito su entrambe le facce con velo di vetro saturato, densità 35 kg/mc, spessore mm. 200	mq		69,05
BAS26__PR.ISO.SIN.013049	Materiali isolanti di origine sintetica: pannelli in schiuma poliuretanica espansa rigida (PIR) conforme alla norma UNI EN 13165:2016, esente da CFC o HCF, in classe E di reazione al fuoco secondo UNI EN 13501-1:2009, (rispondente ai CAM vigenti). Rivestito su entrambe le facce con velo di vetro saturato, densità 43-48 kg/mc, spessore mm. 70	mq		29,29
BAS26__PR.ISO.SIN.013050	Materiali isolanti di origine sintetica: pannelli in schiuma poliuretanica espansa rigida (PIR) conforme alla norma UNI EN 13165:2016, esente da CFC o HCF, in classe E di reazione al fuoco secondo UNI EN 13501-1:2009, (rispondente ai CAM vigenti). Rivestito su entrambe le facce con velo di vetro saturato, densità 43-48 kg/mc, spessore mm. 90	mq		36,72
BAS26__PR.ISO.SIN.013051	Materiali isolanti di origine sintetica: pannelli in schiuma poliuretanica espansa rigida (PIR) conforme alla norma UNI EN 13165:2016, esente da CFC o HCF, in classe E di reazione al fuoco secondo UNI EN 13501-1:2009, (rispondente ai CAM vigenti). Rivestito su entrambe le facce con velo di vetro saturato, densità 43-48 kg/mc, spessore mm. 120	mq		47,77
BAS26__PR.ISO.SIN.013052	Materiali isolanti di origine sintetica: pannelli in schiuma poliuretanica espansa rigida (PIR) conforme alla norma UNI EN 13165:2016, esente da CFC o HCF, in classe E di reazione al fuoco secondo UNI EN 13501-1:2009, (rispondente ai CAM vigenti). Rivestito su entrambe le facce con velo di vetro saturato, densità 43-48 kg/mc, spessore mm. 140	mq		55,32
BAS26__PR.ISO.SIN.013053	Materiali isolanti di origine sintetica: pannelli in schiuma poliuretanica espansa rigida (PIR) conforme alla norma UNI EN 13165:2016, esente da CFC o HCF, in classe E di reazione al fuoco secondo UNI EN 13501-1:2009, (rispondente ai CAM vigenti). Rivestito su entrambe le facce con velo di vetro saturato, densità 43-48 kg/mc, spessore mm. 160	mq		62,80
BAS26__PR.ISO.SIN.013054	Materiali isolanti di origine sintetica: pannelli in schiuma poliuretanica espansa rigida (PIR) conforme alla norma UNI EN 13165:2016, esente da CFC o HCF, in classe E di reazione al fuoco secondo UNI EN 13501-1:2009, (rispondente ai CAM vigenti). Rivestito su entrambe le facce con velo di vetro saturato, densità 43-48 kg/mc, spessore mm. 180	mq		70,25
BAS26__PR.ISO.SIN.013055	Materiali isolanti di origine sintetica: pannelli in schiuma poliuretanica espansa rigida (PIR) conforme alla norma UNI EN 13165:2016, esente da CFC o HCF, in classe E di reazione al fuoco secondo UNI EN 13501-1:2009, (rispondente ai CAM vigenti). Rivestito su entrambe le facce con velo di vetro saturato, densità 43-48 kg/mc, spessore mm. 200	mq		77,70
BAS26__PR.ISO.SIN.013661	Materiali isolanti di origine sintetica: pannelli isolanti in schiuma di resina fenolica espansa PF – EN 13166, conducibilità termica dichiarata 0,021 W/mK [UNI EN ISO 10456], in classe B di reazione al fuoco secondo UNI EN 13501-1, rispondente ai CAM vigenti. Rivestito su entrambe le facce con velovetro saturato, densità 35 kg/mc spessore mm. 20	mq		13,08
BAS26__PR.ISO.SIN.013662	Materiali isolanti di origine sintetica: pannelli isolanti in schiuma di resina fenolica espansa PF – EN 13166, conducibilità termica dichiarata 0,021 W/mK [UNI EN ISO 10456], in classe B di reazione al fuoco secondo UNI EN 13501-1, rispondente ai CAM vigenti. Rivestito su entrambe le facce con velovetro saturato, densità 35 kg/mc spessore mm. 30	mq		17,74
BAS26__PR.ISO.SIN.013663	Materiali isolanti di origine sintetica: pannelli isolanti in schiuma di resina fenolica espansa PF – EN 13166, conducibilità termica dichiarata 0,021 W/mK [UNI EN ISO 10456], in classe B di reazione al fuoco secondo UNI EN 13501-1, rispondente ai CAM vigenti. Rivestito su entrambe le facce con velovetro saturato, densità 35 kg/mc spessore mm. 40	mq		23,41
BAS26__PR.ISO.SIN.013664	Materiali isolanti di origine sintetica: pannelli isolanti in schiuma di resina fenolica espansa PF – EN 13166, conducibilità termica dichiarata 0,021 W/mK [UNI EN ISO 10456], in classe B di reazione al fuoco secondo UNI EN 13501-1, rispondente ai CAM vigenti. Rivestito su entrambe le facce con velovetro saturato, densità 35 kg/mc spessore mm. 50	mq		28,54
BAS26__PR.ISO.SIN.013665	Materiali isolanti di origine sintetica: pannelli isolanti in schiuma di resina fenolica espansa PF – EN 13166, conducibilità termica dichiarata 0,021 W/mK [UNI EN ISO 10456], in classe B di reazione al fuoco secondo UNI EN 13501-1, rispondente ai CAM vigenti. Rivestito su entrambe le facce con velovetro saturato, densità 35 kg/mc spessore mm. 60	mq		33,58
BAS26__PR.ISO.SIN.013666	Materiali isolanti di origine sintetica: pannelli isolanti in schiuma di resina fenolica espansa PF – EN 13166, conducibilità termica dichiarata 0,021 W/mK [UNI EN ISO 10456], in classe B di reazione al fuoco secondo UNI EN 13501-1, rispondente ai CAM vigenti. Rivestito su entrambe le facce con velovetro saturato, densità 35 kg/mc spessore mm. 70	mq		38,63
BAS26__PR.ISO.SIN.013667	Materiali isolanti di origine sintetica: pannelli isolanti in schiuma di resina fenolica espansa PF – EN 13166, conducibilità termica dichiarata 0,021 W/mK [UNI EN ISO 10456], in classe B di reazione al fuoco secondo UNI EN 13501-1, rispondente ai CAM vigenti. Rivestito su entrambe le facce con velovetro saturato, densità 35 kg/mc spessore mm. 80	mq		43,84
BAS26__PR.ISO.SIN.013668	Materiali isolanti di origine sintetica: pannelli isolanti in schiuma di resina fenolica espansa PF – EN 13166, conducibilità termica dichiarata 0,021 W/mK [UNI EN ISO 10456], in classe B di reazione al fuoco secondo UNI EN 13501-1, rispondente ai CAM vigenti. Rivestito su entrambe le facce con velovetro saturato, densità 35 kg/mc spessore mm. 90	mq		48,73
BAS26__PR.ISO.SIN.013669	Materiali isolanti di origine sintetica: pannelli isolanti in schiuma di resina fenolica espansa PF – EN 13166, conducibilità termica dichiarata 0,021 W/mK [UNI EN ISO 10456], in classe B di reazione al fuoco secondo UNI EN 13501-1, rispondente ai CAM vigenti. Rivestito su entrambe le facce con velovetro saturato, densità 35 kg/mc spessore mm. 100	mq		53,59
BAS26__PR.ISO.SIN.013670	Materiali isolanti di origine sintetica: pannelli isolanti in schiuma di resina fenolica espansa PF – EN 13166, conducibilità termica dichiarata 0,021 W/mK [UNI EN ISO 10456], in classe B di reazione al fuoco secondo UNI EN 13501-1, rispondente ai CAM vigenti. Rivestito su entrambe le facce con velovetro saturato, densità 35 kg/mc spessore mm. 120	mq		63,88
BAS26__PR.ISO.SIN.013671	Materiali isolanti di origine sintetica: pannelli isolanti in schiuma di resina fenolica espansa PF – EN 13166, conducibilità termica dichiarata 0,021 W/mK [UNI EN ISO 10456], in classe B di reazione al fuoco secondo UNI EN 13501-1, rispondente ai CAM vigenti. Rivestito su entrambe le facce con velovetro saturato, densità 35 kg/mc spessore mm. 130	mq		68,93
BAS26__PR.ISO.SIN.013672	Materiali isolanti di origine sintetica: pannelli isolanti in schiuma di resina fenolica espansa PF – EN 13166, conducibilità termica dichiarata 0,021 W/mK [UNI EN ISO 10456], in classe B di reazione al fuoco secondo UNI EN 13501-1, rispondente ai CAM vigenti. Rivestito su entrambe le facce con velovetro saturato, densità 35 kg/mc spessore mm. 140	mq		75,73
BAS26__PR.ISO.SIN.013673	Materiali isolanti di origine sintetica: pannelli isolanti in schiuma di resina fenolica espansa PF – EN 13166, conducibilità termica dichiarata 0,021 W/mK [UNI EN ISO 10456], in classe B di reazione al fuoco secondo UNI EN 13501-1, rispondente ai CAM vigenti. Rivestito su entrambe le facce con velovetro saturato, densità 35 kg/mc spessore mm. 150	mq		79,53
BAS26__PR.ISO.SIN.013674	Materiali isolanti di origine sintetica: pannelli isolanti in schiuma di resina fenolica espansa PF – EN 13166, conducibilità termica dichiarata 0,021 W/mK [UNI EN ISO 10456], in classe B di reazione al fuoco secondo UNI EN 13501-1, rispondente ai CAM vigenti. Rivestito su entrambe le facce con velovetro saturato, densità 35 kg/mc spessore mm. 160	mq		86,61
BAS26__PR.ISO.SIN.013675	Materiali isolanti di origine sintetica: pannelli isolanti in schiuma di resina fenolica espansa PF – EN 13166, conducibilità termica dichiarata 0,021 W/mK [UNI EN ISO 10456], in classe B di reazione al fuoco secondo UNI EN 13501-1, rispondente ai CAM vigenti. Rivestito su entrambe le facce con velovetro saturato, densità 35 kg/mc spessore mm. 180	mq		94,62
BAS26__PR.ISO.SIN.013785	Pannello isolante in schiuma polyiso (poliuretano espanso) rigida 8cm	mq		36,04
BAS26__PR.ISO.SIN.014479	Pannello bugnato in polistirene espanso sintetizzato a celle chiuse sp. 10	cad		16,70
BAS26__PR.ISO.SIN.014480	Pannello bugnato in polistirene espanso sintetizzato a celle chiuse sp. 20	cad		19,08
BAS26__PR.ISO.SIN.014481	Pannello bugnato in polistirene espanso sintetizzato a celle chiuse sp. 30	cad		20,16
BAS26__PR.ISO.SIN.014482	Pannello bugnato in polistirene espanso sintetizzato a celle chiuse sp. 40	cad		31,40
BAS26__PR.ISO.SIN.014498	Pannello o rotolo in polistirene espanso sintetizzato a celle chiuse sp. 30	cad		13,64
BAS26__PR.ISO.SIN.014499	Pannello o rotolo in polistirene espanso sintetizzato a celle chiuse sp. 40	cad		15,56
BAS26__PR.ISO.SIN.014500	Pannello o rotolo in polistirene espanso sintetizzato a celle chiuse sp. 20	cad		10,76
BAS26__PR.ISO.SIN.015062	Tubi isolanti spessore 25 mm: DN. 114 (4')	m		6,23
BAS26__PR.ISO.SIN.015063	Tubi isolanti spessore 25 mm: DN. 89 (3')	m		4,79
BAS26__PR.ISO.SIN.015064	Tubi isolanti spessore 25 mm: DN. 76 (2'1/2)	m		4,29
BAS26__PR.ISO.SIN.015065	Tubi isolanti spessore 25 mm: DN. 60 (2')	m		3,48
BAS26__PR.ISO.SIN.015066	Tubi isolanti spessore 25 mm: DN. 48 (1'1/2)	m		2,98
BAS26__PR.ISO.SIN.015067	Tubi isolanti spessore 25 mm: DN. 42 (1'1/4)	m		2,70
BAS26__PR.ISO.SIN.015068	Tubi isolanti spessore 25 mm: DN. 34 (1')	m		2,42
BAS26__PR.ISO.SIN.015069	Tubi isolanti spessore 25 mm: DN. 27 (3/4')	m		2,11
BAS26__PR.ISO.SIN.015070	Tubi isolanti spessore 25 mm: DN. 22 (1/2')	m		1,87
BAS26__PR.ISO.SIN.015308	Tubi isolanti spessore 19 mm: DN. 89 (3')	m		3,45
BAS26__PR.ISO.SIN.015309	Tubi isolanti spessore 19 mm: DN. 114 (4')	m		4,53
BAS26__PR.ISO.SIN.015310	Tubi isolanti spessore 19 mm: DN. 60 (2')	m		2,46
BAS26__PR.ISO.SIN.015311	Tubi isolanti spessore 19 mm: DN. 76 (2'1/2)	m		3,07
BAS26__PR.ISO.SIN.015312	Tubi isolanti spessore 19 mm: DN. 42 (1'1/4)	m		1,87
BAS26__PR.ISO.SIN.015313	Tubi isolanti spessore 19 mm: DN. 48 (1'1/2)	m		2,08
BAS26__PR.ISO.SIN.015314	Tubi isolanti spessore 19 mm: DN. 27 (3/4')	m		1,42
BAS26__PR.ISO.SIN.015315	Tubi isolanti spessore 19 mm: DN. 34 (1')	m		1,65
BAS26__PR.ISO.SIN.015316	Tubi isolanti spessore 19 mm: DN. 22 (1/2')	m		1,24
BAS26__PR.ISO.SIN.015397	Isolante per tubazioni spessore 19 mm: DN. 76 (2'1/2).	m		3,07
BAS26__PR.ISO.SIN.015398	Isolante per tubazioni spessore 19 mm: DN. 60 (2').	m		2,46
BAS26__PR.ISO.SIN.015399	Isolante per tubazioni spessore 19 mm: DN. 114 (4').	m		4,53
BAS26__PR.ISO.SIN.015400	Isolante per tubazioni spessore 19 mm: DN. 89 (3').	m		3,45
BAS26__PR.ISO.SIN.015401	Isolante per tubazioni spessore 19 mm: DN. 34 (1').	m		1,65
BAS26__PR.ISO.SIN.015402	Isolante per tubazioni spessore 19 mm: DN. 27 (3/4').	m		1,42
BAS26__PR.ISO.SIN.015403	Isolante per tubazioni spessore 19 mm: DN. 48 (1'1/2).	m		2,08
BAS26__PR.ISO.SIN.015404	Isolante per tubazioni spessore 19 mm: DN. 42 (1'1/4).	m		1,87
BAS26__PR.ISO.SIN.015407	Isolante per tubazioni spessore 19 mm: DN. 22 (1/2').	m		1,24
BAS26__PR.ISO.SIN.015537	Tubi isolanti spessore 13 mm: DN. 114 (4')	m		3,05
BAS26__PR.ISO.SIN.015538	Tubi isolanti spessore 13 mm: DN. 76 (2'1/2)	m		2,04
BAS26__PR.ISO.SIN.015539	Tubi isolanti spessore 13 mm: DN. 89 (3')	m		2,40
BAS26__PR.ISO.SIN.015540	Tubi isolanti spessore 13 mm: DN. 48 (1'1/2)	m		1,35
BAS26__PR.ISO.SIN.015541	Tubi isolanti spessore 13 mm: DN. 60 (2')	m		1,67
BAS26__PR.ISO.SIN.015542	Tubi isolanti spessore 13 mm: DN. 34 (1')	m		1,00
BAS26__PR.ISO.SIN.015543	Tubi isolanti spessore 13 mm: DN. 42 (1'1/4)	m		1,21
BAS26__PR.ISO.SIN.015544	Tubi isolanti spessore 13 mm: DN. 22 (1/2')	m		0,71
BAS26__PR.ISO.SIN.015545	Tubi isolanti spessore 13 mm: DN. 27 (3/4')	m		0,85
BAS26__PR.ISO.SIN.015732	Isolante per tubazioni spessore 13 mm: DN. 60 (2').	m		1,67
BAS26__PR.ISO.SIN.015733	Isolante per tubazioni spessore 13 mm: DN. 48 (1'1/2).	m		1,35
BAS26__PR.ISO.SIN.015734	Isolante per tubazioni spessore 13 mm: DN. 89 (3').	m		2,40
BAS26__PR.ISO.SIN.015735	Isolante per tubazioni spessore 13 mm: DN. 76 (2'1/2).	m		2,04
BAS26__PR.ISO.SIN.015736	Isolante per tubazioni spessore 13 mm: DN. 27 (3/4').	m		0,85
BAS26__PR.ISO.SIN.015737	Isolante per tubazioni spessore 13 mm: DN. 22 (1/2').	m		0,71
BAS26__PR.ISO.SIN.015738	Isolante per tubazioni spessore 13 mm: DN. 42 (1'1/4).	m		1,21
BAS26__PR.ISO.SIN.015739	Isolante per tubazioni spessore 13 mm: DN. 34 (1').	m		1,00
BAS26__PR.ISO.SIN.015740	Isolante per tubazioni spessore 13 mm: DN. 114 (4').	m		3,05
BAS26__PR.ISO.SIN.015864	Materassino termoisolante: spessore mm. 40.	mq		141,39
BAS26__PR.ISO.SIN.015865	Materassino termoisolante: spessore mm. 50.	mq		190,18
BAS26__PR.ISO.SIN.015866	Materassino termoisolante: spessore mm. 25.	mq		90,03
BAS26__PR.ISO.SIN.015867	Materassino termoisolante: spessore mm. 32.	mq		109,75
BAS26__PR.ISO.SIN.015992	Finitura esterna per tubazioni: spessore 280 Micron; senza adesivizzazione	mq		28,81
BAS26__PR.ISO.SIN.015993	Finitura esterna per tubazioni: spessore 280 Micron; con adesivizzazione	mq		57,67
BAS26__PR.ISO.SIN.016014	Lastra termoisolante autoadesivo: spessore mm. 6	mq		26,36
BAS26__PR.ISO.SIN.016016	Lastra termoisolante autoadesivo: spessore mm. 19	mq		57,73
BAS26__PR.ISO.SIN.016017	Lastra termoisolante autoadesivo: spessore mm. 13	mq		43,39
BAS26__PR.ISO.SIN.016018	Lastra termoisolante autoadesivo: spessore mm. 9	mq		34,59
BAS26__PR.ISO.SIN.016314	Lastra termoisolante: spessore mm. 19	mq		51,19
BAS26__PR.ISO.SIN.016315	Lastra termoisolante: spessore mm. 13	mq		36,89
BAS26__PR.ISO.SIN.016316	Lastra termoisolante: spessore mm. 9	mq		28,12
BAS26__PR.ISO.SIN.016317	Lastra termoisolante: spessore mm. 6	mq		21,62
BAS26__PR.ISO.SIN.016691	Pani in polistirolo espanso EPS, densita' 10-15 kg/mc, per casseri a perdere e alleggerimenti di getti, di qualsiasi forma o dimensione	mq		24,00
BAS26__PR.ISO.SIN.B002	pannello isolante in polistirene espanso EPS 150 spessore cm 3	mq		6,56
BAS26__PR.ISO.SIN.B006	pannello isolante in polistirene espanso sinterizzato (EPS 200) cm 3	mq		7,81
BAS26__PR.ISO.SIN.B008	pannello in polistirene espanso sinterizzato (EPS 100) spessore 3	mq		5,31
BAS26__PR.ISO.SIN.B010	pannello isolante per cappotto in polistirene espanso EPS 150 spessore cm 3	mq		6,89
BAS26__PR.ISO.SIN.B020	pannello per cappotto in polistirene espanso sinterizzato EPS 250 spessore mm 30	mq		9,36
BAS26__PR.ISO.SIN.B036	pannello isolante in polistirene espanso EPS 250 spessore cm 3	mq		8,92
BAS26__PR.ISO.SIN.B039	pannello isolante in polistirene espanso per coperture finiture coppi EPS 250 spessore cm 5	mq		20,00
BAS26__PR.ISO.SIN.B043	Pannello monolitico strutturale, in schiuma poliuretanica rigida a celle chiuse spessore cm 6	mq		35,64
BAS26__PR.ISO.SIN.B043A	accessori per il montaggio pannello monolitico strutturale, in schiuma poliuretanica rigida a celle chiuse	mq		2,49
BAS26__PR.ISO.SIN.B044	Pannello monolitico strutturale, in schiuma poliuretanica rigida a celle chiuse spessore cm 8	mq		41,40
BAS26__PR.ISO.SIN.B048	pannello isolante per cappotto in polistirene espanso EPS 100 spessore cm 3	mq		5,38
BAS26__PR.ISO.SIN.B054	strisce in gomma riciclata larghezza cm 12	m		1,26
BAS26__PR.ISO.SIN.B062	strisce in polietilene espanso a celle chiuse larghezzac 12	m		1,13
BAS26__PR.ISO.SIN.B063	pannello isolante in polistirene espanso per coperture finiture coppi EPS 150 spessore cm 5	mq		15,84
BAS26__PR.ISO.SIN.B064	pannello isolante in polistirene espanso per coperture finiture coppi EPS 200 spessore cm 5	mq		17,92
BAS26__PR.ISO.SIN.C0058	poliuretano espanso	mc		301,03
BAS26__PR.ISO.SIN.E213	treccia in poliuretano espanso	m		14,43
BAS26__PR.ISO.SIN.IM096	pannello rigido in schiuma di poliuretano rivestito con fibra minerale monobitumata spessore 3 cm.	mq		17,68
BAS26__PR.ISO.SIN.IM104	pannello termoisolante impermeabilizzato in rotoli e realizzato in doghe di polistirene espanso sinterizzato sp. cm. 3 densità 25 kg/mq	mq		15,35
BAS26__PR.ISO.SIN.IM105	pannello termoisolante impermeabilizzato in rotoli e realizzato in doghe di polistirene estruso sp. cm. 3 densità 33 kg/mq	mq		20,43
BAS26__PR.ISO.SIN.IM106	pannello termoisolante impermeabilizzato in rotoli e realizzato in doghe di poliuretano espanso sp. cm. 2 densità 35 kg/mq	mq		29,54
BAS26__PR.ISO.SIN.PFB001	Coibentazione con posa	mq		9,64
BAS26__PR.LAP	Pietre naturali, lapidei, marmi, graniti, basalti e lavorazioni lapidee
BAS26__PR.LAP.COR	Cordoli, zanelle, elementi lineari lapidei per urbanizzazioni
BAS26__PR.LAP.COR.B1623	Cordoni retti in pietra di Latronico cm 10x20 testa e faccia filo sega	m		27,31
BAS26__PR.LAP.COR.B1624	Cordoni retti in pietra di Latronico cm 10x20 con testa e faccia bocciardata	m		33,53
BAS26__PR.LAP.COR.B1625	Cordoni retti in pietra di Latronico cm 10x20 con testa bocciardata e faccia filo sega	m		39,75
BAS26__PR.LAP.COR.B1626	Cordoni retti in pietra di Latronico cm 10x20 con testa grezza e faccia filo sega.	m		48,04
BAS26__PR.LAP.COR.B1627	Cordoni retti in pietra di Latronico cm 10x20 con testa e faccia grezza	m		73,95
BAS26__PR.LAP.COR.B1628	Cordoni retti in pietra di Latronico cm 12x20 testa e faccia filo sega	m		29,07
BAS26__PR.LAP.COR.B1629	Cordoni retti in pietra di Latronico cm 12x20 con testa e faccia bocciardata	m		35,29
BAS26__PR.LAP.COR.B1630	Cordoni retti in pietra di Latronico cm 12x20 con testa bocciardata e faccia filo sega	m		41,51
BAS26__PR.LAP.COR.B1631	Cordoni retti in pietra di Latronico cm 12x20 con testa grezza e faccia filo sega.	m		49,80
BAS26__PR.LAP.COR.B1633	Cordoni retti in pietra di Latronico cm 15x20 testa e faccia filo sega	m		33,16
BAS26__PR.LAP.COR.B1634	Cordoni retti in pietra di Latronico cm 15x20 con testa e faccia bocciardata	m		39,38
BAS26__PR.LAP.COR.B1635	Cordoni retti in pietra di Latronico cm 15x20 con testa bocciardata e faccia filo sega	m		45,60
BAS26__PR.LAP.COR.B1636	Cordoni retti in pietra di Latronico cm 15x20 con testa grezza e faccia filo sega.	m		53,89
BAS26__PR.LAP.COR.B1637	Cordoni retti in pietra di Latronico cm 15x20 con testa e faccia grezza	m		79,80
BAS26__PR.LAP.COR.B1739	Cordoni in pietra di Gorgoglione tranciata per marciapiedi h=cm 20-30 spes.=10-12 L.=30-40	m		32,89
BAS26__PR.LAP.COR.B1740	cordoni in pietra di Gorgoglione segata su 5 lati h=cm15 spes.=7-10 L.a correre	m		41,11
BAS26__PR.LAP.COR.B1741	cordoni in pietra di Gorgoglione, segata su tutti i lati per scalinate e marciapiedi h=cmc0 spes.=15 L.a correre	m		64,60
BAS26__PR.LAP.COR.B1780	cordoli "perlato lucano" filo sega lunghezza a correre da cm min 40 max 100 dimensione cm 8x20	m		19,97
BAS26__PR.LAP.COR.B1781	cordoli "perlato lucano"filo sega lunghezza a correre da cm min 40 max 100 dimensione cm 10x15	m		18,79
BAS26__PR.LAP.COR.B1782	cordoli "perlato lucano"filo sega lunghezza a correre da cm min 40 max 100 dimensione cm 10x20	m		24,67
BAS26__PR.LAP.COR.B1783	cordoli "perlato lucano"filo sega lunghezza a correre da cm min 40 max 100 dimensione cm 10x25	m		30,54
BAS26__PR.LAP.COR.B1784	cordoli "perlato lucano" filo sega lunghezza a correre da cm min 40 max 100 dimensione cm 10x30	m		37,59
BAS26__PR.LAP.COR.B1785	cordoli "perlato lucano" filo sega lunghezza a correre da cm min 40 max 100 dimensione cm 15x20	m		37,59
BAS26__PR.LAP.COR.B1786	cordoli "perlato lucano" filo sega lunghezza a correre da cm min 40 max 100 dimensione cm 15x25	m		46,98
BAS26__PR.LAP.COR.B1787	cordoli "perlato lucano" filo sega lunghezza a correre da cm min 40 max 100 dimensione cm 15x30	m		55,21
BAS26__PR.LAP.COR.B1788	cordoli "perlato lucano" filo sega lunghezza a correre da cm min 40 max 100 dimensione cm 20x20	m		49,33
BAS26__PR.LAP.COR.B1789	cordoli "perlato lucano" filo sega lunghezza a correre da cm min 40 max 100 dimensione cm 20x25	m		61,08
BAS26__PR.LAP.COR.B1790	cordoli "perlato lucano" filo sega lunghezza a correre da cm min 40 max 100 dimensione cm 20x30	m		74,00
BAS26__PR.LAP.COR.B1835	Zanella filo sega in pietra calcarea di Latronico, larghezza 25/30/40 cm, spessore cm 5	m		49,80
BAS26__PR.LAP.COR.B1836	Zanella filo sega in pietra calcarea di Latronico, larghezza 25/30/40 cm, spessore cm 6	m		57,57
BAS26__PR.LAP.COR.B1837	Zanella filo sega in pietra calcarea di Latronico, larghezza 25/30/40 cm, spessore cm 7	m		60,62
BAS26__PR.LAP.COR.B1838	Zanella filo sega in pietra calcarea di Latronico, larghezza 25/30/40 cm, spessore cm 8	m		65,60
BAS26__PR.LAP.COR.B1839	Zanella concava bocciardata o lavorata alla punta, in pietra calcarea di Latronico, larghezza cm 30, spessore cm 8	m		84,61
BAS26__PR.LAP.COR.B1840	Zanella concava bocciardata o lavorata alla punta, in pietra calcarea di Latronico larghezza cm 30 spessore cm 10	m		86,18
BAS26__PR.LAP.COR.B1841	Zanella concava bocciardata o lavorata alla punta, in pietra calcarea di Latronico larghezza cm 30 spessore cm 12	m		87,76
BAS26__PR.LAP.COR.B1842	Zanella concava bocciardata o lavorata alla punta, in pietra calcarea di Latronico larghezza cm 30 spessore cm 15	m		90,90
BAS26__PR.LAP.COR.B1843	Zanella concava bocciardata o lavorata alla punta, in pietra calcarea di Latronico larghezza cm 40 spessore cm 8	m		105,34
BAS26__PR.LAP.COR.B1844	Zanella concava bocciardata o lavorata alla punta, in pietra calcarea di Latronico larghezza cm 40 spessore cm 10	m		106,91
BAS26__PR.LAP.COR.B1845	Zanella concava bocciardata o lavorata alla punta, in pietra calcarea di Latronico larghezza cm 40 spessore cm 12	m		108,49
BAS26__PR.LAP.COR.B1846	Zanella concava bocciardata o lavorata alla punta, in pietra calcarea di Latronico larghezza cm 40 spessore cm 15	m		111,63
BAS26__PR.LAP.COR.B1879	Canaletta filo sega in pietra calcarea di Latronico spessore cm 5	m		112,93
BAS26__PR.LAP.COR.B1880	Canaletta filo sega in pietra calcarea di Latronico spessore cm 6	m		133,65
BAS26__PR.LAP.COR.B1881	Canaletta filo sega in pietra calcarea di Latronico spessore cm 8	m		144,14
BAS26__PR.LAP.COR.B1882	Canaletta bocciardata con spigoli scheggiati in pietra calcarea di Latronico spessore cm 5	m		133,90
BAS26__PR.LAP.COR.B1883	Canaletta bocciardata con spigoli scheggiati in pietra calcarea di Latronico spessore cm 6	m		123,41
BAS26__PR.LAP.COR.B1884	Canaletta bocciardata con spigoli scheggiati in pietra calcarea di Latronico spessore cm 8	m		133,90
BAS26__PR.LAP.COR.PR000	Cordoli in pietra di Minervino Murge dimensioni 10x15 cm finitura liscia	m		6,63
BAS26__PR.LAP.COR.PR001	Cordoli in pietra di Minervino Murge dimensioni 10x20 cm finitura liscia	m		9,04
BAS26__PR.LAP.COR.PR002	Cordoli in pietra di Minervino Murge dimensioni 10x25 cm finitura liscia	m		10,78
BAS26__PR.LAP.COR.PR003	Cordoli in pietra di Minervino Murge dimensioni 15x20 cm finitura liscia	m		12,60
BAS26__PR.LAP.COR.PR004	Cordoli in pietra di Minervino Murge dimensioni 15x25 cm finitura liscia	m		15,59
BAS26__PR.LAP.COR.PR005	Cordoli in pietra di Minervino Murge dimensioni 20x20 cm finitura liscia	m		17,00
BAS26__PR.LAP.COR.PR006	Cordoli in pietra di Minervino Murge dimensioni 20x25 cm finitura liscia	m		21,14
BAS26__PR.LAP.COR.PR007	Cordoli in pietra di Minervino Murge dimensioni 30x15 cm finitura liscia	m		19,48
BAS26__PR.LAP.COR.PR008	Cordoli in pietra di Minervino Murge dimensioni 30x18 cm finitura liscia	m		22,80
BAS26__PR.LAP.COR.PR009	Cordoli in pietra di Minervino Murge dimensioni 30x20 cm finitura liscia	m		25,29
BAS26__PR.LAP.COR.PR010	Cordoli in pietra di Minervino Murge dimensioni 30x30 cm finitura liscia	m		37,72
BAS26__PR.LAP.COR.PR011	Cordoli in pietra di Minervino Murge dimensioni 40x30 cm finitura liscia	m		50,58
BAS26__PR.LAP.COR.PR012	Cordoli in pietra di Minervino Murge dimensioni 35x15 cm finitura liscia	m		22,22
BAS26__PR.LAP.COR.PR013	Cordoli in pietra di Minervino Murge dimensioni 40x15 cm finitura liscia	m		25,29
BAS26__PR.LAP.COR.PR014	Cordoli in pietra di Minervino Murge dimensioni 40x20 cm finitura liscia	m		33,58
BAS26__PR.LAP.COR.PR015	Cordoli in pietra di Minervino Murge dimensioni 10x15 cm pedata bocciardata	m		9,04
BAS26__PR.LAP.COR.PR016	Cordoli in pietra di Minervino Murge dimensioni 10x20 cm pedata bocciardata	m		10,78
BAS26__PR.LAP.COR.PR017	Cordoli in pietra di Minervino Murge dimensioni 10x25 cm pedata bocciardata	m		13,27
BAS26__PR.LAP.COR.PR018	Cordoli in pietra di Minervino Murge dimensioni 15x20 cm pedata bocciardata	m		16,17
BAS26__PR.LAP.COR.PR019	Cordoli in pietra di Minervino Murge dimensioni 15x25 cm pedata bocciardata	m		19,48
BAS26__PR.LAP.COR.PR020	Cordoli in pietra di Minervino Murge dimensioni 20x20 cm pedata bocciardata	m		20,31
BAS26__PR.LAP.COR.PR021	Cordoli in pietra di Minervino Murge dimensioni 20x25 cm pedata bocciardata	m		24,62
BAS26__PR.LAP.COR.PR022	Cordoli in pietra di Minervino Murge dimension 30x15 cm pedata bocciardata	m		22,80
BAS26__PR.LAP.COR.PR023	Cordoli in pietra di Minervino Murge dimensioni 30x18 cm pedata bocciardata	m		26,53
BAS26__PR.LAP.COR.PR024	Cordoli in pietra di Minervino Murge dimensioni 30x20 cm pedata bocciardata	m		29,02
BAS26__PR.LAP.COR.PR025	Cordoli in pietra di Minervino Murge dimensioni 30x30 cm pedata bocciardata	m		41,46
BAS26__PR.LAP.COR.PR026	Cordoli in pietra di Minervino Murge dimensioni 40x30 cm pedata bocciardata	m		55,14
BAS26__PR.LAP.COR.PR027	Cordoli in pietra di Minervino Murge dimensioni 35x15 cm pedata bocciardata	m		26,53
BAS26__PR.LAP.COR.PR028	Cordoli in pietra di Minervino Murge dimensioni 40x15 cm pedata bocciardata	m		29,85
BAS26__PR.LAP.COR.PR029	Cordoli in pietra di Minervino Murge dimensioni 40x20 cm pedata bocciardata	m		38,55
BAS26__PR.LAP.COR.PR030	Cordoli in pietra di Minervino Murge dimensioni 10x15 cm con pedata e fronte bocciardata	m		11,45
BAS26__PR.LAP.COR.PR031	Cordoli in pietra di Minervino Murge dimensioni 10x20 cm con pedata e fronte bocciardata	m		14,51
BAS26__PR.LAP.COR.PR032	Cordoli in pietra di Minervino Murge dimensioni 10x25 cm con pedata e fronte bocciardata	m		16,17
BAS26__PR.LAP.COR.PR033	Cordoli in pietra di Minervino Murge dimensioni 15x20 cm con pedata e fronte bocciardata	m		19,90
BAS26__PR.LAP.COR.PR034	Cordoli in pietra di Minervino Murge dimensioni 15x25 cm con pedata e fronte bocciardata	m		22,22
BAS26__PR.LAP.COR.PR035	Cordoli in pietra di Minervino Murge dimensioni 20x20 cm con pedata e fronte bocciardata	m		24,04
BAS26__PR.LAP.COR.PR036	Cordoli in pietra di Minervino Murge dimensioni 20x25 cm con pedata e fronte bocciardata	m		27,36
BAS26__PR.LAP.COR.PR037	Cordoli in pietra di Minervino Murge dimensioni 30x15 cm con pedata e fronte bocciardata	m		26,53
BAS26__PR.LAP.COR.PR038	Cordoli in pietra di Minervino Murge dimensioni 30x18 cm con pedata e fronte bocciardata	m		29,85
BAS26__PR.LAP.COR.PR039	Cordoli in pietra di Minervino Murge dimensioni 30x20 cm con pedata e fronte bocciardata	m		32,34
BAS26__PR.LAP.COR.PR040	Cordoli in pietra di Minervino Murge dimensioni 30x30 cm con pedata e fronte bocciardata	m		45,60
BAS26__PR.LAP.COR.PR041	Cordoli in pietra di Minervino Murge dimensioni 40x30 cm con pedata e fronte bocciardata	m		60,11
BAS26__PR.LAP.COR.PR042	Cordoli in pietra di Minervino Murge dimensioni 35x15 cm con pedata e fronte bocciardata	m		29,85
BAS26__PR.LAP.COR.PR043	Cordoli in pietra di Minervino Murge dimensioni 40x15 cm con pedata e fronte bocciardata	m		33,58
BAS26__PR.LAP.COR.PR044	Cordoli in pietra di Minervino Murge dimensioni 40x20 cm con pedata e fronte bocciardata	m		41,87
BAS26__PR.LAP.COR.PR064	Zanella liscia in pietra di Minervino Murge, dimensioni 25-30-40x5 cm	mq		28,86
BAS26__PR.LAP.COR.PR065	Zanella liscia in pietra di Minervino Murge, dimensioni 25-30-40x6 cm	mq		31,25
BAS26__PR.LAP.COR.PR066	Zanella liscia in pietra di Minervino Murge, dimensioni 25-30-40x7 cm	mq		33,66
BAS26__PR.LAP.COR.PR067	Zanella liscia in pietra di Minervino Murge, dimensioni 25-30-40x8 cm	mq		36,07
BAS26__PR.LAP.COR.PR068	Zanella liscia in pietra di Minervino Murge, dimensioni 25-30-40x10 cm	mq		39,63
BAS26__PR.LAP.COR.PR069	Zanella liscia in pietra di Minervino Murge, dimensioni 25-30-40x12 cm	mq		46,84
BAS26__PR.LAP.COR.PR070	Zanella liscia in pietra di Minervino Murge, dimensioni 25-30-40x15 cm	mq		53,89
BAS26__PR.LAP.COR.PR071	Zanella concava filo sega in pietra di Minervino Murge, dimensioni 30x8 cm	m		46,84
BAS26__PR.LAP.COR.PR072	Zanella concava filo sega in pietra di Minervino Murge, dimensioni 30x10 cm	m		48,09
BAS26__PR.LAP.COR.PR073	Zanella concava filo sega in pietra di Minervino Murge, dimensioni 30x12 cm	m		49,33
BAS26__PR.LAP.COR.PR074	Zanella concava filo sega in pietra di Minervino Murge, dimensioni 40x8 cm	m		51,82
BAS26__PR.LAP.COR.PR075	Zanella concava filo sega in pietra di Minervino Murge, dimensioni 40x10 cm	m		52,90
BAS26__PR.LAP.COR.PR076	Zanella concava filo sega in pietra di Minervino Murge, dimensioni 40x12 cm	m		56,38
BAS26__PR.LAP.COR.PR077	Zanella concava filo sega in pietra di Minervino Murge, dimensioni 30x15 cm	m		51,82
BAS26__PR.LAP.COR.PR078	Zanella concava filo sega in pietra di Minervino Murge, dimensioni 40x15 cm	m		58,87
BAS26__PR.LAP.COR.PR079	Zanella concava bocciardata in pietra di Minervino Murge, dimensioni 30x8 cm	m		56,38
BAS26__PR.LAP.COR.PR080	Zanella concava bocciardata in pietra di Minervino Murge, dimensioni 30x10 cm	m		57,62
BAS26__PR.LAP.COR.PR081	Zanella concava bocciardata in pietra di Minervino Murge, dimensioni 30x12 cm	m		58,87
BAS26__PR.LAP.COR.PR082	Zanella concava bocciardata in pietra di Minervino Murge, dimensioni 40x8 cm	m		61,35
BAS26__PR.LAP.COR.PR083	Zanella concava bocciardata in pietra di Minervino Murge, dimensioni 40x10 cm	m		62,60
BAS26__PR.LAP.COR.PR084	Zanella concava bocciardata in pietra di Minervino Murge, dimensioni 40x12 cm	m		66,08
BAS26__PR.LAP.COR.PR085	Zanella concava bocciardata in pietra di Minervino Murge, dimensioni 30x15 cm	m		61,35
BAS26__PR.LAP.COR.PR086	Zanella concava bocciardata in pietra di Minervino Murge, dimensioni 40x15 cm	m		68,40
BAS26__PR.LAP.COR.PR273	Canaletta in basalto lavico, larghezza cm 30, lunghezza a correre, spessore 5 cm	m		78,77
BAS26__PR.LAP.COR.PR274	Canaletta in basalto lavico, larghezza cm 30, lunghezza a correre, spessore 6 cm	m		87,06
BAS26__PR.LAP.COR.PR275	Canaletta in basalto lavico, larghezza cm 30, lunghezza a correre, spessore 8 cm	m		95,35
BAS26__PR.LAP.COR.PR276	Canaletta in basalto lavico, larghezza cm 40, lunghezza a correre, spessore 5 cm	m		87,06
BAS26__PR.LAP.COR.PR277	Canaletta in basalto lavico, larghezza cm 40, lunghezza a correre, spessore 6 cm	m		95,35
BAS26__PR.LAP.COR.PR278	Canaletta in basalto lavico, larghezza cm 40, lunghezza a correre, spessore 8 cm	m		111,93
BAS26__PR.LAP.CUB	Cubetti, binderi, masselli lapidei, basole e pavimentazioni lapidee
BAS26__PR.LAP.CUB.011915	Basola in pietra lavica prima scelta, spessore 15 cm	cad		223,94
BAS26__PR.LAP.CUB.PR045	Basolato in pietra di Minervino Murge, spuntato, dimensioni 30-40x5 cm	mq		50,58
BAS26__PR.LAP.CUB.PR046	Basolato in pietra di Minervino Murge, spuntato, dimensioni 30-40x6 cm	mq		52,90
BAS26__PR.LAP.CUB.PR047	Basolato in pietra di Minervino Murge, spuntato, dimensioni 30-40x7 cm	mq		57,62
BAS26__PR.LAP.CUB.PR048	Basolato in pietra di Minervino Murge, spuntato, dimensioni 30-40x8 cm	mq		60,11
BAS26__PR.LAP.CUB.PR049	Basolato in pietra di Minervino Murge, spuntato, dimensioni 30-40x10 cm	mq		63,68
BAS26__PR.LAP.CUB.PR050	Basolato in pietra di Minervino Murge, spuntato, dimensioni 30-40x12 cm	mq		68,48
BAS26__PR.LAP.CUB.PR051	Basolato in pietra di Minervino Murge, spuntato, dimensioni 30-40x15 cm	mq		77,94
BAS26__PR.LAP.CUB.PR052	Basolato in pietra di Minervino Murge, bocciardata con bordo liscio, dimensioni 30-40x5 cm	mq		36,07
BAS26__PR.LAP.CUB.PR053	Basolato in pietra di Minervino Murge, bocciardata con bordo liscio, dimensioni 30-40x6 cm	mq		41,04
BAS26__PR.LAP.CUB.PR054	Basolato in pietra di Minervino Murge, bocciardata con bordo liscio, dimensioni 30-40x7 cm	mq		45,60
BAS26__PR.LAP.CUB.PR055	Basolato in pietra di Minervino Murge, bocciardata con bordo liscio, dimensioni 30-40x8 cm	mq		48,09
BAS26__PR.LAP.CUB.PR056	Basolato in pietra di Minervino Murge, bocciardata con bordo liscio, dimensioni 30-40x10 cm	mq		51,40
BAS26__PR.LAP.CUB.PR057	Basolato in pietra di Minervino Murge, bocciardata con bordo liscio, dimensioni 30-40x12 cm	mq		56,38
BAS26__PR.LAP.CUB.PR058	Basolato in pietra di Minervino Murge, bocciardata con bordo liscio, dimensioni 30-40x15 cm	mq		62,18
BAS26__PR.LAP.CUB.PR059	Basolato in pietra di Minervino Murge, bocciardate, dimensioni 30-40x5 cm	mq		41,87
BAS26__PR.LAP.CUB.PR060	Basolato in pietra di Minervino Murge, bocciardate, dimensioni 30-40x6 cm	mq		46,84
BAS26__PR.LAP.CUB.PR061	Basolato in pietra di Minervino Murge, bocciardate, dimensioni 30-40x7 cm	mq		52,23
BAS26__PR.LAP.CUB.PR062	Basolato in pietra di Minervino Murge, bocciardate, dimensioni 30-40x8 cm	mq		54,72
BAS26__PR.LAP.CUB.PR063	Basolato in pietra di Minervino Murge, bocciardate, dimensioni 30-40x10 cm	mq		58,87
BAS26__PR.LAP.CUB.PR110a1	Basalto lavico, bocciardato con nastrino cm 1 su due lunghezze, larghezza 30 cm, lunghezza a correre,spessore 2 cm	mq		99,00
BAS26__PR.LAP.CUB.PR110a2	Basalto lavico, bocciardato con nastrino cm 1 su due lunghezze, larghezza 30 cm, lunghezza a correre,spessore 3 cm	mq		70,00
BAS26__PR.LAP.CUB.PR110a3	Basalto lavico, bocciardato con nastrino cm 1 su due lunghezze, larghezza 30 cm, lunghezza a correre,spessore 4 cm	mq		82,00
BAS26__PR.LAP.CUB.PR110a4	Basalto lavico, bocciardato con nastrino cm 1 su due lunghezze, larghezza 30 cm, lunghezza a correre,spessore 5 cm	mq		94,00
BAS26__PR.LAP.CUB.PR110a5	Basalto lavico, bocciardato con nastrino cm 1 su due lunghezze, larghezza 30 cm, lunghezza a correre,spessore 6 cm	mq		106,00
BAS26__PR.LAP.CUB.PR110a6	Basalto lavico, bocciardato con nastrino cm 1 su due lunghezze, larghezza 30 cm, lunghezza a correre,spessore 8 cm	mq		130,00
BAS26__PR.LAP.CUB.PR111a1	Basalto lavico, bocciardato con nastrino cm 1 su 4 lati, larghezza 30 cm, lunghezza a misura 60 cm, spessore 2 cm	mq		75,00
BAS26__PR.LAP.CUB.PR111a2	Basalto lavico, bocciardato con nastrino cm 1 su 4 lati, larghezza 30 cm, lunghezza a misura 60 cm, spessore 3 cm	mq		78,00
BAS26__PR.LAP.CUB.PR111a3	Basalto lavico, bocciardato con nastrino cm 1 su 4 lati, larghezza 30 cm, lunghezza a misura 60 cm, spessore 4 cm	mq		89,20
BAS26__PR.LAP.CUB.PR111a4	Basalto lavico, bocciardato con nastrino cm 1 su 4 lati, larghezza 30 cm, lunghezza a misura 60 cm, spessore 5 cm	mq		102,40
BAS26__PR.LAP.CUB.PR111a5	Basalto lavico, bocciardato con nastrino cm 1 su 4 lati, larghezza 30 cm, lunghezza a misura 60 cm, spessore 6 cm	mq		115,60
BAS26__PR.LAP.CUB.PR111a6	Basalto lavico, bocciardato con nastrino cm 1 su 4 lati, larghezza 30 cm, lunghezza a misura 60 cm, spessore 8 cm	mq		142,00
BAS26__PR.LAP.CUB.PR112a1	Cubetti in basalto lavico dell'Etna piano a spacco 4/6 cm (100 kg/mq)	ql		46,00
BAS26__PR.LAP.CUB.PR112a2	Cubetti in basalto lavico dell'Etna piano a spacco 6/8 cm (135 kg/mq)	ql		32,00
BAS26__PR.LAP.CUB.PR112a3	Cubetti in basalto lavico dell'Etna piano a spacco 8/10 cm (180 kg/mq)	ql		30,00
BAS26__PR.LAP.CUB.PR112a4	Cubetti in basalto lavico dell'Etna piano a spacco 10/10 cm (180 kg/mq)	ql		36,00
BAS26__PR.LAP.CUB.PR112a5	Cubetti in basalto lavico dell'Etna piano a spacco 10/12 cm (220 kg/mq)	ql		36,00
BAS26__PR.LAP.CUB.PR113a1	Cubetti tranciati in basalto lavico dell'Etna piano sega spessore 5 cm formato cm 8/8-10/10 (100 kg/mq)	ql		46,00
BAS26__PR.LAP.CUB.PR113a2	Cubetti in basalto lavico dell'Etna piano sega spessore 6/8 cm (135 kg/mq)	ql		42,00
BAS26__PR.LAP.CUB.PR113a3	Cubetti in basalto lavico dell'Etna piano sega spessore 8/10 cm (180 kg/mq)	ql		42,00
BAS26__PR.LAP.CUB.PR113b1	Cubetti tranciati in basalto lavico dell'Etna piano bocciardato extra spessore 5 cm formato cm 8/8-10/10 (100 kg/mq)	ql		66,00
BAS26__PR.LAP.CUB.PR113b2	Cubetti in basalto lavico dell'Etna piano bocciardato extra spessore 6/8 cm (135 kg/mq)	ql		62,00
BAS26__PR.LAP.CUB.PR113b3	Cubetti in basalto lavico dell'Etna piano bocciardato extra spessore 8/10 cm (180 kg/mq)	ql		62,00
BAS26__PR.LAP.CUB.PR113c1	Pavimentazione a mosaico (opus incertum) piano filo sega in basalto lavico dell'Etna spessore 2 cm	mq		20,00
BAS26__PR.LAP.CUB.PR113c2	Pavimentazione a mosaico (opus incertum) piano filo sega in basalto lavico dell'Etna spessore 3 cm	mq		30,00
BAS26__PR.LAP.CUB.PR113c3	Pavimentazione a mosaico (opus incertum) piano filo sega in basalto lavico dell'Etna spessore 5 cm	mq		50,00
BAS26__PR.LAP.CUB.PR113d1	Pavimentazione a mosaico (opus incertum) piano bocciardato extra in basalto lavico dell'Etna spessore 2 cm	mq		32,00
BAS26__PR.LAP.CUB.PR113d2	Pavimentazione a mosaico (opus incertum) piano bocciardato extra in basalto lavico dell'Etna spessore 3 cm	mq		42,00
BAS26__PR.LAP.CUB.PR113d3	Pavimentazione a mosaico (opus incertum) piano bocciardato extra in basalto lavico dell'Etna spessore 4 cm	mq		62,00
BAS26__PR.LAP.CUB.PR113e1	Zanella concava bocciardato extra in basalto lavico dell'Etna, larghezza 30 cm, lunghezza a correre spessore 5 cm	m		78,77
BAS26__PR.LAP.CUB.PR113e2	Zanella concava bocciardato extra in basalto lavico dell'Etna, larghezza 30 cm, lunghezza a correre spessore 6 cm	m		87,06
BAS26__PR.LAP.CUB.PR113e3	Zanella concava bocciardato extra in basalto lavico dell'Etna, larghezza 30 cm, lunghezza a correre spessore 8 cm	m		95,35
BAS26__PR.LAP.CUB.PR113f1	Zanella concava bocciardato extra in basalto lavico dell'Etna, larghezza 40 cm, lunghezza a correre spessore 5 cm	m		87,06
BAS26__PR.LAP.CUB.PR113f2	Zanella concava bocciardato extra in basalto lavico dell'Etna, larghezza 40 cm, lunghezza a correre spessore 6 cm	m		95,35
BAS26__PR.LAP.CUB.PR113f3	Zanella concava bocciardato extra in basalto lavico dell'Etna, larghezza 40 cm, lunghezza a correre spessore 8 cm	m		111,93
BAS26__PR.LAP.CUB.PR113g1	Caditoia concava bocciardato extra in basalto lavico dell'Etna, larghezza 30 cm, lunghezza 60 cm, n 4 asole scarico cm 10x2,5 spessore 5 cm	cad		106,00
BAS26__PR.LAP.CUB.PR113g2	Caditoia concava bocciardato extra in basalto lavico dell'Etna, larghezza 30 cm, lunghezza 60 cm, n 4 asole scarico cm 10x2,5 spessore 6 cm	cad		118,00
BAS26__PR.LAP.CUB.PR113g3	Caditoia concava bocciardato extra in basalto lavico dell'Etna, larghezza 30 cm, lunghezza 60 cm, n 4 asole scarico cm 10x2,5 spessore 6 cm	cad		143,00
BAS26__PR.LAP.CUB.PR113h1	Caditoia concava bocciardato extra in basalto lavico dell'Etna, larghezza 30 cm, lunghezza 60 cm, n 4 asole scarico cm 13x2,5 spessore 5 cm	cad		131,00
BAS26__PR.LAP.CUB.PR113h2	Caditoia concava bocciardato extra in basalto lavico dell'Etna, larghezza 30 cm, lunghezza 60 cm, n 4 asole scarico cm 13x2,5 spessore 6 cm	cad		146,00
BAS26__PR.LAP.CUB.PR113h3	Caditoia concava bocciardato extra in basalto lavico dell'Etna, larghezza 30 cm, lunghezza 60 cm, n 4 asole scarico cm 10x2,5 spessore 6 cm	cad		176,00
BAS26__PR.LAP.CUB.PR113i1	Cordoni retti in basalto lavico dell'Etna, dimensioni cm 10x20 testa e faccia filo sega	m		44,00
BAS26__PR.LAP.CUB.PR113i2	Cordoni retti in basalto lavico dell'Etna, dimensioni cm 10x20 testa bocciardato extra e faccia filo sega	m		50,00
BAS26__PR.LAP.CUB.PR113i3	Cordoni retti in basalto lavico dell'Etna, dimensioni cm 10x20 testa e faccia bocciardato extra	m		56,00
BAS26__PR.LAP.CUB.PR113j1	Cordoni retti in basalto lavico dell'Etna, dimensioni cm 10x25 testa e faccia filo sega	m		55,00
BAS26__PR.LAP.CUB.PR113j2	Cordoni retti in basalto lavico dell'Etna, dimensioni cm 10x25 testa bocciardato extra e faccia filo sega	m		61,00
BAS26__PR.LAP.CUB.PR113j3	Cordoni retti in basalto lavico dell'Etna, dimensioni cm 10x25 testa e faccia bocciardato extra	m		67,00
BAS26__PR.LAP.CUB.PR113k1	Cordoni retti in basalto lavico dell'Etna, dimensioni cm 15x20 testa e faccia filo sega	m		60,00
BAS26__PR.LAP.CUB.PR113k2	Cordoni retti in basalto lavico dell'Etna, dimensioni cm 15x20 testa bocciardato extra e faccia filo sega	m		66,00
BAS26__PR.LAP.CUB.PR113k3	Cordoni retti in basalto lavico dell'Etna, dimensioni cm 15x20 testa e faccia bocciardato extra	m		72,00
BAS26__PR.LAP.CUB.PR113l1	Cordoni retti in basalto lavico dell'Etna, dimensioni cm 15x25 testa e faccia filo sega	m		74,00
BAS26__PR.LAP.CUB.PR113l2	Cordoni retti in basalto lavico dell'Etna, dimensioni cm 15x25 testa bocciardato extra e faccia filo sega	m		80,00
BAS26__PR.LAP.CUB.PR113l3	Cordoni retti in basalto lavico dell'Etna, dimensioni cm 15x25 testa e faccia bocciardato extra	m		86,00
BAS26__PR.LAP.CUB.PR203	Chiancarella incerta in pietra di Minervino Murge, spessore 2/3 - 4/6 cm	ql		11,07
BAS26__PR.LAP.CUB.PR204	Chiancarella incerta in pietra di Minervino Murge, spessore 6/8 cm	ql		9,62
BAS26__PR.LAP.CUB.PR205	Chiancarella incerta in pietra di Minervino Murge, spessore 8/10 cm	ql		8,96
BAS26__PR.LAP.CUB.PR206	Chiancarella squadrata in pietra di Minervino Murge, spessore 1,5/2/3 cm	ql		42,03
BAS26__PR.LAP.CUB.PR207	Chiancarella squadrata in pietra di Minervino Murge, spessore 4/6 cm	ql		25,29
BAS26__PR.LAP.CUB.PR208	Chiancarella squadrata in pietra di Minervino Murge, spessore 6/8 cm	ql		24,04
BAS26__PR.LAP.CUB.PR209	Chiancarella squadrata in pietra di Minervino Murge, spessore 8/10 cm	ql		21,64
BAS26__PR.LAP.CUB.PR210	Chiancarella incerta anticata in pietra di Minervino Murge, spessore 2/3 cm	ql		25,29
BAS26__PR.LAP.CUB.PR211	Chiancarella incerta anticata in pietra di Minervino Murge, spessore 4/6 cm	ql		24,04
BAS26__PR.LAP.CUB.PR212	Chiancarella incerta anticata in pietra di Minervino Murge, spessore 6/8 cm	ql		22,80
BAS26__PR.LAP.CUB.PR213	Chiancarella incerta anticata in pietra di Minervino Murge, spessore 8/10 cm	ql		21,64
BAS26__PR.LAP.CUB.PR214	Chiancarella anticata squadrata in pietra di Minervino Murge, spessore 2/3 cm	ql		48,09
BAS26__PR.LAP.CUB.PR215	Chiancarella anticata squadrata in pietra di Minervino Murge, spessore 4/6 cm	ql		37,31
BAS26__PR.LAP.CUB.PR216	Chiancarella anticata squadrata in pietra di Minervino Murge, spessore 6/8 cm	ql		33,66
BAS26__PR.LAP.CUB.PR217	Chiancarella anticata squadrata in pietra di Minervino Murge, spessore 8/10 cm	ql		31,25
BAS26__PR.LAP.CUB.PR222	Basalto lavico, filo sega, larghezza 20/30/40 cm, lunghezza a correre, spessore 2 cm	mq		50,00
BAS26__PR.LAP.CUB.PR223	Basalto lavico, filo sega, larghezza 20/30/40 cm, lunghezza a correre, spessore 3 cm	mq		54,00
BAS26__PR.LAP.CUB.PR224	Basalto lavico, filo sega, larghezza 20/30/40 cm, lunghezza a correre, spessore 4 cm	mq		66,00
BAS26__PR.LAP.CUB.PR225	Basalto lavico, filo sega, larghezza 20/30/40 cm, lunghezza a correre, spessore 5 cm	mq		78,00
BAS26__PR.LAP.CUB.PR226	Basalto lavico, filo sega, larghezza 20/30/40 cm, lunghezza a correre, spessore 6 cm	mq		90,00
BAS26__PR.LAP.CUB.PR227	Basalto lavico, filo sega, larghezza 20/30/40 cm, lunghezza a correre, spessore 8 cm	mq		114,00
BAS26__PR.LAP.CUB.PR228	Basalto lavico, filo sega, larghezza 20/30/40 cm, lunghezza a misura, spessore 2 cm	mq		58,00
BAS26__PR.LAP.CUB.PR229	Basalto lavico, filo sega, larghezza 20/30/40 cm, lunghezza a misura, spessore 3 cm	mq		60,00
BAS26__PR.LAP.CUB.PR230	Basalto lavico, filo sega, larghezza 20/30/40 cm, lunghezza a misura, spessore 4 cm	mq		73,20
BAS26__PR.LAP.CUB.PR231	Basalto lavico, filo sega, larghezza 20/30/40 cm, lunghezza a misura, spessore 5 cm	mq		86,40
BAS26__PR.LAP.CUB.PR232	Basalto lavico, filo sega, larghezza 20/30/40 cm, lunghezza a misura, spessore 6 cm	mq		99,60
BAS26__PR.LAP.CUB.PR233	Basalto lavico, filo sega, larghezza 20/30/40 cm, lunghezza a misura, spessore 8 cm	mq		126,00
BAS26__PR.LAP.CUB.PR234	Basalto lavico, filo sega, incisione su quattro lati, larghezza 20/30/40 cm, lunghezza a misura, spessore 2 cm	mq		43,11
BAS26__PR.LAP.CUB.PR235	Basalto lavico, filo sega, incisione su quattro lati, larghezza 20/30/40 cm, lunghezza a misura, spessore 3 cm	mq		50,45
BAS26__PR.LAP.CUB.PR236	Basalto lavico, filo sega, incisione su quattro lati, larghezza 20/30/40 cm, lunghezza a misura, spessore 4 cm	mq		59,01
BAS26__PR.LAP.CUB.PR237	Basalto lavico, filo sega, incisione su quattro lati, larghezza 20/30/40 cm, lunghezza a misura, spessore 5 cm	mq		70,06
BAS26__PR.LAP.CUB.PR238	Basalto lavico, filo sega, incisione su quattro lati, larghezza 20/30/40 cm, lunghezza a misura, spessore 6 cm	mq		81,98
BAS26__PR.LAP.CUB.PR239	Basalto lavico, filo sega, incisione su quattro lati, larghezza 20/30/40 cm, lunghezza a misura, spessore 8 cm	mq		95,93
BAS26__PR.LAP.CUB.PR240	Basalto lavico, bocciardato extra, larghezza 20/30/40 cm, lunghezza a correre, spessore 2 cm	mq		56,00
BAS26__PR.LAP.CUB.PR241	Basalto lavico, bocciardato extra, larghezza 20/30/40 cm, lunghezza a correre, spessore 3 cm	mq		60,00
BAS26__PR.LAP.CUB.PR242	Basalto lavico, bocciardato extra, larghezza 20/30/40 cm, lunghezza a correre, spessore 4 cm	mq		72,00
BAS26__PR.LAP.CUB.PR243	Basalto lavico, bocciardato extra, larghezza 20/30/40 cm, lunghezza a correre, spessore 5 cm	mq		84,00
BAS26__PR.LAP.CUB.PR244	Basalto lavico, bocciardato extra, larghezza 20/30/40 cm, lunghezza a correre, spessore 6 cm	mq		96,00
BAS26__PR.LAP.CUB.PR245	Basalto lavico, bocciardato extra, larghezza 20/30/40 cm, lunghezza a correre, spessore 8 cm	mq		120,00
BAS26__PR.LAP.CUB.PR246	Basalto lavico, bocciardato extra, larghezza 20/30/40 cm, lunghezza a misura, spessore 2 cm	mq		65,00
BAS26__PR.LAP.CUB.PR247	Basalto lavico, bocciardato extra, larghezza 20/30/40 cm, lunghezza a misura, spessore 3 cm	mq		68,00
BAS26__PR.LAP.CUB.PR248	Basalto lavico, bocciardato extra, larghezza 20/30/40 cm, lunghezza a misura, spessore 4 cm	mq		79,20
BAS26__PR.LAP.CUB.PR249	Basalto lavico, bocciardato extra, larghezza 20/30/40 cm, lunghezza a misura, spessore 5 cm	mq		92,40
BAS26__PR.LAP.CUB.PR250	Basalto lavico, bocciardato extra, larghezza 20/30/40 cm, lunghezza a misura, spessore 6 cm	mq		105,60
BAS26__PR.LAP.CUB.PR251	Basalto lavico, bocciardato extra, larghezza 20/30/40 cm, lunghezza a misura, spessore 8 cm	mq		132,00
BAS26__PR.LAP.CUB.PR252	Basalto lavico, bocciardato, incisione su quattro lati, larghezza 20/30/40 cm, lunghezza a misura, spessore 2 cm	mq		45,27
BAS26__PR.LAP.CUB.PR253	Basalto lavico, bocciardato, incisione su quattro lati, larghezza 20/30/40 cm, lunghezza a misura, spessore 3 cm	mq		53,89
BAS26__PR.LAP.CUB.PR254	Basalto lavico, bocciardato, incisione su quattro lati, larghezza 20/30/40 cm, lunghezza a misura, spessore 4 cm	mq		63,05
BAS26__PR.LAP.CUB.PR255	Basalto lavico, bocciardato, incisione su quattro lati, larghezza 20/30/40 cm, lunghezza a misura, spessore 5 cm	mq		74,37
BAS26__PR.LAP.CUB.PR256	Basalto lavico, bocciardato, incisione su quattro lati, larghezza 20/30/40 cm, lunghezza a misura, spessore 6 cm	mq		87,31
BAS26__PR.LAP.CUB.PR257	Basalto lavico, bocciardato, incisione su quattro lati, larghezza 20/30/40 cm, lunghezza a misura, spessore 8 cm	mq		119,53
BAS26__PR.LAP.CUB.PR266	Basalto lavico, lavorato a puntillo, inciso orifilato su quattro lati, larghezza 20/30/40 cm, lunghezza a correre, spessore 4 cm	mq		60,36
BAS26__PR.LAP.CUB.PR267	Basalto lavico, lavorato a puntillo, inciso orifilato su quattro lati, larghezza 20/30/40 cm, lunghezza a correre, spessore 5 cm	mq		74,37
BAS26__PR.LAP.CUB.PR268	Basalto lavico, lavorato a puntillo, inciso orifilato su quattro lati, larghezza 20/30/40 cm, lunghezza a correre, spessore 6 cm	mq		89,46
BAS26__PR.LAP.CUB.PR269	Basalto lavico, lavorato a puntillo, inciso orifilato su quattro lati, larghezza 20/30/40 cm, lunghezza a correre, spessore 8 cm	mq		147,66
BAS26__PR.LAP.CUB.PR279	Basalto lavico, 30x60 cm, spessore 2 cm, con scanalature parallele al senso di marcia (Direzione rettilinea)	mq		143,96
BAS26__PR.LAP.CUB.PR280	Basalto lavico, 30x60 cm, spessore 3 cm, con scanalature parallele al senso di marcia (Direzione rettilinea)	mq		148,31
BAS26__PR.LAP.CUB.PR281	Basalto lavico, 30x60 cm, spessore 4 cm, con scanalature parallele al senso di marcia (Direzione rettilinea)	mq		159,08
BAS26__PR.LAP.CUB.PR282	Basalto lavico, 30x60 cm, spessore 5 cm, con scanalature parallele al senso di marcia (Direzione rettilinea)	mq		162,01
BAS26__PR.LAP.CUB.PR283	Basalto lavico, 30x60 cm, spessore 6 cm, con scanalature parallele al senso di marcia (Direzione rettilinea)	mq		166,16
BAS26__PR.LAP.CUB.PR284	Basalto lavico, 30x60 cm, spessore 8 cm, con scanalature parallele al senso di marcia (Direzione rettilinea)	mq		171,05
BAS26__PR.LAP.CUB.PR285	Basalto lavico, 20x60 cm, spessore 2 cm, con scanalature (Attenzione-Servizio)	mq		81,80
BAS26__PR.LAP.CUB.PR286	Basalto lavico, 20x60 cm, spessore 3 cm, con scanalature (Attenzione-Servizio)	mq		90,80
BAS26__PR.LAP.CUB.PR287	Basalto lavico, 20x60 cm, spessore 4 cm, con scanalature (Attenzione-Servizio)	mq		101,56
BAS26__PR.LAP.CUB.PR288	Basalto lavico, 20x60 cm, spessore 5 cm, con scanalature (Attenzione-Servizio)	mq		111,43
BAS26__PR.LAP.CUB.PR289	Basalto lavico, 20x60 cm, spessore 6 cm, con scanalature (Attenzione-Servizio)	mq		120,72
BAS26__PR.LAP.CUB.PR290	Basalto lavico, 20x60 cm, spessore 8 cm, con scanalature (Attenzione-Servizio)	mq		130,59
BAS26__PR.LAP.CUB.PR291	Basalto lavico, 20x60 cm, spessore 2 cm, con calotte sferiche (Arresto-Pericolo)	cad		50,47
BAS26__PR.LAP.CUB.PR292	Basalto lavico, 20x60 cm, spessore 3 cm, con calotte sferiche (Arresto-Pericolo)	cad		53,88
BAS26__PR.LAP.CUB.PR293	Basalto lavico, 20x60 cm, spessore 4 cm, con calotte sferiche (Arresto-Pericolo)	cad		54,38
BAS26__PR.LAP.CUB.PR294	Basalto lavico, 20x60 cm, spessore 5 cm, con calotte sferiche (Arresto-Pericolo)	cad		55,55
BAS26__PR.LAP.CUB.PR295	Basalto lavico, 20x60 cm, spessore 6 cm, con calotte sferiche (Arresto-Pericolo)	cad		57,01
BAS26__PR.LAP.CUB.PR296	Basalto lavico, 20x60 cm, spessore 8 cm, con calotte sferiche (Arresto-Pericolo)	cad		58,29
BAS26__PR.LAP.CUB.PR297	Basalto lavico, 60x60 cm, spessore 2 cm, con superficie bollettonata ( Incrocio a T)	cad		111,77
BAS26__PR.LAP.CUB.PR298	Basalto lavico, 60x60 cm, spessore 3 cm, con superficie bollettonata ( Incrocio a T)	cad		114,42
BAS26__PR.LAP.CUB.PR299	Basalto lavico, 60x60 cm, spessore 4 cm, con superficie bollettonata ( Incrocio a T)	cad		118,40
BAS26__PR.LAP.CUB.PR300	Basalto lavico, 60x60 cm, spessore 5 cm, con superficie bollettonata ( Incrocio a T)	cad		126,69
BAS26__PR.LAP.CUB.PR301	Basalto lavico, 60x60 cm, spessore 6 cm, con superficie bollettonata ( Incrocio a T)	cad		131,46
BAS26__PR.LAP.CUB.PR302	Basalto lavico, 60x60 cm, spessore 8 cm, con superficie bollettonata ( Incrocio a T)	cad		136,64
BAS26__PR.LAP.CUB.PR303	Basalto lavico, 60x60 cm, spessore 2 cm, con superficie mista, calotte sferiche e scanalature direzionali (Svolta ad Angolo)	cad		121,05
BAS26__PR.LAP.CUB.PR304	Basalto lavico, 60x60 cm, spessore 3 cm, con superficie mista, calotte sferiche e scanalature direzionali (Svolta ad Angolo)	cad		124,56
BAS26__PR.LAP.CUB.PR305	Basalto lavico, 60x60 cm, spessore 4 cm, con superficie mista, calotte sferiche e scanalature direzionali (Svolta ad Angolo)	cad		127,68
BAS26__PR.LAP.CUB.PR306	Basalto lavico, 60x60 cm, spessore 5 cm, con superficie mista, calotte sferiche e scanalature direzionali (Svolta ad Angolo)	cad		131,59
BAS26__PR.LAP.CUB.PR307	Basalto lavico, 60x60 cm, spessore 6 cm, con superficie mista, calotte sferiche e scanalature direzionali (Svolta ad Angolo)	cad		137,10
BAS26__PR.LAP.CUB.PR308	Basalto lavico, 60x60 cm, spessore 8 cm, con superficie mista, calotte sferiche e scanalature direzionali (Svolta ad Angolo)	cad		141,62
BAS26__PR.LAP.CUB.PR507	Lastrame in porfido tipo normale spessore 2/5 cm (85 kg/mq)	ql		11,32
BAS26__PR.LAP.CUB.PR508	Lastrame in porfido tipo sottile spessore 1/3,5 cm (60kg/mq)	ql		18,38
BAS26__PR.LAP.CUB.PR509	Lastrame in porfido tipo gigante spessore 3/7 cm (110 kg/mq)	ql		18,83
BAS26__PR.LAP.CUB.PR510	Lastrame in porfido tipo gigante sottile spessore 1/4,5 cm (80 kg/mq)	ql		18,62
BAS26__PR.LAP.CUB.PR549	Ciottoli in porfido colore misto pezzatura 4/6 cm (105 kg/mq)	ql		19,22
BAS26__PR.LAP.CUB.PR551	Ciottoli in porfido colore misto pezzatura 8/10 cm 145 kg/mq)	ql		13,57
BAS26__PR.LAP.CUB.PR552	Ciottoli in porfido colore misto pezzatura 10/12 180 kg/mq)	ql		11,26
BAS26__PR.LAP.CUB.TTL1	Pavimentazione tattile per non-vedenti e ipovedenti in basalto lavico dell'Etna, dimensioni 30x60 cm (direzione rettilinea) spessore 2 cm	cad		38,97
BAS26__PR.LAP.CUB.TTL10	Pavimentazione tattile per non-vedenti e ipovedenti in basalto lavico dell'Etna, dimensioni 60x60 cm (incrocio a T) spessore 2 cm	cad		361,15
BAS26__PR.LAP.CUB.TTL11	Pavimentazione tattile per non-vedenti e ipovedenti in basalto lavico dell'Etna, dimensioni 60x60 cm (incrocio a T) spessore 3 cm	cad		370,66
BAS26__PR.LAP.CUB.TTL12	Pavimentazione tattile per non-vedenti e ipovedenti in basalto lavico dell'Etna, dimensioni 60x60 cm (incrocio a T) spessore 5 cm	cad		389,66
BAS26__PR.LAP.CUB.TTL13	Pavimentazione tattile per non-vedenti e ipovedenti in basalto lavico dell'Etna, dimensioni 60x60 cm (Svolta ad Angolo) spessore 2 cm	cad		255,55
BAS26__PR.LAP.CUB.TTL14	Pavimentazione tattile per non-vedenti e ipovedenti in basalto lavico dell'Etna, dimensioni 60x60 cm (Svolta ad Angolo) spessore 3 cm	cad		265,06
BAS26__PR.LAP.CUB.TTL15	Pavimentazione tattile per non-vedenti e ipovedenti in basalto lavico dell'Etna, dimensioni 60x60 cm (Svolta ad Angolo) spessore 5 cm	cad		284,06
BAS26__PR.LAP.CUB.TTL2	Pavimentazione tattile per non-vedenti e ipovedenti in basalto lavico dell'Etna, dimensioni 30x60 cm (direzione rettilinea) spessore 3 cm	cad		40,55
BAS26__PR.LAP.CUB.TTL3	Pavimentazione tattile per non-vedenti e ipovedenti in basalto lavico dell'Etna, dimensioni 30x60 cm (direzione rettilinea) spessore 5 cm	cad		43,72
BAS26__PR.LAP.CUB.TTL4	Pavimentazione tattile per non-vedenti e ipovedenti in basalto lavico dell'Etna,dimensioni 20x60 cm (attenzione-servizio) spessore 2 cm	cad		45,20
BAS26__PR.LAP.CUB.TTL5	Pavimentazione tattile per non-vedenti e ipovedenti in basalto lavico dell'Etna,dimensioni 20x60 cm (attenzione-servizio) spessore 3 cm	cad		48,36
BAS26__PR.LAP.CUB.TTL6	Pavimentazione tattile per non-vedenti e ipovedenti in basalto lavico dell'Etna,dimensioni 20x60 cm (attenzione-servizio) spessore 5 cm	cad		54,70
BAS26__PR.LAP.CUB.TTL7	Pavimentazione tattile per non-vedenti e ipovedenti in basalto lavico dell'Etna,dimensioni 20x60 cm (arresto-pericolo) spessore 2 cm	cad		85,18
BAS26__PR.LAP.CUB.TTL8	Pavimentazione tattile per non-vedenti e ipovedenti in basalto lavico dell'Etna,dimensioni 20x60 cm (arresto-pericolo) spessore 3 cm	cad		88,35
BAS26__PR.LAP.CUB.TTL9	Pavimentazione tattile per non-vedenti e ipovedenti in basalto lavico dell'Etna,dimensioni 20x60 cm (arresto-pericolo) spessore 5 cm	cad		94,69
BAS26__PR.LAP.CUB.TTLg1	Pavimentazione tattile per non-vedenti e ipovedenti in granito grigio di Sardegna tipo Rosa Beta, dimensioni 30x60 cm (direzione rettilinea) spessore 2 cm	cad		46,00
BAS26__PR.LAP.CUB.TTLg10	Pavimentazione tattile per non-vedenti e ipovedenti in granito grigio di Sardegna tipo Rosa Beta, dimensioni 60x60 cm (incrocio a T) spessore 2 cm	cad		433,00
BAS26__PR.LAP.CUB.TTLg11	Pavimentazione tattile per non-vedenti e ipovedenti in granito grigio di Sardegna tipo Rosa Beta, dimensioni 60x60 cm (incrocio a T) spessore 3 cm	cad		444,00
BAS26__PR.LAP.CUB.TTLg12	Pavimentazione tattile per non-vedenti e ipovedenti in granito grigio di Sardegna tipo Rosa Beta, dimensioni 60x60 cm (incrocio a T) spessore 5 cm	cad		467,00
BAS26__PR.LAP.CUB.TTLg13	Pavimentazione tattile per non-vedenti e ipovedenti in granito grigio di Sardegna tipo Rosa Beta, dimensioni 60x60 cm (Svolta ad Angolo) spessore 2 cm	cad		306,00
BAS26__PR.LAP.CUB.TTLg14	Pavimentazione tattile per non-vedenti e ipovedenti in granito grigio di Sardegna tipo Rosa Beta, dimensioni 60x60 cm (Svolta ad Angolo) spessore 3 cm	cad		318,00
BAS26__PR.LAP.CUB.TTLg15	Pavimentazione tattile per non-vedenti e ipovedenti in granito grigio di Sardegna tipo Rosa Beta, dimensioni 60x60 cm (Svolta ad Angolo) spessore 5 cm	cad		340,00
BAS26__PR.LAP.CUB.TTLg2	Pavimentazione tattile per non-vedenti e ipovedenti in granito grigio di Sardegna tipo Rosa Beta, dimensioni 30x60 cm (direzione rettilinea) spessore 3 cm	cad		48,00
BAS26__PR.LAP.CUB.TTLg3	Pavimentazione tattile per non-vedenti e ipovedenti in granito grigio di Sardegna tipo Rosa Beta, dimensioni 30x60 cm (direzione rettilinea) spessore 5 cm	cad		52,00
BAS26__PR.LAP.CUB.TTLg4	Pavimentazione tattile per non-vedenti e ipovedenti in granito grigio di Sardegna tipo Rosa Beta,dimensioni 20x60 cm (attenzione-servizio) spessore 2 cm	cad		50,00
BAS26__PR.LAP.CUB.TTLg5	Pavimentazione tattile per non-vedenti e ipovedenti in granito grigio di Sardegna tipo Rosa Beta,dimensioni 20x60 cm (attenzione-servizio) spessore 3 cm	cad		58,00
BAS26__PR.LAP.CUB.TTLg6	Pavimentazione tattile per non-vedenti e ipovedenti in granito grigio di Sardegna tipo Rosa Beta,dimensioni 20x60 cm (attenzione-servizio) spessore 5 cm	cad		65,00
BAS26__PR.LAP.CUB.TTLg7	Pavimentazione tattile per non-vedenti e ipovedenti in granito grigio di Sardegna tipo Rosa Beta,dimensioni 20x60 cm (arresto-pericolo) spessore 2 cm	cad		102,00
BAS26__PR.LAP.CUB.TTLg8	Pavimentazione tattile per non-vedenti e ipovedenti in granito grigio di Sardegna tipo Rosa Beta,dimensioni 20x60 cm (arresto-pericolo) spessore 3 cm	cad		106,00
BAS26__PR.LAP.CUB.TTLg9	Pavimentazione tattile per non-vedenti e ipovedenti in granito grigio di Sardegna tipo Rosa Beta,dimensioni 20x60 cm (arresto-pericolo) spessore 5 cm	cad		113,00
BAS26__PR.LAP.CUB.TTLp1	Pavimentazione tattile per non-vedenti e ipovedenti in Perlato Coreno Royal blu perla, dimensioni 30x60 cm (direzione rettilinea) spessore 2 cm	cad		49,00
BAS26__PR.LAP.CUB.TTLp10	Pavimentazione tattile per non-vedenti e ipovedenti in Perlato Coreno Royal blu perla, dimensioni 60x60 cm (incrocio a T) spessore 2 cm	cad		454,00
BAS26__PR.LAP.CUB.TTLp11	Pavimentazione tattile per non-vedenti e ipovedenti in Perlato Coreno Royal blu perla, dimensioni 60x60 cm (incrocio a T) spessore 3 cm	cad		466,00
BAS26__PR.LAP.CUB.TTLp12	Pavimentazione tattile per non-vedenti e ipovedenti in Perlato Coreno Royal blu perla, dimensioni 60x60 cm (incrocio a T) spessore 5 cm	cad		490,00
BAS26__PR.LAP.CUB.TTLp13	Pavimentazione tattile per non-vedenti e ipovedenti in Perlato Coreno Royal blu perla, dimensioni 60x60 cm (Svolta ad Angolo) spessore 2 cm	cad		321,00
BAS26__PR.LAP.CUB.TTLp14	Pavimentazione tattile per non-vedenti e ipovedenti in Perlato Coreno Royal blu perla, dimensioni 60x60 cm (Svolta ad Angolo) spessore 3 cm	cad		333,00
BAS26__PR.LAP.CUB.TTLp15	Pavimentazione tattile per non-vedenti e ipovedenti in Perlato Coreno Royal blu perla, dimensioni 60x60 cm (Svolta ad Angolo) spessore 5 cm	cad		357,00
BAS26__PR.LAP.CUB.TTLp2	Pavimentazione tattile per non-vedenti e ipovedenti in Perlato Coreno Royal blu perla, dimensioni 30x60 cm (direzione rettilinea) spessore 3 cm	cad		51,00
BAS26__PR.LAP.CUB.TTLp3	Pavimentazione tattile per non-vedenti e ipovedenti in Perlato Coreno Royal blu perla, dimensioni 30x60 cm (direzione rettilinea) spessore 5 cm	cad		55,00
BAS26__PR.LAP.CUB.TTLp4	Pavimentazione tattile per non-vedenti e ipovedenti in Perlato Coreno Royal blu perla,dimensioni 20x60 cm (attenzione-servizio) spessore 2 cm	cad		53,00
BAS26__PR.LAP.CUB.TTLp5	Pavimentazione tattile per non-vedenti e ipovedenti in Perlato Coreno Royal blu perla,dimensioni 20x60 cm (attenzione-servizio) spessore 3 cm	cad		61,00
BAS26__PR.LAP.CUB.TTLp6	Pavimentazione tattile per non-vedenti e ipovedenti in Perlato Coreno Royal blu perla,dimensioni 20x60 cm (attenzione-servizio) spessore 5 cm	cad		69,00
BAS26__PR.LAP.CUB.TTLp7	Pavimentazione tattile per non-vedenti e ipovedenti in Perlato Coreno Royal blu perla,dimensioni 20x60 cm (arresto-pericolo) spessore 2 cm	cad		107,00
BAS26__PR.LAP.CUB.TTLp8	Pavimentazione tattile per non-vedenti e ipovedenti in Perlato Coreno Royal blu perla,dimensioni 20x60 cm (arresto-pericolo) spessore 3 cm	cad		111,00
BAS26__PR.LAP.CUB.TTLp9	Pavimentazione tattile per non-vedenti e ipovedenti in Perlato Coreno Royal blu perla,dimensioni 20x60 cm (arresto-pericolo) spessore 5 cm	cad		119,00
BAS26__PR.LAP.LAP	Pietre naturali, marmi, graniti, basalti, travertini, pietrame, graniglie
BAS26__PR.LAP.LAP.00054	Pietrame in scapoli di natura calcarea o analoga	mc		26,01
BAS26__PR.LAP.LAP.00070	PIETRAME IN SCAPOLI del peso singolo da 5 a 50 Kg. , di natura calcarea, basaltica o granitica proveniente da cave situate a distanza non eccedenti i 30 Km.	mc		25,37
BAS26__PR.LAP.LAP.00083	polvere di marmo	mc		62,02
BAS26__PR.LAP.LAP.00126	Granigliato medio di marmo	kg		2,24
BAS26__PR.LAP.LAP.011618	Nicchia per custodia contatori su muratura in pietra, cls o mattoni pieni	mq		305,85
BAS26__PR.LAP.LAP.B1611	Lastre di pietra di latronico a mosaico (opus incertum) con la faccia filo sega spessore cm 3	mq		21,14
BAS26__PR.LAP.LAP.B1612	Lastre di pietra di latronico a mosaico (opus incertum) con la faccia filo sega spessore cm 5	mq		26,43
BAS26__PR.LAP.LAP.B1613	Lastre di pietra di latronico a mosaico (opus incertum) con la faccia filo sega spessore cm 7	mq		37,00
BAS26__PR.LAP.LAP.B1614	Lastre di pietra di latronico a mosaico (opus incertum) con la faccia bocciardata spessore cm 3	mq		27,36
BAS26__PR.LAP.LAP.B1615	Lastre di pietra di latronico a mosaico (opus incertum) con la faccia bocciardata spessore cm 5	mq		32,65
BAS26__PR.LAP.LAP.B1616	Lastre di pietra di latronico a mosaico (opus incertum) con la faccia bocciardata spessore cm 7	mq		43,21
BAS26__PR.LAP.LAP.B1617	pietrelle di Latronico a filo sega tranciate burattate spessore di cm. 5, larghezza cm. 15	mq		61,67
BAS26__PR.LAP.LAP.B1618	pietrelle di Latronico bocciardate tranciate burattate spessore di cm. 5, larghezza cm. 15	mq		72,55
BAS26__PR.LAP.LAP.B1638	lastre in pietra di Latronico filo sega larghezza cm 20-35 spessore cm 3	mq		68,92
BAS26__PR.LAP.LAP.B1639	lastre in pietra di Latronico filo sega larghezza cm 20-35 spessore cm 4	mq		72,55
BAS26__PR.LAP.LAP.B1640	lastre in pietra di Latronico filo sega larghezza cm 20-35 spessore cm 5	mq		84,98
BAS26__PR.LAP.LAP.B1641	lastre in pietra di Latronico filo sega larghezza cm 20-35 spessore cm 6	mq		86,54
BAS26__PR.LAP.LAP.B1642	lastre in pietra di Latronico filo sega larghezza cm 20-35 spessore cm 7	mq		94,83
BAS26__PR.LAP.LAP.B1643	lastre in pietra di Latronico filo sega larghezza cm 20-35 spessore cm 8	mq		99,49
BAS26__PR.LAP.LAP.B1644	lastre in pietra di Latronico bocciardata larghezza cm 20-35 spessore cm 3	mq		89,60
BAS26__PR.LAP.LAP.B1645	lastre in pietra di Latronico bocciardata larghezza cm 20-35 spessore cm 4	mq		94,31
BAS26__PR.LAP.LAP.B1646	lastre in pietra di Latronico bocciardata larghezza cm 20-35 spessore cm 5	mq		102,60
BAS26__PR.LAP.LAP.B1647	lastre in pietra di Latronico bocciardata larghezza cm 20-35 spessore cm 6	mq		138,46
BAS26__PR.LAP.LAP.B1648	lastre in pietra di Latronico bocciardata larghezza cm 20-35 spessore cm 7	mq		142,25
BAS26__PR.LAP.LAP.B1649	lastre in pietra di Latronico bocciardata larghezza cm 20-35 spessore cm 8	mq		154,22
BAS26__PR.LAP.LAP.B1650	lastre in pietra di Latronico bocciardata grossa larghezza cm 20-35 spessore cm 4	mq		113,17
BAS26__PR.LAP.LAP.B1652	lastre in pietra di Latronico bocciardata grossa larghezza cm 20-35 spessore cm 5	mq		118,00
BAS26__PR.LAP.LAP.B1653	lastre in pietra di Latronico bocciardata grossa larghezza cm 20-35 spessore cm 6	mq		152,31
BAS26__PR.LAP.LAP.B1654	lastre in pietra di Latronico bocciardata grossa larghezza cm 20-35 spessore cm 7	mq		156,47
BAS26__PR.LAP.LAP.B1655	lastre in pietra di Latronico bocciardata grossa larghezza cm 20-35 spessore cm 8	mq		169,63
BAS26__PR.LAP.LAP.B1656	lastre in pietra di Latronico filo sega per battiscopa, soglie, gradini, spessore cm 3	mq		61,15
BAS26__PR.LAP.LAP.B1657	lastre in pietra di Latronico filo sega per battiscopa, soglie, gradini, spessore cm 4	mq		67,37
BAS26__PR.LAP.LAP.B1658	lastre in pietra di Latronico filo sega per battiscopa, soglie, gradini, spessore cm 5	mq		108,30
BAS26__PR.LAP.LAP.B1659	lastre in pietra di Latronico filo sega per battiscopa, soglie, gradini, spessore cm 6	mq		123,33
BAS26__PR.LAP.LAP.B1660	lastre in pietra di Latronico filo sega per battiscopa, soglie, gradini, spessore cm 7	mq		159,09
BAS26__PR.LAP.LAP.B1661	lastre in pietra di Latronico filo sega per battiscopa, soglie, gradini, spessore cm 8	mq		171,00
BAS26__PR.LAP.LAP.B1662	lastre in pietra di Latronico levigate per battiscopa, soglie, gradini, spessore cm 3	mq		100,90
BAS26__PR.LAP.LAP.B1663	lastre in pietra di Latronico levigate per battiscopa, soglie, gradini, spessore cm 4	mq		111,16
BAS26__PR.LAP.LAP.B1664	lastre in pietra di Latronico levigate per battiscopa, soglie, gradini, spessore cm 5	mq		146,21
BAS26__PR.LAP.LAP.B1665	lastre in pietra di Latronico levigate per battiscopa, soglie, gradini, spessore cm 6	mq		166,49
BAS26__PR.LAP.LAP.B1666	lastre in pietra di Latronico levigate per battiscopa, soglie, gradini, spessore cm 7	mq		198,87
BAS26__PR.LAP.LAP.B1667	lastre in pietra di Latronico levigate per battiscopa, soglie, gradini, spessore cm 8	mq		213,76
BAS26__PR.LAP.LAP.B1668	lastre in pietra di Latronico bocciardata per battiscopa, soglie, gradini, spessore cm 3	mq		88,66
BAS26__PR.LAP.LAP.B1669	lastre in pietra di Latronico bocciardata per battiscopa, soglie, gradini, spessore cm 4	mq		97,68
BAS26__PR.LAP.LAP.B1670	lastre in pietra di Latronico bocciardata per battiscopa, soglie, gradini, spessore cm 5	mq		135,38
BAS26__PR.LAP.LAP.B1671	lastre in pietra di Latronico bocciardata per battiscopa, soglie, gradini, spessore cm 6	mq		154,16
BAS26__PR.LAP.LAP.B1672	lastre in pietra di Latronico bocciardata per battiscopa, soglie, gradini, spessore cm 7	mq		187,72
BAS26__PR.LAP.LAP.B1673	lastre in pietra di Latronico bocciardata per battiscopa, soglie, gradini, spessore cm 8	mq		201,78
BAS26__PR.LAP.LAP.B1674	Lastre rettangolari spessore cm 1,5 -2,0 Pietra di Trani o di Apricena Travertino , Giallo Egitto	mq		39,94
BAS26__PR.LAP.LAP.B1675	Lastre rettangolari spessore cm 1,5 -2,0 Limestone turco , Pietra Serena	mq		49,33
BAS26__PR.LAP.LAP.B1676	Lastre rettangolari spessore cm 1,5 -2,0 Perlato di Sicilia , Perlato Royal (Coreno) ed equivalenti	mq		42,28
BAS26__PR.LAP.LAP.B1677	Lastre rettangolari spessore cm 1,5 -2,0 Marmo Carrara, Bardiglio , Botticino , Rosso Verona, Rosa Asiago	mq		56,38
BAS26__PR.LAP.LAP.B1678	Lastre rettangolari spessore cm 1,5 -2,0 Marmo colorato tipo Verde Guatemala, Rosso Alicante, Crema Valencia	mq		88,09
BAS26__PR.LAP.LAP.B1679	Lastre rettangolari spessore cm 1,5 -2,0 Pietre grige tipo Basaltina , Grey Foussena	mq		64,60
BAS26__PR.LAP.LAP.B1680	Lastre rettangolari spessore cm 1,5 -2,0 Granito Sardo, grigio e rosa	mq		49,33
BAS26__PR.LAP.LAP.B1681	Lastre rettangolari spessore cm 1,5 -2,0 Graniti colorati esteri tipo Kashmir White , Multicolor Rosso , Verde Maritaca	mq		88,09
BAS26__PR.LAP.LAP.B1682	Lastre rettangolari spessore cm 1,5 -2,0 Marmi pregiati tipo Calacatta, Bianco Statuario, Giallo di Siena , Rosso Fancia	mq		176,19
BAS26__PR.LAP.LAP.B1683	Lastre rettangolari in Pietra di Trani o di Apricena , Travertino , Giallo Egitto per soglie gradini, rivestimenti ecc spessore cm.2	mq		70,00
BAS26__PR.LAP.LAP.B1684	Lastre rettangolari in Pietra di Trani o di Apricena , Travertino , Giallo Egitto per soglie gradini, rivestimenti ecc spessore cm.3	mq		90,00
BAS26__PR.LAP.LAP.B1685	Lastre rettangolari Limestone turco, Pietra Serena per soglie gradini, rivestimenti ecc spessore cm.2	mq		64,60
BAS26__PR.LAP.LAP.B1686	Lastre rettangolari Limestone turco, Pietra Serena per soglie gradini, rivestimenti ecc spessore cm.3	mq		82,22
BAS26__PR.LAP.LAP.B1687	Lastre rettangolari, Perlato di Sicilia , Perlato Royal (Coreno) ed equivalenti per soglie gradini, rivestimenti ecc spessore cm. 2	mq		61,08
BAS26__PR.LAP.LAP.B1688	Lastre rettangolari, Perlato di Sicilia , Perlato Royal (Coreno) ed equivalenti per soglie gradini, rivestimenti ecc spessore cm. 3	mq		76,35
BAS26__PR.LAP.LAP.B1690	Lastre rettangolari, Marmo Carrara, Bardiglio , Botticino , Rosso Verona, Rosa Asiago per soglie gradini, rivestimenti ecc spessore cm.3	mq		98,66
BAS26__PR.LAP.LAP.B1691	Lastre rettangolari, Marmo colorato tipo Verde Guatemala, Rosso Alicante, Crema Valencia per soglie gradini, rivestimenti ecc spessore cm.2	mq		111,58
BAS26__PR.LAP.LAP.B1692	Lastre rettangolari, Marmo colorato tipo Verde Guatemala, Rosso Alicante, Crema Valencia per soglie gradini, rivestimenti ecc spessore cm.3	mq		152,69
BAS26__PR.LAP.LAP.B1693	Lastre rettangolari, Pietre grige tipo Basaltina , Grey Foussena per soglie gradini, rivestimenti ecc spessore cm.2	mq		88,09
BAS26__PR.LAP.LAP.B1694	Lastre rettangolari, Pietre grige tipo Basaltina , Grey Foussena per soglie gradini, rivestimenti ecc spessore cm.3	mq		123,33
BAS26__PR.LAP.LAP.B1695	Lastre rettangolari, Granito Sardo, grigio e rosa per soglie gradini, rivestimenti ecc spessore cm.2	mq		70,47
BAS26__PR.LAP.LAP.B1696	Lastre rettangolari, Granito Sardo, grigio e rosa per soglie gradini, rivestimenti ecc spessore cm.3	mq		98,66
BAS26__PR.LAP.LAP.B1697	Lastre rettangolari, Graniti colorati esteri tipo Kashmir White , Multicolor Rosso , Verde Maritaca per soglie gradini, rivestimenti ecc spessore cm.2	mq		111,58
BAS26__PR.LAP.LAP.B1698	Lastre rettangolari, Graniti colorati esteri tipo Kashmir White , Multicolor Rosso , Verde Maritaca per soglie gradini, rivestimenti ecc spessore cm.3	mq		152,69
BAS26__PR.LAP.LAP.B1699	Lastre rettangolari, Marmi pregiati tipo Calacatta, Bianco Statuario, Giallo di Siena , Rosso Fancia per soglie gradini, rivestimenti ecc spessore cm.2	mq		211,42
BAS26__PR.LAP.LAP.B1700	Lastre rettangolari, Marmi pregiati tipo Calacatta, Bianco Statuario, Giallo di Siena , Rosso Fancia per soglie gradini, rivestimenti ecc spessore cm.3	mq		293,64
BAS26__PR.LAP.LAP.B1729	Pietra di Gorgoglione tranciata e squadrata per muratura s=7-10 H=12-20 L a correre	ql		17,27
BAS26__PR.LAP.LAP.B1732	Pietra di Gorgoglione squadrata a filo sega con superf. a faccia naturale S=3-5 h=20-25 L=a correre	mq		66,95
BAS26__PR.LAP.LAP.B1733	Pietra di Gorgoglione squadrata a filo sega con superf. a faccia naturale S=6-8 h=20 L=a correre	mq		76,35
BAS26__PR.LAP.LAP.B1743	pietra segata di Gorgoglione per soglie finestre,balconi e scalinate spess. cm 3	mq		96,32
BAS26__PR.LAP.LAP.B1755	pietra segata di Gorgoglione per soglie i finestre,balconi e scalinate spess. cm 4	mq		115,11
BAS26__PR.LAP.LAP.B1756	pietra segata di Gorgoglione per soglie i finestre,balconi e scalinate spess. cm 5	mq		132,73
BAS26__PR.LAP.LAP.B1757	pietra segata di Gorgoglione per soglie i finestre,balconi e scalinate spess. cm 6	mq		150,35
BAS26__PR.LAP.LAP.B1799	lastre di perlato lucano a opus incertum filo sega spessore cm 3	mq		29,36
BAS26__PR.LAP.LAP.B1800	lastre di perlato lucano a opus incertum filo sega spessore cm 4	mq		35,24
BAS26__PR.LAP.LAP.B1801	lastre di perlato lucano a opus incertum filo sega spessore cm 6	mq		46,98
BAS26__PR.LAP.LAP.B1802	lastre di perlato lucano a opus incertum filo sega spessore cm 8	mq		58,73
BAS26__PR.LAP.LAP.B1885	Pietrelle con faccia a spacco naturale, h cm 10/12/15, segate e squadrate in pietra calcarea di Latronico, spessore cm 2	mq		93,28
BAS26__PR.LAP.LAP.B1886	Pietrelle con faccia a spacco naturale, h cm 10/12/15, segate e squadrate in pietra calcarea di Latronico, spessore cm 4	mq		103,64
BAS26__PR.LAP.LAP.B1887	Pietrelle con faccia a spacco naturale, h cm 10/12/15, segate e squadrate in pietra calcarea di Latronico, spessore cm 6	mq		114,00
BAS26__PR.LAP.LAP.B1888	Pietrelle con faccia a spacco naturale e burattate, h cm 10/12/15, segate e squadrate in pietra calcarea di Latronico, spessore cm 4	mq		114,00
BAS26__PR.LAP.LAP.B1889	Pietrelle con faccia a spacco naturale e burattate, h cm 10/12/15, segate e squadrate in pietra calcarea di Latronico, spessore cm 6	mq		129,55
BAS26__PR.LAP.LAP.B1898	gattelli spessore12-15 cm Lunghezza 70-100 Cm altezza 20 cm	cad		107,78
BAS26__PR.LAP.LAP.B1899	gattelli spessore12-15 cm Lunghezza 70-100 Cm altezza 30 cm	cad		124,37
BAS26__PR.LAP.LAP.B1900	gattelli spessore12-15 cm Lunghezza 70-100 Cm altezza 35 cm	cad		140,95
BAS26__PR.LAP.LAP.B1901	gattelli spessore12-15 cm Lunghezza 70-100 Cm altezza 40 cm	cad		165,82
BAS26__PR.LAP.LAP.B4093	pietrame in scapoli per muratura	cad		5,60
BAS26__PR.LAP.LAP.B4103	pietrame in scapoli per muratura	mc		55,64
BAS26__PR.LAP.LAP.B4104	scheggioni di tufo (25x12x39)	cad		0,33
BAS26__PR.LAP.LAP.B4105	blocchetti di tufo spessore 8-10	cad		0,62
BAS26__PR.LAP.LAP.B4106	blocchetti di tufo spessore 12	cad		0,69
BAS26__PR.LAP.LAP.B4107	blocchetti di tufo spessore 15	cad		0,69
BAS26__PR.LAP.LAP.B4108	blocchetti di tufo spessore 32	cad		2,76
BAS26__PR.LAP.LAP.E294	pietra taurina	ql		12,60
BAS26__PR.LAP.LAP.IPC001	Ciottoli/pietra rasa per murature storiche e interventi di scuci-cuci, pezzatura indicativa 10-25 cm, materiale selezionato e idoneo all'ammorsamento murario.	mc		529,00
BAS26__PR.LAP.LAP.IPC002	Pietra squadrata per murature storiche a corsi quasi regolari, materiale selezionato e idoneo per interventi di scuci-cuci e ricostruzione muraria.	mc		760,00
BAS26__PR.LAP.LAP.L2075	Pietrame per riempimento di gabbioni fornito da cava, idoneo per pezzatura, resistenza, durabilità, trasportato e disponibile in cantiere.	mc		32,00
BAS26__PR.LAP.LAP.L2075a	Pietrame calcareo proveniente dagli scavi, vagliato e ripulito, per riempimento gabbioni	mc		12,00
BAS26__PR.LAP.LAP.L2214	pietrame aggregato 45/125	mc		33,69
BAS26__PR.LAP.LAP.PR258	Basalto lavico, lavorato a puntillo, nastrini su due lati longitudinale, larghezza 20/30/40 cm, lunghezza a correre, spessore 4 cm	mq		53,89
BAS26__PR.LAP.LAP.PR259	Basalto lavico, lavorato a puntillo, nastrini su due lati longitudinale, larghezza 20/30/40 cm, lunghezza a correre, spessore 5 cm	mq		66,82
BAS26__PR.LAP.LAP.PR260	Basalto lavico, lavorato a puntillo, nastrini su due lati longitudinale, larghezza 20/30/40 cm, lunghezza a correre, spessore 6 cm	mq		80,84
BAS26__PR.LAP.LAP.PR261	Basalto lavico, lavorato a puntillo, nastrini su due lati longitudinale, larghezza 20/30/40 cm, lunghezza a correre, spessore 8 cm	mq		120,72
BAS26__PR.LAP.LAP.PR262	Basalto lavico, lavorato a puntillo, scapezzato orizzontale du due lati longitudinali, larghezza 20/30/40 cm, lunghezza a correre, spessore 4 cm	mq		56,56
BAS26__PR.LAP.LAP.PR263	Basalto lavico, lavorato a puntillo, scapezzato orizzontale du due lati longitudinali, larghezza 20/30/40 cm, lunghezza a correre, spessore 6 cm	mq		71,14
BAS26__PR.LAP.LAP.PR264	Basalto lavico, lavorato a puntillo, scapezzato orizzontale du due lati longitudinali, larghezza 20/30/40 cm, lunghezza a correre, spessore 6 cm	mq		84,07
BAS26__PR.LAP.LAP.PR265	Basalto lavico, lavorato a puntillo, scapezzato orizzontale du due lati longitudinali, larghezza 20/30/40 cm, lunghezza a correre, spessore 8 cm	mq		130,01
BAS26__PR.LAP.LAP.PR488	Scaglie di marmo o pietra di Trani spessore 3 cm	mq		23,50
BAS26__PR.LAP.LAP.PR994	Scorze di Trani o Apricena spessore medio 2,5 cm	mq		8,29
BAS26__PR.LAP.LVR	Lavorazioni lapidee: tagli, fili, fori, finiture, lucidature, sagomature
BAS26__PR.LAP.LVR.	Cubetti in Granito grigio di Sardegna tipo Rosa Beta piano a spacco 4/6 cm (100 kg/mq)	ql		55,00
BAS26__PR.LAP.LVR.011613	Taglio dell'incassatura su muratura in pietra, cls o di mattoni pieni per lavori di allaccio idrico, fognario e antincendio	m		45,07
BAS26__PR.LAP.LVR.B1710	Costa a toro o a becco su spessore cm.2, 3 in pietre, travertini e marmi in genere	m		17,62
BAS26__PR.LAP.LVR.B1711	Costa a toro o a becco su spessore cm.2, 3 in graniti, beole, quarziti e porfidi	m		23,49
BAS26__PR.LAP.LVR.B1712	Costa dritta lucida e bisellata su spessore cm.2 3 in pietre, travertini e marmi in genere	m		2,94
BAS26__PR.LAP.LVR.B1713	Costa dritta lucida e bisellata su spessore cm.2 3 in graniti, beole, quarziti e porfidi	m		4,11
BAS26__PR.LAP.LVR.B1714	Formazione di gocciolatoio sez. minima cm.1x1 in pietre, travertini e marmi in genere	m		2,94
BAS26__PR.LAP.LVR.B1715	Formazione di gocciolatoio sez. minima cm.1x1 in graniti, beole, quarziti e porfidi	m		4,11
BAS26__PR.LAP.LVR.B1792	maggiorazione cordoli perlato lucano per bocciardatura su una faccia	m		7,05
BAS26__PR.LAP.LVR.B1793	maggiorazione cordoli perlato lucano per bocciardatura su due facce	m		14,09
BAS26__PR.LAP.LVR.B1794	maggiorazione perlato lucano per lavorazionione mezzo toro filo sega	m		17,62
BAS26__PR.LAP.LVR.B1795	maggiorazione perlato lucano per lavorazionione mezzo toro filo bocciardato	m		23,49
BAS26__PR.LAP.LVR.B1809	formazione toro su pietra perlato lucano spessore da cm 6	m		46,98
BAS26__PR.LAP.LVR.B1810	Lavorazione con toro a taglio di sega in pietra di Latronico spessore cm 3	m		59,90
BAS26__PR.LAP.LVR.B1811	Lavorazione con toro a taglio di sega in pietra di Latronico spessore cm 4-5-6	m		63,43
BAS26__PR.LAP.LVR.B1812	Lavorazione con cornice a taglio di sega in pietra di Latronico spessore cm 5-7	m		159,74
BAS26__PR.LAP.LVR.B1813	Lavorazione con cornice a taglio di sega in pietra di Latronico spessore cm 8-10	m		179,71
BAS26__PR.LAP.LVR.B1890	finitura dei fronti bocciardato lucidato o spacco naturale	m		22,80
BAS26__PR.LAP.LVR.B1893	boccirdatura pietra di gorgoglione sul fronte	m		12,44
BAS26__PR.LAP.LVR.B1894	bocciardatura pietra di gorgoglione su tutta la superficie	m		20,73
BAS26__PR.LAP.LVR.B1895	formazione di gocciolatoio su pietra di gorgoglione	m		5,18
BAS26__PR.LAP.LVR.LL01	Sgreggiatura a filetto	m		1,38
BAS26__PR.LAP.LVR.LL02	Filo greggio industriale piatto su lastra piana fino a 10 mm di spessore lastra	m		2,03
BAS26__PR.LAP.LVR.LL03	Filo greggio industriale piatto su lastra piana fino a 12 mm di spessore lastra	m		5,69
BAS26__PR.LAP.LVR.LL04	Filo greggio industriale piatto su lastra piana fino a 15 mm di spessore lastra	m		5,69
BAS26__PR.LAP.LVR.LL05	Filo greggio industriale piatto su lastra piana fino a 20 mm di spessore lastra	m		10,57
BAS26__PR.LAP.LVR.LL06	Filo lucido industriale piatto su lastra piana fino a 10 mm di spessore lastra	m		3,25
BAS26__PR.LAP.LVR.LL07	Filo lucido industriale piatto su lastra piana fino a 12 mm di spessore lastra	m		8,94
BAS26__PR.LAP.LVR.LL08	Filo lucido industriale piatto su lastra piana fino a 15 mm di spessore lastra	m		8,94
BAS26__PR.LAP.LVR.LL09	Filo lucido industriale piatto su lastra piana fino a 20 mm di spessore lastra	m		15,44
BAS26__PR.LAP.LVR.LL10	Foro greggio su lastra piana fino a 20 mm di diametro - spessore lastra 8 mm	cad		4,88
BAS26__PR.LAP.LVR.LL11	Foro greggio su lastra piana fino a 20 mm di diametro - spessore lastra 10 mm	cad		5,69
BAS26__PR.LAP.LVR.LL12	Foro greggio su lastra piana fino a 20 mm di diametro - spessore lastra 15 mm	cad		8,13
BAS26__PR.LAP.LVR.LL13	Foro greggio su lastra piana fino a 20 mm di diametro - spessore lastra 20 mm	cad		12,19
BAS26__PR.LAP.LVR.LL14	Foro greggio su lastra piana fino a 40 mm di diametro - spessore lastra 8 mm	cad		13,01
BAS26__PR.LAP.LVR.LL15	Foro greggio su lastra piana fino a 40 mm di diametro - spessore lastra 10 mm	cad		19,51
BAS26__PR.LAP.LVR.LL16	Foro greggio su lastra piana fino a 40 mm di diametro - spessore lastra 15 mm	cad		29,26
BAS26__PR.LAP.LVR.LL17	Foro greggio su lastra piana fino a 40 mm di diametro - spessore lastra 20 mm	cad		40,64
BAS26__PR.LAP.LVR.LL18	Foro greggio su lastra piana oltre 100 mm di diametro - spessore lastra 8 mm	cad		40,64
BAS26__PR.LAP.LVR.LL19	Foro greggio su lastra piana oltre 100 mm di diametro - spessore lastra 10 mm	cad		56,90
BAS26__PR.LAP.LVR.LL20	Foro greggio su lastra piana oltre 100 mm di diametro - spessore lastra 15 mm	cad		81,29
BAS26__PR.LAP.LVR.LL21	Foro greggio su lastra piana oltre 100 mm di diametro - spessore lastra 20 mm	cad		105,67
BAS26__PR.LAP.LVR.LL22	Esecuzione di tacche ed asole semplici a filo grezzo - spessore lastra 8 mm	cad		14,36
BAS26__PR.LAP.LVR.LL23	Esecuzione di tacche ed asole semplici a filo grezzo - spessore lastra 12 mm	cad		18,42
BAS26__PR.LAP.LVR.LL24	Esecuzione di tacche ed asole semplici a filo grezzo - spessore lastra 15 mm	cad		32,51
BAS26__PR.LAP.LVR.LL25	Esecuzione di tacche ed asole semplici a filo grezzo - spessore lastra 20 mm	cad		43,35
BAS26__PR.LAP.LVR.LL26	Bisellatura da 4 a 5 cm	m		8,13
BAS26__PR.LAP.LVR.LL27	Smerigliatura su lastra piana	mq		40,64
BAS26__PR.LAP.LVR.LL28	Smerigliatura protetta su lastra piana	mq		56,90
BAS26__PR.LAP.LVR.LL29	Incisione bisellata - larghezza 10 mm	m		5,69
BAS26__PR.LAP.LVR.LL30	Satinatura su lastra di spessore fino a 8 mm	mq		10,16
BAS26__PR.LAP.LVR.LL31	Satinatura su lastra di spessore fino a 20 mm	mq		14,22
BAS26__PR.LAP.LVR.LL32	Maggiorazione per filo greggio sagomato	m		2,07
BAS26__PR.LAP.LVR.LL33	Maggiorazione per filo lucido sagomato	m		2,76
BAS26__PR.LAP.LVR.LL34	Maggiorazione per filo lucido angoli arrotondati	m		13,55
BAS26__PR.LAP.LVR.PR118a1	Cubetti in Perlato Coreno Royal blu perla piano a spacco 4/6 cm (100 kg/mq)	ql		60,50
BAS26__PR.LAP.LVR.PR118a2	Cubetti in Perlato Coreno Royal blu perla piano a spacco 6/8 cm (135 kg/mq)	ql		42,20
BAS26__PR.LAP.LVR.PR118a3	Cubetti in Perlato Coreno Royal blu perla piano a spacco 8/10 cm (180 kg/mq)	ql		39,60
BAS26__PR.LAP.LVR.PR118b1	Zanella concava bocciardato extra in Perlato Coreno Royal blu perla, larghezza 30 cm, lunghezza a correre spessore 5 cm	m		103,80
BAS26__PR.LAP.LVR.PR118b2	Zanella concava bocciardato extra in Perlato Coreno Royal blu perla, larghezza 30 cm, lunghezza a correre spessore 6 cm	m		113,80
BAS26__PR.LAP.LVR.PR118b3	Zanella concava bocciardato extra in Perlato Coreno Royal blu perla, larghezza 30 cm, lunghezza a correre spessore 8 cm	m		126,00
BAS26__PR.LAP.LVR.PR118c1	Zanella concava bocciardato extra in Perlato Coreno Royal blu perla, larghezza 40 cm, lunghezza a correre spessore 5 cm	m		114,90
BAS26__PR.LAP.LVR.PR118c2	Zanella concava bocciardato extra in Perlato Coreno Royal blu perla, larghezza 40 cm, lunghezza a correre spessore 6 cm	m		125,80
BAS26__PR.LAP.LVR.PR118c3	Zanella concava bocciardato extra in Perlato Coreno Royal blu perla, larghezza 40 cm, lunghezza a correre spessore 8 cm	m		147,00
BAS26__PR.LAP.LVR.PR118d1	Caditoia concava bocciardato extra in Perlato Coreno Royal blu perla, larghezza 30 cm, lunghezza 60 cm, n 4 asole scarico cm 10x2,5 spessore 5 cm	cad		139,90
BAS26__PR.LAP.LVR.PR118d2	Caditoia concava bocciardato extra in Perlato Coreno Royal blu perla, larghezza 30 cm, lunghezza 60 cm, n 4 asole scarico cm 10x2,5 spessore 6 cm	cad		155,76
BAS26__PR.LAP.LVR.PR118d3	Caditoia concava bocciardato extra in Perlato Coreno Royal blu perla, larghezza 30 cm, lunghezza 60 cm, n 4 asole scarico cm 10x2,5 spessore 6 cm	cad		188,76
BAS26__PR.LAP.LVR.PR118e1	Caditoia concava bocciardato extra in Perlato Coreno Royal blu perla, larghezza 30 cm, lunghezza 60 cm, n 4 asole scarico cm 13x2,5 spessore 5 cm	cad		172,92
BAS26__PR.LAP.LVR.PR118e2	Caditoia concava bocciardato extra in Perlato Coreno Royal blu perla, larghezza 30 cm, lunghezza 60 cm, n 4 asole scarico cm 13x2,5 spessore 6 cm	cad		192,72
BAS26__PR.LAP.LVR.PR118e3	Caditoia concava bocciardato extra in Perlato Coreno Royal blu perla, larghezza 30 cm, lunghezza 60 cm, n 4 asole scarico cm 10x2,5 spessore 6 cm	cad		232,00
BAS26__PR.LAP.LVR.PR118f1	Cordoni retti in Perlato Coreno Royal blu perla, dimensioni cm 10x20 testa e faccia filo sega	m		58,08
BAS26__PR.LAP.LVR.PR118f2	Cordoni retti in Perlato Coreno Royal blu perla, dimensioni cm 10x20 testa bocciardato extra e faccia filo sega	m		72,00
BAS26__PR.LAP.LVR.PR118f3	Cordoni retti in Perlato Coreno Royal blu perla, dimensioni cm 10x20 testa e faccia bocciardato extra	m		73,90
BAS26__PR.LAP.LVR.PR118g1	Cordoni retti in Perlato Coreno Royal blu perla, dimensioni cm 10x25 testa e faccia filo sega	m		72,60
BAS26__PR.LAP.LVR.PR118g2	Cordoni retti in Perlato Coreno Royal blu perla, dimensioni cm 10x25 testa bocciardato extra e faccia filo sega	m		80,52
BAS26__PR.LAP.LVR.PR118g3	Cordoni retti in Perlato Coreno Royal blu perla, dimensioni cm 10x25 testa e faccia bocciardato extra	m		88,44
BAS26__PR.LAP.LVR.PR118gf1	Cordoni retti in Granito grigio di Sardegna tipo Rosa Beta, dimensioni cm 10x20 testa e faccia filo sega	m		52,00
BAS26__PR.LAP.LVR.PR118gf2	Cordoni retti in Granito grigio di Sardegna tipo Rosa Beta, dimensioni cm 10x20 testa bocciardato extra e faccia filo sega	m		60,00
BAS26__PR.LAP.LVR.PR118gf3	Cordoni retti in Granito grigio di Sardegna tipo Rosa Beta, dimensioni cm 10x20 testa e faccia bocciardato extra	m		67,00
BAS26__PR.LAP.LVR.PR118gi1	Cordoni retti in Granito grigio di Sardegna tipo Rosa Beta, dimensioni cm 15x25 testa e faccia filo sega	m		88,00
BAS26__PR.LAP.LVR.PR118gi2	Cordoni retti in Granito grigio di Sardegna tipo Rosa Beta, dimensioni cm 15x25 testa bocciardato extra e faccia filo sega	m		96,00
BAS26__PR.LAP.LVR.PR118gi3	Cordoni retti in Granito grigio di Sardegna tipo Rosa Beta, dimensioni cm 15x25 testa e faccia bocciardato extra	m		103,00
BAS26__PR.LAP.LVR.PR118h1	Cordoni retti in Perlato Coreno Royal blu perla, dimensioni cm 15x20 testa e faccia filo sega	m		79,20
BAS26__PR.LAP.LVR.PR118h2	Cordoni retti in Perlato Coreno Royal blu perla, dimensioni cm 15x20 testa bocciardato extra e faccia filo sega	m		87,10
BAS26__PR.LAP.LVR.PR118h3	Cordoni retti in Perlato Coreno Royal blu perla, dimensioni cm 15x20 testa e faccia bocciardato extra	m		95,04
BAS26__PR.LAP.LVR.PR118i1	Cordoni retti in Perlato Coreno Royal blu perla, dimensioni cm 15x25 testa e faccia filo sega	m		97,70
BAS26__PR.LAP.LVR.PR118i2	Cordoni retti in Perlato Coreno Royal blu perla, dimensioni cm 15x25 testa bocciardato extra e faccia filo sega	m		105,60
BAS26__PR.LAP.LVR.PR118i3	Cordoni retti in Perlato Coreno Royal blu perla, dimensioni cm 15x25 testa e faccia bocciardato extra	m		113,52
BAS26__PR.LAP.LVR.PRa222	Perlato Coreno Royal blu perla, filo sega, larghezza 20/30/40 cm, lunghezza a correre, spessore 2 cm	mq		65,00
BAS26__PR.LAP.LVR.PRa223	Perlato Coreno Royal blu perla, filo sega, larghezza 20/30/40 cm, lunghezza a correre, spessore 3 cm	mq		70,00
BAS26__PR.LAP.LVR.PRa224	Perlato Coreno Royal blu perla, filo sega, larghezza 20/30/40 cm, lunghezza a correre, spessore 4 cm	mq		86,00
BAS26__PR.LAP.LVR.PRa225	Perlato Coreno Royal blu perla, filo sega, larghezza 20/30/40 cm, lunghezza a correre, spessore 5 cm	mq		101,00
BAS26__PR.LAP.LVR.PRa226	Perlato Coreno Royal blu perla, filo sega, larghezza 20/30/40 cm, lunghezza a correre, spessore 6 cm	mq		117,00
BAS26__PR.LAP.LVR.PRa227	Perlato Coreno Royal blu perla, filo sega, larghezza 20/30/40 cm, lunghezza a correre, spessore 8 cm	mq		148,00
BAS26__PR.LAP.LVR.PRa228	Perlato Coreno Royal blu perla, filo sega, larghezza 20/30/40 cm, lunghezza a misura 40/60, spessore 2 cm	mq		75,00
BAS26__PR.LAP.LVR.PRa229	Perlato Coreno Royal blu perla, filo sega, larghezza 20/30/40 cm, lunghezza a misura 40/60, spessore 3 cm	mq		80,00
BAS26__PR.LAP.LVR.PRa230	Perlato Coreno Royal blu perla, filo sega, larghezza 20/30/40 cm, lunghezza a misura 40/60, spessore 4 cm	mq		100,00
BAS26__PR.LAP.LVR.PRa231	Perlato Coreno Royal blu perla, filo sega, larghezza 20/30/40 cm, lunghezza a misura 40/60, spessore 5 cm	mq		115,00
BAS26__PR.LAP.LVR.PRa232	Perlato Coreno Royal blu perla, filo sega, larghezza 20/30/40 cm, lunghezza a misura 40/60, spessore 6 cm	mq		130,00
BAS26__PR.LAP.LVR.PRa233	Perlato Coreno Royal blu perla, filo sega, larghezza 20/30/40 cm, lunghezza a misura 40/60, spessore 8 cm	mq		160,00
BAS26__PR.LAP.LVR.PRb222	Perlato Coreno Royal blu perla, bocciardato scapezzato, larghezza 20/30/40 cm, lunghezza a correre, spessore 2 cm	mq		80,64
BAS26__PR.LAP.LVR.PRb223	Perlato Coreno Royal blu perla, bocciardato scapezzato, larghezza 20/30/40 cm, lunghezza a correre, spessore 3 cm	mq		86,40
BAS26__PR.LAP.LVR.PRb224	Perlato Coreno Royal blu perla, bocciardato scapezzato, larghezza 20/30/40 cm, lunghezza a correre, spessore 4 cm	mq		103,60
BAS26__PR.LAP.LVR.PRb225	Perlato Coreno Royal blu perla, bocciardato scapezzato, larghezza 20/30/40 cm, lunghezza a correre, spessore 5 cm	mq		120,95
BAS26__PR.LAP.LVR.PRb226	Perlato Coreno Royal blu perla, bocciardato scapezzato, larghezza 20/30/40 cm, lunghezza a correre, spessore 6 cm	mq		138,00
BAS26__PR.LAP.LVR.PRb227	Perlato Coreno Royal blu perla, bocciardato scapezzato, larghezza 20/30/40 cm, lunghezza a correre, spessore 8 cm	mq		172,80
BAS26__PR.LAP.LVR.PRb228	Perlato Coreno Royal blu perla, bocciardato scapezzato, larghezza 20/30/40 cm, lunghezza a misura 40/60, spessore 2 cm	mq		93,60
BAS26__PR.LAP.LVR.PRb229	Perlato Coreno Royal blu perla, bocciardato scapezzato, larghezza 20/30/40 cm, lunghezza a misura 40/60, spessore 3 cm	mq		97,29
BAS26__PR.LAP.LVR.PRb230	Perlato Coreno Royal blu perla, bocciardato scapezzato, larghezza 20/30/40 cm, lunghezza a misura 40/60, spessore 4 cm	mq		114,00
BAS26__PR.LAP.LVR.PRb231	Perlato Coreno Royal blu perla, bocciardato scapezzato, larghezza 20/30/40 cm, lunghezza a misura 40/60, spessore 5 cm	mq		132,00
BAS26__PR.LAP.LVR.PRb232	Perlato Coreno Royal blu perla, bocciardato scapezzato, larghezza 20/30/40 cm, lunghezza a misura 40/60, spessore 6 cm	mq		151,20
BAS26__PR.LAP.LVR.PRb233	Perlato Coreno Royal blu perla, bocciardato scapezzato, larghezza 20/30/40 cm, lunghezza a misura 40/60, spessore 8 cm	mq		190,00
BAS26__PR.LAP.LVR.PRg222	Granito grigio di Sardegna tipo Rosa Beta, filo sega, larghezza 20/30/40 cm, lunghezza a correre, spessore 2 cm	mq		60,00
BAS26__PR.LAP.LVR.PRg223	Granito grigio di Sardegna tipo Rosa Beta, filo sega, larghezza 20/30/40 cm, lunghezza a correre, spessore 3 cm	mq		64,80
BAS26__PR.LAP.LVR.PRg224	Granito grigio di Sardegna tipo Rosa Beta, filo sega, larghezza 20/30/40 cm, lunghezza a correre, spessore 4 cm	mq		79,00
BAS26__PR.LAP.LVR.PRg225	Granito grigio di Sardegna tipo Rosa Beta, filo sega, larghezza 20/30/40 cm, lunghezza a correre, spessore 5 cm	mq		93,60
BAS26__PR.LAP.LVR.PRg226	Granito grigio di Sardegna tipo Rosa Beta, filo sega, larghezza 20/30/40 cm, lunghezza a correre, spessore 6 cm	mq		108,00
BAS26__PR.LAP.LVR.PRg227	Granito grigio di Sardegna tipo Rosa Beta, filo sega, larghezza 20/30/40 cm, lunghezza a correre, spessore 8 cm	mq		136,80
BAS26__PR.LAP.LVR.PRg228	Granito grigio di Sardegna tipo Rosa Beta, filo sega, larghezza 20/30/40 cm, lunghezza a misura 40/60, spessore 2 cm	mq		69,60
BAS26__PR.LAP.LVR.PRg229	Granito grigio di Sardegna tipo Rosa Beta, filo sega, larghezza 20/30/40 cm, lunghezza a misura 40/60, spessore 3 cm	mq		72,00
BAS26__PR.LAP.LVR.PRg230	Granito grigio di Sardegna tipo Rosa Beta, filo sega, larghezza 20/30/40 cm, lunghezza a misura 40/60, spessore 4 cm	mq		87,80
BAS26__PR.LAP.LVR.PRg231	Granito grigio di Sardegna tipo Rosa Beta, filo sega, larghezza 20/30/40 cm, lunghezza a misura 40/60, spessore 5 cm	mq		103,68
BAS26__PR.LAP.LVR.PRg232	Granito grigio di Sardegna tipo Rosa Beta, filo sega, larghezza 20/30/40 cm, lunghezza a misura 40/60, spessore 6 cm	mq		119,52
BAS26__PR.LAP.LVR.PRg233	Granito grigio di Sardegna tipo Rosa Beta, filo sega, larghezza 20/30/40 cm, lunghezza a misura 40/60, spessore 8 cm	mq		151,20
BAS26__PR.LAP.LVR.PRg240	Granito grigio di Sardegna tipo Rosa Beta, bocciardato extra, larghezza 20/30/40 cm, lunghezza a correre, spessore 2 cm	mq		67,20
BAS26__PR.LAP.LVR.PRg241	Granito grigio di Sardegna tipo Rosa Beta, bocciardato extra, larghezza 20/30/40 cm, lunghezza a correre, spessore 3 cm	mq		72,00
BAS26__PR.LAP.LVR.PRg242	Granito grigio di Sardegna tipo Rosa Beta, bocciardato extra, larghezza 20/30/40 cm, lunghezza a correre, spessore 4 cm	mq		86,40
BAS26__PR.LAP.LVR.PRg243	Granito grigio di Sardegna tipo Rosa Beta, bocciardato extra, larghezza 20/30/40 cm, lunghezza a correre, spessore 5 cm	mq		100,80
BAS26__PR.LAP.LVR.PRg244	Granito grigio di Sardegna tipo Rosa Beta, bocciardato extra, larghezza 20/30/40 cm, lunghezza a correre, spessore 6 cm	mq		115,20
BAS26__PR.LAP.LVR.PRg245	Granito grigio di Sardegna tipo Rosa Beta, bocciardato extra, larghezza 20/30/40 cm, lunghezza a correre, spessore 8 cm	mq		144,00
BAS26__PR.LAP.LVR.PRg246	Granito grigio di Sardegna tipo Rosa Beta, bocciardato extra, larghezza 20/30/40 cm, lunghezza a misura, spessore 2 cm	mq		78,00
BAS26__PR.LAP.LVR.PRg247	Granito grigio di Sardegna tipo Rosa Beta, bocciardato extra, larghezza 20/30/40 cm, lunghezza a misura, spessore 3 cm	mq		81,60
BAS26__PR.LAP.LVR.PRg248	Granito grigio di Sardegna tipo Rosa Beta, bocciardato extra, larghezza 20/30/40 cm, lunghezza a misura, spessore 4 cm	mq		95,04
BAS26__PR.LAP.LVR.PRg249	Granito grigio di Sardegna tipo Rosa Beta, bocciardato extra, larghezza 20/30/40 cm, lunghezza a misura, spessore 5 cm	mq		110,88
BAS26__PR.LAP.LVR.PRg250	Granito grigio di Sardegna tipo Rosa Beta, bocciardato extra, larghezza 20/30/40 cm, lunghezza a misura, spessore 6 cm	mq		126,72
BAS26__PR.LAP.LVR.PRg251	Granito grigio di Sardegna tipo Rosa Beta, bocciardato extra, larghezza 20/30/40 cm, lunghezza a misura, spessore 8 cm	mq		158,40
BAS26__PR.LAT	Laterizi, elementi murari, solai, prefabbricati e coperture
BAS26__PR.LAT.CAS	Casseri, casseforme, blocchi cassero e componenti per getti
BAS26__PR.LAT.CAS.012364	Blocco cavo (o “cassero“) in cls pesante vibro-compresso da intonaco spessore 20 cm , percentuale di foratura superiore al 55% per muratura armata, rispondente ai CAM vigenti	mc		84,98
BAS26__PR.LAT.CAS.012365	Blocco cavo (o “cassero“) in cls pesante vibro-compresso da intonaco spessore 25 cm, percentuale di foratura superiore al 55% per muratura armata, rispondente ai CAM vigenti	mc		78,30
BAS26__PR.LAT.CAS.012366	Blocco cavo (o “cassero“) in cls pesante vibro-compresso da intonaco spessore 30 cm, percentuale di foratura superiore al 55% per muratura armata, rispondente ai CAM vigenti	mc		82,79
BAS26__PR.LAT.CAS.012367	Blocco cavo (o “cassero“) in cls alleggerito (argilla espansa, perlite, ecc) vibro-compresso da intonaco spessore 20 cm, percentuale di foratura superiore al 55% per muratura armata, rispondente ai CAM vigenti	mc		110,39
BAS26__PR.LAT.CAS.012368	Blocco cavo (o “cassero“) in cls alleggerito (argilla espansa, perlite, ecc) vibro-compresso da intonaco spessore 25 cm, percentuale di foratura superiore al 55% per muratura armata, rispondente ai CAM vigenti	mc		98,66
BAS26__PR.LAT.CAS.012369	Blocco cavo (o “cassero“) in cls alleggerito (argilla espansa, perlite, ecc) vibro-compresso da intonaco spessore 30 cm, percentuale di foratura superiore al 55% per muratura armata, rispondente ai CAM vigenti	mc		96,50
BAS26__PR.LAT.CAS.012370	Blocco cavo (o “cassero“) in cls alleggerito (argilla espansa, perlite, ecc), vibro-compresso per muratura facciavista spessore 25 cm, percentuale di foratura superiore al 55% per muratura armata, rispondente ai CAM vigenti	mc		110,36
BAS26__PR.LAT.CAS.012371	Blocco cavo (o “cassero“) in cls alleggerito (argilla espansa, perlite, ecc), vibro-compresso per muratura facciavista spessore 30 cm, percentuale di foratura superiore al 55% per muratura armata, rispondente ai CAM vigenti	mc		105,17
BAS26__PR.LAT.CAS.012384	Blocchi cassero in legno-cemento con inserti isolanti, per pareti portanti spessore totale 30 cm, spessore EPS+grafite 7 cm, rispondente ai CAM vigenti, prodotti secondo la norma UNI EN 15498 con caratteristiche termiche dinamiche ed igrometriche come da requisiti energetici vigenti, classe di resistenza al fuoco secondo EN 1365-1	mq		37,52
BAS26__PR.LAT.CAS.012385	Blocchi cassero in legno-cemento con inserti isolanti, per pareti portanti spessore totale 30 cm, spessore PSE+grafite 7 cm, rispondente ai CAM vigenti, prodotti secondo la norma UNI EN 15498 con caratteristiche termiche dinamiche ed igrometriche come da requisiti energetici vigenti, classe di resistenza al fuoco secondo EN 1365-1	mq		58,60
BAS26__PR.LAT.CAS.012386	Blocchi cassero in legno-cemento con inserti isolanti, per pareti portanti spessore totale 33 cm, spessore PSE+grafite 10 cm, rispondente ai CAM vigenti, prodotti secondo la norma UNI EN 15498 con caratteristiche termiche dinamiche ed igrometriche come da requisiti energetici vigenti, classe di resistenza al fuoco secondo EN 1365-1	mq		53,21
BAS26__PR.LAT.CAS.012387	Blocchi cassero in legno-cemento con inserti isolanti, per pareti portanti spessore totale 38 cm, spessore EPS 10 cm, rispondente ai CAM vigenti, prodotti secondo la norma UNI EN 15498 con caratteristiche termiche dinamiche ed igrometriche come da requisiti energetici vigenti, classe di resistenza al fuoco secondo EN 1365-1	mq		60,91
BAS26__PR.LAT.CAS.012388	Blocchi cassero in legno-cemento con inserti isolanti, per pareti portanti spessore totale 38 cm, spessore EPS 14 cm, rispondente ai CAM vigenti, prodotti secondo la norma UNI EN 15498 con caratteristiche termiche dinamiche ed igrometriche come da requisiti energetici vigenti, classe di resistenza al fuoco secondo EN 1365-1	mq		70,58
BAS26__PR.LAT.CAS.012389	Blocchi cassero in legno-cemento con inserti isolanti, per pareti portanti Spessore totale 38 cm, spessore EPS+grafite 14 cm, rispondente ai CAM vigenti, prodotti secondo la norma UNI EN 15498 con caratteristiche termiche dinamiche ed igrometriche come da requisiti energetici vigenti, classe di resistenza al fuoco secondo EN 1365-1	mq		51,25
BAS26__PR.LAT.CAS.012390	Blocchi cassero in legno-cemento con inserti isolanti, per pareti portanti spessore totale 38 cm, spessore sughero 14 cm, rispondente ai CAM vigenti, prodotti secondo la norma UNI EN 15498 con caratteristiche termiche dinamiche ed igrometriche come da requisiti energetici vigenti, classe di resistenza al fuoco secondo EN 1365-1	mq		87,45
BAS26__PR.LAT.CAS.012391	Blocchi cassero in legno-cemento con inserti isolanti, per pareti portanti spessore totale 44 cm, spessore grafite 14 cm, rispondente ai CAM vigenti, prodotti secondo la norma UNI EN 15498 con caratteristiche termiche dinamiche ed igrometriche come da requisiti energetici vigenti, classe di resistenza al fuoco secondo EN 1365-1	mq		56,74
BAS26__PR.LAT.CAS.012392	Blocchi cassero in legno-cemento con inserti isolanti, per pareti portanti spessore totale 44 cm, spessore grafite 17 cm, rispondente ai CAM vigenti, prodotti secondo la norma UNI EN 15498 con caratteristiche termiche dinamiche ed igrometriche come da requisiti energetici vigenti, classe di resistenza al fuoco secondo EN 1365-1	mq		58,57
BAS26__PR.LAT.CAS.012393	Blocchi cassero in legno-cemento con inserti isolanti, per pareti portanti spessore totale 44 cm, spessore PSE+grafite 20 cm, rispondente ai CAM vigenti, prodotti secondo la norma UNI EN 15498 con caratteristiche termiche dinamiche ed igrometriche come da requisiti energetici vigenti, classe di resistenza al fuoco secondo EN 1365-1	mq		79,53
BAS26__PR.LAT.CAS.012394	Blocchi cassero in legno-cemento con inserti isolanti, per pareti portanti spessore totale 50 cm, spessore EPS+grafite 20/21 cm, rispondente ai CAM vigenti, prodotti secondo la norma UNI EN 15498 con caratteristiche termiche dinamiche ed igrometriche come da requisiti energetici vigenti, classe di resistenza al fuoco secondo EN 1365-1	mq		60,40
BAS26__PR.LAT.CAS.012395	Blocchi cassero in legno-cemento, per pareti portanti Spessore 20 cm, rispondente ai CAM vigenti, prodotti secondo la norma UNI EN 15498 con caratteristiche termiche dinamiche ed igrometriche come da requisiti energetici vigenti, classe di resistenza al fuoco secondo EN 1365-1	mq		32,03
BAS26__PR.LAT.CAS.012396	Blocchi cassero in legno-cemento, per pareti portanti spessore 25 cm, rispondente ai CAM vigenti, prodotti secondo la norma UNI EN 15498 con caratteristiche termiche dinamiche ed igrometriche come da requisiti energetici vigenti, classe di resistenza al fuoco secondo EN 1365-1	mq		38,00
BAS26__PR.LAT.CAS.012397	Blocchi cassero in legno-cemento, per pareti portanti spessore 30 cm, rispondente ai CAM vigenti, prodotti secondo la norma UNI EN 15498 con caratteristiche termiche dinamiche ed igrometriche come da requisiti energetici vigenti, classe di resistenza al fuoco secondo EN 1365-1	mq		41,74
BAS26__PR.LAT.CAS.012398	Blocchi cassero in legno-cemento, per pareti portanti spessore 44 cm, rispondente ai CAM vigenti, prodotti secondo la norma UNI EN 15498 con caratteristiche termiche dinamiche ed igrometriche come da requisiti energetici vigenti, classe di resistenza al fuoco secondo EN 1365-1	mq		65,39
BAS26__PR.LAT.CAS.012399	Blocchi cassero in legno-cemento con inserti isolanti, per pareti di tamponamento spessore totale 30 cm, spessore EPS+grafite 10 cm, rispondente ai CAM vigenti, prodotti secondo la norma UNI EN 15498 con caratteristiche termiche dinamiche ed igrometriche come da requisiti energetici vigenti, classe di resistenza al fuoco secondo EN 1365-1	mq		41,18
BAS26__PR.LAT.CAS.012400	Blocchi cassero in legno-cemento con inserti isolanti, per pareti di tamponamento spessore totale 30 cm, spessorePSE+ grafite 10 cm, rispondente ai CAM vigenti, prodotti secondo la norma UNI EN 15498 con caratteristiche termiche dinamiche ed igrometriche come da requisiti energetici vigenti, classe di resistenza al fuoco secondo EN 1365-1	mq		61,69
BAS26__PR.LAT.CAS.012401	Blocchi cassero in legno-cemento con inserti isolanti, per pareti di tamponamento spessore totale 38 cm, spessore sughero 14 cm, rispondente ai CAM vigenti, prodotti secondo la norma UNI EN 15498 con caratteristiche termiche dinamiche ed igrometriche come da requisiti energetici vigenti, classe di resistenza al fuoco secondo EN 1365-1	mq		87,45
BAS26__PR.LAT.CAS.012402	Blocchi cassero in legno-cemento con inserti isolanti, per pareti di tamponamento spessore totale 38 cm, spessore EPS+grafite 17/18 cm, rispondente ai CAM vigenti, prodotti secondo la norma UNI EN 15498 con caratteristiche termiche dinamiche ed igrometriche come da requisiti energetici vigenti, classe di resistenza al fuoco secondo EN 1365-1	mq		54,91
BAS26__PR.LAT.CAS.012403	Blocchi cassero in legno-cemento con inserti isolanti, per pareti di tamponamento spessore totale 38 cm, spessore EPS 17/18 cm, rispondente ai CAM vigenti, prodotti secondo la norma UNI EN 15498 con caratteristiche termiche dinamiche ed igrometriche come da requisiti energetici vigenti, classe di resistenza al fuoco secondo EN 1365-1	mq		54,91
BAS26__PR.LAT.CAS.012404	Blocchi cassero in legno-cemento con inserti isolanti, per pareti di tamponamento spessore totale 44 cm, spessore grafite 23 cm, rispondente ai CAM vigenti, prodotti secondo la norma UNI EN 15498 con caratteristiche termiche dinamiche ed igrometriche come da requisiti energetici vigenti, classe di resistenza al fuoco secondo EN 1365-1	mq		60,40
BAS26__PR.LAT.CAS.012405	Blocchi cassero in legno-cemento con inserti isolanti, per pareti di tamponamento spessore totale 50 cm, spessore EPS 21+7 cm, rispondente ai CAM vigenti, prodotti secondo la norma UNI EN 15498 con caratteristiche termiche dinamiche ed igrometriche come da requisiti energetici vigenti, classe di resistenza al fuoco secondo EN 1365-1	mq		64,06
BAS26__PR.LAT.CAS.012515	Pannelli modulari in legno composito per casseforme, dimensioni 50x100/150/200/300.Certificato CE secondo la UNI EN 14081-1:2016 proveniente da boschi/foreste gestiti in maniera sostenibile/responsabile.	mq		17,00
BAS26__PR.LAT.CAS.012745	Cassero in polipropilene riciclato, proveniente al 100% da raccolta differenziata (rispondente ai CAM vigenti), prestampato a calotta semisferica su 4 archi, autoportante, per formazione di struttura a perdere di vespai aerati o gattaiolati. Con altezza cm 8-9, dimensioni cm 50x50	mq		13,42
BAS26__PR.LAT.CAS.012746	Cassero in polipropilene riciclato, proveniente al 100% da raccolta differenziata (rispondente ai CAM vigenti), prestampato a calotta semisferica su 4 archi, autoportante, per formazione di struttura a perdere di vespai aerati o gattaiolati. Con altezza cm 15-16, dimensioni cm 50x50	mq		13,57
BAS26__PR.LAT.CAS.012747	Cassero in polipropilene riciclato, proveniente al 100% da raccolta differenziata (rispondente ai CAM vigenti), prestampato a calotta semisferica su 4 archi, autoportante, per formazione di struttura a perdere di vespai aerati o gattaiolati. Con altezza cm 20, dimensioni cm 50x50	mq		15,53
BAS26__PR.LAT.CAS.012748	Cassero in polipropilene riciclato, proveniente al 100% da raccolta differenziata (rispondente ai CAM vigenti), prestampato a calotta semisferica su 4 archi, autoportante, per formazione di struttura a perdere di vespai aerati o gattaiolati. Con altezza cm 26-27, dimensioni cm 50x50	mq		16,24
BAS26__PR.LAT.CAS.012749	Cassero in polipropilene riciclato, proveniente al 100% da raccolta differenziata (rispondente ai CAM vigenti), prestampato a calotta semisferica su 4 archi, autoportante, per formazione di struttura a perdere di vespai aerati o gattaiolati. Con altezza cm 30, dimensioni cm 50x50	mq		17,76
BAS26__PR.LAT.CAS.012750	Cassero in polipropilene riciclato, proveniente al 100% da raccolta differenziata (rispondente ai CAM vigenti), prestampato a calotta semisferica su 4 archi, autoportante, per formazione di struttura a perdere di vespai aerati o gattaiolati. Con altezza cm 35, dimensioni cm 50x50	mq		19,69
BAS26__PR.LAT.CAS.012751	Cassero in polipropilene riciclato, proveniente al 100% da raccolta differenziata (rispondente ai CAM vigenti), prestampato a calotta semisferica su 4 archi, autoportante, per formazione di struttura a perdere di vespai aerati o gattaiolati. Con altezza cm 40, dimensioni cm 50x50	mq		20,15
BAS26__PR.LAT.CAS.012752	Cassero in polipropilene riciclato, proveniente al 100% da raccolta differenziata (rispondente ai CAM vigenti), prestampato a calotta semisferica su 4 archi, autoportante, per formazione di struttura a perdere di vespai aerati o gattaiolati. Con altezza cm 45, dimensioni cm 50x50	mq		21,21
BAS26__PR.LAT.CAS.012753	Cassero in polipropilene riciclato, proveniente al 100% da raccolta differenziata (rispondente ai CAM vigenti), prestampato a calotta semisferica su 4 archi, autoportante, per formazione di struttura a perdere di vespai aerati o gattaiolati. Con altezza cm 50, dimensioni cm 75x75	mq		25,15
BAS26__PR.LAT.CAS.012754	Cassero in polipropilene riciclato, proveniente al 100% da raccolta differenziata (rispondente ai CAM vigenti), prestampato a calotta semisferica su 4 archi, autoportante, per formazione di struttura a perdere di vespai aerati o gattaiolati. Con altezza cm 60, dimensioni cm 75x75	mq		27,05
BAS26__PR.LAT.CAS.012755	Cassero in polipropilene riciclato, proveniente al 100% da raccolta differenziata (rispondente ai CAM vigenti), prestampato a calotta semisferica su 4 archi, autoportante, per formazione di struttura a perdere di vespai aerati o gattaiolati. Con altezza cm 70, dimensioni cm 75x75	mq		30,34
BAS26__PR.LAT.CAS.013351	Blocco cavo (o “cassero“) in cls alleggerito (argilla espansa, perlite, ecc) vibro-compresso, integrati all’interno delle cavità del blocco con isolante ( in poliestere grafitato ), I blocchi cassero sono dotati di opportuni alloggi e incastri e sono predisposti per la posa dell’armatura orizzontale a ricorsi, rispondente ai CAM vigenti. Spessore totale 23,5 cm, spessore grafite 8 cm	mc		392,31
BAS26__PR.LAT.CAS.013569	Blocco cavo (o “cassero“) in cls alleggerito (argilla espansa, perlite, ecc) vibro-compresso, integrati all’interno delle cavità del blocco con isolante ( in poliestere grafitato ), I blocchi cassero sono dotati di opportuni alloggi e incastri e sono predisposti per la posa dell’armatura orizzontale a ricorsi, rispondente ai CAM vigenti. Spessore totale 33,5 cm, spessore grafite 10,5 cm	mc		236,41
BAS26__PR.LAT.CAS.013570	Blocco cavo (o “cassero“) in cls alleggerito (argilla espansa, perlite, ecc) vibro-compresso, integrati all’interno delle cavità del blocco con isolante ( in poliestere grafitato ), I blocchi cassero sono dotati di opportuni alloggi e incastri e sono predisposti per la posa dell’armatura orizzontale a ricorsi, rispondente ai CAM vigenti. Spessore totale 40,5 cm, spessore grafite 17 cm	mc		288,12
BAS26__PR.LAT.CAS.B5120	Tavole sottomisure.	mc		360,00
BAS26__PR.LAT.CAS.B5121	Tavole prismate	mc		415,00
BAS26__PR.LAT.CAS.B5123	Pannello in legno per casseformi 0.5x1.00	mq		23,87
BAS26__PR.LAT.CAS.B5133	cassero circolare diametro 200	m		12,00
BAS26__PR.LAT.CAS.B5134	cassero circolare diametro 250	m		15,00
BAS26__PR.LAT.CAS.B5135	cassero circolare diametro 300	m		18,50
BAS26__PR.LAT.CAS.B5137	cassero circolare diametro 350	m		22,50
BAS26__PR.LAT.CAS.B5138	cassero circolare diametro 400	m		27,00
BAS26__PR.LAT.CAS.B5139	cassero circolare diametro 450	m		32,00
BAS26__PR.LAT.CAS.B5140	cassero circolare diametro 500	m		38,00
BAS26__PR.LAT.CAS.B5141	cassero circolare diametro 550	m		44,00
BAS26__PR.LAT.CAS.B5142	cassero circolare diametro 600	m		51,00
BAS26__PR.LAT.CAS.B5143	cassero circolare diametro 700	m		66,00
BAS26__PR.LAT.CAS.B5144	cassero circolare diametro 800	m		82,00
BAS26__PR.LAT.CAS.B5202	Cassero universale con rete elettrosaldata inguainata in due fogli di polietilene. sp. ferro 5.5 mm	mq		19,38
BAS26__PR.LAT.CAS.B6002	Cassero a perdere in materiale plastico riciclato H 12-14 cm.	mq		7,50
BAS26__PR.LAT.CAS.B6003	Accessori (pannelli fermagetto, prolunghe....) = 2% di B6002	%		19,90
BAS26__PR.LAT.CAS.B6004	Cassero a in materiale plastico riciclato perdere H 16 - 20 cm.	mq		9,50
BAS26__PR.LAT.CAS.B6005	Accessori (pannelli fermagetto, prolunghe....) = 2% di B6004	%		20,31
BAS26__PR.LAT.CAS.B6006	Cassero a perdere in materiale plastico riciclato H 22 - 27 cm.	mq		12,50
BAS26__PR.LAT.CAS.B6007	Accessori (pannelli fermagetto, prolunghe....) = 2% di B6006	%		20,93
BAS26__PR.LAT.CAS.B6008	Cassero a perdere in materiale plastico riciclato H 30 - 35 cm.	mq		15,50
BAS26__PR.LAT.CAS.B6009	Accessori (pannelli fermagetto, prolunghe....) = 2% di B6008	%		22,95
BAS26__PR.LAT.CAS.B6010	Cassero a perdere in materiale plastico riciclato H 40 - 45 cm.	mq		19,50
BAS26__PR.LAT.CAS.B6011	Accessori (pannelli fermagetto, prolunghe....) = 2% di B6010	%		26,53
BAS26__PR.LAT.CAS.B6012	Cassero a perdere in materiale plastico riciclato H 50 - 60 cm. franco cantiere	mq		25,00
BAS26__PR.LAT.CAS.B6013	Accessori (pannelli fermagetto, prolunghe....) = 2% di B6012 franco cantiere	%		30,39
BAS26__PR.LAT.CAS.B6014	Base in plastica riciclata diam. 20 cm per elemento a T	cad		0,76
BAS26__PR.LAT.CAS.B6016	Elemento modulare in plastica riciclata dimensioni 81 x 42 x h 10,5 cm chiuso con funzione di alleggerimento per la formazione di vespai aerati	cad		6,46
BAS26__PR.LAT.CAS.B6017	Elemento modulare in plastica riciclata dimensioni (75 x 38 x h 12 cm) aperto con funzione di alleggerimento per la formazione di vespai aerati	cad		5,87
BAS26__PR.LAT.CAS.B6018	Accessori ( elementi con testate, tappi, tappi parziali, elementi ribassati, ...) 5% di B6017	%		18,38
BAS26__PR.LAT.CAS.B6022	Elemento modulare in plastica riciclata dimensioni (75x42xh10,5) cm aperto per isolamento e aerazione di coperture, lastrici solari, rialzo di pavimenti, ecc	cad		5,87
BAS26__PR.LAT.CAS.B6024	Elemento modulare in plastica riciclata dimensioni 75x42x14,5 cm. aperto per isolamento e aerazione di coperture, lastrici solari, rialzo di pavimenti, ecc	cad		6,35
BAS26__PR.LAT.CAS.B6026	Elemento modulare in plastica riciclata dimensioni 75x42xh18,5 cm aperto per isolamento e aerazione di coperture, lastrici solari, rialzo di pavimenti, ecc	cad		7,29
BAS26__PR.LAT.CAS.B6028	Elemento modulare in plastica riciclata dimensioni 75x42xh23,50 cm aperto per isolamento e aerazione di coperture, lastrici solari, rialzo di pavimenti, ecc	cad		7,81
BAS26__PR.LAT.CAS.E034	Casserature curve o bombate per strutture speciali	mq		46,60
BAS26__PR.LAT.CAS.E168	coppella prefabbricata o cassaforma per solette su travi varate	mq		19,69
BAS26__PR.LAT.CAS.L2181	casseri in rete metallica elettrosaldata a maglia 15x15 spessore 8 mm corredata di tiranti e picchetti	mq		18,44
BAS26__PR.LAT.CAS.LAM001	Puntellatura provvisoria, casseforme e sostegni fino a 4,0 m	mq		11,00
BAS26__PR.LAT.COP	Elementi di copertura: tegole, coppi, pianelle, accessori di copertura
BAS26__PR.LAT.COP.012272	Tavelle, tavelloni e pianelle in laterizio Tavella spessore cm 3 lunghezza da 40 a 60 cm rispondente ai CAM vigenti	cad		0,85
BAS26__PR.LAT.COP.012273	Tavelle, tavelloni e pianelle in laterizioTavella spessore cm. 4 lunghezza da 60 a 100 cm , rispondente ai CAM vigenti	cad		1,25
BAS26__PR.LAT.COP.012274	Tavelle, tavelloni e pianelle in laterizio Tavellone spessore cm. 6 lunghezza da 70 a 100 cm rispondente ai CAM vigenti	cad		2,10
BAS26__PR.LAT.COP.012275	Tavelle, tavelloni e pianelle in laterizio,Tavellone spessore cm. 6 lunghezza da 110 a 200 cm rispondente ai CAM vigenti	cad		3,56
BAS26__PR.LAT.COP.BT019	pianelle 12x25x2,5	cad		0,44
BAS26__PR.LAT.COP.BT020	Tavelle 3x25x50	cad		1,01
BAS26__PR.LAT.COP.BT024	Elementi di copertura: tegole, coppi, pianelle, accessori di copertura - tegola portoghese dim 41,5x25,2 - (fabbisogno al mq 14.4)	cad		0,88
BAS26__PR.LAT.COP.BT025	Elementi di copertura: tegole, coppi, pianelle, accessori di copertura - coppo per copertura di tetto alla romana (fabbisogno al mq )	cad		0,75
BAS26__PR.LAT.COP.BT026	Elementi di copertura: tegole, coppi, pianelle, accessori di copertura - tegola piana per copertura di tetto alla romana (fabbisogno al mq )	cad		2,35
BAS26__PR.LAT.COP.BT027	Elementi di copertura: tegole, coppi, pianelle, accessori di copertura - coppo (fabbisogno al mq 17 coppi e 17 controcoppi)	cad		0,59
BAS26__PR.LAT.COP.BT047	gruppo di fissaggio composto da cappellotto, viti e guarnizioni	cad		0,24
BAS26__PR.LAT.COP.BT110	Elementi di copertura: tegole, coppi, pianelle, accessori di copertura - tegole di cemento colorate 33 x 42 cm ( fabbisogno 10 pz/mq)	cad		2,45
BAS26__PR.LAT.COP.BT118	Elementi di copertura: tegole, coppi, pianelle, accessori di copertura - viti per fissaggio tegole	cad		0,10
BAS26__PR.LAT.COP.IM031	Elementi di copertura: tegole, coppi, pianelle, accessori di copertura - tegola canadese tipo standard	mq		12,41
BAS26__PR.LAT.COP.IM032	Elementi di copertura: tegole, coppi, pianelle, accessori di copertura - tegola canadese tipo mosaico	mq		14,44
BAS26__PR.LAT.COP.IM033	Elementi di copertura: tegole, coppi, pianelle, accessori di copertura - tegola canadese tipo tradizionale	mq		16,48
BAS26__PR.LAT.COP.IM034	Elementi di copertura: tegole, coppi, pianelle, accessori di copertura - tegola canadese tipo master	mq		20,86
BAS26__PR.LAT.COP.IM035	Elementi di copertura: tegole, coppi, pianelle, accessori di copertura - tegola canadese tipo gotico	mq		16,83
BAS26__PR.LAT.COP.IM037	Elementi di copertura: tegole, coppi, pianelle, accessori di copertura - tegola canadese tipo liberty	mq		14,63
BAS26__PR.LAT.COP.IM038	Elementi di copertura: tegole, coppi, pianelle, accessori di copertura - tegola canadese tipo zinco titanio	mq		47,01
BAS26__PR.LAT.COP.RF122	Tegole di canale in tecnopolimero ASA	kW		645,98
BAS26__PR.LAT.FUM	Canne fumarie, elementi refrattari, camini e condotti fumari prefabbricati
BAS26__PR.LAT.FUM.CP001	Elemento modulare in refrattario, per canna fumaria diametro interno 120 mm	m		31,63
BAS26__PR.LAT.FUM.CP002	Elemento modulare in refrattario, per canna fumaria diametro interno 140 mm	m		33,90
BAS26__PR.LAT.FUM.CP003	Elemento modulare in refrattario, per canna fumaria diametro interno 160 mm	m		40,40
BAS26__PR.LAT.FUM.CP004	Elemento modulare in refrattario, per canna fumaria diametro interno 180 mm	m		47,38
BAS26__PR.LAT.FUM.CP005	Elemento modulare in refrattario, per canna fumaria, diametro interno 200 mm	m		57,72
BAS26__PR.LAT.FUM.CP011	Elemento prefabbricato monoblocco in calcestruzzo vibrocompresso a doppia, a sezione quadrata dimensioni 400 x 400 mm	m		28,60
BAS26__PR.LAT.FUM.CP012	Elemento prefabbricato monoblocco in calcestruzzo vibrocompresso a doppia, a sezione quadrata dimensioni 500 x 500 mm	m		51,35
BAS26__PR.LAT.FUM.CP014	Elemento prefabbricato monoblocco in calcestruzzo vibrocompresso a doppia, a sezione circolare diametro interno 300 mm, dimensioni esterne 400 x 400 mm	m		18,00
BAS26__PR.LAT.FUM.CP015	Elemento prefabbricato monoblocco in calcestruzzo vibrocompresso a doppia, a sezione circolare diametro interno 360 mm, dimensioni esterne 460 x 460 mm	m		25,10
BAS26__PR.LAT.FUM.CP016	Elemento prefabbricato monoblocco in calcestruzzo vibrocompresso a doppia, a sezione circolare diametro interno 410 mm, dimensioni esterne 510 x 510 mm	m		28,60
BAS26__PR.LAT.FUM.CP021	Elementi prefabbricati monoblocco di argilla ceramica, parete doppia con intercapedine, per combustibili liquidi o gassosi, sezione interna circolare diametro 12 cm ed esterna quadrata dimensioni 18,5 x 18,5 cm	m		34,99
BAS26__PR.LAT.FUM.CP022	Elementi prefabbricati monoblocco di argilla ceramica, parete doppia con intercapedine, per combustibili liquidi o gassosi, sezione interna circolare diametro 14 cm ed esterna quadrata dimensioni 20 x 20 cm	m		39,80
BAS26__PR.LAT.FUM.CP023	Elementi prefabbricati monoblocco di argilla ceramica, parete doppia con intercapedine, per combustibili liquidi o gassosi, sezione interna circolare diametro 17 cm ed esterna quadrata dimensioni 23 x 23 cm	m		47,26
BAS26__PR.LAT.FUM.CP024	Elementi prefabbricati monoblocco di argilla ceramica, parete doppia con intercapedine, per combustibili liquidi o gassosi, sezione interna circolare diametro 19 cm ed esterna quadrata dimensioni 26 x 26 cm	m		54,97
BAS26__PR.LAT.FUM.CP025	Elementi prefabbricati monoblocco di argilla ceramica, parete doppia con intercapedine, per combustibili liquidi o gassosi, sezione interna circolare diametro 19 cm ed esterna quadrata dimensioni 30 x 30 cmm	m		66,08
BAS26__PR.LAT.FUM.CP026	Elementi prefabbricati monoblocco di argilla ceramica, parete doppia con intercapedine, per combustibili solidi, sezione interna circolare diametro 17 cm ed esterna quadrata dimensioni 23 x 23 cm	m		42,20
BAS26__PR.LAT.FUM.CP027	Elementi prefabbricati monoblocco di argilla ceramica, parete doppia con intercapedine, per combustibili solidi, sezione interna circolare diametro 19 cm ed esterna quadrata dimensioni 26 x 26 cm	m		49,08
BAS26__PR.LAT.FUM.CP028	Elementi prefabbricati monoblocco di argilla ceramica, parete doppia con intercapedine, per combustibili solidi, sezione interna circolare diametro 22 cm ed esterna quadrata dimensioni 30 x 30 cm	m		54,05
BAS26__PR.LAT.FUM.CP043	Condotto flessibile in acciaio a parete doppia, con parete interna in acciaio INOX AISI 316 e parete esterna in acciaio INOX 304, diametro interno 180 mm	m		41,80
BAS26__PR.LAT.FUM.CP044	Condotto flessibile in acciaio a parete doppia, con parete interna in acciaio INOX AISI 316 e parete esterna in acciaio INOX 304, diametro interno 200 mm	m		46,30
BAS26__PR.LAT.FUM.CP045	Condotto flessibile in acciaio a parete doppia, con parete interna in acciaio INOX AISI 316 e parete esterna in acciaio INOX 304, diametro interno 250 mm	m		52,54
BAS26__PR.LAT.FUM.CP046	Condotto flessibile in acciaio a parete doppia, con parete interna in acciaio INOX AISI 316 e parete esterna in acciaio INOX 304, diametro interno 300 mm	m		54,82
BAS26__PR.LAT.FUM.CP053	Silicone per canne fumarie	cad		12,18
BAS26__PR.LAT.FUM.CP054	Comignolo grigio cm 15x15.	cad		35,85
BAS26__PR.LAT.FUM.CP055	Comignolo grigio cm 20x20.	cad		43,05
BAS26__PR.LAT.FUM.CP056	Comignolo grigio cm 25x25.	cad		49,50
BAS26__PR.LAT.FUM.CP057	Comignolo grigio cm 30x30.	cad		73,85
BAS26__PR.LAT.FUM.CP058	Comignolo colorato cm. 20x20.	cad		62,34
BAS26__PR.LAT.FUM.CP059	Comignolo colorato cm. 20x30.	cad		69,13
BAS26__PR.LAT.FUM.CP060	Comignolo colorato cm. 25x25.	cad		70,00
BAS26__PR.LAT.FUM.CP061	Comignolo colorato cm. 30x30.	cad		102,12
BAS26__PR.LAT.FUM.CP062	Comignolo colorato cm. 40x40.	cad		178,00
BAS26__PR.LAT.FUM.CP063	Terminale per condotta in acciaio INOX a del tipo a cappello cinese, diametro interno 130 mm	cad		64,07
BAS26__PR.LAT.FUM.CP064	Terminale per condotta in acciaio INOX a del tipo a cappello cinese, diametro interno 150 mm	cad		68,36
BAS26__PR.LAT.FUM.CP065	Terminale per condotta in acciaio INOX a del tipo a cappello cinese, diametro interno 180 mm	cad		74,88
BAS26__PR.LAT.FUM.CP066	Terminale per condotta in acciaio INOX a del tipo a cappello cinese, diametro interno 200 mm	cad		81,03
BAS26__PR.LAT.FUM.CP067	Terminale per condotta in acciaio INOX a del tipo a cappello cinese, diametro interno 250 mm	cad		97,67
BAS26__PR.LAT.FUM.CP068	Terminale per condotta in acciaio INOX a del tipo a cappello cinese, diametro interno 300 mm	cad		117,97
BAS26__PR.LAT.FUM.CP069	Terminale per condotta in acciaio INOX a del tipo a cappello cinese, diametro interno 350 mm	cad		148,22
BAS26__PR.LAT.FUM.CP070	Terminale per condotta in acciaio INOX a del tipo a botte, diametro interno 130 mm	cad		97,34
BAS26__PR.LAT.FUM.CP071	Terminale per condotta in acciaio INOX a del tipo a botte, diametro interno 150 mm	cad		104,14
BAS26__PR.LAT.FUM.CP072	Terminale per condotta in acciaio INOX a del tipo a botte, diametro interno 180 mm	cad		117,75
BAS26__PR.LAT.FUM.CP073	Terminale per condotta in acciaio INOX a del tipo a botte, diametro interno 200 mm	cad		131,42
BAS26__PR.LAT.FUM.CP074	Terminale per condotta in acciaio INOX a del tipo a botte, diametro interno 250 mm	cad		153,02
BAS26__PR.LAT.FUM.CP075	Terminale per condotta in acciaio INOX a del tipo a botte, diametro interno 300 mm	cad		185,76
BAS26__PR.LAT.FUM.CP076	Terminale per condotta in acciaio INOX a del tipo a botte, diametro interno 350 mm	cad		221,89
BAS26__PR.LAT.FUM.CP077	Terminale per condotta in acciaio INOX a del tipo tronco conico, diametro interno 130 mm	cad		57,31
BAS26__PR.LAT.FUM.CP078	Terminale per condotta in acciaio INOX a del tipo tronco conico, diametro interno 150 mm	cad		63,39
BAS26__PR.LAT.FUM.CP079	Terminale per condotta in acciaio INOX a del tipo tronco conico, diametro interno 180 mm	cad		72,86
BAS26__PR.LAT.FUM.CP080	Terminale per condotta in acciaio INOX a del tipo tronco conico, diametro interno 200 mm	cad		83,13
BAS26__PR.LAT.FUM.CP081	Terminale per condotta in acciaio INOX a del tipo tronco conico, diametro interno 250 mm	cad		97,00
BAS26__PR.LAT.FUM.CP082	Terminale per condotta in acciaio INOX a del tipo tronco conico, diametro interno 300 mm	cad		111,81
BAS26__PR.LAT.FUM.CP083	Terminale per condotta in acciaio INOX a del tipo tronco conico, diametro interno 350 mm	cad		134,45
BAS26__PR.LAT.FUM.CP084	Aspiratore eolico diametro 150 mm	cad		109,75
BAS26__PR.LAT.FUM.CP085	Aspiratore eolico diametro 200 mm	cad		124,42
BAS26__PR.LAT.FUM.CP086	Aspiratore eolico diametro 250 mm	cad		125,31
BAS26__PR.LAT.FUM.CP087	Aspiratore eolico diametro 300 mm	cad		135,24
BAS26__PR.LAT.FUM.CP088	Aspiratore eolico diametro 350 mm	cad		162,61
BAS26__PR.LAT.FUM.CP137	distanziale per pannello dim. int. cm. 12x12 e 14 x 14	m		9,12
BAS26__PR.LAT.FUM.CP138	distanziale per pannello dim. int. cm. 16x16 - 18x18 - 20 x 20	m		9,53
BAS26__PR.LAT.FUM.CP139	distanziale per pannello dim. int. cm. 22x22 - 25x25 - 30x30	m		10,36
BAS26__PR.LAT.FUM.CP141	condotto fumi in refrattario a sezione quadrangolare con camicia di rivestimento in calcestruzzo e condotto aria in calcestruzzo dim. int. cm. 14x14 - condotto aria cm. 12 x 20	m		37,32
BAS26__PR.LAT.FUM.CP142	condotto fumi in refrattario a sezione quadrangolare con camicia di rivestimento in calcestruzzo e condotto aria in calcestruzzo dim. int. cm. 16x16 - condotto aria cm. 15 x 25	m		49,47
BAS26__PR.LAT.FUM.CP143	condotto fumi in refrattario a sezione quadrangolare con camicia di rivestimento in calcestruzzo e condotto aria in calcestruzzo dim. int. cm. 18x18 - condotto aria cm. 15 x 25	m		55,54
BAS26__PR.LAT.FUM.CP144	condotto fumi in refrattario a sezione quadrangolare con camicia di rivestimento in calcestruzzo e condotto aria in calcestruzzo dim. int. cm. 20x20 - condotto aria cm. 15 x 30	m		65,96
BAS26__PR.LAT.FUM.CP145	condotto fumi in refrattario a sezione quadrangolare con camicia di rivestimento in calcestruzzo e condotto aria in calcestruzzo dim. int. cm. 22x22 - condotto aria cm. 20 x 30	m		82,45
BAS26__PR.LAT.FUM.CP146	condotto fumi in refrattario a sezione quadrangolare con camicia di rivestimento in calcestruzzo e condotto aria in calcestruzzo dim. int. cm. 25x25 - condotto aria cm. 30 x 30	m		104,14
BAS26__PR.LAT.FUM.CP147	condotto fumi in refrattario a sezione quadrangolare con camicia di rivestimento in calcestruzzo dim. int. cm. 14x14 - dim. int. secondario cm. 12x12	m		65,09
BAS26__PR.LAT.FUM.CP148	condotto fumi in refrattario a sezione quadrangolare con camicia di rivestimento in calcestruzzo dim. int. cm. 16x16 - dim. int. secondario cm. 12x12	m		73,77
BAS26__PR.LAT.FUM.CP149	condotto fumi in refrattario a sezione quadrangolare con camicia di rivestimento in calcestruzzo dim. int. cm. 18x18 - dim. int. secondario cm. 12x12	m		79,84
BAS26__PR.LAT.FUM.CP150	condotto fumi in refrattario a sezione quadrangolare dim. int. cm. 14x14 - dim. int. secondario cm. 12x12	m		55,00
BAS26__PR.LAT.FUM.CP151	condotto fumi in refrattario a sezione quadrangolare dim. int. cm. 16x16 - dim. int. secondario cm. 12x12	m		59,00
BAS26__PR.LAT.FUM.CP152	condotto fumi in refrattario a sezione quadrangolare dim. int. cm. 18x18 - dim. int. secondario cm. 12x12	m		64,00
BAS26__PR.LAT.FUM.CP153	condotto fumi in refrattario a sezione quadrangolare dim. int. cm. 20x20 - dim. int. secondario cm. 12x12	m		70,00
BAS26__PR.LAT.FUM.CP170	comignolo per condotto fumi in refrattario a sezione quadrangolare con camicia di rivestimento in calcestruzzo e condotto aria in calcestruzzo dim. int. cm. 14x14 -	cad		37,32
BAS26__PR.LAT.FUM.CP171	comignolo per condotto fumi in refrattario a sezione quadrangolare con camicia di rivestimento in calcestruzzo e condotto aria in calcestruzzo dim. int. cm. 16x16 - 18x18	cad		34,71
BAS26__PR.LAT.FUM.CP172	comignolo per condotto fumi in refrattario a sezione quadrangolare con camicia di rivestimento in calcestruzzo e condotto aria in calcestruzzo dim. int. cm. 20x20 - 22x22	cad		68,13
BAS26__PR.LAT.FUM.CP173	comignolo per condotto fumi in refrattario a sezione quadrangolare con camicia di rivestimento in calcestruzzo e condotto aria in calcestruzzo dim. int. cm. 25x25 -	cad		88,09
BAS26__PR.LAT.FUM.CP174	piastra di chiusura comignolo per condotto fumi in refrattario a sezione quadrangolare con camicia di rivestimento in calcestruzzo e condotto aria in calcestruzzo dim. int. cm. 14x14 -	cad		21,56
BAS26__PR.LAT.FUM.CP175	piastra di chiusura comignolo comignolo per condotto fumi in refrattario a sezione quadrangolare con camicia di rivestimento in calcestruzzo e condotto aria in calcestruzzo dim. int. cm. 16x16 - 18x18	cad		21,97
BAS26__PR.LAT.FUM.CP176	piastra di chiusura comignolo per condotto fumi in refrattario a sezione quadrangolare con camicia di rivestimento in calcestruzzo e condotto aria in calcestruzzo dim. int. cm. 20x20 - 22x22	cad		23,63
BAS26__PR.LAT.FUM.CP177	piastra di chiusura comignolo per condotto fumi in refrattario a sezione quadrangolare con camicia di rivestimento in calcestruzzo e condotto aria in calcestruzzo dim. int. cm. 25x25 -	cad		36,07
BAS26__PR.LAT.FUM.CP178	comignolo e piastra in cls per condotto fumi in refrattario a sezione quadrangolare dim. int. cm. 14x14 - dim. int. secondario cm. 12x12	cad		62,31
BAS26__PR.LAT.FUM.CP179	comignolo e piastra in cls per condotto fumi in refrattario a sezione quadrangolare dim. int. cm. 16x16 o 18x18 - dim. int. secondario cm. 12x12	cad		79,02
BAS26__PR.LAT.FUM.CP180	comignolo e piastra in cls per condotto fumi in refrattario a sezione quadrangolare dim. int. cm. 20x20 - dim. int. secondario cm. 12x12	cad		96,61
BAS26__PR.LAT.FUM.CP188	collettore in acciaio rettilineo h. 960 mm. diam.int. 130 mm. diam. est. 160 mm.	cad		39,30
BAS26__PR.LAT.FUM.CP189	secondario in acciaio rettilineo h. 960 mm.	cad		39,30
BAS26__PR.LAT.FUM.CP190	supporto h. 95 mm. per collettore in acciaio rettilineo h. 960 mm. diam.int. 130 mm. diam. est. 160 mm.	cad		29,82
BAS26__PR.LAT.FUM.CP191	supporto h. 95 mm. per secondario in acciaio rettilineo h. 960 mm.	cad		31,18
BAS26__PR.LAT.FUM.CP192	collettore in acciaio rettilineo h. 960 mm. diam.int. 130 mm. diam. est. 180 mm.	cad		29,82
BAS26__PR.LAT.FUM.CP193	supporto per collettore in acciaio rettilineo h. 960 mm. diam.int. 130 mm. diam. est. 180 mm.	cad		43,36
BAS26__PR.LAT.FUM.CP194	collettore in acciaio rettilineo h. 960 mm. diam.int. 130 mm. diam. est. 200 mm.	cad		32,08
BAS26__PR.LAT.FUM.CP195	supporto per collettore in acciaio rettilineo h. 960 mm. diam.int. 130 mm. diam. est. 200 mm.	cad		40,00
BAS26__PR.LAT.GSR	Gesso rivestito, cartongesso, lastre, guide, montanti e sistemi a secco
BAS26__PR.LAT.GSR.	Differenziale per sostituzione della lastra standard 12,5 mm con lastra in gesso rivestito ad alta densità, idrofuga, ignifuga	mq		3,10
BAS26__PR.LAT.GSR.011908	lastra in cartongesso accoppiato ad alta durezza tipo BA13 o equivalente	mq		13,82
BAS26__PR.LAT.GSR.011909	lastra in cartongesso rinforzato con fibre di legno tipo BA13 o equivalente	mq		24,09
BAS26__PR.LAT.GSR.011910	lastra in cartongesso standard tipo BA13 o equivalente	mq		9,79
BAS26__PR.LAT.GSR.011911	Montante verticale a C(interasse 60mm)	m		2,03
BAS26__PR.LAT.GSR.011912	Guide a U (lunghezza 3m)	m		1,98
BAS26__PR.LAT.GSR.013110	Lastra in cartongesso UNI EN 520:2009, rispondente ai CAM vigenti. Standard (tipo A) spessori 9,5 mm	mq		4,67
BAS26__PR.LAT.GSR.013111	Lastra in cartongesso UNI EN 520:2009, rispondente ai CAM vigenti. Standard (tipo A) spess. 12,5 mm	mq		4,87
BAS26__PR.LAT.GSR.013112	Lastra in cartongesso UNI EN 520:2009, rispondente ai CAM vigenti. Standard (tipo A) spess. 15 mm	mq		6,75
BAS26__PR.LAT.GSR.013113	Lastra in cartongesso UNI EN 520:2009, rispondente ai CAM vigenti. Standard (tipo A) spess. 6 mm	mq		9,38
BAS26__PR.LAT.GSR.013114	Lastra in cartongesso UNI EN 520:2009, rispondente ai CAM vigenti. Idrofuga spessori 12,5 mm classe H1 secondo la UNI EN ISO 10456:2008	mq		9,76
BAS26__PR.LAT.GSR.013115	Lastra in cartongesso UNI EN 520:2009, rispondente ai CAM vigenti. Idrofuga spessori 15 mm classe H1 secondo la UNI EN ISO 10456:2008	mq		11,56
BAS26__PR.LAT.GSR.013116	Lastra in cartongesso UNI EN 520:2009, rispondente ai CAM vigenti. Ignifuga spessori 12,5 mm euroclasse A2-s1,d0 secondo UNI EN 13501	mq		6,88
BAS26__PR.LAT.GSR.013117	Lastra in cartongesso UNI EN 520:2009, rispondente ai CAM vigenti. Ignifuga spessori 15 mm euroclasse A1 secondo la UNI EN 13501	mq		18,57
BAS26__PR.LAT.GSR.013118	Lastra in cartongesso UNI EN 520:2009, rispondente ai CAM vigenti. Rivestite su un lato con lamina di alluminio Spessore mm 12,5 euroclasse A2-s1,d0 secondo UNI EN 13501	mq		9,69
BAS26__PR.LAT.GSR.013142	Pannelli modulari per controsoffitto, rispondente ai CAM vigenti. Di lana di legno mineralizzata ad alta temperatura con magnesite (WW) o cemento ad alta temperatura dimensioni cm. 60x60 spessore 15 mm Conforme alle norme UNI EN 13168 e UNI EN 13964.	mq		18,72
BAS26__PR.LAT.GSR.013143	Pannelli modulari per controsoffitto, rispondente ai CAM vigenti. Di lana di legno mineralizzata ad alta temperatura con magnesite (WW) o cemento ad alta temperatura dimensioni cm. 60x60 spessore 25 mm Conforme alle norme UNI EN 13168 e UNI EN 13964.	mq		22,71
BAS26__PR.LAT.GSR.013144	Pannelli modulari per controsoffitto, rispondente ai CAM vigenti. Di lana di legno mineralizzata ad alta temperatura con magnesite (WW) o cemento ad alta temperatura dimensioni cm. 60x60 spessore 35 mm Conforme alle norme UNI EN 13168 e UNI EN 13964.	mq		27,66
BAS26__PR.LAT.GSR.013145	Pannelli modulari per controsoffitto, rispondente ai CAM vigenti. Di lana di legno mineralizzata ad alta temperatura con magnesite (WW) o cemento ad alta temperatura dimensioni cm. 60x120 spessore 15 mm,Conforme alle norme UNI EN 13168 e UNI EN 13964.	mq		17,73
BAS26__PR.LAT.GSR.013146	Pannelli modulari per controsoffitto, rispondente ai CAM vigenti. Di lana di legno mineralizzata ad alta temperatura con magnesite (WW) o cemento ad alta temperatura dimensioni cm. 60x120 spessore 25 mm Conforme alle norme UNI EN 13168 e UNI EN 13964.	mq		21,74
BAS26__PR.LAT.GSR.013147	Pannelli modulari per controsoffitto, rispondente ai CAM vigenti. Di lana di legno mineralizzata ad alta temperatura con magnesite (WW) o cemento ad alta temperatura dimensioni cm. 60x120 spessore 35 mm Conforme alle norme UNI EN 13168 e UNI EN 13964.	mq		26,68
BAS26__PR.LAT.GSR.B847	pannello in lana di legno mineralizzata con magnesite con superficie a vista prefinita con impasto magnesiaco a piccole cavità acustiche mm.25 , dimensioni 600x600	mq		26,77
BAS26__PR.LAT.GSR.B848	pannello in lana di legno mineralizzata con magnesite con superficie a vista prefinita con impasto magnesiaco a piccole cavità acustiche mm.25 , dimensioni 600x1200	mq		27,31
BAS26__PR.LAT.GSR.B849	pannello in lana di legno mineralizzata con magnesite con superficie a vista prefinita con impasto magnesiaco a piccole cavità acustiche mm.25 , dimensioni 600x2400	mq		27,79
BAS26__PR.LAT.GSR.RG001	lastra di gesso rivestito spessore 12,5 mm	mq		7,73
BAS26__PR.LAT.GSR.RG002	lastra di gesso rivestito spessore 15 mm	mq		10,26
BAS26__PR.LAT.GSR.RG004	nastro di guarnizione mm 50 in feltro di vetro rotolo da 30 m	m		0,33
BAS26__PR.LAT.GSR.RG005	nastro di rinforzo per trattamento dei giunti da 90 mt	m		1,50
BAS26__PR.LAT.GSR.RG006	guida a U 35x75x 35 profili a norma UNI conformi alla norma EN 14195/2005	m		3,36
BAS26__PR.LAT.GSR.RG007	guida a U 35x55x 35 profili a norma UNI conformi alla norma EN 14195/2005	m		4,05
BAS26__PR.LAT.GSR.RG009	montante a C 43x55x40 profili a norma UNI conformi alla norma EN 14195/2005	m		4,83
BAS26__PR.LAT.GSR.RG011	montante a C 43x75x40 profili a norma UNI conformi alla norma EN 14195/2005	m		3,96
BAS26__PR.LAT.GSR.RG012	viti autoperforanti 25 3.5x25	cad		0,09
BAS26__PR.LAT.GSR.RG013	viti autoperforanti 35 3.5x35	cad		0,12
BAS26__PR.LAT.GSR.RG015	pannelli in gesso rivestito preverniciato di colore bianco, con finitura liscia spessore 9,5 60x60 cm per struttura a vista	m		12,00
BAS26__PR.LAT.GSR.RG016	profilo trasversale a T da 24 mm colore bianco,altezza 32 mm asolato a 300 mm L 600 mm	m		2,97
BAS26__PR.LAT.GSR.RG018	pendino D 4 mm a gancio per profilo portante a T	cad		0,75
BAS26__PR.LAT.GSR.RG020	lastra di gesso rivestito spessore 18 mm	mq		13,56
BAS26__PR.LAT.GSR.RG021	lastra di gesso rivestito spessore 9,5 mm	mq		9,40
BAS26__PR.LAT.GSR.RG023	malta adesiva 20 kg	kg		1,92
BAS26__PR.LAT.GSR.RG025	guida profilo vertebra mm 75	mq		21,92
BAS26__PR.LAT.GSR.RG026	lastra di gesso rivestito per elementi curvi mm 6	mq		15,64
BAS26__PR.LAT.GSR.RG027	pannelli in gesso alleggerito 60x60 cm con finitura bucciata per struttura a vista	mq		12,60
BAS26__PR.LAT.GSR.RG028	profilo portante a T da 24 mm colore bianco altezza 38 mm asolato ogni 100 mm L 370 cm	mq		2,25
BAS26__PR.LAT.GSR.RG029	profilo trasversale a T da 24 mm colore bianco,altezza 32 mm asolato a 300 mm L 120 cm	mq		2,97
BAS26__PR.LAT.GSR.RG030	profilo portante a T da 18 mm colore bianco, L 400 cm	m		3,00
BAS26__PR.LAT.GSR.RG031	raccordo per profilo portante	cad		0,22
BAS26__PR.LAT.GSR.RG032	traversino di raccordo	cad		0,86
BAS26__PR.LAT.GSR.RG033	sospensione per profilo portante	cad		0,28
BAS26__PR.LAT.GSR.RG035	pannelli in gesso rivestito preverniciato colore bianco con finitura liscia 60x60 cm spessore 9,5 mm per struttura seminascosta da 15 mm	mq		18,56
BAS26__PR.LAT.GSR.RG038	profilo a C per controsoffitto dim cm 27x48	m		3,75
BAS26__PR.LAT.GSR.RG039	profilo a U per controsoffitto dim cm 28x30	m		2,77
BAS26__PR.LAT.GSR.RG040	profilo a omega per controsoffitto dim cm 20x50	m		3,75
BAS26__PR.LAT.GSR.RG043	profilo perimetrale ad U	m		2,77
BAS26__PR.LAT.GSR.RG044	giunto lineare per raccordo profili	cad		0,20
BAS26__PR.LAT.GSR.RG045	elementi raccordo tra strutture	cad		0,22
BAS26__PR.LAT.GSR.RG046	lastra di gesso rivestito idrorepellente spessore 12,5 mm	mq		12,67
BAS26__PR.LAT.GSR.RG047	lastra di gesso rivestito idrorepellente spessore 15 mm	mq		17,45
BAS26__PR.LAT.GSR.RG048	pannelli fibra minerale 60x60 spessore 15 mm bordi in vista	mq		12,63
BAS26__PR.LAT.GSR.RG049	pannelli fibra minerale 60x60 spessore 15 mm bordi ribassati base 24 mm	mq		14,06
BAS26__PR.LAT.GSR.RG050	pannelli fibra minerale 60x60 spessore 15 mm bordi ribassati base 15 mm	mq		17,43
BAS26__PR.LAT.GSR.RG051	lastre in calcio silicato idrato rinforzato con fibre di cellulosa ed additivi inorganici esenti da amianto ed altre fibre inorganiche, omologate in classe A1 spessore 8 mm	mq		24,83
BAS26__PR.LAT.GSR.RG052	lastre in calcio silicato idrato rinforzato con fibre di cellulosa ed additivi inorganici esenti da amianto ed altre fibre inorganiche, omologate in classe A1 spessore 9 mm	mq		30,60
BAS26__PR.LAT.GSR.RG053	lastre in calcio silicato idrato rinforzato con fibre di cellulosa ed additivi inorganici esenti da amianto ed altre fibre inorganiche, omologate in classe A1 spessore 12 mm	mq		31,79
BAS26__PR.LAT.GSR.RG054	lastre in calcio silicato idrato rinforzato con fibre di cellulosa ed additivi inorganici esenti da amianto ed altre fibre inorganiche, omologate in classe A1 spessore 15 mm	mq		32,55
BAS26__PR.LAT.GSR.RG065	lastra di gesso rivestito per controsoffitti compartimentazione antincendio spessore 15 mm	mq		27,99
BAS26__PR.LAT.GSR.RG066	lastra di gesso rivestito per controsoffitti compartimentazione antincendio spessore 12.5 mm	mq		25,97
BAS26__PR.LAT.GSR.RG067	tassello ad espansione in acciaio	cad		1,53
BAS26__PR.LAT.GSR.RG068	pannelli monolitici per pareti con isolamento in fibra minerale spessore pannello mm 50 REI 30	mq		41,77
BAS26__PR.LAT.GSR.RG069	pannelli monolitici per pareti con isolamento in fibra minerale spessore pannello mm 80 REI 60	mq		48,27
BAS26__PR.LAT.GSR.RG070	pannelli monolitici per pareti con isolamento in fibra minerale spessore pannello mm 100 REI 120	mq		53,05
BAS26__PR.LAT.GSR.RG071	pannelli monolitici per copertura con isolamento in fibra minerale spessore pannello mm 50 REI 30	mq		44,04
BAS26__PR.LAT.GSR.RG072	pannelli monolitici per copertura con isolamento in fibra minerale spessore pannello mm 80 REI 60	mq		50,56
BAS26__PR.LAT.GSR.RG073	pannelli monolitici per copertura con isolamento in fibra minerale spessore pannello mm 100 REI 120	mq		55,33
BAS26__PR.LAT.GSR.RG074	lastre di gesso rinforzato antincendio	mq		9,61
BAS26__PR.LAT.GSR.RG075	guide da 75mm per lastre di gesso rinforzato antincendio	m		5,23
BAS26__PR.LAT.GSR.RG076	montante da 75mm per lastre di gesso rinforzato antincendio	m		6,15
BAS26__PR.LAT.GSR.RG078	viti+rete+stucco+tasselli per lastre di gesso rinforzato antincendio	cad		5,80
BAS26__PR.LAT.GSR.RG080	viti autoperforanti 35 3.5x35	cad		0,16
BAS26__PR.LAT.GSR.RG081	nastro di guarnizione in polietilene espanso	m		0,47
BAS26__PR.LAT.MUR	Laterizi, blocchi, tavelle, tavelloni, elementi per murature
BAS26__PR.LAT.MUR.00213	Tavelle Perret 5x25x40	mq		1,53
BAS26__PR.LAT.MUR.010203	Mattoni forati di laterizio di dimensioni 10x25x25 cm	cad		0,60
BAS26__PR.LAT.MUR.012213	Mattone , rispondente ai CAM vigenti in laterizio, doppio UNI semipieno cm 25x12x12	cad		0,84
BAS26__PR.LAT.MUR.012214	Mattone , rispondente ai CAM vigenti in laterizio, UNI pieno cm 25x12x5,5	cad		0,72
BAS26__PR.LAT.MUR.012215	Blocco in laterizio alleggerito spessore 25 cm in pasta per muratura portante (zona 4) e di tamponamento (zona 1-2-3), percentuale di foratura compresa tra 45% e 55%, rispondente ai CAM vigenti	mc		119,62
BAS26__PR.LAT.MUR.012216	Blocco in laterizio alleggerito spessore 30 cm in pasta per muratura portante (zona 4) e di tamponamento (zona 1-2-3), percentuale di foratura compresa tra 45% e 55%, rispondente ai CAM vigenti	mc		119,62
BAS26__PR.LAT.MUR.012217	Blocco in laterizio alleggerito ad incastro - spessore 25 cm in pasta per muratura portante (zona 4) e di tamponamento (zona 1-2-3), percentuale di foratura compresa tra 45% e 55%, rispondente ai CAM vigenti	mc		122,40
BAS26__PR.LAT.MUR.012218	Blocco in laterizio alleggerito ad incastro - spessore 30 cm in pasta per muratura portante (zona 4) e di tamponamento (zona 1-2-3), percentuale di foratura compresa tra 45% e 55%, rispondente ai CAM vigenti	mc		122,40
BAS26__PR.LAT.MUR.012219	Blocco in laterizio alleggerito ad incastro - spessore 35 cm in pasta per muratura portante (zona 4) e di tamponamento (zona 1-2-3), percentuale di foratura compresa tra 45% e 55%, rispondente ai CAM vigenti	mc		133,80
BAS26__PR.LAT.MUR.012220	Blocco in laterizio alleggerito ad incastro - spessore 38 cm in pasta per muratura portante (zona 4) e di tamponamento (zona 1-2-3), percentuale di foratura compresa tra 45% e 55%, rispondente ai CAM vigenti	mc		134,58
BAS26__PR.LAT.MUR.012221	Blocco in laterizio alleggerito spessore 25 cm in pasta per muratura portante in zona sismica (zona 1-2-3), percentuale di foratura inferiore al 45%, rispondente ai CAM vigenti	mc		126,15
BAS26__PR.LAT.MUR.012222	Blocco in laterizio alleggerito spessore 30 cm in pasta per muratura portante in zona sismica (zona 1-2-3), percentuale di foratura inferiore al 45%, rispondente ai CAM vigenti	mc		126,15
BAS26__PR.LAT.MUR.012223	Blocco in laterizio alleggerito spessore 35 cm in pasta per muratura portante in zona sismica (zona 1-2-3), percentuale di foratura inferiore al 45%, rispondente ai CAM vigenti	mc		126,06
BAS26__PR.LAT.MUR.012224	Blocco in laterizio alleggerito spessore 38 cm in pasta per muratura portante in zona sismica (zona 1-2-3), percentuale di foratura inferiore al 45%, rispondente ai CAM vigenti	mc		50,45
BAS26__PR.LAT.MUR.012225	Blocco in laterizio alleggerito spessore 45 cm in pasta per muratura portante in zona sismica (zona 1-2-3), percentuale di foratura inferiore al 45%, rispondente ai CAM vigenti	mc		129,80
BAS26__PR.LAT.MUR.012226	Blocco in laterizio alleggerito ad incastro - spessore 25 cm in pasta per muratura portante in zona sismica (zona 1-2-3), percentuale di foratura inferiore al 45%, rispondente ai CAM vigenti	mc		122,79
BAS26__PR.LAT.MUR.012227	Blocco in laterizio alleggerito ad incastro - spessore 30 cm in pasta per muratura portante in zona sismica (zona 1-2-3), percentuale di foratura inferiore al 45%, rispondente ai CAM vigenti	mc		122,48
BAS26__PR.LAT.MUR.012228	Blocco in laterizio alleggerito ad incastro - spessore 35 cm in pasta per muratura portante in zona sismica (zona 1-2-3), percentuale di foratura inferiore al 45%, rispondente ai CAM vigenti	mc		126,06
BAS26__PR.LAT.MUR.012229	Blocco in laterizio alleggerito ad incastro - spessore 38 cm in pasta per muratura portante in zona sismica (zona 1-2-3), percentuale di foratura inferiore al 45%, rispondente ai CAM vigenti	mc		128,87
BAS26__PR.LAT.MUR.012230	Blocco in laterizio alleggerito ad incastro - spessore 45 cm in pasta per muratura portante in zona sismica (zona 1-2-3), percentuale di foratura inferiore al 45%, rispondente ai CAM vigenti	mc		137,33
BAS26__PR.LAT.MUR.012231	Blocco in laterizio alleggerito per muratura armata - spessore 25 cm in pasta per muratura portante in zona sismica (zona 1-2-3), percentuale di foratura inferiore al 45%, rispondente ai CAM vigenti	mc		160,91
BAS26__PR.LAT.MUR.012232	Blocco in laterizio alleggerito Per muratura armata - spessore 30 cm in pasta per muratura portante in zona sismica (zona 1-2-3), percentuale di foratura inferiore al 45%, rispondente ai CAM vigenti	mc		160,68
BAS26__PR.LAT.MUR.012233	Blocco in laterizio alleggerito per muratura armata - spessore 35 cm in pasta per muratura portante in zona sismica (zona 1-2-3), percentuale di foratura inferiore al 45%, rispondente ai CAM vigenti	mc		152,44
BAS26__PR.LAT.MUR.012234	Blocco in laterizio alleggerito per muratura armata - spessore 38 cm in pasta per muratura portante in zona sismica (zona 1-2-3), percentuale di foratura inferiore al 45%, rispondente ai CAM vigenti	mc		68,89
BAS26__PR.LAT.MUR.012235	Blocco in laterizio alleggerito per muratura armata - spessore 45 cm in pasta per muratura portante in zona sismica (zona 1-2-3), percentuale di foratura inferiore al 45%, rispondente ai CAM vigenti	mc		93,75
BAS26__PR.LAT.MUR.012236	Blocco in laterizio alleggerito rettificato – spessore 25 cm in pasta per muratura portante in zona sismica (zona 1-2-3), percentuale di foratura inferiore al 45%, rispondente ai CAM vigenti	mc		145,04
BAS26__PR.LAT.MUR.012238	Blocco in laterizio alleggerito rettificato – spessore 30 cm in pasta per muratura portante in zona sismica (zona 1-2-3), percentuale di foratura inferiore al 45%, rispondente ai CAM vigenti	mc		145,04
BAS26__PR.LAT.MUR.012239	Blocco in laterizio alleggerito rettificato – spessore 38 cm in pasta per muratura portante in zona sismica (zona 1-2-3), percentuale di foratura inferiore al 45%, rispondente ai CAM vigenti	mc		145,21
BAS26__PR.LAT.MUR.012240	Blocco in laterizio alleggerito rettificato – spessore 45 cm in pasta per muratura portante in zona sismica (zona 1-2-3), percentuale di foratura inferiore al 45%, rispondente ai CAM vigenti	mc		145,19
BAS26__PR.LAT.MUR.012241	Blocco in laterizio alleggerito spessore 12 cm (tramezza) in pasta per muratura di tamponamento, contropareti e divisori interni e/o percentuale di foratura superiore al 55%, rispondente ai CAM vigenti	mc		130,00
BAS26__PR.LAT.MUR.012242	Blocco in laterizio alleggerito spessore 20 cm in pasta per muratura di tamponamento, contropareti e divisori interni e/o percentuale di foratura superiore al 55%, rispondente ai CAM vigenti	mc		145,00
BAS26__PR.LAT.MUR.012243	Blocco in laterizio alleggerito spessore 25 cm in pasta per muratura di tamponamento, contropareti e divisori interni e/o percentuale di foratura superiore al 55%, rispondente ai CAM vigenti	mc		159,00
BAS26__PR.LAT.MUR.012244	Blocco in laterizio alleggerito spessore 30 cm in pasta per muratura di tamponamento, contropareti e divisori interni e/o percentuale di foratura superiore al 55%, rispondente ai CAM vigenti	mc		175,00
BAS26__PR.LAT.MUR.012245	Blocco in laterizio alleggerito spessore 35 cm in pasta per muratura di tamponamento, contropareti e divisori interni e/o percentuale di foratura superiore al 55%, rispondente ai CAM vigenti	mc		190,00
BAS26__PR.LAT.MUR.012246	Blocco in laterizio alleggerito Ad incastro - spessore 12 cm in pasta per muratura di tamponamento, contropareti e divisori interni e/o percentuale di foratura superiore al 55%, rispondente ai CAM vigenti	mc		145,00
BAS26__PR.LAT.MUR.012247	Blocco in laterizio alleggerito ad incastro - spessore 20 cm in pasta per muratura di tamponamento, contropareti e divisori interni e/o percentuale di foratura superiore al 55%, rispondente ai CAM vigenti	mc		155,00
BAS26__PR.LAT.MUR.012248	Blocco in laterizio alleggerito ad incastro - spessore 25 cm in pasta per muratura di tamponamento, contropareti e divisori interni e/o percentuale di foratura superiore al 55%, rispondente ai CAM vigenti	mc		170,00
BAS26__PR.LAT.MUR.012249	Blocco in laterizio alleggerito ad incastro - spessore 30 cm in pasta per muratura di tamponamento, contropareti e divisori interni e/o percentuale di foratura superiore al 55%, rispondente ai CAM vigenti	mc		188,00
BAS26__PR.LAT.MUR.012250	Blocco in laterizio alleggerito ad incastro - spessore 35 cm in pasta per muratura di tamponamento, contropareti e divisori interni e/o percentuale di foratura superiore al 55%, rispondente ai CAM vigenti	mc		210,00
BAS26__PR.LAT.MUR.012251	Blocco in laterizio alleggeritoad incastro - spessore 38 cm in pasta per muratura di tamponamento, contropareti e divisori interni e/o percentuale di foratura superiore al 55%, rispondente ai CAM vigenti	mc		220,00
BAS26__PR.LAT.MUR.012252	Blocco in laterizio alleggerito rettificato - spessore 30 in pasta per muratura di tamponamento, contropareti e divisori interni e/o percentuale di foratura superiore al 55%, rispondente ai CAM vigenti	mc		215,00
BAS26__PR.LAT.MUR.012253	Blocco in laterizio alleggerito rettificato - spessore 35 in pasta per muratura di tamponamento, contropareti e divisori interni e/o percentuale di foratura superiore al 55%, rispondente ai CAM vigenti	mc		235,00
BAS26__PR.LAT.MUR.012254	Blocco in laterizio alleggerito rettificato - spessore 38 in pasta per muratura di tamponamento, contropareti e divisori interni e/o percentuale di foratura superiore al 55%, rispondente ai CAM vigenti	mc		250,00
BAS26__PR.LAT.MUR.012256	Blocco in laterizio alleggerito rettificato - spessore 45 in pasta per muratura di tamponamento, contropareti e divisori interni e/o percentuale di foratura superiore al 55%, rispondente ai CAM vigenti	mc		280,00
BAS26__PR.LAT.MUR.012257	Blocco in laterizio alleggerito ad incastro - spessore 8 cm in pasta per muratura di tamponamento, contropareti e divisori interni e/o percentuale di foratura inferiore al 45%, rispondente ai CAM vigenti	mc		150,00
BAS26__PR.LAT.MUR.012258	Blocco in laterizio alleggerito ad incastro - spessore 10 cm in pasta per muratura di tamponamento, contropareti e divisori interni e/o percentuale di foratura inferiore al 45%, rispondente ai CAM vigenti	mc		148,00
BAS26__PR.LAT.MUR.012259	Blocco in laterizio alleggerito Ad incastro - spessore 12 cm in pasta per muratura di tamponamento, contropareti e divisori interni e/o percentuale di foratura inferiore al 45%, rispondente ai CAM vigenti	mc		145,00
BAS26__PR.LAT.MUR.012260	Blocco in laterizio alleggeritoAd incastro - spessore 12,5 cm in pasta per muratura di tamponamento, contropareti e divisori interni e/o percentuale di foratura inferiore al 45%, rispondente ai CAM vigenti	mc		146,00
BAS26__PR.LAT.MUR.012261	Blocco in laterizio alleggeritoAd incastro - spessore 15 cm in pasta per muratura di tamponamento, contropareti e divisori interni e/o percentuale di foratura inferiore al 45%, rispondente ai CAM vigenti	mc		148,00
BAS26__PR.LAT.MUR.012262	Blocco in laterizio alleggerito Ad incastro - spessore 17 cm in pasta per muratura di tamponamento, contropareti e divisori interni e/o percentuale di foratura inferiore al 45%, rispondente ai CAM vigenti	mc		150,00
BAS26__PR.LAT.MUR.012263	Blocco in laterizio alleggeritoAd incastro - spessore 17,5 cm in pasta per muratura di tamponamento, contropareti e divisori interni e/o percentuale di foratura inferiore al 45%, rispondente ai CAM vigenti	mc		151,00
BAS26__PR.LAT.MUR.012264	Blocco in laterizio alleggeritoad incastro - spessore 20 cm in pasta per muratura di tamponamento, contropareti e divisori interni e/o percentuale di foratura inferiore al 45%, rispondente ai CAM vigenti	mc		155,00
BAS26__PR.LAT.MUR.012265	Blocco in laterizio normale spessore 25 cm per muratura portante in zona sismica (zona 1-2-3), percentuale di foratura inferiore al 45%, rispondente ai CAM vigenti	mc		49,39
BAS26__PR.LAT.MUR.012266	Blocco in laterizio normale spessore 30 cm per muratura portante in zona sismica (zona 1-2-3), percentuale di foratura inferiore al 45%, rispondente ai CAM vigenti	mc		49,12
BAS26__PR.LAT.MUR.012267	Blocco in laterizio normale per muratura di tamponamento spessore 8 cm (foratella) , contropareti e divisori interni e/o percentuale di foratura superiore al 55%, rispondente ai CAM vigenti	mc		105,00
BAS26__PR.LAT.MUR.012268	Blocco in laterizio normale per muratura di tamponamento 6 fori, spessore 8 cm (foratino) , contropareti e divisori interni e/o percentuale di foratura superiore al 55%, rispondente ai CAM vigenti	mc		115,00
BAS26__PR.LAT.MUR.012269	Blocco in laterizio normale per muratura di tamponamento spessore 12 cm (tramezza-foratone) , contropareti e divisori interni e/o percentuale di foratura superiore al 55%, rispondente ai CAM vigenti	mc		110,00
BAS26__PR.LAT.MUR.012270	Blocco in laterizio normale per muratura di tamponamento spessore 20 cm (forato) contropareti e divisori interni e/o percentuale di foratura superiore al 55%, rispondente ai CAM vigenti	mc		118,00
BAS26__PR.LAT.MUR.012271	Blocco in laterizio normale per muratura di tamponamento spessore 25 cm , contropareti e divisori interni e/o percentuale di foratura superiore al 55%, rispondente ai CAM vigenti	mc		125,00
BAS26__PR.LAT.MUR.012295	Architrave in laterizio lunghezza 100 cm e cls precompressi delle dimensioni di 12x7 cm, rispondente ai CAM vigenti	cad		7,00
BAS26__PR.LAT.MUR.012296	Architrave in laterizio lunghezza 125 cm e cls precompressi delle dimensioni di 12x7 cm, rispondente ai CAM vigenti	cad		8,50
BAS26__PR.LAT.MUR.012298	Architrave in laterizio lunghezza 150 cm e cls precompressi delle dimensioni di 12x7 cm, rispondente ai CAM vigenti	cad		10,00
BAS26__PR.LAT.MUR.012299	Architrave in laterizio lunghezza 175 cm e cls precompressi delle dimensioni di 12x7 cm, rispondente ai CAM vigenti	cad		11,50
BAS26__PR.LAT.MUR.012300	Architrave in laterizio lunghezza 200 cm e cls precompressi delle dimensioni di 12x7 cm, rispondente ai CAM vigenti	cad		13,00
BAS26__PR.LAT.MUR.012301	Architrave in laterizio lunghezza 225 cm e cls precompressi delle dimensioni di 12x7 cm, rispondente ai CAM vigenti	cad		14,80
BAS26__PR.LAT.MUR.012302	Architrave in laterizio lunghezza 250 cm e cls precompressi delle dimensioni di 12x7 cm, rispondente ai CAM vigenti	cad		16,50
BAS26__PR.LAT.MUR.012303	Architrave in laterizio lunghezza 275 cm e cls precompressi delle dimensioni di 12x7 cm, rispondente ai CAM vigenti	cad		18,50
BAS26__PR.LAT.MUR.012304	Architrave in laterizio lunghezza 300 cm e cls precompressi delle dimensioni di 12x7 cm, rispondente ai CAM vigenti	cad		20,50
BAS26__PR.LAT.MUR.012305	Architrave in laterizio lunghezza 325 cm e cls precompressi delle dimensioni di 12x7 cm, rispondente ai CAM vigenti	cad		22,50
BAS26__PR.LAT.MUR.012306	Architrave in laterizio lunghezza 350 cm e cls precompressi delle dimensioni di 12x7 cm, rispondente ai CAM vigenti	cad		24,50
BAS26__PR.LAT.MUR.012307	Blocco in cls vibro-compresso spessore 25 cm da intonaco, percentuale di foratura inferiore al 45% per muratura portante in zona sismica (zona 1-2-3), rispondente ai CAM vigenti	mc		151,74
BAS26__PR.LAT.MUR.012308	Blocco in cls alleggerito (argilla espansa, perlite, ecc) spessore 25 cm vibro-compresso da intonaco, percentuale di foratura inferiore al 45% per muratura portante in zona sismica (zona 1-2-3), rispondente ai CAM vigenti	mc		128,15
BAS26__PR.LAT.MUR.012309	Blocco in cls alleggerito (argilla espansa, perlite, ecc) spessore 30 cm vibro-compresso da intonaco, percentuale di foratura inferiore al 45% per muratura portante in zona sismica (zona 1-2-3), rispondente ai CAM vigenti	mc		144,95
BAS26__PR.LAT.MUR.012310	Blocco in cls alleggerito (argilla espansa, perlite, ecc) vibro-compresso per muratura facciavista, idrorepellente colore naturale, spessore 25 cm , percentuale di foratura inferiore al 45% per muratura portante in zona sismica (zona 1-2-3), rispondente ai CAM vigenti	mc		186,37
BAS26__PR.LAT.MUR.012311	Blocco in cls alleggerito (argilla espansa, perlite, ecc), vibro-compresso per muratura facciavista colore naturale, spessore 30 cm, idrorepellente, percentuale di foratura inferiore al 45% per muratura portante in zona sismica (zona 1-2-3), rispondente ai CAM vigenti	mc		189,55
BAS26__PR.LAT.MUR.012312	Blocco forato in cls alleggerito (argilla espansa, perlite, ecc) spessore 25 cm vibro-compresso per intonaco, percentuale di foratura compresa tra 45% e 55% per muratura portante (zona 4), rispondente ai CAM vigenti	mc		138,70
BAS26__PR.LAT.MUR.012313	Blocco forato in cls alleggerito (argilla espansa, perlite, ecc) spessore 30 cm vibro-compresso per intonaco, percentuale di foratura compresa tra 45% e 55% per muratura portante (zona 4), rispondente ai CAM vigenti	mc		132,59
BAS26__PR.LAT.MUR.012314	Blocco forato in cls alleggerito (argilla espansa, perlite, ecc) vibro-compresso facciavista spessore 25 cm, idrorepellente, percentuale di foratura compresa tra 45% e 55% per muratura portante (zona 4), rispondente ai CAM vigenti	mc		123,72
BAS26__PR.LAT.MUR.012315	Blocco forato in cls alleggerito (argilla espansa, perlite, ecc) vibro-compresso facciavista spessore 30 cm, idrorepellente, percentuale di foratura compresa tra 45% e 55% per muratura portante (zona 4), rispondente ai CAM vigenti	mc		123,14
BAS26__PR.LAT.MUR.012316	Blocco in cls vibro-compresso a spacco (splittato), colore naturale, spessore 7 cm. per muratura facciavista, idrorepellente, percentuale di foratura superiore al 55% e/o per muratura di tamponamento, contropareti e divisori interni, rispondente ai CAM vigenti	mc		325,00
BAS26__PR.LAT.MUR.012317	Blocco in cls vibro-compresso a spacco (splittato), colore naturale, scanalato (o anche detto sagomato o cannellato), spessore 7 cm. per muratura facciavista, idrorepellente, percentuale di foratura superiore al 55% e/o per muratura di tamponamento, contropareti e divisori interni, rispondente ai CAM vigenti	mc		380,00
BAS26__PR.LAT.MUR.012318	Blocco in cls vibro-compresso a spacco (splittato), colore naturale, spessore 12-15 cm per muratura facciavista, idrorepellente, percentuale di foratura superiore al 55% e/o per muratura di tamponamento, contropareti e divisori interni, rispondente ai CAM vigenti	mc		240,00
BAS26__PR.LAT.MUR.012319	Blocco in cls vibro-compresso a spacco (splittato), colore naturale, scanalato (o anche detto sagomato o cannellato), spessore 12-15 cm per muratura facciavista, idrorepellente, percentuale di foratura superiore al 55% e/o per muratura di tamponamento, contropareti e divisori interni, rispondente ai CAM vigenti	mc		260,00
BAS26__PR.LAT.MUR.012320	Blocco in cls vibro-compresso a spacco (splittato), colore naturale, spessore 20-22 cm per muratura facciavista, idrorepellente, percentuale di foratura superiore al 55% e/o per muratura di tamponamento, contropareti e divisori interni, rispondente ai CAM vigenti	mc		220,00
BAS26__PR.LAT.MUR.012321	Blocco in cls vibro-compresso a spacco (splittato), colore naturale, scanalato (o anche detto sagomato o cannellato), spessore 20-22 cm per muratura facciavista, idrorepellente, percentuale di foratura superiore al 55% e/o per muratura di tamponamento, contropareti e divisori interni, rispondente ai CAM vigenti	mc		235,00
BAS26__PR.LAT.MUR.012322	Blocco in cls vibro-compresso a spacco (splittato), colore naturale, spessore 15 cm per muratura facciavista, idrorepellente, percentuale di foratura superiore al 55% e/o per muratura di tamponamento, contropareti e divisori interni, rispondente ai CAM vigenti	mc		220,00
BAS26__PR.LAT.MUR.012323	Blocco in cls vibro-compresso a spacco (splittato), colore naturale, scanalato (o anche detto sagomato o cannellato), spessore 15 cm per muratura facciavista, idrorepellente, percentuale di foratura superiore al 55% e/o per muratura di tamponamento, contropareti e divisori interni, rispondente ai CAM vigenti	mc		238,00
BAS26__PR.LAT.MUR.012324	Blocco in cls alleggerito (argilla espansa, perlite, ecc) vibro-compresso da intonaco spessore 8 cm, percentuale di foratura superiore al 55% e/o per muratura di tamponamento contropareti e divisori interni, rispondente ai CAM vigenti	mc		184,00
BAS26__PR.LAT.MUR.012325	Blocco in cls alleggerito (argilla espansa, perlite, ecc) vibro-compresso da intonaco spessore 12 cm, percentuale di foratura superiore al 55% e/o per muratura di tamponamento contropareti e divisori interni, rispondente ai CAM vigenti	mc		168,00
BAS26__PR.LAT.MUR.012328	Blocco in cls alleggerito (argilla espansa, perlite, ecc) vibro-compresso da intonaco spessore 15 cm, percentuale di foratura superiore al 55% e/o per muratura di tamponamento contropareti e divisori interni, rispondente ai CAM vigenti	mc		160,00
BAS26__PR.LAT.MUR.012329	Blocco in cls alleggerito (argilla espansa, perlite, ecc) vibro-compresso da intonaco spessore 20 cm, percentuale di foratura superiore al 55% e/o per muratura di tamponamento contropareti e divisori interni, rispondente ai CAM vigenti	mc		152,00
BAS26__PR.LAT.MUR.012330	Blocco in cls alleggerito (argilla espansa, perlite, ecc) vibro-compresso da intonaco spessore 25 cm, percentuale di foratura superiore al 55% e/o per muratura di tamponamento contropareti e divisori interni, rispondente ai CAM vigenti	mc		148,00
BAS26__PR.LAT.MUR.012331	Blocco in cls alleggerito (argilla espansa, perlite, ecc) vibro-compresso da intonaco spessore 30 cm , percentuale di foratura superiore al 55% e/o per muratura di tamponamento contropareti e divisori interni, rispondente ai CAM vigenti	mc		144,00
BAS26__PR.LAT.MUR.012332	Blocco in cls alleggerito (argilla espansa, perlite, ecc) vibro-compresso facciavista, colore naturale spessore 8 cm percentuale di foratura superiore al 55% e/o per muratura di tamponamento contropareti e divisori interni, rispondente ai CAM vigenti	mc		224,00
BAS26__PR.LAT.MUR.012333	Blocco in cls alleggerito (argilla espansa, perlite, ecc) vibro-compresso facciavista colore naturale spessore 12 cm , percentuale di foratura superiore al 55% e/o per muratura di tamponamento contropareti e divisori interni, rispondente ai CAM vigenti	mc		200,00
BAS26__PR.LAT.MUR.012334	Blocco in cls alleggerito (argilla espansa, perlite, ecc) vibro-compresso facciavista colore naturale spessore 20 cm, percentuale di foratura superiore al 55% e/o per muratura di tamponamento contropareti e divisori interni, rispondente ai CAM vigenti	mc		176,00
BAS26__PR.LAT.MUR.012335	Blocco in cls alleggerito (argilla espansa, perlite, ecc) vibro-compresso facciavista colore naturale spessore 25 cm, percentuale di foratura superiore al 55% e/o per muratura di tamponamento contropareti e divisori interni, rispondente ai CAM vigenti	mc		168,00
BAS26__PR.LAT.MUR.012336	Blocco in cls alleggerito (argilla espansa, perlite, ecc) vibro-compresso facciavista a spacco (splittato), colore naturale, scanalato (o anche detto sagomato o cannellato), spessore 15 cm, percentuale di foratura superiore al 55% e/o per muratura di tamponamento contropareti e divisori interni, rispondente ai CAM vigenti	mc		268,00
BAS26__PR.LAT.MUR.012337	Blocco in cls alleggerito (argilla espansa, perlite, ecc) vibro-compresso facciavista colore naturale spessore 15 cm , percentuale di foratura superiore al 55% e/o per muratura di tamponamento contropareti e divisori interni, rispondente ai CAM vigenti	mc		188,00
BAS26__PR.LAT.MUR.012338	Blocco in cls alleggerito (argilla espansa, perlite, ecc) vibro-compresso da isolamento termoisolante spessore 20 cm , termo-acustico, percentuale di foratura inferiore al 45% per muratura portante in zona sismica (zona 1-2-3), rispondente ai CAM vigenti	mc		189,18
BAS26__PR.LAT.MUR.012339	Blocco in cls alleggerito (argilla espansa, perlite, ecc) vibro-compresso da isolamento fonoisolante spessore 20 cm, termo-acustico, percentuale di foratura inferiore al 45% per muratura portante in zona sismica (zona 1-2-3), rispondente ai CAM vigenti	mc		167,31
BAS26__PR.LAT.MUR.012340	Blocco in cls alleggerito (argilla espansa, perlite, ecc) vibro-compresso da isolamento termoisolante spessore 25 cm, termo-acustico, percentuale di foratura inferiore al 45% per muratura portante in zona sismica (zona 1-2-3), rispondente ai CAM vigenti	mc		180,95
BAS26__PR.LAT.MUR.012341	Blocco in cls alleggerito (argilla espansa, perlite, ecc) vibro-compresso da isolamento, termo-acusticofonoisolante spessore 25 cm, percentuale di foratura inferiore al 45% per muratura portante in zona sismica (zona 1-2-3), rispondente ai CAM vigenti	mc		165,13
BAS26__PR.LAT.MUR.012342	Blocco in cls alleggerito (argilla espansa, perlite, ecc) vibro-compresso da isolamento, termo-acustico termoisolante spessore 30 cm , percentuale di foratura inferiore al 45% per muratura portante in zona sismica (zona 1-2-3), rispondente ai CAM vigenti	mc		178,11
BAS26__PR.LAT.MUR.012343	Blocco in cls alleggerito (argilla espansa, perlite, ecc) vibro-compresso da isolamento, termo-acustico fonoisolante spessore 30 cm, percentuale di foratura inferiore al 45% per muratura portante in zona sismica (zona 1-2-3), rispondente ai CAM vigenti	mc		168,75
BAS26__PR.LAT.MUR.012344	Blocco in cls alleggerito (argilla espansa, perlite, ecc) vibro-compresso spessore 8 cm grezzi EI 120, per muratura di tamponamento contropareti e divisori interni, con elevate prestazioni antincendio, rispondente ai CAM vigenti	mc		196,00
BAS26__PR.LAT.MUR.012345	Blocco in cls alleggerito (argilla espansa, perlite, ecc) vibro-compresso spessore 8 cm facciavista idropellente EI 160, per muratura di tamponamento contropareti e divisori interni, con elevate prestazioni antincendio, rispondente ai CAM vigenti	mc		240,00
BAS26__PR.LAT.MUR.012346	Blocco in cls alleggerito (argilla espansa, perlite, ecc) vibro-compresso spessore 12 cm grezzi EI 180, per muratura di tamponamento contropareti e divisori interni, con elevate prestazioni antincendio, rispondente ai CAM vigenti	mc		188,00
BAS26__PR.LAT.MUR.012347	Blocco in cls alleggerito (argilla espansa, perlite, ecc) vibro-compresso spessore 12 cm faccia-vista idropellente EI 190, per muratura di tamponamento contropareti e divisori interni, con elevate prestazioni antincendio, rispondente ai CAM vigenti	mc		228,00
BAS26__PR.LAT.MUR.012348	Blocco in cls alleggerito (argilla espansa, perlite, ecc) vibro-compresso spessore 15 cm grezzi EI 180, per muratura di tamponamento contropareti e divisori interni, con elevate prestazioni antincendio, rispondente ai CAM vigenti	mc		180,00
BAS26__PR.LAT.MUR.012349	Blocco in cls alleggerito (argilla espansa, perlite, ecc) vibro-compressospessore 15 cm facciavista idropellente EI 190, per muratura di tamponamento contropareti e divisori interni, con elevate prestazioni antincendio, rispondente ai CAM vigenti	mc		220,00
BAS26__PR.LAT.MUR.012350	Blocco in cls alleggerito (argilla espansa, perlite, ecc) vibro-compresso spessore 20 cm grezzi EI 180, per muratura di tamponamento contropareti e divisori interni, con elevate prestazioni antincendio, rispondente ai CAM vigenti	mc		172,00
BAS26__PR.LAT.MUR.012351	Blocco in cls alleggerito (argilla espansa, perlite, ecc) vibro-compresso spessore 20 cm facciavista idropellente EI 120 , per muratura di tamponamento contropareti e divisori interni, con elevate prestazioni antincendio, rispondente ai CAM vigenti	mc		204,00
BAS26__PR.LAT.MUR.012352	Blocco in cls alleggerito (argilla espansa, perlite, ecc) vibro-compresso spessore 25 cm grezzi EI 180, per muratura di tamponamento contropareti e divisori interni, con elevate prestazioni antincendio, rispondente ai CAM vigenti	mc		164,00
BAS26__PR.LAT.MUR.012353	Blocco in cls alleggerito (argilla espansa, perlite, ecc) vibro-compresso spessore 25 cm facciavista idropellente EI 180, per muratura di tamponamento contropareti e divisori interni, con elevate prestazioni antincendio, rispondente ai CAM vigenti	mc		196,00
BAS26__PR.LAT.MUR.012354	Blocco in cls alleggerito (argilla espansa, perlite, ecc) vibro-compresso spessore 30 cm grezzi EI 240, per muratura di tamponamento contropareti e divisori interni, con elevate prestazioni antincendio, rispondente ai CAM vigenti	mc		176,00
BAS26__PR.LAT.MUR.012355	Blocco in cls alleggerito (argilla espansa, perlite, ecc) vibro-compresso spessore 30 cm facciavista idropellente EI 240, per muratura di tamponamento contropareti e divisori interni, con elevate prestazioni antincendio, rispondente ai CAM vigenti	mc		208,00
BAS26__PR.LAT.MUR.012356	Blocco in cls alleggerito (argilla espansa, perlite, ecc) vibro-compresso spessore 20 cm grezzi REI 180 , per muratura portante con elevate prestazioni antincendio, rispondente ai CAM vigenti	mc		100,83
BAS26__PR.LAT.MUR.012357	Blocco in cls alleggerito (argilla espansa, perlite, ecc) vibro-compresso spessore 20 cm facciavista idropellente REI 180 , per muratura portante con elevate prestazioni antincendio, rispondente ai CAM vigenti	mc		131,27
BAS26__PR.LAT.MUR.012358	Blocco in cls alleggerito (argilla espansa, perlite, ecc) vibro-compresso spessore 25 cm grezzi REI 180 , per muratura portante con elevate prestazioni antincendio, rispondente ai CAM vigenti	mc		99,03
BAS26__PR.LAT.MUR.012360	Blocco in cls alleggerito (argilla espansa, perlite, ecc) vibro-compresso spessore 25 cm facciavista idropellente REI 180 , per muratura portante con elevate prestazioni antincendio, rispondente ai CAM vigenti	mc		117,00
BAS26__PR.LAT.MUR.012361	Blocco in cls alleggerito (argilla espansa, perlite, ecc) vibro-compresso spessore 30 cm grezzi REI 180 , per muratura portante con elevate prestazioni antincendio, rispondente ai CAM vigenti	mc		102,49
BAS26__PR.LAT.MUR.012362	Blocco in cls alleggerito (argilla espansa, perlite, ecc) vibro-compresso spessore 30 cm facciavista idropellente REI 180 , per muratura portante con elevate prestazioni antincendio, rispondente ai CAM vigenti	mc		121,79
BAS26__PR.LAT.MUR.012372	Blocco architrave (correa) in cls pesante vibro-compresso facciavista colore naturale spessore 20 cm, rispondente ai CAM vigenti	mc		240,00
BAS26__PR.LAT.MUR.012373	Blocco architrave (correa) in cls pesante vibro-compresso facciavista colore naturale, spessore 25 cm, rispondente ai CAM vigenti	mc		230,00
BAS26__PR.LAT.MUR.012374	Blocco architrave (correa) in cls pesante vibro-compresso facciavista colore naturale, spessore 30 cm, rispondente ai CAM vigenti	mc		220,00
BAS26__PR.LAT.MUR.012375	Blocco architrave (correa) in cls alleggerito (argilla espansa, perlite, ecc), vibro-compresso facciavista colore naturale, spessore 20 cm, rispondente ai CAM vigenti	mc		235,00
BAS26__PR.LAT.MUR.012376	Blocco architrave (correa) in cls alleggerito (argilla espansa, perlite, ecc), vibro-compresso facciavista colore naturale, spessore 25 cm, rispondente ai CAM vigenti	mc		225,00
BAS26__PR.LAT.MUR.012377	Blocco architrave (correa) in cls alleggerito (argilla espansa, perlite, ecc), vibro-compresso facciavista colore naturale, spessore 30 cm, rispondente ai CAM vigenti	mc		215,00
BAS26__PR.LAT.MUR.012378	Blocco architrave (correa) in cls alleggerito (argilla espansa, perlite, ecc), vibro-compresso facciavista colorato, spessore 20 cm, rispondente ai CAM vigenti	mc		250,00
BAS26__PR.LAT.MUR.012379	Blocco architrave (correa) in cls alleggerito (argilla espansa, perlite, ecc), vibro-compresso facciavista idrorepellenti colorato/naturale, spessore 20 cm, rispondente ai CAM vigenti	mc		265,00
BAS26__PR.LAT.MUR.012380	Blocco architrave (correa) in cls alleggerito (argilla espansa, perlite, ecc), vibro-compresso facciavista colorato, spessore 25 cm , rispondente ai CAM vigenti	mc		240,00
BAS26__PR.LAT.MUR.012381	Blocco architrave (correa) in cls alleggerito (argilla espansa, perlite, ecc), vibro-compresso facciavista idrorepellenti colorato/naturale, spessore 25 cm, rispondente ai CAM vigenti	mc		255,00
BAS26__PR.LAT.MUR.012382	Blocco architrave (correa) in cls alleggerito (argilla espansa, perlite, ecc), vibro-compresso facciavista colorato, spessore 30 cm, rispondente ai CAM vigenti	mc		230,00
BAS26__PR.LAT.MUR.012383	Blocco architrave (correa) in cls alleggerito (argilla espansa, perlite, ecc), vibro-compresso facciavista idrorepellenti colorato/naturale, spessore 30 cm, rispondente ai CAM vigenti	mc		245,00
BAS26__PR.LAT.MUR.013571	Blocchi pieni in calcestruzzo aerato autoclavato, per murature portanti in zona sismica (zona 4),conformi alla norma EN 771-4", rispondente ai CAM vigenti. Densità 350/500 kg/mc spessore 20 cm, ad incastro, resistenza al fuoco REI 120	mq		40,66
BAS26__PR.LAT.MUR.013572	Blocchi pieni in calcestruzzo aerato autoclavato, per murature portanti in zona sismica (zona 4),conformi alla norma EN 771-4", rispondente ai CAM vigenti. Densità 350/500 kg/mc spessore 24 cm, ad incastro, resistenza al fuoco REI 180	mq		54,60
BAS26__PR.LAT.MUR.013573	Blocchi pieni in calcestruzzo aerato autoclavato, per murature portanti in zona sismica (zona 4),conformi alla norma EN 771-4", rispondente ai CAM vigenti. Densità 350/500 kg/mc spessore 30 cm, ad incastro, resistenza al fuoco REI 240	mq		68,25
BAS26__PR.LAT.MUR.013574	Blocchi pieni in calcestruzzo aerato autoclavato, per murature portanti in zona sismica (zona 4),conformi alla norma EN 771-4", rispondente ai CAM vigenti. Densità 350/500 kg/mc spessore 35 cm, ad incastro, resistenza al fuoco REI 240	mq		82,08
BAS26__PR.LAT.MUR.013575	Blocchi pieni in calcestruzzo aerato autoclavato, per murature portanti in zona sismica (zona 4),conformi alla norma EN 771-4", rispondente ai CAM vigenti. Densità 350/500 kg/mc spessore 36 cm, ad incastro, resistenza al fuoco REI 240	mq		82,87
BAS26__PR.LAT.MUR.013576	Blocchi pieni in calcestruzzo aerato autoclavato, per murature portanti in zona sismica (zona 4),conformi alla norma EN 771-4", rispondente ai CAM vigenti. Densità 350/500 kg/mc spessore 37,5 cm, ad incastro, resistenza al fuoco REI 240	mq		86,52
BAS26__PR.LAT.MUR.013577	Blocchi pieni in calcestruzzo aerato autoclavato, per murature portanti in zona sismica (zona 4),conformi alla norma EN 771-4", rispondente ai CAM vigenti. Densità 350/500 kg/mc spessore 40 cm, ad incastro, resistenza al fuoco REI 240	mq		92,08
BAS26__PR.LAT.MUR.013578	Blocchi pieni in calcestruzzo aerato autoclavato, per murature portanti in zona sismica (zona 1-2-3), conformi alla norma EN 771-4", rispondente ai CAM vigenti. Densità 550/600 kg/mc spessore 24 cm, liscio, resistenza al fuoco REI 180	mq		55,46
BAS26__PR.LAT.MUR.013579	Blocchi pieni in calcestruzzo aerato autoclavato, per murature portanti in zona sismica (zona 1-2-3), conformi alla norma EN 771-4", rispondente ai CAM vigenti. Densità 550/600 kg/mc spessore 30 cm, liscio, resistenza al fuoco REI 240	mq		69,33
BAS26__PR.LAT.MUR.013580	Blocchi pieni in calcestruzzo aerato autoclavato, per murature portanti in zona sismica (zona 1-2-3), conformi alla norma EN 771-4", rispondente ai CAM vigenti. Densità 550/600 kg/mc spessore 35 cm, liscio, resistenza al fuoco REI 240	mq		80,88
BAS26__PR.LAT.MUR.013581	Blocchi pieni in calcestruzzo aerato autoclavato, per murature portanti in zona sismica (zona 1-2-3), conformi alla norma EN 771-4", rispondente ai CAM vigenti. Densità 550/600 kg/mc spessore 37,5 cm, liscio, resistenza al fuoco REI 240	mq		86,66
BAS26__PR.LAT.MUR.013582	Blocchi pieni in calcestruzzo aerato autoclavato, per muratura di tamponamento, contropareti e divisori interni, conformi alla norma EN 771-4", rispondente ai CAM vigenti. Densità 300/500 kg/mc spessore 20 cm, ad incastro, resistenza al fuoco EI 180	mq		46,00
BAS26__PR.LAT.MUR.013583	Blocchi pieni in calcestruzzo aerato autoclavato, per muratura di tamponamento, contropareti e divisori interni, conformi alla norma EN 771-4", rispondente ai CAM vigenti. Densità 300/500 kg/mc spessore 24 cm, ad incastro, resistenza al fuoco EI 240	mq		55,00
BAS26__PR.LAT.MUR.013584	Blocchi pieni in calcestruzzo aerato autoclavato, per muratura di tamponamento, contropareti e divisori interni, conformi alla norma EN 771-4", rispondente ai CAM vigenti. Densità 300/500 kg/mc spessore 30 cm, ad incastro, resistenza al fuoco EI 240	mq		68,00
BAS26__PR.LAT.MUR.013585	Blocchi pieni in calcestruzzo aerato autoclavato, per muratura di tamponamento, contropareti e divisori interni, conformi alla norma EN 771-4", rispondente ai CAM vigenti. Densità 300/500 kg/mc spessore 35 cm, ad incastro, resistenza al fuoco EI 240	mq		78,00
BAS26__PR.LAT.MUR.013586	Blocchi pieni in calcestruzzo aerato autoclavato, per muratura di tamponamento, contropareti e divisori interni, conformi alla norma EN 771-4", rispondente ai CAM vigenti. Densità 300/500 kg/mc spessore 36 cm, ad incastro, resistenza al fuoco EI 240	mq		80,00
BAS26__PR.LAT.MUR.013587	Blocchi pieni in calcestruzzo aerato autoclavato, per muratura di tamponamento, contropareti e divisori interni, conformi alla norma EN 771-4", rispondente ai CAM vigenti. Densità 300/500 kg/mc spessore 37,5 cm, ad incastro, resistenza al fuoco EI 240	mq		84,00
BAS26__PR.LAT.MUR.013588	Blocchi pieni in calcestruzzo aerato autoclavato, per muratura di tamponamento, contropareti e divisori interni, conformi alla norma EN 771-4", rispondente ai CAM vigenti. Densità 300/500 kg/mc spessore 40 cm, ad incastro, resistenza al fuoco EI 240	mq		90,00
BAS26__PR.LAT.MUR.013589	Blocchi pieni in calcestruzzo aerato autoclavato, per muratura di tamponamento, contropareti e divisori interni, conformi alla norma EN 771-4", rispondente ai CAM vigenti. Densità 300/500 kg/mc spessore 45 cm, ad incastro, resistenza al fuoco EI 240	mq		102,00
BAS26__PR.LAT.MUR.013590	Blocchi pieni in calcestruzzo aerato autoclavato, per muratura di tamponamento, contropareti e divisori interni, conformi alla norma EN 771-4", rispondente ai CAM vigenti. Densità 300/500 kg/mc spessore 48 cm, ad incastro, resistenza al fuoco EI 240	mq		110,00
BAS26__PR.LAT.MUR.013591	Blocchi pieni in calcestruzzo aerato autoclavato, per muratura di tamponamento, contropareti e divisori interni, conformi alla norma EN 771-4", rispondente ai CAM vigenti. Densità 300/500 kg/mc spessore 50 cm, ad incastro, resistenza al fuoco EI 240	mq		115,00
BAS26__PR.LAT.MUR.013592	Blocchi pieni in calcestruzzo aerato autoclavato, per muratura di tamponamento, contropareti e divisori interni, conformi alla norma EN 771-4", rispondente ai CAM vigenti. Densità 450/550 kg/mc spessore 8 cm, ad incastro, resistenza al fuoco EI 120	mq		18,00
BAS26__PR.LAT.MUR.013593	Blocchi pieni in calcestruzzo aerato autoclavato, per muratura di tamponamento, contropareti e divisori interni, conformi alla norma EN 771-4", rispondente ai CAM vigenti. Densità 450/550 kg/mc spessore 10 cm, ad incastro, resistenza al fuoco EI 180	mq		23,00
BAS26__PR.LAT.MUR.013594	Blocchi pieni in calcestruzzo aerato autoclavato, per muratura di tamponamento, contropareti e divisori interni, conformi alla norma EN 771-4", rispondente ai CAM vigenti. Densità 450/550 kg/mc spessore 12 cm, ad incastro, resistenza al fuoco EI 180	mq		27,00
BAS26__PR.LAT.MUR.013595	Blocchi pieni in calcestruzzo aerato autoclavato, per muratura di tamponamento, contropareti e divisori interni, conformi alla norma EN 771-4", rispondente ai CAM vigenti. Densità 450/550 kg/mc spessore 15 cm, ad incastro, resistenza al fuoco EI 180	mq		34,00
BAS26__PR.LAT.MUR.013596	Blocchi pieni in calcestruzzo aerato autoclavato, per muratura di tamponamento, contropareti e divisori interni, conformi alla norma EN 771-4", rispondente ai CAM vigenti. Densità 450/550 kg/mc spessore 20 cm, ad incastro, resistenza al fuoco EI 180	mq		40,66
BAS26__PR.LAT.MUR.01593	Blocchetti di gesso a superfice liscia spessore cm 6	mq		8,71
BAS26__PR.LAT.MUR.01594	Blocchetti di gesso a superfice lisciaspessore cm 8	mq		10,63
BAS26__PR.LAT.MUR.01595	Blocchetti di gesso a superfice lisciaspessore cm 10	mq		12,92
BAS26__PR.LAT.MUR.01596	Blocchetti di latero gesso a superfice liscia spessore cm 6	mq		9,84
BAS26__PR.LAT.MUR.01597	Blocchetti di latero gesso a superfice liscia spessore cm 8	mq		12,19
BAS26__PR.LAT.MUR.01598	Blocchetti di latero gesso a superfice liscia spessore cm 10	mq		14,54
BAS26__PR.LAT.MUR.B4001	forato 25x4x25	cad		0,38
BAS26__PR.LAT.MUR.B4002	forato 25x8x25	cad		0,60
BAS26__PR.LAT.MUR.B4003	forato 25x10x25	cad		0,75
BAS26__PR.LAT.MUR.B4004	forato 25x12x25	cad		0,90
BAS26__PR.LAT.MUR.B4006	forato 21 fori 25x12x25	cad		1,05
BAS26__PR.LAT.MUR.B4008	forato 25x15x25	cad		1,15
BAS26__PR.LAT.MUR.B4012	alveolater 25x10x25	cad		0,85
BAS26__PR.LAT.MUR.B4013	alveolater 25x12.5x25	cad		1,05
BAS26__PR.LAT.MUR.B4014	alveolater 25x15x25	cad		1,25
BAS26__PR.LAT.MUR.B4015	alveolater 25x20x25	cad		1,70
BAS26__PR.LAT.MUR.B4016	alveolater 25x25x25	cad		2,15
BAS26__PR.LAT.MUR.B4017	alveolater 25x30x25	cad		2,65
BAS26__PR.LAT.MUR.B4018	alveolater 25x35x25	cad		3,10
BAS26__PR.LAT.MUR.B4019	poroton 35x8x25	cad		1,65
BAS26__PR.LAT.MUR.B4020	poroton 35x10x25	cad		2,00
BAS26__PR.LAT.MUR.B4021	poroton 35x12x25	cad		2,35
BAS26__PR.LAT.MUR.B4022	poroton 35x15x25	cad		2,85
BAS26__PR.LAT.MUR.B4023	poroton 35x20x25	cad		3,55
BAS26__PR.LAT.MUR.B4026	poroton 25x35x25	cad		4,15
BAS26__PR.LAT.MUR.B4029	poroton 35x20x25	cad		3,55
BAS26__PR.LAT.MUR.B4033	poroton 25x30x25	cad		3,65
BAS26__PR.LAT.MUR.B4041	poroton 45x25x20	cad		4,25
BAS26__PR.LAT.MUR.B4042	poroton 45x30x20	cad		5,00
BAS26__PR.LAT.MUR.B4058	blocchetto forato in calcestruzzo di cemento normale vibrocompresso 20x20x 50	cad		1,95
BAS26__PR.LAT.MUR.B4059	blocchetto forato in calcestruzzo di cemento normale vibrocompresso 20x25x 50	cad		2,35
BAS26__PR.LAT.MUR.B4060	blocchetto forato in calcestruzzo di cemento normale vibrocompresso 15x20x50	cad		1,75
BAS26__PR.LAT.MUR.B4061	blocchetto forato in calcestruzzo di cemento normale vibrocompresso 30x20x 50	cad		2,75
BAS26__PR.LAT.MUR.B4070	Blocchi in argilla espansa per pareti da cm 8 x 20 x 50	cad		2,55
BAS26__PR.LAT.MUR.B4071	Blocchi in argilla espansa per pareti da cm 15x 25x 50	cad		3,95
BAS26__PR.LAT.MUR.B4072	Blocchi in argilla espansa per pareti da cm 20x25x50	cad		5,10
BAS26__PR.LAT.MUR.B4073	Blocchi in argilla espansa per pareti da cm 25x25x50	cad		6,20
BAS26__PR.LAT.MUR.B4074	Blocchi in argilla espansa per pareti da cm 30x25x50	cad		7,40
BAS26__PR.LAT.MUR.B4075	blocco di calcestruzzo di cemento vibrocompresso del "tipo antisismico"	mq		60,00
BAS26__PR.LAT.MUR.B4076	Blocchi in argilla espansa per pareti da cm 10x20x50	cad		3,20
BAS26__PR.LAT.MUR.B4077	blocco di argilla espansa del tipo antisismico 30x20x45	cad		7,80
BAS26__PR.LAT.MUR.B4078	blocchetto forato in calcestruzzo di cemento normale vibrocompresso 25x25x50	cad		2,65
BAS26__PR.LAT.MUR.B4079	Mattoni doppio UNI da cm 12x12x25	cad		0,45
BAS26__PR.LAT.MUR.B4080	Mattoni UNI da cm 5.5x12x25	cad		0,39
BAS26__PR.LAT.MUR.B4081	Mattoni faccia a vista a mano pasta molle pressati, con finitura liscia cm 5,5x12x25	cad		0,72
BAS26__PR.LAT.MUR.B4082	blocchetto forato in calcestruzzo di cemento normale vibrocompresso 10x20x50	cad		1,15
BAS26__PR.LAT.MUR.B4083	Mattoni faccia vista estruso cm 5,5x12x25	cad		0,60
BAS26__PR.LAT.MUR.B4084	blocchi in calcestruzzo presso-vibrato facciavista cm 8x20x50	cad		2,85
BAS26__PR.LAT.MUR.B4085	blocco di argilla espansa 12x25x50	cad		3,50
BAS26__PR.LAT.MUR.B4086	blocchi in calcestruzzo presso-vibrato facciavista cm 12 x20x50 (liscio) cm 10x20x50 (rigato)	cad		3,60
BAS26__PR.LAT.MUR.B4087	Mattoni in calcestruzzo presso-vibrato facciavista cm 15 x20x50 (liscio) e cm 10x20x50 (rigato)	cad		4,40
BAS26__PR.LAT.MUR.B4088	blocchi in calcestruzzo presso-vibrato facciavista cm 20 x20x50	cad		5,30
BAS26__PR.LAT.MUR.B4089	blocchi in calcestruzzo presso-vibrato facciavista cm 30 x20x50	cad		7,20
BAS26__PR.LAT.MUR.B4090	blocchi in calcestruzzo presso-vibrato facciavista splittata cm 6x20x50	cad		2,70
BAS26__PR.LAT.MUR.B4091	blocchi in calcestruzzo presso-vibrato facciavista splittata cm 10x20x50	cad		3,45
BAS26__PR.LAT.MUR.B4092	blocchi in calcestruzzo presso-vibrato facciavista splittata cm 12x20x50	cad		3,95
BAS26__PR.LAT.MUR.B4094	blocchi in calcestruzzo presso-vibrato facciavista splittata cm 30x20x50	cad		6,20
BAS26__PR.LAT.MUR.B4095	Blocchetti di latero gesso a superfice liscia spessore cm 12	mq		18,00
BAS26__PR.LAT.MUR.B4096	blocchi in calcestruzzo presso-vibrato facciavista splittata cm 20x20x50	cad		4,80
BAS26__PR.LAT.MUR.B4098	blocco di argilla espansa faccia vista colorato 15x20x50	cad		4,48
BAS26__PR.LAT.MUR.B4099	blocco di argilla espansa faccia vista colorato 20x20x50	cad		5,20
BAS26__PR.LAT.MUR.B4100	blocco di argilla espansa faccia vista colorato 25x20x50	cad		6,28
BAS26__PR.LAT.MUR.B4101	blocco di argilla espansa faccia vista colorato 30x20x50	cad		6,64
BAS26__PR.LAT.MUR.B4109	Mattoni faccia a vista a mano pasta molle pressati, con finitura rustica cm 5,5x12x25	cad		1,31
BAS26__PR.LAT.MUR.B4110	Blocco di base	cad		5,20
BAS26__PR.LAT.MUR.B4112	Blocchi in calcestruzzo autoclavato densità da 300 a 350 kg/mc spessore 45	mq		78,00
BAS26__PR.LAT.MUR.B4113	Blocchi in calcestruzzo autoclavato densità da 300 a 350 kg/mc spessore 42	mq		70,00
BAS26__PR.LAT.MUR.B4114	Blocchi in calcestruzzo autoclavato densità da 300 a 350 kg/mc spessore 40	mq		62,00
BAS26__PR.LAT.MUR.B4115	Blocchi in calcestruzzo autoclavato densità da 300 a 350 kg/mc spessore 36	mq		56,00
BAS26__PR.LAT.MUR.B4116	Blocchi in calcestruzzo autoclavato densità da 300 a 350 kg/mc spessore 30	mq		50,00
BAS26__PR.LAT.MUR.B4117	Blocchi in calcestruzzo autoclavato densità da 300 a 350 kg/mc spessore 24	mq		41,00
BAS26__PR.LAT.MUR.B4118	Blocchi in calcestruzzo autoclavato densità da 500 a 550 kg/mc spessore 20	mq		34,00
BAS26__PR.LAT.MUR.B4119	Blocchi in calcestruzzo autoclavato densità da 500 a 550 kg/mc spessore 15	mq		25,00
BAS26__PR.LAT.MUR.B4120	Blocchi in calcestruzzo autoclavato densità da 500 a 550 kg/mc spessore 12	mq		20,00
BAS26__PR.LAT.MUR.B4121	Blocchi in calcestruzzo autoclavato densità da 500 a 550 kg/mc spessore 10	mq		16,50
BAS26__PR.LAT.MUR.B4122	Blocchi in calcestruzzo autoclavato densità da 500 a 550 kg/mc spessore 8	mq		13,00
BAS26__PR.LAT.MUR.B4123	Termoblocchi portanti	cad		10,85
BAS26__PR.LAT.MUR.B4124	Termoblocchi per divisori	cad		9,94
BAS26__PR.LAT.MUR.CC02	Tavelloni 25x100x6	mq		12,81
BAS26__PR.LAT.MUR.IPC001	Mattone pieno vecchio o antico di recupero/selezione, idoneo per interventi di scuci-cuci e ripristino di murature storiche.	cad		1,54
BAS26__PR.LAT.MUR.XPR001	Blocchi pieni in calcestruzzo aerato autoclavato, conformi EN 771-4, per tramezzi e divisori non portanti, densità 450–550 kg/m³, lambda 0,10–0,14 W/mK, CAM con riciclato min. 7,5%, sp. 8 cm.	mq		18,50
BAS26__PR.LAT.MUR.XPR002	Blocchi pieni in calcestruzzo aerato autoclavato, conformi EN 771-4, per tramezzi e divisori non portanti, densità 450–550 kg/m³, lambda 0,10–0,14 W/mK, CAM con riciclato min. 7,5%, sp. 10 cm.	mq		23,00
BAS26__PR.LAT.MUR.XPR003	Blocchi pieni in calcestruzzo aerato autoclavato, conformi EN 771-4, per tramezzi e divisori non portanti, densità 450–550 kg/m³, lambda 0,10–0,14 W/mK, CAM con riciclato min. 7,5%, sp. 12 cm.	mq		27,50
BAS26__PR.LAT.MUR.XPR004	Blocchi pieni in calcestruzzo aerato autoclavato, conformi EN 771-4, per tramezzi e divisori non portanti, densità 450–550 kg/m³, lambda 0,10–0,14 W/mK, CAM con riciclato min. 7,5%, sp. 15 cm.	mq		34,00
BAS26__PR.LAT.MUR.XPR005	Blocchi pieni in calcestruzzo aerato autoclavato, conformi EN 771-4, per tramezzi e divisori non portanti, densità 450–550 kg/m³, lambda 0,10–0,14 W/mK, CAM con riciclato min. 7,5%, sp. 20 cm.	mq		45,00
BAS26__PR.LAT.MUR.XPR006	Blocchi pieni in calcestruzzo aerato autoclavato, conformi EN 771-4, per tramezzi e divisori ad alte prestazioni acustiche, Rw doppie pareti fino a 65 dB, densità 600 kg/m³, lambda 0,15 W/mK, CAM con riciclato min. 7,5%, sp. 10 cm.	mq		31,00
BAS26__PR.LAT.MUR.XPR007	Blocchi pieni in calcestruzzo aerato autoclavato, conformi EN 771-4, per tramezzi e divisori ad alte prestazioni acustiche, Rw doppie pareti fino a 65 dB, densità 600 kg/m³, lambda 0,15 W/mK, CAM con riciclato min. 7,5%, sp. 12 cm.	mq		37,00
BAS26__PR.LAT.MUR.XPR008	Blocchi pieni in calcestruzzo aerato autoclavato, conformi EN 771-4, per murature di tamponamento, densità 300–450 kg/m³, lambda 0,08–0,10 W/mK, EI 240, lisci o maschio/femmina con tasche di sollevamento, CAM con riciclato min. 7, 5%, sp. 24 cm.	mq		55,00
BAS26__PR.LAT.MUR.XPR009	Blocchi pieni in calcestruzzo aerato autoclavato, conformi EN 771-4, per murature di tamponamento, densità 300–450 kg/m³, lambda 0,08–0,10 W/mK, EI 240, lisci o maschio/femmina con tasche di sollevamento, CAM con riciclato min. 7, 5%, sp. 30 cm.	mq		68,00
BAS26__PR.LAT.MUR.XPR010	Blocchi pieni in calcestruzzo aerato autoclavato, conformi EN 771-4, per murature di tamponamento, densità 300–450 kg/m³, lambda 0,08–0,10 W/mK, EI 240, lisci o maschio/femmina con tasche di sollevamento, CAM con riciclato min. 7, 5%, sp. 36 cm.	mq		80,00
BAS26__PR.LAT.MUR.XPR011	Blocchi pieni in calcestruzzo aerato autoclavato, conformi EN 771-4, per murature di tamponamento, densità 300–450 kg/m³, lambda 0,08–0,10 W/mK, EI 240, lisci o maschio/femmina con tasche di sollevamento, CAM con riciclato min. 7, 5%, sp. 40 cm.	mq		90,00
BAS26__PR.LAT.MUR.XPR012	Blocchi pieni in calcestruzzo aerato autoclavato, conformi EN 771-4, per murature di tamponamento, densità 300–450 kg/m³, lambda 0,08–0,10 W/mK, EI 240, lisci o maschio/femmina con tasche di sollevamento, CAM con riciclato min. 7, 5%, sp. 45 cm.	mq		102,00
BAS26__PR.LAT.MUR.XPR013	Blocchi pieni in calcestruzzo aerato autoclavato, conformi EN 771-4, per murature di tamponamento, densità 300–450 kg/m³, lambda 0,08–0,10 W/mK, EI 240, lisci o maschio/femmina con tasche di sollevamento, CAM con riciclato min. 7, 5%, sp. 48 cm.	mq		110,00
BAS26__PR.LAT.MUR.XPR014	Blocchi pieni in calcestruzzo aerato autoclavato, conformi EN 771-4, per murature portanti e non portanti, densità 350–600 kg/m³, lambda 0,09–0,17 W/mK, lisci o maschio/femmina con tasche di sollevamento, CAM con riciclato min. 7,5%, sp. 24 cm.	mq		58,00
BAS26__PR.LAT.MUR.XPR015	Blocchi pieni in calcestruzzo aerato autoclavato, conformi EN 771-4, per murature portanti e non portanti, densità 350–600 kg/m³, lambda 0,09–0,17 W/mK, lisci o maschio/femmina con tasche di sollevamento, CAM con riciclato min. 7,5%, sp. 30 cm.	mq		72,00
BAS26__PR.LAT.MUR.XPR016	Blocchi pieni in calcestruzzo aerato autoclavato, conformi EN 771-4, per murature portanti e non portanti, densità 350–600 kg/m³, lambda 0,09–0,17 W/mK, lisci o maschio/femmina con tasche di sollevamento, CAM con riciclato min. 7,5%, sp. 36 cm.	mq		86,00
BAS26__PR.LAT.PCA	Prefabbricati in calcestruzzo armato, c.a.p., cls vibrocompresso o similari
BAS26__PR.LAT.PCA.011607	Nicchia per custodia contatori in cls	cad		169,66
BAS26__PR.LAT.PCA.011614	Nicchia per custodia contatori in cls armato, coibentata	cad		303,92
BAS26__PR.LAT.PCA.012363	Copertine in cls vibrocompresso per murature dimensioni 25x6 cm, rispondente ai CAM vigenti	m		14,26
BAS26__PR.LAT.PCA.012618	Cordonato in cls vibrocompresso, con angolo smussato a 45°, diritto - cm 8x25x100, rispondente ai CAM vigenti	cad		3,55
BAS26__PR.LAT.PCA.012619	Cordonato in cls vibrocompresso, con angolo smussato a 45°, diritto - cm 12x25x100, rispondente ai CAM vigenti	cad		5,26
BAS26__PR.LAT.PCA.012620	Cordonato in cls vibrocompresso,con angolo smussato a 45°, curvilineo- cm 12x25x95, rispondente ai CAM vigenti	cad		10,97
BAS26__PR.LAT.PCA.B5161	cordolo SMECAP 10-12 x 25 x 100	m		5,35
BAS26__PR.LAT.PCA.B5171	cordolo in cls 06-08x25x100	nr		3,82
BAS26__PR.LAT.PCA.B5176	cordolo in cls 12-15x25x100	nr		6,66
BAS26__PR.LAT.PCA.B5177	cordolo in cls 15-18x25x100	nr		7,36
BAS26__PR.LAT.PCA.B5207	pilastrini in calcestruzzo cm. 13 x 16 x 230	cad		30,37
BAS26__PR.LAT.PCA.B5210	plinto di fondazione cm. 40 x 40 x 40	cad		21,70
BAS26__PR.LAT.PCA.B5224	Soglie in cemento e graniglia levigata	m		62,87
BAS26__PR.LAT.PCA.B5230	Palo prefabbricato in in conglomerato cementizio armato lunghezza m. 8	m		34,03
BAS26__PR.LAT.PCA.B5231	Palo prefabbricato in in conglomerato cementizio armato lunghezza m. 9	m		34,41
BAS26__PR.LAT.PCA.B5232	Palo prefabbricato in in conglomerato cementizio armato lunghezza m. 10	m		42,22
BAS26__PR.LAT.PCA.B5233	Palo prefabbricato in in conglomerato cementizio armato lunghezza m. 11	m		50,04
BAS26__PR.LAT.PCA.B5234	Palo prefabbricato in in conglomerato cementizio armato lunghezza m. 12	m		56,89
BAS26__PR.LAT.PCA.B5235	Palo prefabbricato in in conglomerato cementizio armato lunghezza oltre 12 m. per ogni metro lineare	m		59,27
BAS26__PR.LAT.PCA.B5271	materassi in calcestruzzo prefabbricati spessore cm. 30	mq		94,02
BAS26__PR.LAT.PCA.B5272	materassi in calcestruzzo prefabbricati spessore cm. 20	mq		72,32
BAS26__PR.LAT.PCA.B5284	Base in cls per moduli prefabbricati, peso Kg 28/35	cad		9,94
BAS26__PR.LAT.PCA.B5285	Base in cls per moduli prefabbricati, peso Kg 38/40	cad		11,87
BAS26__PR.LAT.PCA.B5286	Base in cls per moduli prefabbricati, peso Kg 48/52	cad		23,81
BAS26__PR.LAT.PCA.D4307	Plinto prefabbricato in conglomerato cementizio 80x50x50	cad		53,92
BAS26__PR.LAT.PCA.D4309	Plinto prefabbricato in conglomerato cementizio 80x70x80	cad		63,04
BAS26__PR.LAT.PCA.D4311	Plinto prefabbricato in conglomerato cementizio 100x80x100	cad		71,33
BAS26__PR.LAT.PCA.E087	muro di sostegno prefabbricato altezza m. 2	m		498,85
BAS26__PR.LAT.PCA.E088	muro di sostegno prefabbricato altezza da m.2.01 a 2.50	m		659,57
BAS26__PR.LAT.PCA.E089	muro di sostegno prefabbricato altezza da m. 2.51 a 3.00	m		796,98
BAS26__PR.LAT.PCA.E090	muro di sostegno prefabbricato altezza da m.3.01 a 3.50	m		934,39
BAS26__PR.LAT.PCA.E091	muro di sostegno prefabbricato altezza da m. 3.51 a 4.00	m		1071,80
BAS26__PR.LAT.PCA.E092	muro di sostegno prefabbricato altezza da m.4.01 a 4.50	m		1301,28
BAS26__PR.LAT.PCA.E093	muro di sostegno prefabbricato altezza da m. 4.51 a 5.00	m		1599,46
BAS26__PR.LAT.PCA.E094	muro di sostegno prefabbricato altezza da m. 5.01 a 6.00	m		2006,19
BAS26__PR.LAT.PCA.E110	muro di sostegno prefabbricato altezza da m. 6.01 a 7.00	m		2660,27
BAS26__PR.LAT.PCA.E111	muro di sostegno prefabbricato altezza da m. 7.01 a 8.00	m		3314,34
BAS26__PR.LAT.PCA.E112	muro di sostegno prefabbricato altezza da m. 8.01 a 9.00	m		4131,93
BAS26__PR.LAT.PCA.E113	muro di sostegno prefabbricato altezza da m. 9.01 a 10.00	m		4949,53
BAS26__PR.LAT.PCA.E115	elementi prefabbricati per muri cellulari a griglia spaziale (reticolari) franco cantiere	mc		196,91
BAS26__PR.LAT.PCA.E123	muro di sostegno prefabbricato altezza da m. 10.01 a 11.00	m		5923,77
BAS26__PR.LAT.PCA.E124	muro di sostegno prefabbricato altezza da m. 11.01 a 12.00	m		6590,06
BAS26__PR.LAT.PCA.E125	muro di sostegno prefabbricato altezza da m. 12.01 a 13.00	m		8155,31
BAS26__PR.LAT.PCA.E242	muro di sostegno prefabbricato altezza m. 2 sovraccarico 2 ton/mq spessore 8 cm.	m		428,17
BAS26__PR.LAT.PCA.E243	muro di sostegno prefabbricato altezza da m.2.01 a 2.50 sovraccarico 2 ton/mq spessore 8 cm.	m		540,85
BAS26__PR.LAT.PCA.E244	muro di sostegno prefabbricato altezza da m.2.51 a 3.00 sovraccarico 2 ton/mq spessore 8 cm.	m		653,52
BAS26__PR.LAT.PCA.E245	muro di sostegno prefabbricato altezza da m.3.01 a 3.50 sovraccarico 2 ton/mq spessore 8 cm.	m		766,20
BAS26__PR.LAT.PCA.E246	muro di sostegno prefabbricato altezza da m.3.51 a 4.00 sovraccarico 2 ton/mq spessore 8 cm.	m		878,87
BAS26__PR.LAT.PCA.E247	muro di sostegno prefabbricato altezza da m.4.01 a 4.51 sovraccarico 2 ton/mq spessore 8 cm.	m		1067,05
BAS26__PR.LAT.PCA.E248	muro di sostegno prefabbricato altezza da m. 4.51 a 5.00 sovraccarico 2 ton/mq spessore 8 cm.	m		1311,56
BAS26__PR.LAT.PCA.E249	muro di sostegno prefabbricato altezza da m. 5.01 a 6.00 sovraccarico 2 ton/mq spessore 8 cm.	m		1645,07
BAS26__PR.LAT.PCA.E250	muro di sostegno prefabbricato altezza da m. 6.01 a 7.00 sovraccarico 2 ton/mq spessore 8 cm.	m		2181,42
BAS26__PR.LAT.PCA.E251	muro di sostegno prefabbricato altezza da m. 7.01 a 8.00 sovraccarico 2 ton/mq spessore 8 cm.	m		2717,76
BAS26__PR.LAT.PCA.E252	muro di sostegno prefabbricato altezza da m. 8.01 a 9.00 sovraccarico 2 ton/mq spessore 8 cm.	m		3388,18
BAS26__PR.LAT.PCA.E253	muro di sostegno prefabbricato altezza da m. 9.01 a 10.00 sovraccarico 2 ton/mq spessore 8 cm.	m		4058,61
BAS26__PR.LAT.PCA.E254	muro di sostegno prefabbricato altezza da m. 10.01 a 11.00 sovraccarico 2 ton/mq spessore 8 cm.	m		4857,49
BAS26__PR.LAT.PCA.E255	muro di sostegno prefabbricato altezza da m. 11.01 a 12.00 sovraccarico 2 ton/mq spessore 8 cm.	m		5656,37
BAS26__PR.LAT.PCA.E256	muro di sostegno prefabbricato altezza da m. 12.01 a 13.00 sovraccarico 2 ton/mq spessore 8 cm.	m		6687,35
BAS26__PR.LAT.PCA.E257	muro di sostegno prefabbricato altezza m. 2 sovraccarico 6 ton/mq spessore 12 cm.	m		652,70
BAS26__PR.LAT.PCA.E258	muro di sostegno prefabbricato altezza da m.2.01 a 2.50 sovraccarico 6 ton/mq spessore 12 cm.	m		824,46
BAS26__PR.LAT.PCA.E259	muro di sostegno prefabbricato altezza da m. 2.51 a 3.00 sovraccarico 6 ton/mq spessore 12 cm.	m		996,23
BAS26__PR.LAT.PCA.E260	muro di sostegno prefabbricato altezza da m. 3.01 a 3.50 sovraccarico 6 ton/mq spessore 12 cm.	m		1167,99
BAS26__PR.LAT.PCA.E261	muro di sostegno prefabbricato altezza da m. 3.51 a 4.00 sovraccarico 6 ton/mq spessore 12 cm.	m		1339,75
BAS26__PR.LAT.PCA.E262	muro di sostegno prefabbricato altezza da m. 4.01 a 4.50 sovraccarico 6 ton/mq spessore 12 cm.	m		1626,59
BAS26__PR.LAT.PCA.E263	muro di sostegno prefabbricato altezza da m. 4.51 a 5.00 sovraccarico 6 ton/mq spessore 12 cm.	m		1999,32
BAS26__PR.LAT.PCA.E264	muro di sostegno prefabbricato altezza da m. 5.01 a 6.00 sovraccarico 6 ton/mq spessore 12 cm.	m		2507,74
BAS26__PR.LAT.PCA.E265	muro di sostegno prefabbricato altezza da m. 6.01 a 7.00 sovraccarico 6 ton/mq spessore 12 cm.	m		3325,33
BAS26__PR.LAT.PCA.E266	muro di sostegno prefabbricato altezza da m. 7.01 a 8.00 sovraccarico 6 ton/mq spessore 12 cm.	m		4142,93
BAS26__PR.LAT.PCA.E267	muro di sostegno prefabbricato altezza da m. 8.01 a 9.00 sovraccarico 6 ton/mq spessore 12 cm.	m		5164,91
BAS26__PR.LAT.PCA.E268	muro di sostegno prefabbricato altezza da m. 9.01 a 10.00 sovraccarico 6 ton/mq spessore 12 cm.	m		6186,91
BAS26__PR.LAT.PCA.E269	muro di sostegno prefabbricato altezza da m. 10.01 a 11.00 sovraccarico 6 ton/mq spessore 12 cm.	m		7405,13
BAS26__PR.LAT.PCA.E270	muro di sostegno prefabbricato altezza da m. 11.01 a 12.00 sovraccarico 6 ton/mq spessore 12 cm.	m		8622,51
BAS26__PR.LAT.PCA.E271	muro di sostegno prefabbricato altezza da m. 12.01 a 13.00 sovraccarico 6 ton/mq spessore 12 cm.	m		10194,14
BAS26__PR.LAT.PCA.E514	pannello prefabbricato in calcestruzzo per terra rinforzata a paramento verticale	mq		94,67
BAS26__PR.LAT.PCA.E520	lastra di coronamento (copertina) per pannello prefabbricato in calcestruzzo per terra rinforzata a paramento verticale	m		44,69
BAS26__PR.LAT.PCA.E6020	cordolo in calcestruzzo prefabbricato finitura in simil pietra h 20	m		47,32
BAS26__PR.LAT.PCA.E6021	cordolo in calcestruzzo prefabbricato finitura in simil pietra h 30	m		49,18
BAS26__PR.LAT.PCA.E6022	cordolo in calcestruzzo prefabbricato finitura in simil pietra h 40	m		51,44
BAS26__PR.LAT.PCA.E6023	cordolo in calcestruzzo prefabbricato finitura in simil pietra h 50	m		53,18
BAS26__PR.LAT.PCA.E6024	Pannello in calcestruzzo prefabbricato finitura simil pietra singola faccia, spessore max 8 cm, misure 1,55x3,20x0,08 m	mq		85,22
BAS26__PR.LAT.PCA.E6025	Pannello in calcestruzzo prefabbricato finitura simil pietra con traliccio, spessore 10 cm, misure 1,55x3,20x0,10 m	mq		89,87
BAS26__PR.LAT.PCA.E6026	Doppio pannello prefabbricato in calcestruzzo finitura simil pietra, dimensioni 3,20x1,55 m, spessore 6/8+5/6 cm, con reti e tralicci	mq		107,18
BAS26__PR.LAT.PCA.EI301	pilastro 60x60	m		216,96
BAS26__PR.LAT.PCA.EI302	pilastro 70x70	m		271,20
BAS26__PR.LAT.PCA.EI303	pilastro 80x80	m		379,69
BAS26__PR.LAT.PCA.EI304	travi ad H variabile - da 10-15 interesse 8.00 (doppia pendenza)	m		162,72
BAS26__PR.LAT.PCA.EI305	travi ad H variabile - da 10-15 interesse 10.00 (doppia pendenza)	m		184,42
BAS26__PR.LAT.PCA.EI306	travi ad H variabile - da 10-15 interesse 12.00 (doppia pendenza)	m		206,12
BAS26__PR.LAT.PCA.EI307	travi ad H variabile - da 15-20 interesse 8.00 (doppia pendenza)	m		173,57
BAS26__PR.LAT.PCA.EI308	travi ad H variabile - da 15-20 interesse 10.00 (doppia pendenza)	m		195,27
BAS26__PR.LAT.PCA.EI309	travi ad H variabile - da 15-20 interesse 12.00 (doppia pendenza)	m		216,96
BAS26__PR.LAT.PCA.EI310	travi ad H variabile - da 20-25 interesse 8.00 (doppia pendenza)	m		195,27
BAS26__PR.LAT.PCA.EI311	travi ad H variabile - da 20-25 interesse 10.00 (doppia pendenza)	m		216,96
BAS26__PR.LAT.PCA.EI312	travi ad H variabile - da 20-25 interesse 12.00 (doppia pendenza)	m		238,66
BAS26__PR.LAT.PCA.EI313	travi ad H costante - da 10-15 interesse 6.00	m		173,57
BAS26__PR.LAT.PCA.EI314	travi ad H costante - da 10-15 interesse 8.00	m		184,42
BAS26__PR.LAT.PCA.EI315	travi ad H costante - da 10-15 interesse 10.00	m		195,27
BAS26__PR.LAT.PCA.EI316	travi ad H costante - da 15-20 interesse 6.00	m		227,81
BAS26__PR.LAT.PCA.EI317	travi ad H costante - da 15-20 interesse 8.00	m		260,36
BAS26__PR.LAT.PCA.EI318	travi ad H costante - da 15-20 interesse 10.00	m		276,63
BAS26__PR.LAT.PCA.EI322	travi a T rovescio - H 70	m		325,45
BAS26__PR.LAT.PCA.EI323	travi a T rovescio - H 80	m		357,99
BAS26__PR.LAT.PCA.EI324	travi a T rovescio - H 90	m		412,23
BAS26__PR.LAT.PCA.EI325	trave di gronda	m		86,79
BAS26__PR.LAT.PCA.EI326	tegoli TT fino a 8.00 sovraccarico 200 kg/mq	mq		45,56
BAS26__PR.LAT.PCA.EI327	tegoli TT fino a 8.00 sovraccarico 600 kg/mq	mq		47,73
BAS26__PR.LAT.PCA.EI328	tegoli TT fino a 8.00 sovraccarico 900 kg/mq	mq		54,24
BAS26__PR.LAT.PCA.EI329	tegoli TT fino a 10.00 sovraccarico 200 kg/mq	mq		47,73
BAS26__PR.LAT.PCA.EI330	tegoli TT fino a 10.00 sovraccarico 600 kg/mq	mq		49,90
BAS26__PR.LAT.PCA.EI331	tegoli TT fino a 10.00 sovraccarico 900 kg/mq	mq		56,41
BAS26__PR.LAT.PCA.EI332	tegoli TT fino a 15.00 sovraccarico 200 kg/mq	mq		59,67
BAS26__PR.LAT.PCA.EI333	tegoli TT fino a 15.00 sovraccarico 600 kg/mq	mq		65,09
BAS26__PR.LAT.PCA.EI334	tegoli TT fino a 15.00 sovraccarico 900 kg/mq	mq		81,36
BAS26__PR.LAT.PCA.EI335	Pannello liscio verticale H 18	mq		59,67
BAS26__PR.LAT.PCA.EI336	Pannello liscio verticale H 20	mq		75,94
BAS26__PR.LAT.PCA.EI337	Pannello liscio orizzontale H 18	mq		64,00
BAS26__PR.LAT.PCA.EI338	Pannello liscio orizzontale H 20	mq		80,28
BAS26__PR.LAT.PCA.EI340	multifori - alv fino a 6.00 sovraccarichi 100 kg/mq	mq		29,29
BAS26__PR.LAT.PCA.EI341	multifori - alv fino a 6.00 sovraccarichi 300 kg/mq	mq		30,37
BAS26__PR.LAT.PCA.EI342	multifori - alv fino a 6.00 sovraccarichi 500 kg/mq	mq		33,63
BAS26__PR.LAT.PCA.EI343	multifori - alv fino a 6.00 sovraccarichi 800 kg/mq	mq		37,97
BAS26__PR.LAT.PCA.EI344	multifori - alv fino a 8.00 sovraccarichi 100 kg/mq	mq		32,54
BAS26__PR.LAT.PCA.EI345	multifori - alv fino a 8.00 sovraccarichi 300 kg/mq	mq		34,71
BAS26__PR.LAT.PCA.EI346	multifori - alv fino a 8.00 sovraccarichi 500 kg/mq	mq		39,05
BAS26__PR.LAT.PCA.EI347	multifori - alv fino a 8.00 sovraccarichi 800 kg/mq	mq		48,82
BAS26__PR.LAT.PCA.EI348	multifori - alv fino a 10.00 sovraccarichi 100 kg/mq	mq		47,73
BAS26__PR.LAT.PCA.EI349	multifori - alv fino a 10.00 sovraccarichi 300 kg/mq	mq		53,16
BAS26__PR.LAT.PCA.EI350	multifori - alv fino a 10.00 sovraccarichi 500 kg/mq	mq		57,50
BAS26__PR.LAT.PCA.EI351	multifori - alv fino a 10.00 sovraccarichi 800 kg/mq	mq		62,92
BAS26__PR.LAT.PCA.EI359	veletta liscia	mq		28,69
BAS26__PR.LAT.PCA.EI360	pianerottolo in c.a.v.	mq		126,06
BAS26__PR.LAT.PCA.EI361	rampa scale in c.a.v.	mq		192,50
BAS26__PR.LAT.PCA.EI362	lastre precompesse h 26 fino a luce di ml 9.00	mq		53,60
BAS26__PR.LAT.PCA.EI363	lastre precompesse h 43 fino a luce di ml 15.00	mq		63,39
BAS26__PR.LAT.PCA.EI364	lastre precompesse h 35 fino a luce di ml 12.00	mq		58,25
BAS26__PR.LAT.PCA.EI365	Plinto prefabbricato in c.a. R.ck. 50	mc		341,22
BAS26__PR.LAT.PCA.HM125	manufatto scatolare in cemento armato 2000 x 1500	m		824,46
BAS26__PR.LAT.PCA.HM126	manufatto scatolare in cemento armato 2000 x 2000	m		974,59
BAS26__PR.LAT.PCA.HM127	manufatto scatolare in cemento armato 1500 x 1000	m		705,02
BAS26__PR.LAT.PCA.HM128	manufatto scatolare in cemento armato 2500 x 2000	m		1025,18
BAS26__PR.LAT.SOL	Elementi per solai, blocchi solaio, travetti, pignatte e componenti per laterocemento
BAS26__PR.LAT.SOL.012276	Blocchi in laterizio per solai per solaio a travetti h cm. 12 , rispondente ai CAM vigenti	cad		1,25
BAS26__PR.LAT.SOL.012277	Blocchi in laterizio per solai per solaio a travetti h cm. 16 , rispondente ai CAM vigenti	cad		1,55
BAS26__PR.LAT.SOL.012278	Blocchi in laterizio per solai per solaio a travetti h cm. 18 rispondente ai CAM vigenti	cad		1,70
BAS26__PR.LAT.SOL.012279	Blocchi in laterizio per solai per solaio a travetti h cm. 20 , rispondente ai CAM vigenti	cad		1,85
BAS26__PR.LAT.SOL.012280	Blocchi in laterizio per solai per solaio a travetti h cm. 22 , rispondente ai CAM vigenti	cad		2,05
BAS26__PR.LAT.SOL.012282	Blocchi in laterizio per solai per solaio a travetti h cm. 25 , rispondente ai CAM vigenti	cad		2,30
BAS26__PR.LAT.SOL.012283	Blocchi in laterizio per solai con alette sporgenti per solai gettati in opera o a pannelli h cm 16 , rispondente ai CAM vigenti	cad		2,31
BAS26__PR.LAT.SOL.012284	Blocchi in laterizio per solai con alette sporgenti per solai gettati in opera o a pannelli h cm 20 , rispondente ai CAM vigenti	cad		2,28
BAS26__PR.LAT.SOL.012285	Blocchi in laterizio per solai con alette sporgenti per solai gettati in opera o a pannelli h cm 25 , rispondente ai CAM vigenti	cad		2,73
BAS26__PR.LAT.SOL.012286	Blocchi in laterizio spessore 16 cm interasse 40 cm per solaio da getto in opera, rispondente ai CAM vigenti	mc		49,20
BAS26__PR.LAT.SOL.012287	Blocchi in laterizio per solaio spessore 18 cm interasse 40 cm da getto in opera, rispondente ai CAM vigenti	mc		43,74
BAS26__PR.LAT.SOL.012288	Blocchi in laterizio spessore 20 cm interasse 40 cm per solaio da getto in opera, rispondente ai CAM vigenti	mc		39,36
BAS26__PR.LAT.SOL.012289	Blocchi in laterizio spessore 24 cm interasse 40 cm per solaio da getto in opera, rispondente ai CAM vigenti	mc		41,00
BAS26__PR.LAT.SOL.012290	Blocchi in laterizio spessore 16 cm interasse 50 cm per solaio da getto in opera, rispondente ai CAM vigenti	mc		116,13
BAS26__PR.LAT.SOL.012291	Blocchi in laterizio spessore 18 cm interasse 50 cm per solaio da getto in opera, rispondente ai CAM vigenti	mc		102,21
BAS26__PR.LAT.SOL.012292	Blocchi in laterizio per solaio da getto in opera spessore 20 cm interasse 50 cm rispondente ai CAM vigenti	mc		91,99
BAS26__PR.LAT.SOL.012293	Blocchi in laterizio per solaio da getto in operaspessore 22 cm interasse 50 cm , rispondente ai CAM vigenti	mc		67,56
BAS26__PR.LAT.SOL.012294	Blocchi in laterizio per solaio da getto in opera spessore 24 cm interasse 50 cm , rispondente ai CAM vigenti	mc		88,95
BAS26__PR.LAT.SOL.BS004	blocco per solaio 25x38x20	cad		2,10
BAS26__PR.LAT.SOL.BS018	Travetto in c.a.p. 9x12 tipo T2 0.32 - fino a ml 5.00 per sovraccarico di 150 kg/mq	m		3,00
BAS26__PR.LAT.SOL.BS020	Travetto in c.a.p. 9x12 tipo T4 0.40 - fino a ml 5.40 per sovraccarico di 150 kg/mq	m		3,20
BAS26__PR.LAT.SOL.BS021	Travetto in c.a.p. 9x12 tipo T5 0.48 - fino a ml 5.80	m		2,76
BAS26__PR.LAT.SOL.BS022	Travetto in c.a.p. 9x12 tipo T6 0.60 - fino a ml 6.40 per sovraccarico di 150 kg/mq	m		3,60
BAS26__PR.LAT.SOL.BS024	Travetto in c.a.p. 9x12 tipo T8 0.84 - fino a ml 7.80 per sovraccarico di 150 kg/mq	m		4,15
BAS26__PR.LAT.SOL.BS048	tavelloni in laterizio 6x25x100	cad		2,10
BAS26__PR.LAT.SOL.BS049	tavelloni in laterizio 8x25x100	cad		2,90
BAS26__PR.LAT.SOL.BS050	tavelloni in laterizio 10x25x100	cad		3,55
BAS26__PR.LAT.SOL.BS052	Elemento modulare in plastica riciclata dimensioni (81x42x H= 10 cm) chiuso per solaio alleggerito con struttura in travi in Ferro a doppio T	cad		7,10
BAS26__PR.LAT.SOL.BS053	Elemento modulare in plastica riciclata dimensioni (81x42x H= 14 cm) chiuso per solaio alleggerito con struttura in travi in Ferro a doppio T	cad		7,55
BAS26__PR.LAT.SOL.BS054	Elemento modulare in plastica riciclata dimensioni (81x42x H= 18 cm) chiuso per solaio alleggerito con struttura in travi in Ferro a doppio T	cad		8,60
BAS26__PR.LAT.SOL.BS055	Elemento modulare in plastica riciclata dimensioni (75x38x H=16 cm) aperto per realizzazione di solaio allegerito su travetti prefabbricati in C.A.P.	cad		6,80
BAS26__PR.LAT.SOL.BS056	Elemento modulare in plastica riciclata dimensioni (75x38x H=20 cm) aperto per realizzazione di solaio allegerito su travetti prefabbricati in C.A.P.	cad		7,60
BAS26__PR.LAT.SOL.BS057	Elemento modulare in plastica riciclata dimensioni (75x38x H=25 cm) aperto per realizzazione di solaio allegerito su travetti prefabbricati in C.A.P.	cad		8,25
BAS26__PR.LAT.SOL.BS058	Accessori ( elementi con testate, tappi, tappi parziali, elementi ribassati, ...) 5% di BS055	%		21,26
BAS26__PR.LAT.SOL.BS059	Accessori ( elementi con testate, tappi, tappi parziali, elementi ribassati, ...) 5% di BS056	%		23,76
BAS26__PR.LAT.SOL.BS060	Accessori ( elementi con testate, tappi, tappi parziali, elementi ribassati, ...) 5% di BS057	%		25,82
BAS26__PR.LAT.SOL.BS061	Travetto in c.a.p. 9x12 tipo T2 0.32 - fino a ml 5.00 per sovraccarico di 250 kg/mq	m		3,10
BAS26__PR.LAT.SOL.BS062	Travetto in c.a.p. 9x12 tipo T2 0.32 - fino a ml 5.00 per sovraccarico di 400 kg/mq	m		3,20
BAS26__PR.LAT.SOL.BS063	Travetto in c.a.p. 9x12 tipo T2 0.32 - fino a ml 5.00 per sovraccarico di 500 kg/mq	m		3,35
BAS26__PR.LAT.SOL.BS070	Travetto in c.a.p. 9x12 tipo T8 0.84 - fino a ml 7.80 per sovraccarico di 250 kg/mq	m		4,30
BAS26__PR.LAT.SOL.BS071	Travetto in c.a.p. 9x12 tipo T8 0.84 - fino a ml 7.80 per sovraccarico di 400 kg/mq	m		4,50
BAS26__PR.LAT.SOL.BS072	Travetto in c.a.p. 9x12 tipo T8 0.84 - fino a ml 7.80 per sovraccarico di 500 kg/mq	m		4,70
BAS26__PR.LAT.SOL.E500	travetti prefabbricati precompressi a fili aderenti - franco cantiere - luce da 3.01 a 6.00 metri	m		68,71
BAS26__PR.LAT.SOL.E501	travetti prefabbricati precompressi a fili aderenti - franco cantiere - luce da 6.01 a 8.00 metri	m		123,67
BAS26__PR.LAT.SOL.E502	travetti prefabbricati precompressi a fili - franco cantiere - luce da 8.01 a 10.00 metri	m		192,37
BAS26__PR.LAT.SOL.LAM001	Pannelli in legnocemento rasabile/verniciabile	mq		17,00
BAS26__PR.LAT.SOL.LAM002	Tavelle in cotto a vista lisce o rasate bianche	mq		19,00
BAS26__PR.LAT.SOL.LAM003	Volterrane in laterizio di altezza 12 cm	mq		20,00
BAS26__PR.LEG	Legnami e prodotti lignei
BAS26__PR.LEG.MAS	Legno massiccio, travi, morali, tavole, listelli, segati
BAS26__PR.LEG.MAS.	morali squadrati da 6x8x400	mc		335,70
BAS26__PR.LEG.MAS.00267	Legname di abete tondo scorzato	mc		219,80
BAS26__PR.LEG.MAS.00268	Tavole in abete sottomisura	mc		360,00
BAS26__PR.LEG.MAS.00325	Tavole in abete sottomisure	mc		360,00
BAS26__PR.LEG.MAS.012435	Legname per edilizia - Abete, certificato CE secondo la UNI EN 14081-1:2016 morali e mezzi morali, lunghezza da m 3 fino a m 6, proveniente da boschi/foreste gestiti in maniera sostenibile/responsabile ,per il legno strutturale con sezione rettangolare e secondo la UNI EN 15497:2014 per il legno strutturale KVH	mc		455,81
BAS26__PR.LEG.MAS.012436	Legname per edilizia - Abete, certificato CE secondo la UNI EN 14081-1:2016 sottomisure parallele larghezze miste (spess.cm 2,5 lungh.m 4 largh. 8-15 cm), proveniente da boschi/foreste gestiti in maniera sostenibile/responsabile ,per il legno strutturale con sezione rettangolare e secondo la UNI EN 15497:2014 per il legno strutturale KVH	mc		354,52
BAS26__PR.LEG.MAS.012437	Legname per edilizia - Abete, certificato CE secondo la UNI EN 14081-1:2016 sottomisure parallele prismate (tutte largh. uguali) (spess.cm 2,5 lungh.m 4 largh. 8-15 cm) proveniente da boschi/foreste gestiti in maniera sostenibile/responsabile , per il legno strutturale con sezione rettangolare e secondo la UNI EN 15497:2014 per il legno strutturale KVH	mc		430,48
BAS26__PR.LEG.MAS.012439	Legname per edilizia - Abete, certificato CE secondo la UNI EN 14081-1:2016 tavole (spess. da 2 a 6 cm - assortimento 3^ andante - lunghezza m 4 larghezza cm 16 in avanti), proveniente da boschi/foreste gestiti in maniera sostenibile/responsabile ,per il legno strutturale con sezione rettangolare e secondo la UNI EN 15497:2014 per il legno strutturale KVH	mc		455,81
BAS26__PR.LEG.MAS.012440	Legname per edilizia - Abete, certificato CE secondo la UNI EN 14081-1:2016 tavole (spess. da 2 a 6 cm - assortimento 1^ - lunghezza m 4 larghezza cm 16 in avanti) proveniente da boschi/foreste gestiti in maniera sostenibile/responsabile , per il legno strutturale con sezione rettangolare e secondo la UNI EN 15497:2014 per il legno strutturale KVH	mc		734,36
BAS26__PR.LEG.MAS.012441	Legname per edilizia - Abete, certificato CE secondo la UNI EN 14081-1:2016 tavole (spess. da 2 a 6 cm - assortimento 2^ - lunghezza m 4 larghezza cm 16 in avanti) proveniente da boschi/foreste gestiti in maniera sostenibile/responsabile , per il legno strutturale con sezione rettangolare e secondo la UNI EN 15497:2014 per il legno strutturale KVH	mc		493,79
BAS26__PR.LEG.MAS.012442	Legname per edilizia - Abete, certificato CE secondo la UNI EN 14081-1:2016 travi a spigolo vivo fino a cm 25x25, lunghezza fino a m 6, proveniente da boschi/foreste gestiti in maniera sostenibile/responsabile ,per il legno strutturale con sezione rettangolare e secondo la UNI EN 15497:2014 per il legno strutturale KVH	mc		455,81
BAS26__PR.LEG.MAS.012443	Legname per edilizia - Abete, certificato CE secondo la UNI EN 14081-1:2016 travi a spigolo vivo qualsiasi sezione, lunghezza oltre m 6, proveniente da boschi/foreste gestiti in maniera sostenibile/responsabile ,per il legno strutturale con sezione rettangolare e secondo la UNI EN 15497:2014 per il legno strutturale KVH	mc		506,45
BAS26__PR.LEG.MAS.012444	Legname per edilizia - Abete, certificato CE secondo la UNI EN 14081-1:2016 travi uso Trieste qualsiasi sezione, fino a m 6 proveniente da boschi/foreste gestiti in maniera sostenibile/responsabile ,per il legno strutturale con sezione rettangolare e secondo la UNI EN 15497:2014 per il legno strutturale KVH	mc		354,52
BAS26__PR.LEG.MAS.012445	Legname per edilizia - Abete, certificato CE secondo la UNI EN 14081-1:2016 travi uso Fiume qualsiasi sezione, fino a m 8 proveniente da boschi/foreste gestiti in maniera sostenibile/responsabile ,per il legno strutturale con sezione rettangolare e secondo la UNI EN 15497:2014 per il legno strutturale KVH	mc		481,13
BAS26__PR.LEG.MAS.012446	Legname per edilizia - Abete, certificato CE secondo la UNI EN 14081-1:2016 travi uso Fiume qualsiasi sezione, oltre m 8 proveniente da boschi/foreste gestiti in maniera sostenibile/responsabile ,per il legno strutturale con sezione rettangolare e secondo la UNI EN 15497:2014 per il legno strutturale KVH	mc		493,79
BAS26__PR.LEG.MAS.012447	Legname per edilizia - Abete, certificato CE secondo la UNI EN 14081-1:2016 correnti sez. da 6x6 a 8x8 lunghezza 6 m, proveniente da boschi/foreste gestiti in maniera sostenibile/responsabile ,per il legno strutturale con sezione rettangolare e secondo la UNI EN 15497:2014 per il legno strutturale KVH	mc		455,81
BAS26__PR.LEG.MAS.012448	Legname per edilizia - Abete, certificato CE secondo la UNI EN 14081-1:2016 correnti sez. da 10x10 a 12x12 lunghezza 6 m, proveniente da boschi/foreste gestiti in maniera sostenibile/responsabile ,per il legno strutturale con sezione rettangolare e secondo la UNI EN 15497:2014 per il legno strutturale KVH	mc		455,81
BAS26__PR.LEG.MAS.012449	Legname per edilizia - Abete, certificato CE secondo la UNI EN 14081-1:2016 correnti sez. da 6x6 a 8x8 lunghezza da 4 a 5 m, proveniente da boschi/foreste gestiti in maniera sostenibile/responsabile ,per il legno strutturale con sezione rettangolare e secondo la UNI EN 15497:2014 per il legno strutturale KVH	mc		430,48
BAS26__PR.LEG.MAS.012450	Legname per edilizia - Abete, certificato CE secondo la UNI EN 14081-1:2016 correnti sez. da 10x10 a 12x12 lunghezza da 4 a 5 m, proveniente da boschi/foreste gestiti in maniera sostenibile/responsabile ,per il legno strutturale con sezione rettangolare e secondo la UNI EN 15497:2014 per il legno strutturale KVH	mc		430,48
BAS26__PR.LEG.MAS.012451	Legname per edilizia - Abete, certificato CE secondo la UNI EN 14081-1:2016 correnti o montanti giuntati (KVH) sez. da 8x12, lunghezza fino a 12 m, proveniente da boschi/foreste gestiti in maniera sostenibile/responsabile ,per il legno strutturale con sezione rettangolare e secondo la UNI EN 15497:2014 per il legno strutturale KVH	mc		759,68
BAS26__PR.LEG.MAS.012452	Legname per edilizia - Abete, certificato CE secondo la UNI EN 14081-1:2016 correnti o montanti giuntati (KVH) sez. da 8x14, lungezza fino a 12 m, proveniente da boschi/foreste gestiti in maniera sostenibile/responsabile ,per il legno strutturale con sezione rettangolare e secondo la UNI EN 15497:2014 per il legno strutturale KVH	mc		759,68
BAS26__PR.LEG.MAS.012453	Legname per edilizia - Abete, certificato CE secondo la UNI EN 14081-1:2016 correnti o montanti giuntati (KVH) sez. da 8x16, lungezza fino a 12 m, proveniente da boschi/foreste gestiti in maniera sostenibile/responsabile ,per il legno strutturale con sezione rettangolare e secondo la UNI EN 15497:2014 per il legno strutturale KVH	mc		759,68
BAS26__PR.LEG.MAS.012454	Legname per edilizia - Abete, certificato CE secondo la UNI EN 14081-1:2016 correnti o montanti giuntati (KVH) sez. da 10x20, lungezza fino a 12 m, proveniente da boschi/foreste gestiti in maniera sostenibile/responsabile ,per il legno strutturale con sezione rettangolare e secondo la UNI EN 15497:2014 per il legno strutturale KVH	mc		759,68
BAS26__PR.LEG.MAS.012455	Legname per edilizia - Abete, certificato CE secondo la UNI EN 14081-1:2016 correnti o montanti giuntati (KVH) sez. da 10x24, lungezza fino a 12 m, proveniente da boschi/foreste gestiti in maniera sostenibile/responsabile ,per il legno strutturale con sezione rettangolare e secondo la UNI EN 15497:2014 per il legno strutturale KVH	mc		759,68
BAS26__PR.LEG.MAS.012456	Legname per edilizia - Abete, certificato CE secondo la UNI EN 14081-1:2016 seggiole per gronde da cm 12 a 18 x2 con regolino, proveniente da boschi/foreste gestiti in maniera sostenibile/responsabile ,per il legno strutturale con sezione rettangolare e secondo la UNI EN 15497:2014 per il legno strutturale KVH	m		4,43
BAS26__PR.LEG.MAS.012457	Legname per edilizia - Abete, certificato CE secondo la UNI EN 14081-1:2016 perline abete certificate CE per l'uso strutturale classe C24, sp. 20 mm. proveniente da boschi/foreste gestiti in maniera sostenibile/responsabile ,per il legno strutturale con sezione rettangolare e secondo la UNI EN 15497:2014 per il legno strutturale KVH	mq		13,93
BAS26__PR.LEG.MAS.012458	Legname per edilizia - Abete, certificato CE secondo la UNI EN 14081-1:2016 perline abete certificate CE per l'uso strutturale classe C24, sp. 25 mm. proveniente da boschi/foreste gestiti in maniera sostenibile/responsabile ,per il legno strutturale con sezione rettangolare e secondo la UNI EN 15497:2014 per il legno strutturale KVH	mq		17,09
BAS26__PR.LEG.MAS.012459	Legname per edilizia - Abete, certificato CE secondo la UNI EN 14081-1:2016 perline abete certificate CE per l'uso strutturale classe C24, sp. 35 mm. proveniente da boschi/foreste gestiti in maniera sostenibile/responsabile ,per il legno strutturale con sezione rettangolare e secondo la UNI EN 15497:2014 per il legno strutturale KVH	m		22,79
BAS26__PR.LEG.MAS.012460	Legname per edilizia - Abete, certificato CE secondo la UNI EN 14081-1:2016 perline abete certificate CE per l'uso strutturale classe C24, sp. 42 mm. proveniente da boschi/foreste gestiti in maniera sostenibile/responsabile ,per il legno strutturale con sezione rettangolare e secondo la UNI EN 15497:2014 per il legno strutturale KVH	mq		26,59
BAS26__PR.LEG.MAS.012461	Legname per edilizia - Castagno , travi a spigolo vivo qualsiasi sezione, lunghezza fino a m 6. Certificato CE secondo la UNI EN 14081-1:2016 proveniente da boschi/foreste gestiti in maniera sostenibile/responsabile.	mc		797,66
BAS26__PR.LEG.MAS.012462	Legname per edilizia - Castagno, travi a spigolo vivo qualsiasi sezione, lunghezza oltre m 6. Certificato CE secondo la UNI EN 14081-1:2016 proveniente da boschi/foreste gestiti in maniera sostenibile/responsabile.	mc		848,31
BAS26__PR.LEG.MAS.012463	Legname per edilizia - Castagno , travi uso Trieste sez. da 26x26 a 35x35, fino a m 8. Certificato CE secondo la UNI EN 14081-1:2016 proveniente da boschi/foreste gestiti in maniera sostenibile/responsabile.	mc		759,68
BAS26__PR.LEG.MAS.012464	Legname per edilizia - Castagno, travi uso Fiume sez. da 12x12 a 18x18, fino a m 6. Certificato CE secondo la UNI EN 14081-1:2016 proveniente da boschi/foreste gestiti in maniera sostenibile/responsabile.	mc		709,03
BAS26__PR.LEG.MAS.012465	Legname per edilizia - Castagno, travi uso Fiume sez. da 19x19 a 25x25, fino a m 7. Certificato CE secondo la UNI EN 14081-1:2016 proveniente da boschi/foreste gestiti in maniera sostenibile/responsabile.	mc		810,32
BAS26__PR.LEG.MAS.012466	Legname per edilizia - Castagno, travi uso Fiume sez. da 26x26 a 35x35, fino a m 8. Certificato CE secondo la UNI EN 14081-1:2016 proveniente da boschi/foreste gestiti in maniera sostenibile/responsabile.	mc		785,00
BAS26__PR.LEG.MAS.012467	Legname per edilizia - Castagno, travi uso Fiume sez. da 26x26 a 35x35, fino a m 10. Certificato CE secondo la UNI EN 14081-1:2016 proveniente da boschi/foreste gestiti in maniera sostenibile/responsabile.	mc		987,58
BAS26__PR.LEG.MAS.012468	Legname per edilizia - Castagno, correnti uso Fiume sez. da 8x8 a 10x10 fino a m 3.Certificato CE secondo la UNI EN 14081-1:2016 proveniente da boschi/foreste gestiti in maniera sostenibile/responsabile.	mc		443,15
BAS26__PR.LEG.MAS.012469	Legname per edilizia - Castagno, correnti uso Fiume sez. da 10x10 a 12x12 fino a m 4. Certificato CE secondo la UNI EN 14081-1:2016 proveniente da boschi/foreste gestiti in maniera sostenibile/responsabile.	mc		506,45
BAS26__PR.LEG.MAS.012470	Legname per edilizia - Castagno, tavole (spess. da 2 a 6 cm - assortimento 1^ - lunghezza m 4 larghezza cm 16 in avanti).Certificato CE secondo la UNI EN 14081-1:2016 proveniente da boschi/foreste gestiti in maniera sostenibile/responsabile.	mc		949,60
BAS26__PR.LEG.MAS.012471	Legname per edilizia - Rovere, travi a spigolo vivo qualsiasi sezione, lunghezza fino a m 6. Certificato CE secondo la UNI EN 14081-1:2016 proveniente da boschi/foreste gestiti in maniera sostenibile/responsabile.	mc		683,71
BAS26__PR.LEG.MAS.012472	Legname per edilizia - Rovere, travi a spigolo vivo qualsiasi sezione, lunghezza oltre m 6. Certificato CE secondo la UNI EN 14081-1:2016 proveniente da boschi/foreste gestiti in maniera sostenibile/responsabile.	mc		721,69
BAS26__PR.LEG.MAS.012473	Legname per edilizia - Rovere, travi uso Fiume sez. da 12x12 a 18x18, fino a m 6. Certificato CE secondo la UNI EN 14081-1:2016 proveniente da boschi/foreste gestiti in maniera sostenibile/responsabile.	mc		557,10
BAS26__PR.LEG.MAS.012474	Legname per edilizia - Rovere, travi uso Fiume sez. da 19x19 a 25x25, fino a m 7.Certificato CE secondo la UNI EN 14081-1:2016 proveniente da boschi/foreste gestiti in maniera sostenibile/responsabile.	mc		588,75
BAS26__PR.LEG.MAS.012475	Legname per edilizia - Rovere, travi uso Fiume sez. da 26x26 a 35x35, fino a m 8. Certificato CE secondo la UNI EN 14081-1:2016 proveniente da boschi/foreste gestiti in maniera sostenibile/responsabile.	mc		588,75
BAS26__PR.LEG.MAS.012476	Legname per edilizia - Rovere, travi uso Fiume sez. da 26x26 a 35x35, fino a m 10.Certificato CE secondo la UNI EN 14081-1:2016 proveniente da boschi/foreste gestiti in maniera sostenibile/responsabile.	mc		633,06
BAS26__PR.LEG.MAS.012477	Legname per edilizia - Rovere, correnti uso Fiume sez. da 8x8 a 10x10 fino a m 3. Certificato CE secondo la UNI EN 14081-1:2016 proveniente da boschi/foreste gestiti in maniera sostenibile/responsabile.	mc		544,44
BAS26__PR.LEG.MAS.012478	Legname per edilizia - Rovere, correnti uso Fiume sez. da 10x10 a 12x12 fino a m 4. Certificato CE secondo la UNI EN 14081-1:2016 proveniente da boschi/foreste gestiti in maniera sostenibile/responsabile.	mc		582,42
BAS26__PR.LEG.MAS.012479	Legname per edilizia - Lamellare abete, travi CE EN 14080:2013 GL24h lungh. fino a 13,60 base da 8 cm fino a 24 cm, escluso trasporto speciale.Certificato CE secondo la UNI EN 14081-1:2016 proveniente da boschi/foreste gestiti in maniera sostenibile/responsabile.	mc		950,00
BAS26__PR.LEG.MAS.012480	Legname per edilizia - Lamellare abete, travi CE EN 14080:2013 GL28h lungh. fino a 13,60 base da 8 cm fino a 24 cm, escluso trasporto speciale. Certificato CE secondo la UNI EN 14081-1:2016 proveniente da boschi/foreste gestiti in maniera sostenibile/responsabile.	mc		990,00
BAS26__PR.LEG.MAS.012481	Legname per edilizia - Lamellare abete, travi CE EN 14080:2013 GL32h lungh. fino a 13,60 base da 8 cm fino a 24 cm, escluso trasporto speciale. Certificato CE secondo la UNI EN 14081-1:2016 proveniente da boschi/foreste gestiti in maniera sostenibile/responsabile.	mc		1025,00
BAS26__PR.LEG.MAS.012516	Legname per falegnameria - Nazionale, rovere da refilare. Certificato CE secondo la UNI EN 14081-1:2016 proveniente da boschi/foreste gestiti in maniera sostenibile/responsabile.	mc		1076,21
BAS26__PR.LEG.MAS.012517	Legname per falegnameria - Nazionale, noce, tavolame larghezza cm 16 ed oltre, lunghezza m 1,50 ed oltre. Certificato CE secondo la UNI EN 14081-1:2016 proveniente da boschi/foreste gestiti in maniera sostenibile/responsabile.	mc		1772,58
BAS26__PR.LEG.MAS.012518	Legname per falegnameria - Nazionale, castagno segato in tavole, lunghezza fino a m 2,50, spessori da mm 30 a 80, larghezza da cm 16 a 20. Certificato CE secondo la UNI EN 14081-1:2016 proveniente da boschi/foreste gestiti in maniera sostenibile/responsabile.	mc		822,98
BAS26__PR.LEG.MAS.012519	Legname per falegnameria - Estero, pino di Svezia segato all'origine. Certificato CE secondo la UNI EN 14081-1:2016 proveniente da boschi/foreste gestiti in maniera sostenibile/responsabile.	mc		696,37
BAS26__PR.LEG.MAS.012520	Legname per falegnameria - Estero, douglas fine segato all'origine. Certificato CE secondo la UNI EN 14081-1:2016 proveniente da boschi/foreste gestiti in maniera sostenibile/responsabile.	mc		1962,50
BAS26__PR.LEG.MAS.B5119	Travi in abete di dimensione varia uso Trieste	mc		400,00
BAS26__PR.LEG.MAS.B5125	listelli abete	mc		506,25
BAS26__PR.LEG.MAS.B5128	legname piallato	mc		397,77
BAS26__PR.LEG.MAS.B5256	Paletti in abete	mc		260,36
BAS26__PR.LEG.MAS.B5281	Pioppo in tavole per fondazioni	mc		424,23
BAS26__PR.LEG.MAS.BT001	travi in abete uso Trieste	mc		463,04
BAS26__PR.LEG.MAS.BT004	travi in castagno per grossa orditura di tetto	mc		926,08
BAS26__PR.LEG.MAS.BT005	Morali in abete	mc		463,04
BAS26__PR.LEG.MAS.BT009	Morali in castagno	mc		760,00
BAS26__PR.LEG.MAS.BT010	Listello in legno di castagno sezione 5x3	mc		1157,14
BAS26__PR.LEG.MAS.BT011	Listello in legno di abete sezione 5x3	mc		578,57
BAS26__PR.LEG.MAS.BT022	Tavole in legno di castagno spessore 2.5 - 3.00 cm	mq		36,45
BAS26__PR.LEG.MAS.BT080	Travi legno lamellare dritto, classe di resistenza GL24H secondo norma EN 14080: 2013 ,per lunghezza fino a ml.13,50_	mc		1080,00
BAS26__PR.LEG.MAS.BT081	Travi legno lamellare curvo, classe di resistenza GL24H secondo norma EN 14080: 2013 ,per lunghezza fino a ml.13,50_	mc		1560,00
BAS26__PR.LEG.MAS.BT092	Tavole in legno di abete spessore 2.0 - 2.50 cm	mq		14,68
BAS26__PR.LEG.MAS.BT093	Tavole in legno di abete spessore 2.5 - 3.00 cm	mq		18,22
BAS26__PR.LEG.MAS.BT094	Tavole in legno di abete spessore 3.0 - 3.50 cm	mq		22,27
BAS26__PR.LEG.MAS.BT095	Tavole in legno di abete spessore 3.5 - 4.00 cm	mq		26,32
BAS26__PR.LEG.MAS.BT096	Tavole in legno di abete spessore 4.0 - 4.50 cm	mq		35,03
BAS26__PR.LEG.MAS.BT097	legno lamellare in pino impregnato in autoclave	mc		1266,13
BAS26__PR.LEG.MAS.BT098	legno bilama con due lamelle incollate a pressione con colle alla resorcina	mc		1164,84
BAS26__PR.LEG.MAS.BT099	legno massello in pino impregnato in autoclave	mc		962,25
BAS26__PR.LEG.MAS.BT117	travi in abete uso a spigoli vivi	mc		535,00
BAS26__PR.LEG.MAS.BT119	banchina in legno di larice sezione 80 x 80 mm	m		7,96
BAS26__PR.LEG.MAS.BT120	banchina in legno di larice sezione 80 x 100 mm	m		10,34
BAS26__PR.LEG.MAS.BT121	banchina in legno di larice sezione 80 x 120 mm	m		13,52
BAS26__PR.LEG.MAS.BT122	banchina in legno di larice sezione 80 x 160 mm	m		23,87
BAS26__PR.LEG.MAS.BT123	banchina in legno di larice sezione 100 x 160 mm	m		29,83
BAS26__PR.LEG.MAS.BT148	tavola lignea di classe C24, spessore 50 mm e altezza 200 mm	m		6,51
BAS26__PR.LEG.MAS.C0055	abete da lavoro per sottomisure	mc		347,14
BAS26__PR.LEG.MAS.F2023	pali di castagno scortecciati e trattati, diametro cm 10-15	mc		235,57
BAS26__PR.LEG.MAS.L2112	stangame di castagno con corteccia 8-10 cm L. 200	cad		2,95
BAS26__PR.LEG.MAS.L2139	legname di castagno in tondame scortecciato diam 20-25 lunghezza 2,00 mt	mc		491,79
BAS26__PR.LEG.MAS.LAM001	Legname in tavole di prima scelta - pino russo grezzo	mc		652,50
BAS26__PR.LEG.MAS.PI201	corrimano in legno faggio lucidato	m		15,00
BAS26__PR.LEG.MAS.PI202	corrimano in legno douglas	m		17,50
BAS26__PR.LEG.MAS.PI203	corrimano per ringhiera legno di faggio lucidato	m		23,08
BAS26__PR.LEG.MAS.PI204	corrimano per ringhiera legno mogano o douglas	m		27,66
BAS26__PR.LEG.MAS.PI205	corrimano per ringhiera legno di faggio lucidato	m		24,65
BAS26__PR.LEG.MAS.PI206	corrimano per ringhiera legno mogano o douglas	m		33,71
BAS26__PR.LEG.MAS.TR001	Legname abete in travi sottomisura	mc		401,26
BAS26__PR.LEG.PAN	Pannelli lignei, tavolati, compensati, OSB, multistrati e derivati
BAS26__PR.LEG.PAN.012482	Legname per edilizia - Lamellare abete, pannelli legno lamellare CE EN 13986:2015 spessore 100 mm. Certificato CE secondo la UNI EN 14081-1:2016 proveniente da boschi/foreste gestiti in maniera sostenibile/responsabile.	mc		950,00
BAS26__PR.LEG.PAN.012483	Legname per edilizia - Lamellare abete, pannelli legno lamellare CE EN 13986:2015 spessore 120 mm. Certificato CE secondo la UNI EN 14081-1:2016 proveniente da boschi/foreste gestiti in maniera sostenibile/responsabile.	mc		950,00
BAS26__PR.LEG.PAN.012484	Legname per edilizia - Lamellare abete, pannelli legno lamellare CE EN 13986:2015 spessore 140 mm. Certificato CE secondo la UNI EN 14081-1:2016 proveniente da boschi/foreste gestiti in maniera sostenibile/responsabile.	mc		950,00
BAS26__PR.LEG.PAN.012485	Legname per edilizia - Lamellare abete, pannelli legno lamellare CE EN 13986:2015 spessore 160 mm. Certificato CE secondo la UNI EN 14081-1:2016 proveniente da boschi/foreste gestiti in maniera sostenibile/responsabile.	mc		950,00
BAS26__PR.LEG.PAN.012486	Legname per edilizia - Lamellare abete, pannelli legno lamellare CE EN 13986:2015 spessore 180 mm. Certificato CE secondo la UNI EN 14081-1:2016 proveniente da boschi/foreste gestiti in maniera sostenibile/responsabile.	mc		950,00
BAS26__PR.LEG.PAN.012487	Legname per edilizia - pannelli compensato di tavole (XLAM) pretagliato, qualità non a vista, 60 mm 3s. Certificato CE secondo la UNI EN 14081-1:2016 proveniente da boschi/foreste gestiti in maniera sostenibile/responsabile.	mc		1040,00
BAS26__PR.LEG.PAN.012488	Legname per edilizia - pannelli compensato di tavole (XLAM) pretagliato, qualità non a vista, 80 mm 3s. Certificato CE secondo la UNI EN 14081-1:2016 proveniente da boschi/foreste gestiti in maniera sostenibile/responsabile.	mc		1015,00
BAS26__PR.LEG.PAN.012489	Legname per edilizia - pannelli compensato di tavole (XLAM) pretagliato,qualità non a vista, 100 mm 3s. Certificato CE secondo la UNI EN 14081-1:2016 proveniente da boschi/foreste gestiti in maniera sostenibile/responsabile.	mc		995,00
BAS26__PR.LEG.PAN.012490	Legname per edilizia - pannelli compensato di tavole (XLAM) pretagliato, qualità non a vista, 120 mm 3s. Certificato CE secondo la UNI EN 14081-1:2016 proveniente da boschi/foreste gestiti in maniera sostenibile/responsabile.	mc		980,00
BAS26__PR.LEG.PAN.012491	Legname per edilizia - pannelli compensato di tavole (XLAM) pretagliato, qualità non a vista, 100 mm 5s. Certificato CE secondo la UNI EN 14081-1:2016 proveniente da boschi/foreste gestiti in maniera sostenibile/responsabile.	mc		1005,00
BAS26__PR.LEG.PAN.012492	Legname per edilizia - pannelli compensato di tavole (XLAM) pretagliato, qualità non a vista, 120 mm 5s. Certificato CE secondo la UNI EN 14081-1:2016 proveniente da boschi/foreste gestiti in maniera sostenibile/responsabile.	mc		990,00
BAS26__PR.LEG.PAN.012493	Legname per edilizia - pannelli compensato di tavole (XLAM) pretagliato, qualità non a vista, 140 mm 5s. Certificato CE secondo la UNI EN 14081-1:2016 proveniente da boschi/foreste gestiti in maniera sostenibile/responsabile.	mc		975,00
BAS26__PR.LEG.PAN.012494	Legname per edilizia - pannelli compensato di tavole (XLAM) pretagliato, qualità non a vista, 160 mm 5s. Certificato CE secondo la UNI EN 14081-1:2016 proveniente da boschi/foreste gestiti in maniera sostenibile/responsabile.	mc		965,00
BAS26__PR.LEG.PAN.012495	Legname per edilizia - pannelli compensato di tavole (XLAM) pretagliato, qualità non a vista, 180 mm 5s. Certificato CE secondo la UNI EN 14081-1:2016 proveniente da boschi/foreste gestiti in maniera sostenibile/responsabile.	mc		955,00
BAS26__PR.LEG.PAN.012496	Legname per edilizia - pannelli compensato di tavole (XLAM) pretagliato, qualità non a vista, 200 mm 5s. Certificato CE secondo la UNI EN 14081-1:2016 proveniente da boschi/foreste gestiti in maniera sostenibile/responsabile.	mc		950,00
BAS26__PR.LEG.PAN.012497	Legname per edilizia - pannelli compensato di tavole (XLAM) pretagliato, qualità non a vista, 200 mm 7s. Certificato CE secondo la UNI EN 14081-1:2016 proveniente da boschi/foreste gestiti in maniera sostenibile/responsabile.	mc		985,00
BAS26__PR.LEG.PAN.012498	Legname per edilizia - pannelli compensato di tavole (XLAM) pretagliato, qualità non a vista, 220 mm 7s. Certificato CE secondo la UNI EN 14081-1:2016 proveniente da boschi/foreste gestiti in maniera sostenibile/responsabile.	mc		975,00
BAS26__PR.LEG.PAN.012499	Legname per edilizia - pannelli compensato di tavole (XLAM) pretagliato, qualità non a vista, 240-250 mm 7s. Certificato CE secondo la UNI EN 14081-1:2016 proveniente da boschi/foreste gestiti in maniera sostenibile/responsabile.	mc		970,00
BAS26__PR.LEG.PAN.012500	Legname per edilizia - pannelli compensato di tavole (XLAM) pretagliato, qualità non a vista, 280-300 mm 7s. Certificato CE secondo la UNI EN 14081-1:2016 proveniente da boschi/foreste gestiti in maniera sostenibile/responsabile.	mc		965,00
BAS26__PR.LEG.PAN.012501	Legname per edilizia - pannelli compensato di tavole (XLAM) pretagliato, qualità a vista, 60 mm 3s. Certificato CE secondo la UNI EN 14081-1:2016 proveniente da boschi/foreste gestiti in maniera sostenibile/responsabile.	mc		1175,00
BAS26__PR.LEG.PAN.012502	Legname per edilizia - pannelli compensato di tavole (XLAM) pretagliato, qualità a vista, 80 mm 3s. Certificato CE secondo la UNI EN 14081-1:2016 proveniente da boschi/foreste gestiti in maniera sostenibile/responsabile.	mc		1145,00
BAS26__PR.LEG.PAN.012503	Legname per edilizia - pannelli compensato di tavole (XLAM) pretagliato, qualità a vista, 100 mm 3s. Certificato CE secondo la UNI EN 14081-1:2016 proveniente da boschi/foreste gestiti in maniera sostenibile/responsabile.	mc		1125,00
BAS26__PR.LEG.PAN.012504	Legname per edilizia - pannelli compensato di tavole (XLAM) pretagliato, qualità a vista, 120 mm 3s. Certificato CE secondo la UNI EN 14081-1:2016 proveniente da boschi/foreste gestiti in maniera sostenibile/responsabile.	mc		1110,00
BAS26__PR.LEG.PAN.012505	Legname per edilizia - pannelli compensato di tavole (XLAM) pretagliato, qualità a vista, 100 mm 5s. Certificato CE secondo la UNI EN 14081-1:2016 proveniente da boschi/foreste gestiti in maniera sostenibile/responsabile.	mc		1135,00
BAS26__PR.LEG.PAN.012506	Legname per edilizia - pannelli compensato di tavole (XLAM) pretagliato, qualità a vista, 120 mm 5s. Certificato CE secondo la UNI EN 14081-1:2016 proveniente da boschi/foreste gestiti in maniera sostenibile/responsabile.	mc		1120,00
BAS26__PR.LEG.PAN.012507	Legname per edilizia - pannelli compensato di tavole (XLAM) pretagliato, qualità a vista, 140 mm 5s. Certificato CE secondo la UNI EN 14081-1:2016 proveniente da boschi/foreste gestiti in maniera sostenibile/responsabile.	mc		1100,00
BAS26__PR.LEG.PAN.012508	Legname per edilizia - pannelli compensato di tavole (XLAM) pretagliato, qualità a vista, 160 mm 5s. Certificato CE secondo la UNI EN 14081-1:2016 proveniente da boschi/foreste gestiti in maniera sostenibile/responsabile.	mc		1090,00
BAS26__PR.LEG.PAN.012509	Legname per edilizia - pannelli compensato di tavole (XLAM) pretagliato, qualità a vista, 180 mm 5s. Certificato CE secondo la UNI EN 14081-1:2016 proveniente da boschi/foreste gestiti in maniera sostenibile/responsabile.	mc		1080,00
BAS26__PR.LEG.PAN.012510	Legname per edilizia - pannelli compensato di tavole (XLAM) pretagliato, qualità a vista, 200 mm 5s. Certificato CE secondo la UNI EN 14081-1:2016 proveniente da boschi/foreste gestiti in maniera sostenibile/responsabile.	mc		1075,00
BAS26__PR.LEG.PAN.012511	Legname per edilizia - pannelli compensato di tavole (XLAM) pretagliato, qualità a vista, 200 mm 7s. Certificato CE secondo la UNI EN 14081-1:2016 proveniente da boschi/foreste gestiti in maniera sostenibile/responsabile.	mc		1115,00
BAS26__PR.LEG.PAN.012512	Legname per edilizia - pannelli compensato di tavole (XLAM) pretagliato, qualità a vista, 220 mm 7s. Certificato CE secondo la UNI EN 14081-1:2016 proveniente da boschi/foreste gestiti in maniera sostenibile/responsabile.	mc		1105,00
BAS26__PR.LEG.PAN.012513	Legname per edilizia - pannelli compensato di tavole (XLAM) pretagliato, qualità a vista, 250 mm 7s. Certificato CE secondo la UNI EN 14081-1:2016 proveniente da boschi/foreste gestiti in maniera sostenibile/responsabile.	mc		1095,00
BAS26__PR.LEG.PAN.012514	Legname per edilizia - pannelli compensato di tavole (XLAM) pretagliato,qualità a vista, 300 mm 7s. Certificato CE secondo la UNI EN 14081-1:2016 proveniente da boschi/foreste gestiti in maniera sostenibile/responsabile.	mc		1090,00
BAS26__PR.LEG.PAN.012521	Pannelli di compensato/multistrato, classe di finitura superficiale QUALITA’ I,in pioppo, densità 450 kg/mc sp. 4 mm, impiallacciato in abete, secondo le UNI EN 635-1 e 635-2, certificati CE secondo la UNI EN 13986:2015, proveniente da boschi/foreste gestiti in maniera sostenibile/responsabile o essere costituito da legno riciclato o un insieme dei due.	mq		10,15
BAS26__PR.LEG.PAN.012522	Pannelli di compensato/multistrato, classe di finitura superficiale QUALITA’ I,in pioppo, densità 450 kg/mc sp. 4 mm, impiallacciato in noce tanganica, secondo le UNI EN 635-1 e 635-2, certificati CE secondo la UNI EN 13986:2015, proveniente da boschi/foreste gestiti in maniera sostenibile/responsabile o essere costituito da legno riciclato o un insieme dei due.	mq		10,50
BAS26__PR.LEG.PAN.012523	Pannelli di compensato/multistrato, classe di finitura superficiale QUALITA’ I, in pioppo, densità 450 kg/mc sp. 4 mm, impiallacciato in rovere, secondo le UNI EN 635-1 e 635-2, certificati CE secondo la UNI EN 13986:2015, proveniente da boschi/foreste gestiti in maniera sostenibile/responsabile o essere costituito da legno riciclato o un insieme dei due.	mq		11,20
BAS26__PR.LEG.PAN.012524	Pannelli di compensato/multistrato, classe di finitura superficiale QUALITA’ I, in pioppo densità 400/450 kg/mc sp. 8 mm, naturale, secondo le UNI EN 635-1 e 635-2, certificati CE secondo la UNI EN 13986:2015, proveniente da boschi/foreste gestiti in maniera sostenibile/responsabile o essere costituito da legno riciclato o un insieme dei due.	mq		7,32
BAS26__PR.LEG.PAN.012525	Pannelli di compensato/multistrato, classe di finitura superficiale QUALITA’ I,in pioppo densità 400/450 kg/mc sp. 9 mm, naturale, secondo le UNI EN 635-1 e 635-2, certificati CE secondo la UNI EN 13986:2015, proveniente da boschi/foreste gestiti in maniera sostenibile/responsabile o essere costituito da legno riciclato o un insieme dei due.	mq		7,69
BAS26__PR.LEG.PAN.012526	Pannelli di compensato/multistrato, classe di finitura superficiale QUALITA’ I, in pioppo densità 400/450 kg/mc sp. 10 mm, naturale, secondo le UNI EN 635-1 e 635-2, certificati CE secondo la UNI EN 13986:2015, proveniente da boschi/foreste gestiti in maniera sostenibile/responsabile o essere costituito da legno riciclato o un insieme dei due.	mq		8,39
BAS26__PR.LEG.PAN.012527	Pannelli di compensato/multistrato, classe di finitura superficiale QUALITA’ I, in pioppo densità 400/450 kg/mc sp. 12 mm, naturale, secondo le UNI EN 635-1 e 635-2, certificati CE secondo la UNI EN 13986:2015, proveniente da boschi/foreste gestiti in maniera sostenibile/responsabile o essere costituito da legno riciclato o un insieme dei due.	mq		10,08
BAS26__PR.LEG.PAN.012528	Pannelli di compensato/multistrato, classe di finitura superficiale QUALITA’ I, in pioppo densità 400/450 kg/mc sp. 14 mm, naturale, secondo le UNI EN 635-1 e 635-2, certificati CE secondo la UNI EN 13986:2015, proveniente da boschi/foreste gestiti in maniera sostenibile/responsabile o essere costituito da legno riciclato o un insieme dei due.	mq		10,50
BAS26__PR.LEG.PAN.012529	Pannelli di compensato/multistrato, classe di finitura superficiale QUALITA’ I, in pioppo densità 400/450 kg/mc sp. 15 mm, naturale, secondo le UNI EN 635-1 e 635-2, certificati CE secondo la UNI EN 13986:2015, proveniente da boschi/foreste gestiti in maniera sostenibile/responsabile o essere costituito da legno riciclato o un insieme dei due.	mq		11,24
BAS26__PR.LEG.PAN.012530	Pannelli di compensato/multistrato, classe di finitura superficiale QUALITA’ I, in pioppo densità 400/450 kg/mc sp. 16 mm, naturale, secondo le UNI EN 635-1 e 635-2, certificati CE secondo la UNI EN 13986:2015, proveniente da boschi/foreste gestiti in maniera sostenibile/responsabile o essere costituito da legno riciclato o un insieme dei due.	mq		11,85
BAS26__PR.LEG.PAN.012531	Pannelli di compensato/multistrato, classe di finitura superficiale QUALITA’ I, in pioppo densità 400/450 kg/mc sp. 17 mm, naturale, secondo le UNI EN 635-1 e 635-2, certificati CE secondo la UNI EN 13986:2015, proveniente da boschi/foreste gestiti in maniera sostenibile/responsabile o essere costituito da legno riciclato o un insieme dei due.	mq		12,42
BAS26__PR.LEG.PAN.012532	Pannelli di compensato/multistrato, classe di finitura superficiale QUALITA’ I, in pioppo densità 400/450 kg/mc sp. 18 mm, naturale, secondo le UNI EN 635-1 e 635-2, certificati CE secondo la UNI EN 13986:2015, proveniente da boschi/foreste gestiti in maniera sostenibile/responsabile o essere costituito da legno riciclato o un insieme dei due.	mq		13,16
BAS26__PR.LEG.PAN.012533	Pannelli di compensato/multistrato, classe di finitura superficiale QUALITA’ I, in pioppo densità 400/450 kg/mc sp. 20 mm, naturale, secondo le UNI EN 635-1 e 635-2, certificati CE secondo la UNI EN 13986:2015, proveniente da boschi/foreste gestiti in maniera sostenibile/responsabile o essere costituito da legno riciclato o un insieme dei due.	mq		14,26
BAS26__PR.LEG.PAN.012534	Pannelli di compensato/multistrato, classe di finitura superficiale QUALITA’ I, in pioppo densità 400/450 kg/mc sp. 22 mm, naturale, secondo le UNI EN 635-1 e 635-2, certificati CE secondo la UNI EN 13986:2015, proveniente da boschi/foreste gestiti in maniera sostenibile/responsabile o essere costituito da legno riciclato o un insieme dei due.	mq		15,69
BAS26__PR.LEG.PAN.012535	Pannelli di compensato/multistrato, classe di finitura superficiale QUALITA’ I, in pioppo densità 400/450 kg/mc sp. 25 mm, naturale, secondo le UNI EN 635-1 e 635-2, certificati CE secondo la UNI EN 13986:2015, proveniente da boschi/foreste gestiti in maniera sostenibile/responsabile o essere costituito da legno riciclato o un insieme dei due.	mq		17,83
BAS26__PR.LEG.PAN.012536	Pannelli di compensato/multistrato, classe di finitura superficiale QUALITA’ I, in pioppo densità 400/450 kg/mc sp. 28 mm, naturale, secondo le UNI EN 635-1 e 635-2, certificati CE secondo la UNI EN 13986:2015, proveniente da boschi/foreste gestiti in maniera sostenibile/responsabile o essere costituito da legno riciclato o un insieme dei due.	mq		20,74
BAS26__PR.LEG.PAN.012537	Pannelli di compensato/multistrato, classe di finitura superficiale QUALITA’ I, in pioppo densità 400/450 kg/mc sp. 30 mm, naturale, secondo le UNI EN 635-1 e 635-2, certificati CE secondo la UNI EN 13986:2015, proveniente da boschi/foreste gestiti in maniera sostenibile/responsabile o essere costituito da legno riciclato o un insieme dei due.	mq		22,22
BAS26__PR.LEG.PAN.012538	Pannelli di compensato/multistrato, classe di finitura superficiale QUALITA’ I, in pioppo densità 400/450 kg/mc sp. 34 mm, naturale, secondo le UNI EN 635-1 e 635-2, certificati CE secondo la UNI EN 13986:2015, proveniente da boschi/foreste gestiti in maniera sostenibile/responsabile o essere costituito da legno riciclato o un insieme dei due.	mq		27,73
BAS26__PR.LEG.PAN.012539	Pannelli di compensato/multistrato, classe di finitura superficiale QUALITA’ I, in pioppo densità 400/450 kg/mc sp. 35 mm, naturale, secondo le UNI EN 635-1 e 635-2, certificati CE secondo la UNI EN 13986:2015, proveniente da boschi/foreste gestiti in maniera sostenibile/responsabile o essere costituito da legno riciclato o un insieme dei due.	mq		28,54
BAS26__PR.LEG.PAN.012540	Pannelli di compensato/multistrato, classe di finitura superficiale QUALITA’ I, in pioppo densità 400/450 kg/mc sp. 40 mm, naturale, secondo le UNI EN 635-1 e 635-2, certificati CE secondo la UNI EN 13986:2015, proveniente da boschi/foreste gestiti in maniera sostenibile/responsabile o essere costituito da legno riciclato o un insieme dei due.	mq		33,12
BAS26__PR.LEG.PAN.012541	Pannelli truciolari OSB/3 sp. 12 mm certificati CE secondo la UNI EN 13986:2015, proveniente da boschi/foreste gestiti in maniera sostenibile/responsabile.	mq		6,90
BAS26__PR.LEG.PAN.012542	Pannelli truciolari OSB/3 sp. 15 mm certificati CE secondo la UNI EN 13986:2015, proveniente da boschi/foreste gestiti in maniera sostenibile/responsabile.	mq		8,60
BAS26__PR.LEG.PAN.012543	Pannelli truciolari OSB/3 sp. 18 mm certificati CE secondo la UNI EN 13986:2015, proveniente da boschi/foreste gestiti in maniera sostenibile/responsabile.	mq		10,30
BAS26__PR.LEG.PAN.012544	Pannelli truciolari OSB/3 sp. 22 mm certificati CE secondo la UNI EN 13986:2015, proveniente da boschi/foreste gestiti in maniera sostenibile/responsabile.	mq		12,60
BAS26__PR.LEG.PAN.012545	Pannelli di compensato/multistrato, classe di finitura superficiale QUALITA’ II,in pioppo densità 400/450 kg/mc sp. 8 mm, naturale, secondo le UNI EN 635-1 e 635-2, certificati CE secondo la UNI EN 13986:2015, proveniente da boschi/foreste gestiti in maniera sostenibile/responsabile o essere costituito da legno riciclato o un insieme dei due.	mq		6,96
BAS26__PR.LEG.PAN.012546	Pannelli di compensato/multistrato, classe di finitura superficiale QUALITA’ II, in pioppo densità 400/450 kg/mc sp. 9 mm, naturale, secondo le UNI EN 635-1 e 635-2, certificati CE secondo la UNI EN 13986:2015, proveniente da boschi/foreste gestiti in maniera sostenibile/responsabile o essere costituito da legno riciclato o un insieme dei due.	mq		7,32
BAS26__PR.LEG.PAN.012547	Pannelli di compensato/multistrato, classe di finitura superficiale QUALITA’ II, in pioppo densità 400/450 kg/mc sp. 10 mm, naturale, secondo le UNI EN 635-1 e 635-2, certificati CE secondo la UNI EN 13986:2015, proveniente da boschi/foreste gestiti in maniera sostenibile/responsabile o essere costituito da legno riciclato o un insieme dei due.	mq		8,03
BAS26__PR.LEG.PAN.012548	Pannelli di compensato/multistrato, classe di finitura superficiale QUALITA’ II, in pioppo densità 400/450 kg/mc sp. 12 mm, naturale, secondo le UNI EN 635-1 e 635-2, certificati CE secondo la UNI EN 13986:2015, proveniente da boschi/foreste gestiti in maniera sostenibile/responsabile o essere costituito da legno riciclato o un insieme dei due.	mq		9,64
BAS26__PR.LEG.PAN.012549	Pannelli di compensato/multistrato, classe di finitura superficiale QUALITA’ II, in pioppo densità 400/450 kg/mc sp. 14 mm, naturale, secondo le UNI EN 635-1 e 635-2, certificati CE secondo la UNI EN 13986:2015, proveniente da boschi/foreste gestiti in maniera sostenibile/responsabile o essere costituito da legno riciclato o un insieme dei due.	mq		10,14
BAS26__PR.LEG.PAN.012550	Pannelli di compensato/multistrato, classe di finitura superficiale QUALITA’ II, in pioppo densità 400/450 kg/mc sp. 15 mm, naturale secondo le UNI EN 635-1 e 635-2, certificati CE secondo la UNI EN 13986:2015, proveniente da boschi/foreste gestiti in maniera sostenibile/responsabile o essere costituito da legno riciclato o un insieme dei due.	mq		10,86
BAS26__PR.LEG.PAN.012551	Pannelli di compensato/multistrato, classe di finitura superficiale QUALITA’ II, in pioppo densità 400/450 kg/mc sp. 16 mm, naturale, secondo le UNI EN 635-1 e 635-2, certificati CE secondo la UNI EN 13986:2015, proveniente da boschi/foreste gestiti in maniera sostenibile/responsabile o essere costituito da legno riciclato o un insieme dei due.	mq		11,47
BAS26__PR.LEG.PAN.012552	Pannelli di compensato/multistrato, classe di finitura superficiale QUALITA’ II,in pioppo densità 400/450 kg/mc sp. 17 mm, naturale, secondo le UNI EN 635-1 e 635-2, certificati CE secondo la UNI EN 13986:2015, proveniente da boschi/foreste gestiti in maniera sostenibile/responsabile o essere costituito da legno riciclato o un insieme dei due.	mq		12,03
BAS26__PR.LEG.PAN.012553	Pannelli di compensato/multistrato, classe di finitura superficiale QUALITA’ II, in pioppo densità 400/450 kg/mc sp. 18 mm, naturale, secondo le UNI EN 635-1 e 635-2, certificati CE secondo la UNI EN 13986:2015, proveniente da boschi/foreste gestiti in maniera sostenibile/responsabile o essere costituito da legno riciclato o un insieme dei due.	mq		12,74
BAS26__PR.LEG.PAN.012554	Pannelli di compensato/multistrato, classe di finitura superficiale QUALITA’ II, in pioppo densità 400/450 kg/mc sp. 20 mm, naturale, secondo le UNI EN 635-1 e 635-2, certificati CE secondo la UNI EN 13986:2015, proveniente da boschi/foreste gestiti in maniera sostenibile/responsabile o essere costituito da legno riciclato o un insieme dei due.	mq		13,67
BAS26__PR.LEG.PAN.012555	Pannelli di compensato/multistrato, classe di finitura superficiale QUALITA’ II, in pioppo densità 400/450 kg/mc sp. 22 mm, naturale, secondo le UNI EN 635-1 e 635-2, certificati CE secondo la UNI EN 13986:2015, proveniente da boschi/foreste gestiti in maniera sostenibile/responsabile o essere costituito da legno riciclato o un insieme dei due.	mq		15,04
BAS26__PR.LEG.PAN.012556	Pannelli di compensato/multistrato, classe di finitura superficiale QUALITA’ II, in pioppo densità 400/450 kg/mc sp. 25 mm, naturale,secondo le UNI EN 635-1 e 635-2, certificati CE secondo la UNI EN 13986:2015, proveniente da boschi/foreste gestiti in maniera sostenibile/responsabile o essere costituito da legno riciclato o un insieme dei due.	mq		17,09
BAS26__PR.LEG.PAN.012557	Pannelli di compensato/multistrato, classe di finitura superficiale QUALITA’ II, in pioppo densità 400/450 kg/mc sp. 28 mm, naturale, secondo le UNI EN 635-1 e 635-2, certificati CE secondo la UNI EN 13986:2015, proveniente da boschi/foreste gestiti in maniera sostenibile/responsabile o essere costituito da legno riciclato o un insieme dei due.	mq		20,07
BAS26__PR.LEG.PAN.012558	Pannelli di compensato/multistrato, classe di finitura superficiale QUALITA’ II, in pioppo densità 400/450 kg/mc sp. 30 mm, naturale, secondo le UNI EN 635-1 e 635-2, certificati CE secondo la UNI EN 13986:2015, proveniente da boschi/foreste gestiti in maniera sostenibile/responsabile o essere costituito da legno riciclato o un insieme dei due.	mq		21,50
BAS26__PR.LEG.PAN.012559	Pannelli di compensato/multistrato, classe di finitura superficiale QUALITA’ II, in pioppo densità 400/450 kg/mc sp. 34 mm, naturale, secondo le UNI EN 635-1 e 635-2, certificati CE secondo la UNI EN 13986:2015, proveniente da boschi/foreste gestiti in maniera sostenibile/responsabile o essere costituito da legno riciclato o un insieme dei due.	mq		26,82
BAS26__PR.LEG.PAN.012560	Pannelli di compensato/multistrato, classe di finitura superficiale QUALITA’ II, in pioppo densità 400/450 kg/mc sp. 35 mm, naturale, secondo le UNI EN 635-1 e 635-2, certificati CE secondo la UNI EN 13986:2015, proveniente da boschi/foreste gestiti in maniera sostenibile/responsabile o essere costituito da legno riciclato o un insieme dei due.	mq		27,61
BAS26__PR.LEG.PAN.012561	Pannelli di compensato/multistrato, classe di finitura superficiale QUALITA’ II, in pioppo densità 400/450 kg/mc sp. 40 mm, naturale, secondo le UNI EN 635-1 e 635-2, certificati CE secondo la UNI EN 13986:2015, proveniente da boschi/foreste gestiti in maniera sostenibile/responsabile o essere costituito da legno riciclato o un insieme dei due.	mq		31,81
BAS26__PR.LEG.PAN.012562	Pannelli di compensato/multistrato, classe di finitura superficiale QUALITA’ III, in pioppo densità 400/450 kg/mc sp. 8 mm, naturale, secondo le UNI EN 635-1 e 635-2, certificati CE secondo la UNI EN 13986:2015, proveniente da boschi/foreste gestiti in maniera sostenibile/responsabile o essere costituito da legno riciclato o un insieme dei due.	mq		6,57
BAS26__PR.LEG.PAN.012563	Pannelli di compensato/multistrato, classe di finitura superficiale QUALITA’ III, in pioppo densità 400/450 kg/mc sp. 9 mm, naturale, secondo le UNI EN 635-1 e 635-2, certificati CE secondo la UNI EN 13986:2015, proveniente da boschi/foreste gestiti in maniera sostenibile/responsabile o essere costituito da legno riciclato o un insieme dei due.	mq		6,95
BAS26__PR.LEG.PAN.012564	Pannelli di compensato/multistrato, classe di finitura superficiale QUALITA’ III, in pioppo densità 400/450 kg/mc sp. 10 mm, naturale, secondo le UNI EN 635-1 e 635-2, certificati CE secondo la UNI EN 13986:2015, proveniente da boschi/foreste gestiti in maniera sostenibile/responsabile o essere costituito da legno riciclato o un insieme dei due.	mq		7,66
BAS26__PR.LEG.PAN.012565	Pannelli di compensato/multistrato, classe di finitura superficiale QUALITA’ III, in pioppo densità 400/450 kg/mc sp. 12 mm, naturale, secondo le UNI EN 635-1 e 635-2, certificati CE secondo la UNI EN 13986:2015, proveniente da boschi/foreste gestiti in maniera sostenibile/responsabile o essere costituito da legno riciclato o un insieme dei due.	mq		9,19
BAS26__PR.LEG.PAN.012566	Pannelli di compensato/multistrato, classe di finitura superficiale QUALITA’ III, in pioppo densità 400/450 kg/mc sp. 14 mm, naturale, secondo le UNI EN 635-1 e 635-2, certificati CE secondo la UNI EN 13986:2015, proveniente da boschi/foreste gestiti in maniera sostenibile/responsabile o essere costituito da legno riciclato o un insieme dei due.	mq		9,65
BAS26__PR.LEG.PAN.012567	Pannelli di compensato/multistrato, classe di finitura superficiale QUALITA’ III, in pioppo densità 400/450 kg/mc sp. 15 mm, naturale, secondo le UNI EN 635-1 e 635-2, certificati CE secondo la UNI EN 13986:2015, proveniente da boschi/foreste gestiti in maniera sostenibile/responsabile o essere costituito da legno riciclato o un insieme dei due.	mq		10,33
BAS26__PR.LEG.PAN.012568	Pannelli di compensato/multistrato, classe di finitura superficiale QUALITA’ III, in pioppo densità 400/450 kg/mc sp. 16 mm, naturale, secondo le UNI EN 635-1 e 635-2, certificati CE secondo la UNI EN 13986:2015, proveniente da boschi/foreste gestiti in maniera sostenibile/responsabile o essere costituito da legno riciclato o un insieme dei due.	mq		10,90
BAS26__PR.LEG.PAN.012569	Pannelli di compensato/multistrato, classe di finitura superficiale QUALITA’ III, in pioppo densità 400/450 kg/mc sp. 17 mm, naturale, secondo le UNI EN 635-1 e 635-2, certificati CE secondo la UNI EN 13986:2015, proveniente da boschi/foreste gestiti in maniera sostenibile/responsabile o essere costituito da legno riciclato o un insieme dei due.	mq		11,45
BAS26__PR.LEG.PAN.012570	Pannelli di compensato/multistrato, classe di finitura superficiale QUALITA’ III, in pioppo densità 400/450 kg/mc sp. 18 mm, naturale, secondo le UNI EN 635-1 e 635-2, certificati CE secondo la UNI EN 13986:2015, proveniente da boschi/foreste gestiti in maniera sostenibile/responsabile o essere costituito da legno riciclato o un insieme dei due.	mq		12,13
BAS26__PR.LEG.PAN.012571	Pannelli di compensato/multistrato, classe di finitura superficiale QUALITA’ III, in pioppo densità 400/450 kg/mc sp. 20 mm, naturale, secondo le UNI EN 635-1 e 635-2, certificati CE secondo la UNI EN 13986:2015, proveniente da boschi/foreste gestiti in maniera sostenibile/responsabile o essere costituito da legno riciclato o un insieme dei due.	mq		13,09
BAS26__PR.LEG.PAN.012572	Pannelli di compensato/multistrato, classe di finitura superficiale QUALITA’ III, in pioppo densità 400/450 kg/mc sp. 22 mm, naturale, secondo le UNI EN 635-1 e 635-2, certificati CE secondo la UNI EN 13986:2015, proveniente da boschi/foreste gestiti in maniera sostenibile/responsabile o essere costituito da legno riciclato o un insieme dei due.	mq		14,40
BAS26__PR.LEG.PAN.012573	Pannelli di compensato/multistrato, classe di finitura superficiale QUALITA’ III, in pioppo densità 400/450 kg/mc sp. 25 mm, naturale, secondo le UNI EN 635-1 e 635-2, certificati CE secondo la UNI EN 13986:2015, proveniente da boschi/foreste gestiti in maniera sostenibile/responsabile o essere costituito da legno riciclato o un insieme dei due.	mq		16,37
BAS26__PR.LEG.PAN.012574	Pannelli di compensato/multistrato, classe di finitura superficiale QUALITA’ III, in pioppo densità 400/450 kg/mc sp. 28 mm, naturale, secondo le UNI EN 635-1 e 635-2, certificati CE secondo la UNI EN 13986:2015, proveniente da boschi/foreste gestiti in maniera sostenibile/responsabile o essere costituito da legno riciclato o un insieme dei due.	mq		19,40
BAS26__PR.LEG.PAN.012575	Pannelli di compensato/multistrato, classe di finitura superficiale QUALITA’ III, in pioppo densità 400/450 kg/mc sp. 30 mm, naturale, secondo le UNI EN 635-1 e 635-2, certificati CE secondo la UNI EN 13986:2015, proveniente da boschi/foreste gestiti in maniera sostenibile/responsabile o essere costituito da legno riciclato o un insieme dei due.	mq		20,78
BAS26__PR.LEG.PAN.012576	Pannelli di compensato/multistrato, classe di finitura superficiale QUALITA’ III, in pioppo densità 400/450 kg/mc sp. 34 mm, naturale, secondo le UNI EN 635-1 e 635-2, certificati CE secondo la UNI EN 13986:2015, proveniente da boschi/foreste gestiti in maniera sostenibile/responsabile o essere costituito da legno riciclato o un insieme dei due.	mq		26,08
BAS26__PR.LEG.PAN.012577	Pannelli di compensato/multistrato, classe di finitura superficiale QUALITA’ III, in pioppo densità 400/450 kg/mc sp. 35 mm, naturale, secondo le UNI EN 635-1 e 635-2, certificati CE secondo la UNI EN 13986:2015, proveniente da boschi/foreste gestiti in maniera sostenibile/responsabile o essere costituito da legno riciclato o un insieme dei due.	mq		26,85
BAS26__PR.LEG.PAN.012578	Pannelli di compensato/multistrato, classe di finitura superficiale QUALITA’ III, in pioppo densità 400/450 kg/mc sp. 40 mm, naturale, secondo le UNI EN 635-1 e 635-2, certificati CE secondo la UNI EN 13986:2015, proveniente da boschi/foreste gestiti in maniera sostenibile/responsabile o essere costituito da legno riciclato o un insieme dei due.	mq		30,99
BAS26__PR.LEG.PAN.012579	Pannelli di compensato/multistrato, classe di finitura superficiale QUALITA’ IV, in pioppo densità 400/450 kg/mc sp. 8 mm, naturale, secondo le UNI EN 635-1 e 635-2, certificati CE secondo la UNI EN 13986:2015, proveniente da boschi/foreste gestiti in maniera sostenibile/responsabile o essere costituito da legno riciclato o un insieme dei due.	mq		6,24
BAS26__PR.LEG.PAN.012580	Pannelli di compensato/multistrato, classe di finitura superficiale QUALITA’ IV, in pioppo densità 400/450 kg/mc sp. 9 mm, naturale, secondo le UNI EN 635-1 e 635-2, certificati CE secondo la UNI EN 13986:2015, proveniente da boschi/foreste gestiti in maniera sostenibile/responsabile o essere costituito da legno riciclato o un insieme dei due.	mq		6,60
BAS26__PR.LEG.PAN.012581	Pannelli di compensato/multistrato, classe di finitura superficiale QUALITA’ IV, in pioppo densità 400/450 kg/mc sp. 10 mm, naturale, secondo le UNI EN 635-1 e 635-2, certificati CE secondo la UNI EN 13986:2015, proveniente da boschi/foreste gestiti in maniera sostenibile/responsabile o essere costituito da legno riciclato o un insieme dei due.	mq		7,28
BAS26__PR.LEG.PAN.012582	Pannelli di compensato/multistrato, classe di finitura superficiale QUALITA’ IV, in pioppo densità 400/450 kg/mc sp. 12 mm, naturale, secondo le UNI EN 635-1 e 635-2, certificati CE secondo la UNI EN 13986:2015, proveniente da boschi/foreste gestiti in maniera sostenibile/responsabile o essere costituito da legno riciclato o un insieme dei due.	mq		8,73
BAS26__PR.LEG.PAN.012583	Pannelli di compensato/multistrato, classe di finitura superficiale QUALITA’ IV, in pioppo densità 400/450 kg/mc sp. 14 mm, naturale, secondo le UNI EN 635-1 e 635-2, certificati CE secondo la UNI EN 13986:2015, proveniente da boschi/foreste gestiti in maniera sostenibile/responsabile o essere costituito da legno riciclato o un insieme dei due.	mq		9,17
BAS26__PR.LEG.PAN.012584	Pannelli di compensato/multistrato, classe di finitura superficiale QUALITA’ IV, in pioppo densità 400/450 kg/mc sp. 15 mm, naturale, secondo le UNI EN 635-1 e 635-2, certificati CE secondo la UNI EN 13986:2015, proveniente da boschi/foreste gestiti in maniera sostenibile/responsabile o essere costituito da legno riciclato o un insieme dei due.	mq		9,81
BAS26__PR.LEG.PAN.012585	Pannelli di compensato/multistrato, classe di finitura superficiale QUALITA’ IV, in pioppo densità 400/450 kg/mc sp. 16 mm, naturale, secondo le UNI EN 635-1 e 635-2, certificati CE secondo la UNI EN 13986:2015, proveniente da boschi/foreste gestiti in maniera sostenibile/responsabile o essere costituito da legno riciclato o un insieme dei due.	mq		10,36
BAS26__PR.LEG.PAN.012586	Pannelli di compensato/multistrato, classe di finitura superficiale QUALITA’ IV, in pioppo densità 400/450 kg/mc sp. 18 mm, naturale, secondo le UNI EN 635-1 e 635-2, certificati CE secondo la UNI EN 13986:2015, proveniente da boschi/foreste gestiti in maniera sostenibile/responsabile o essere costituito da legno riciclato o un insieme dei due.	mq		11,52
BAS26__PR.LEG.PAN.012587	Pannelli di compensato/multistrato, classe di finitura superficiale QUALITA’ IV, in pioppo densità 400/450 kg/mc sp. 20 mm, naturale, secondo le UNI EN 635-1 e 635-2, certificati CE secondo la UNI EN 13986:2015, proveniente da boschi/foreste gestiti in maniera sostenibile/responsabile o essere costituito da legno riciclato o un insieme dei due.	mq		12,44
BAS26__PR.LEG.PAN.012588	Pannelli di compensato/multistrato, classe di finitura superficiale QUALITA’ IV,in pioppo densità 400/450 kg/mc sp. 22 mm, naturale, secondo le UNI EN 635-1 e 635-2, certificati CE secondo la UNI EN 13986:2015, proveniente da boschi/foreste gestiti in maniera sostenibile/responsabile o essere costituito da legno riciclato o un insieme dei due.	mq		13,68
BAS26__PR.LEG.PAN.012589	Pannelli di compensato/multistrato, classe di finitura superficiale QUALITA’ IV, in pioppo densità 400/450 kg/mc sp. 25 mm, naturale, secondo le UNI EN 635-1 e 635-2, certificati CE secondo la UNI EN 13986:2015, proveniente da boschi/foreste gestiti in maniera sostenibile/responsabile o essere costituito da legno riciclato o un insieme dei due.	mq		15,55
BAS26__PR.LEG.PAN.012590	Pannelli di compensato/multistrato, classe di finitura superficiale QUALITA’ IV, in pioppo densità 400/450 kg/mc sp. 28 mm, naturale, secondo le UNI EN 635-1 e 635-2, certificati CE secondo la UNI EN 13986:2015, proveniente da boschi/foreste gestiti in maniera sostenibile/responsabile o essere costituito da legno riciclato o un insieme dei due.	mq		18,43
BAS26__PR.LEG.PAN.012592	Pannelli di compensato/multistrato, classe di finitura superficiale QUALITA’ IV, in pioppo densità 400/450 kg/mc sp. 30 mm, naturale, secondo le UNI EN 635-1 e 635-2, certificati CE secondo la UNI EN 13986:2015, proveniente da boschi/foreste gestiti in maniera sostenibile/responsabile o essere costituito da legno riciclato o un insieme dei due.	mq		19,74
BAS26__PR.LEG.PAN.012593	Pannelli di compensato/multistrato, classe di finitura superficiale QUALITA’ IV, in pioppo densità 400/450 kg/mc sp. 34 mm, naturale, secondo le UNI EN 635-1 e 635-2, certificati CE secondo la UNI EN 13986:2015, proveniente da boschi/foreste gestiti in maniera sostenibile/responsabile o essere costituito da legno riciclato o un insieme dei due.	mq		24,78
BAS26__PR.LEG.PAN.012594	Pannelli di compensato/multistrato, classe di finitura superficiale QUALITA’ IV, in pioppo densità 400/450 kg/mc sp. 35 mm, naturale, secondo le UNI EN 635-1 e 635-2, certificati CE secondo la UNI EN 13986:2015, proveniente da boschi/foreste gestiti in maniera sostenibile/responsabile o essere costituito da legno riciclato o un insieme dei due.	mq		25,51
BAS26__PR.LEG.PAN.012595	Pannelli di compensato/multistrato, classe di finitura superficiale QUALITA’ IV, in pioppo densità 400/450 kg/mc sp. 40 mm, naturale, secondo le UNI EN 635-1 e 635-2, certificati CE secondo la UNI EN 13986:2015, proveniente da boschi/foreste gestiti in maniera sostenibile/responsabile o essere costituito da legno riciclato o un insieme dei due.	mq		29,44
BAS26__PR.LEG.PAN.012901	Legname per edilizia - pannelli compensato di tavole (XLAM) pretagliato, qualità non a vista, 90 mm 3s. Certificato CE secondo UNI EN 14081-1 e proveniente da boschi/foreste gestiti in maniera sostenibile/responsabile.	mc		1005,00
BAS26__PR.LEG.PAN.BT100	tavolato certificato in massello o "bilama" spessore mm. 60	mq		80,00
BAS26__PR.LEG.PAN.BT101	tavolato certificato in massello o "bilama" spessore mm. 80	mq		105,00
BAS26__PR.LEG.PAN.BT102	tavolato certificato in massello o "bilama" spessore mm. 120	mq		152,00
BAS26__PR.LEG.PAN.BT114	pannello in legno di multistrato tipo OSB o similari dimensioni 122X244 - spessore pannello da 9 a 10 mm -	mq		7,60
BAS26__PR.LEG.PAN.BT115	pannello in legno di multistrato tipo OSB o similari dimensioni 122X244 - spessore pannello da 11 a 13 mm -	mq		9,00
BAS26__PR.LEG.PAN.BT116	pannello in legno di multistrato tipo OSB o similari dimensioni 122X244 - spessore pannello da 14 a 15 mm	mq		10,50
BAS26__PR.LEG.PAN.BT154	pannello x-lam 3 strati sp. 60 mm	mq		62,00
BAS26__PR.LEG.PAN.BT156	pannello x-lam 3 strati sp. 80 mm	mq		68,00
BAS26__PR.LEG.PAN.BT158	pannello x-lam 3 strati sp. 100 mm	mq		78,00
BAS26__PR.LEG.PAN.BT159	pannello x-lam 3 strati sp. 120 mm	mq		90,00
BAS26__PR.LEG.PAN.BT160	pannello x-lam 5 strati sp. 100 mm	mq		86,00
BAS26__PR.LEG.PAN.BT161	pannello x-lam 5 strati sp. 120 mm	mq		98,00
BAS26__PR.LEG.PAN.BT163	pannello x-lam 5 strati sp. 140 mm	mq		112,00
BAS26__PR.LEG.PAN.BT164	pannello x-lam 5 strati sp. 160 mm	mq		126,00
BAS26__PR.LEG.PAN.LAM001	Trave in legno lamellare tipo 10x12 cm	m		23,00
BAS26__PR.LEG.PAN.LAM002	Trave in legno lamellare tipo 10x16 cm	m		30,00
BAS26__PR.LEG.PAN.LAM003	Trave in legno lamellare tipo 10x20 cm	m		36,00
BAS26__PR.LEG.PAN.LAM004	Trave in legno lamellare tipo 12x20 cm	m		42,00
BAS26__PR.LEG.PAN.LAM005	Trave in legno lamellare tipo 12x24 cm	m		48,00
BAS26__PR.LEG.PAN.LAM006	Perlinati in legno o pannelli multistrato dogati	mq		25,00
BAS26__PR.LEG.PAN.LAM007	Pannello in legno multistrato formato da lamelle giuntate di tavole in legno massello di abete rosso, incollate a strati incrociati ortogonali (X-LAM/ CLT) successivamente pressati (con presa meccanica), larghezza 125 cm. minimo, lunghezza 1200 cm. Gli elementi in X-LAM, classe C24 prodotti da stabilimento in possesso del Certificato di Valutazione Tecnica (CVT) rilasciato dal Consiglio Superiore dei Lavori Pubblici ai sensi del Cap. 11, punto 11.1, lett. C del D.M. 17/01/2018 e possiede certificato ambientale della gestione sostenibile del materiale PEFC. - pannello in X-LAM spessore 12,6 cm, 3 strati	mq		96,00
BAS26__PR.LEG.PAN.LAM008	Pannello in legno multistrato formato da lamelle giuntate di tavole in legno massello di abete rosso, incollate a strati incrociati ortogonali (X-LAM/ CLT) successivamente pressati (con presa meccanica), larghezza 125 cm. minimo, lunghezza 1200 cm. Gli elementi in X-LAM, classe C24 prodotti da stabilimento in possesso del Certificato di Valutazione Tecnica (CVT) rilasciato dal Consiglio Superiore dei Lavori Pubblici ai sensi del Cap. 11, punto 11.1, lett. C del D.M. 17/01/2018 e possiede certificato ambientale della gestione sostenibile del materiale PEFC. - pannello in X-LAM spessore 18 cm, 5 strati	mq		135,00
BAS26__PR.LEG.PAN.LAM009	Pannello in legno multistrato formato da lamelle giuntate di tavole in legno massello di abete rosso, incollate a strati incrociati ortogonali (X-LAM/ CLT) successivamente pressati (con presa meccanica), larghezza 125 cm. minimo, lunghezza 1200 cm. Gli elementi in X-LAM, classe C24 prodotti da stabilimento in possesso del Certificato di Valutazione Tecnica (CVT) rilasciato dal Consiglio Superiore dei Lavori Pubblici ai sensi del Cap. 11, punto 11.1, lett. C del D.M. 17/01/2018 e possiede certificato ambientale della gestione sostenibile del materiale PEFC. - pannello in X-LAM spessore 20 cm, 5 strati	mq		150,00
BAS26__PR.LEG.PAN.LAM010	Pannello in legno multistrato formato da lamelle giuntate di tavole in legno massello di abete rosso, incollate a strati incrociati ortogonali (X-LAM/ CLT) successivamente pressati (con presa meccanica), larghezza 125 cm. minimo, lunghezza 1200 cm. Gli elementi in X-LAM, classe C24 prodotti da stabilimento in possesso del Certificato di Valutazione Tecnica (CVT) rilasciato dal Consiglio Superiore dei Lavori Pubblici ai sensi del Cap. 11, punto 11.1, lett. C del D.M. 17/01/2018 e possiede certificato ambientale della gestione sostenibile del materiale PEFC. - pannello in X-LAM spessore 22 cm, 7 strati	mq		165,00
BAS26__PR.LEG.PAN.LAM011	Pannello in legno multistrato formato da lamelle giuntate di tavole in legno massello di abete rosso, incollate a strati incrociati ortogonali (X-LAM/ CLT) successivamente pressati (con presa meccanica), larghezza 125 cm. minimo, lunghezza 1200 cm. Gli elementi in X-LAM, classe C24 prodotti da stabilimento in possesso del Certificato di Valutazione Tecnica (CVT) rilasciato dal Consiglio Superiore dei Lavori Pubblici ai sensi del Cap. 11, punto 11.1, lett. C del D.M. 17/01/2018 e possiede certificato ambientale della gestione sostenibile del materiale PEFC. - pannello in X-LAM spessore 24 cm, 7 strati	mq		180,00
BAS26__PR.LEG.PAN.LAM012	Pannello in legno multistrato formato da lamelle giuntate di tavole in legno massello di abete rosso, incollate a strati incrociati ortogonali (X-LAM/ CLT) successivamente pressati (con presa meccanica), larghezza 125 cm. minimo, lunghezza 1200 cm. Gli elementi in X-LAM, classe C24 prodotti da stabilimento in possesso del Certificato di Valutazione Tecnica (CVT) rilasciato dal Consiglio Superiore dei Lavori Pubblici ai sensi del Cap. 11, punto 11.1, lett. C del D.M. 17/01/2018 e possiede certificato ambientale della gestione sostenibile del materiale PEFC. - pannello in X-LAM spessore 26 cm, 7 strati	mq		195,00
BAS26__PR.LEG.PAN.LAM013	Pannello in legno multistrato formato da lamelle giuntate di tavole in legno massello di abete rosso, incollate a strati incrociati ortogonali (X-LAM/ CLT) successivamente pressati (con presa meccanica), larghezza 125 cm. minimo, lunghezza 1200 cm. Gli elementi in X-LAM, classe C24 prodotti da stabilimento in possesso del Certificato di Valutazione Tecnica (CVT) rilasciato dal Consiglio Superiore dei Lavori Pubblici ai sensi del Cap. 11, punto 11.1, lett. C del D.M. 17/01/2018 e possiede certificato ambientale della gestione sostenibile del materiale PEFC. - pannello in X-LAM spessore 28 cm, 7 strati	mq		210,00
BAS26__PR.LEG.PRL	Prodotti protettivi per legno: antitarlo, cere, impregnanti e trattamenti specifici
BAS26__PR.LEG.PRL.B2187	impregnante protettivo e decorativo per legno a base di resine alchidiche in fase solvente incolore	mq		1,85
BAS26__PR.LEG.PRL.B2188	impregnante protettivo e decorativo per legno a base di resine alchidiche in fase solvente colorato tinte legno	mq		1,85
BAS26__PR.LEG.PRL.B21N001	Pittura di fondo per legno a base di resine alchidiche, bianca	mq		1,25
BAS26__PR.LEG.PRL.B21N002	Pittura di fondo per legno a base di resine alchidiche, colorata tinte chiare	mq		1,40
BAS26__PR.LEG.PRL.B21N003	Pittura di fondo per legno a base di resine alchidiche, colorata tinte scure	mq		1,55
BAS26__PR.LEG.PRL.BT012	Vernice antitarlo funghicida	lt		12,30
BAS26__PR.LEG.PRL.BT014	cera solida	m		6,64
BAS26__PR.LEG.PRL.BT016	mordente noce	kg		9,70
BAS26__PR.LEG.PRL.BT017	olio di lino cotto	lt		7,60
BAS26__PR.LEG.PRL.O0006	protettivo per il legno	kg		11,57
BAS26__PR.SER	Serramenti, vetri, chiusure, oscuranti e lucernari
BAS26__PR.SER.LUC	Cupole, lucernari, finestre da tetto, elementi trasparenti di copertura
BAS26__PR.SER.LUC.013256	FINESTRE DA TETTO IN LEGNO di abete o pino, proveniente da boschi/foreste gestiti in maniera sostenibile/responsabile o essere costituito da legno riciclato o un insieme dei due, (rispondente ai CAM vigenti con marcatura CE (UNI EN 14351-1), compreso di vetrocamera isolante stratificata di sicurezza (conforme UNI EN 356-2002), schermatura solare esterna (conforme al DPR 59/09), profili fermavetro, gocciolatoio, raccordi o converse, ferramenta, sistema di ventilazione a battente chiuso con barra di manovra in alluminio e verniciatura a base d’acqua. Con trasmittanza termica minima prevista dalla normativa vigente (UNI EN ISO 10077-1) Le Classi di Resistenza di Tenuta all'Acqua devono corrispondere alle norme UNI EN 12207 ed essere almeno nella classe 5, di Permeabilità all'Aria devono corrispondere alle norme UNI EN 12208 ed essere almeno nella classe 2 e di Resistenza al carico del Vento devono corrispondere alle norme UNI EN 12210 ed essere almeno nella classe 2, escluso controtelai, posa e assistenza muraria. Apertura manuale a bilico, con rivestimenti esterni in alluminio, vetrata in classe antieffrazione 2, con trasmittanza totale Uw 1,3 W/mq k, dimensioni 55x98 cm	cad		411,51
BAS26__PR.SER.LUC.013257	FINESTRE DA TETTO IN LEGNO di abete o pino, proveniente da boschi/foreste gestiti in maniera sostenibile/responsabile o essere costituito da legno riciclato o un insieme dei due, (rispondente ai CAM vigenti con marcatura CE (UNI EN 14351-1), compreso di vetrocamera isolante stratificata di sicurezza (conforme UNI EN 356-2002), schermatura solare esterna (conforme al DPR 59/09), profili fermavetro, gocciolatoio, raccordi o converse, ferramenta, sistema di ventilazione a battente chiuso con barra di manovra in alluminio e verniciatura a base d’acqua. Con trasmittanza termica minima prevista dalla normativa vigente (UNI EN ISO 10077-1) Le Classi di Resistenza di Tenuta all'Acqua devono corrispondere alle norme UNI EN 12207 ed essere almeno nella classe 5, di Permeabilità all'Aria devono corrispondere alle norme UNI EN 12208 ed essere almeno nella classe 2 e di Resistenza al carico del Vento devono corrispondere alle norme UNI EN 12210 ed essere almeno nella classe 2, escluso controtelai, posa e assistenza muraria. Apertura manuale a bilico, con rivestimenti esterni in alluminio, vetrata in classe antieffrazione 2, con trasmittanza totale Uw 1,3 W/mq K, dimensioni 66x118 cm	cad		485,83
BAS26__PR.SER.LUC.013258	FINESTRE DA TETTO IN LEGNO di abete o pino, proveniente da boschi/foreste gestiti in maniera sostenibile/responsabile o essere costituito da legno riciclato o un insieme dei due, (rispondente ai CAM vigenti con marcatura CE (UNI EN 14351-1), compreso di vetrocamera isolante stratificata di sicurezza (conforme UNI EN 356-2002), schermatura solare esterna (conforme al DPR 59/09), profili fermavetro, gocciolatoio, raccordi o converse, ferramenta, sistema di ventilazione a battente chiuso con barra di manovra in alluminio e verniciatura a base d’acqua. Con trasmittanza termica minima prevista dalla normativa vigente (UNI EN ISO 10077-1) Le Classi di Resistenza di Tenuta all'Acqua devono corrispondere alle norme UNI EN 12207 ed essere almeno nella classe 5, di Permeabilità all'Aria devono corrispondere alle norme UNI EN 12208 ed essere almeno nella classe 2 e di Resistenza al carico del Vento devono corrispondere alle norme UNI EN 12210 ed essere almeno nella classe 2, escluso controtelai, posa e assistenza muraria. Apertura manuale a bilico, con rivestimenti esterni in alluminio, vetrata in classe antieffrazione 2, con trasmittanza totale Uw 1,3 W/mq K, dimensioni 78x98 cm	cad		476,96
BAS26__PR.SER.LUC.013259	FINESTRE DA TETTO IN LEGNO di abete o pino, proveniente da boschi/foreste gestiti in maniera sostenibile/responsabile o essere costituito da legno riciclato o un insieme dei due, (rispondente ai CAM vigenti con marcatura CE (UNI EN 14351-1), compreso di vetrocamera isolante stratificata di sicurezza (conforme UNI EN 356-2002), schermatura solare esterna (conforme al DPR 59/09), profili fermavetro, gocciolatoio, raccordi o converse, ferramenta, sistema di ventilazione a battente chiuso con barra di manovra in alluminio e verniciatura a base d’acqua. Con trasmittanza termica minima prevista dalla normativa vigente (UNI EN ISO 10077-1) Le Classi di Resistenza di Tenuta all'Acqua devono corrispondere alle norme UNI EN 12207 ed essere almeno nella classe 5, di Permeabilità all'Aria devono corrispondere alle norme UNI EN 12208 ed essere almeno nella classe 2 e di Resistenza al carico del Vento devono corrispondere alle norme UNI EN 12210 ed essere almeno nella classe 2, escluso controtelai, posa e assistenza muraria. Apertura manuale a bilico, con rivestimenti esterni in alluminio, vetrata in classe antieffrazione 2, con trasmittanza totale Uw 1,3 W/mq K, dimensioni 94x118 cm	cad		615,61
BAS26__PR.SER.LUC.013260	FINESTRE DA TETTO IN LEGNO di abete o pino, proveniente da boschi/foreste gestiti in maniera sostenibile/responsabile o essere costituito da legno riciclato o un insieme dei due, (rispondente ai CAM vigenti con marcatura CE (UNI EN 14351-1), compreso di vetrocamera isolante stratificata di sicurezza (conforme UNI EN 356-2002), schermatura solare esterna (conforme al DPR 59/09), profili fermavetro, gocciolatoio, raccordi o converse, ferramenta, sistema di ventilazione a battente chiuso con barra di manovra in alluminio e verniciatura a base d’acqua. Con trasmittanza termica minima prevista dalla normativa vigente (UNI EN ISO 10077-1) Le Classi di Resistenza di Tenuta all'Acqua devono corrispondere alle norme UNI EN 12207 ed essere almeno nella classe 5, di Permeabilità all'Aria devono corrispondere alle norme UNI EN 12208 ed essere almeno nella classe 2 e di Resistenza al carico del Vento devono corrispondere alle norme UNI EN 12210 ed essere almeno nella classe 2, escluso controtelai, posa e assistenza muraria. Apertura manuale a bilico, con rivestimenti esterni in alluminio, vetrata in classe antieffrazione 2, con trasmittanza totale Uw 1,3 W/mq K, dimensioni 114x118 cm	cad		663,30
BAS26__PR.SER.LUC.013261	FINESTRE DA TETTO IN LEGNO di abete o pino, proveniente da boschi/foreste gestiti in maniera sostenibile/responsabile o essere costituito da legno riciclato o un insieme dei due, (rispondente ai CAM vigenti con marcatura CE (UNI EN 14351-1), compreso di vetrocamera isolante stratificata di sicurezza (conforme UNI EN 356-2002), schermatura solare esterna (conforme al DPR 59/09), profili fermavetro, gocciolatoio, raccordi o converse, ferramenta, sistema di ventilazione a battente chiuso con barra di manovra in alluminio e verniciatura a base d’acqua. Con trasmittanza termica minima prevista dalla normativa vigente (UNI EN ISO 10077-1) Le Classi di Resistenza di Tenuta all'Acqua devono corrispondere alle norme UNI EN 12207 ed essere almeno nella classe 5, di Permeabilità all'Aria devono corrispondere alle norme UNI EN 12208 ed essere almeno nella classe 2 e di Resistenza al carico del Vento devono corrispondere alle norme UNI EN 12210 ed essere almeno nella classe 2, escluso controtelai, posa e assistenza muraria. Apertura manuale a bilico, con rivestimenti esterni in alluminio, vetrata in classe antieffrazione 2, con trasmittanza totale Uw 1,3 W/mq K, dimensioni 134x140 cm	cad		800,84
BAS26__PR.SER.LUC.013262	FINESTRE DA TETTO IN LEGNO di abete o pino, proveniente da boschi/foreste gestiti in maniera sostenibile/responsabile o essere costituito da legno riciclato o un insieme dei due, (rispondente ai CAM vigenti con marcatura CE (UNI EN 14351-1), compreso di vetrocamera isolante stratificata di sicurezza (conforme UNI EN 356-2002), schermatura solare esterna (conforme al DPR 59/09), profili fermavetro, gocciolatoio, raccordi o converse, ferramenta, sistema di ventilazione a battente chiuso con barra di manovra in alluminio e verniciatura a base d’acqua. Con trasmittanza termica minima prevista dalla normativa vigente (UNI EN ISO 10077-1) Le Classi di Resistenza di Tenuta all'Acqua devono corrispondere alle norme UNI EN 12207 ed essere almeno nella classe 5, di Permeabilità all'Aria devono corrispondere alle norme UNI EN 12208 ed essere almeno nella classe 2 e di Resistenza al carico del Vento devono corrispondere alle norme UNI EN 12210 ed essere almeno nella classe 2, escluso controtelai, posa e assistenza muraria. Apertura elettrica con centralina di alimentazione e sensore pioggia, a bilico, con rivestimenti esterni in alluminio, vetrata in classe antieffrazione 2, con trasmittanza totale Uw 1,3 W/mq K, dimensioni 55x98 cm	cad		896,23
BAS26__PR.SER.LUC.013263	FINESTRE DA TETTO IN LEGNO di abete o pino, proveniente da boschi/foreste gestiti in maniera sostenibile/responsabile o essere costituito da legno riciclato o un insieme dei due, (rispondente ai CAM vigenti con marcatura CE (UNI EN 14351-1), compreso di vetrocamera isolante stratificata di sicurezza (conforme UNI EN 356-2002), schermatura solare esterna (conforme al DPR 59/09), profili fermavetro, gocciolatoio, raccordi o converse, ferramenta, sistema di ventilazione a battente chiuso con barra di manovra in alluminio e verniciatura a base d’acqua. Con trasmittanza termica minima prevista dalla normativa vigente (UNI EN ISO 10077-1) Le Classi di Resistenza di Tenuta all'Acqua devono corrispondere alle norme UNI EN 12207 ed essere almeno nella classe 5, di Permeabilità all'Aria devono corrispondere alle norme UNI EN 12208 ed essere almeno nella classe 2 e di Resistenza al carico del Vento devono corrispondere alle norme UNI EN 12210 ed essere almeno nella classe 2, escluso controtelai, posa e assistenza muraria. Apertura elettrica con centralina di alimentazione e sensore pioggia, a bilico, con rivestimenti esterni in alluminio, vetrata in classe antieffrazione 2, con trasmittanza totale Uw 1,3 W/mq K, dimensioni 66x118 cm	cad		966,11
BAS26__PR.SER.LUC.013264	FINESTRE DA TETTO IN LEGNO di abete o pino, proveniente da boschi/foreste gestiti in maniera sostenibile/responsabile o essere costituito da legno riciclato o un insieme dei due, (rispondente ai CAM vigenti con marcatura CE (UNI EN 14351-1), compreso di vetrocamera isolante stratificata di sicurezza (conforme UNI EN 356-2002), schermatura solare esterna (conforme al DPR 59/09), profili fermavetro, gocciolatoio, raccordi o converse, ferramenta, sistema di ventilazione a battente chiuso con barra di manovra in alluminio e verniciatura a base d’acqua. Con trasmittanza termica minima prevista dalla normativa vigente (UNI EN ISO 10077-1) Le Classi di Resistenza di Tenuta all'Acqua devono corrispondere alle norme UNI EN 12207 ed essere almeno nella classe 5, di Permeabilità all'Aria devono corrispondere alle norme UNI EN 12208 ed essere almeno nella classe 2 e di Resistenza al carico del Vento devono corrispondere alle norme UNI EN 12210 ed essere almeno nella classe 2, escluso controtelai, posa e assistenza muraria. Apertura elettrica con centralina di alimentazione e sensore pioggia, a bilico, con rivestimenti esterni in alluminio, vetrata in classe antieffrazione 2, con trasmittanza totale Uw 1,3 W/mq K, dimensioni 78x98 cm	cad		958,35
BAS26__PR.SER.LUC.013265	FINESTRE DA TETTO IN LEGNO di abete o pino, proveniente da boschi/foreste gestiti in maniera sostenibile/responsabile o essere costituito da legno riciclato o un insieme dei due, (rispondente ai CAM vigenti con marcatura CE (UNI EN 14351-1), compreso di vetrocamera isolante stratificata di sicurezza (conforme UNI EN 356-2002), schermatura solare esterna (conforme al DPR 59/09), profili fermavetro, gocciolatoio, raccordi o converse, ferramenta, sistema di ventilazione a battente chiuso con barra di manovra in alluminio e verniciatura a base d’acqua. Con trasmittanza termica minima prevista dalla normativa vigente (UNI EN ISO 10077-1) Le Classi di Resistenza di Tenuta all'Acqua devono corrispondere alle norme UNI EN 12207 ed essere almeno nella classe 5, di Permeabilità all'Aria devono corrispondere alle norme UNI EN 12208 ed essere almeno nella classe 2 e di Resistenza al carico del Vento devono corrispondere alle norme UNI EN 12210 ed essere almeno nella classe 2, escluso controtelai, posa e assistenza muraria. Apertura elettrica con centralina di alimentazione e sensore pioggia, a bilico, con rivestimenti esterni in alluminio, vetrata in classe antieffrazione 2, con trasmittanza totale Uw 1,3 W/mq K, dimensioni 94x118 cm	cad		1103,65
BAS26__PR.SER.LUC.013266	FINESTRE DA TETTO IN LEGNO di abete o pino, proveniente da boschi/foreste gestiti in maniera sostenibile/responsabile o essere costituito da legno riciclato o un insieme dei due, (rispondente ai CAM vigenti con marcatura CE (UNI EN 14351-1), compreso di vetrocamera isolante stratificata di sicurezza (conforme UNI EN 356-2002), schermatura solare esterna (conforme al DPR 59/09), profili fermavetro, gocciolatoio, raccordi o converse, ferramenta, sistema di ventilazione a battente chiuso con barra di manovra in alluminio e verniciatura a base d’acqua. Con trasmittanza termica minima prevista dalla normativa vigente (UNI EN ISO 10077-1) Le Classi di Resistenza di Tenuta all'Acqua devono corrispondere alle norme UNI EN 12207 ed essere almeno nella classe 5, di Permeabilità all'Aria devono corrispondere alle norme UNI EN 12208 ed essere almeno nella classe 2 e di Resistenza al carico del Vento devono corrispondere alle norme UNI EN 12210 ed essere almeno nella classe 2, escluso controtelai, posa e assistenza muraria. Apertura elettrica con centralina di alimentazione e sensore pioggia, a bilico, con rivestimenti esterni in alluminio, vetrata in classe antieffrazione 2, con trasmittanza totale Uw 1,3 W/mq K, dimensioni 114x118 cm	cad		1124,73
BAS26__PR.SER.LUC.013267	FINESTRE DA TETTO IN LEGNO di abete o pino, proveniente da boschi/foreste gestiti in maniera sostenibile/responsabile o essere costituito da legno riciclato o un insieme dei due, (rispondente ai CAM vigenti con marcatura CE (UNI EN 14351-1), compreso di vetrocamera isolante stratificata di sicurezza (conforme UNI EN 356-2002), schermatura solare esterna (conforme al DPR 59/09), profili fermavetro, gocciolatoio, raccordi o converse, ferramenta, sistema di ventilazione a battente chiuso con barra di manovra in alluminio e verniciatura a base d’acqua. Con trasmittanza termica minima prevista dalla normativa vigente (UNI EN ISO 10077-1) Le Classi di Resistenza di Tenuta all'Acqua devono corrispondere alle norme UNI EN 12207 ed essere almeno nella classe 5, di Permeabilità all'Aria devono corrispondere alle norme UNI EN 12208 ed essere almeno nella classe 2 e di Resistenza al carico del Vento devono corrispondere alle norme UNI EN 12210 ed essere almeno nella classe 2, escluso controtelai, posa e assistenza muraria. Apertura elettrica con centralina di alimentazione e sensore pioggia, a bilico, con con rivestimenti esterni in alluminio, vetrata in classe antieffrazione 2, trasmittanza totale Uw 1,3 W/mq K, dimensioni 134x140 cm	cad		1277,80
BAS26__PR.SER.LUC.013268	FINESTRE DA TETTO IN LEGNO di abete o pino, proveniente da boschi/foreste gestiti in maniera sostenibile/responsabile o essere costituito da legno riciclato o un insieme dei due, (rispondente ai CAM vigenti con marcatura CE (UNI EN 14351-1), compreso di vetrocamera isolante stratificata di sicurezza (conforme UNI EN 356-2002), schermatura solare esterna (conforme al DPR 59/09), profili fermavetro, gocciolatoio, raccordi o converse, ferramenta, sistema di ventilazione a battente chiuso con barra di manovra in alluminio e verniciatura a base d’acqua. Con trasmittanza termica minima prevista dalla normativa vigente (UNI EN ISO 10077-1) Le Classi di Resistenza di Tenuta all'Acqua devono corrispondere alle norme UNI EN 12207 ed essere almeno nella classe 5, di Permeabilità all'Aria devono corrispondere alle norme UNI EN 12208 ed essere almeno nella classe 2 e di Resistenza al carico del Vento devono corrispondere alle norme UNI EN 12210 ed essere almeno nella classe 2, escluso controtelai, posa e assistenza muraria. Apertura manuale a vasistas, con rivestimenti esterni in alluminio, vetrata in classe antieffrazione 2, con trasmittanza totale Uw 1,3 W/mq K, per uscita manutenzione tetti (area apribile utile 0,54 mq) dimensioni 94x118 cm	cad		784,20
BAS26__PR.SER.LUC.BC001	Cupola in PMMA luce netta foro 70x70 cm - parete semplice	cad		100,00
BAS26__PR.SER.LUC.BC002	Cupola in PMMA luce netta foro 70x70 cm - parete doppia	cad		210,00
BAS26__PR.SER.LUC.BC003	Cupola in PMMA luce netta 70x70 cm - apertura manuale	cad		230,00
BAS26__PR.SER.LUC.BC004	Cupola in PMMA luce netta foro 70x70 cm - apertura passo d'uomo	cad		270,00
BAS26__PR.SER.LUC.BC005	Cupola in PMMA luce netta foro 70x70 cm - apertura elettrica	cad		460,00
BAS26__PR.SER.LUC.BC006	Cupola in PMMA luce netta 70x120 cm - parete semplice	cad		180,00
BAS26__PR.SER.LUC.BC007	Cupola in PMMA luce netta 70x120 cm - parete doppia	cad		330,00
BAS26__PR.SER.LUC.BC008	Cupola in PMMA luce netta foro 70x120 cm - apertura manuale	cad		250,00
BAS26__PR.SER.LUC.BC009	Cupola in PMMA luce netta foro 70x120 cm - apertura passo d'uomo	cad		290,00
BAS26__PR.SER.LUC.BC010	Cupola in PMMA luce netta foro 70x120 cm - apertura elettrica	cad		470,00
BAS26__PR.SER.LUC.BC011	Cupola in PMMA luce netta foro 100x100 cm - parete semplice	cad		180,00
BAS26__PR.SER.LUC.BC012	Cupola in PMMA luce netta foro 100x100 cm - parete doppia	cad		340,00
BAS26__PR.SER.LUC.BC013	Cupola in PMMA luce netta foro 100x100 cm - apertura manuale	cad		250,00
BAS26__PR.SER.LUC.BC014	Cupola in PMMA luce netta foro 100x100 cm - apertura passo d'uomo	cad		290,00
BAS26__PR.SER.LUC.BC015	Cupola in PMMA luce netta foro 100x100 cm - apertura elettrica	cad		470,00
BAS26__PR.SER.LUC.BC016	Cupola in PMMA luce netta foro 100x140 cm - parete semplice	cad		240,00
BAS26__PR.SER.LUC.BC017	Cupola in PMMA luce netta foro 100x140 cm - parete doppia	cad		440,00
BAS26__PR.SER.LUC.BC018	Cupola in PMMA luce netta foro 100x140 cm - apertura manuale	cad		280,00
BAS26__PR.SER.LUC.BC019	Cupola in PMMA luce netta foro 100x140 cm - apertura passo d'uomo	cad		320,00
BAS26__PR.SER.LUC.BC020	Cupola in PMMA luce netta foro100x140 cm - apertura elettrica	cad		500,00
BAS26__PR.SER.LUC.BC021	Cupola in PMMA luce netta foro 130x130 cm - parete semplice	cad		260,00
BAS26__PR.SER.LUC.BC022	Cupola in PMMA luce netta foro 130x130 cm - parete doppia	cad		500,00
BAS26__PR.SER.LUC.BC023	Cupola in PMMA luce netta foro 130x130 cm - apertura manuale	cad		290,00
BAS26__PR.SER.LUC.BC024	Cupola in PMMA luce netta foro 130x130 cm - apertura passo d'uomo	cad		330,00
BAS26__PR.SER.LUC.BC025	Cupola in PMMA luce netta foro 130x130 cm - apertura elettrica	cad		510,00
BAS26__PR.SER.LUC.BC026	Cupola in PMMA luce netta foro 160x160 cm - parete semplice	cad		360,00
BAS26__PR.SER.LUC.BC027	Cupola in PMMA luce netta foro 160x160 cm - parete doppia	cad		670,00
BAS26__PR.SER.LUC.BC028	Cupola in PMMA luce netta foro 160x160 cm - apertura manuale	cad		340,00
BAS26__PR.SER.LUC.BC029	Cupola in PMMA luce netta foro 160x160 cm - apertura elettrica	cad		560,00
BAS26__PR.SER.LUC.BC034	Asta per apertura manuale lunghezza cm 250	cad		45,00
BAS26__PR.SER.LUC.BC036	Molla a GAS per dispositivo di apertura a passo d'uomo	cad		35,00
BAS26__PR.SER.LUC.BC037	Maniglia per dispositivo di apertura a passo d'uomo	cad		23,00
BAS26__PR.SER.LUC.BC038	Attuatore elettrico per dispositivo di apertura elettrico	cad		220,00
BAS26__PR.SER.LUC.BC039	Attuatore manuale singolo - vite senza fine per dispositivo di apertura manuale	cad		60,00
BAS26__PR.SER.LUC.BC040	Attuatore manuale doppio - vite senza fine per dispositivo di apertura manuale	cad		180,00
BAS26__PR.SER.LUC.BC041	Basamento altezza cm 15 a parete singola	m		50,00
BAS26__PR.SER.LUC.BC042	Basamento altezza cm 15 a parete doppia	m		85,00
BAS26__PR.SER.LUC.BC043	Lucernario componibile continua in PMMA a parete semplice larghezza foro soletta mm 100	m		220,00
BAS26__PR.SER.LUC.BC044	Lucernario componibile continua in PMMA a parete semplice larghezza foro soletta mm 100 testata	cad		120,00
BAS26__PR.SER.LUC.BC045	Lucernario componibile continua in PMMA a parete doppia larghezza foro soletta mm 100	m		420,00
BAS26__PR.SER.LUC.BC046	Lucernario componibile continua in PMMA a parete doppia larghezza foro soletta mm 100 testata	cad		220,00
BAS26__PR.SER.LUC.BC047	Lucernario componibile continua in PMMA a parete semplice larghezza foro soletta mm 150	m		310,00
BAS26__PR.SER.LUC.BC048	Lucernario componibile continua in PMMA a parete semplice larghezza foro soletta mm 150 testata	cad		260,00
BAS26__PR.SER.LUC.BC049	Lucernario componibile continua in PMMA a parete doppia larghezza foro soletta mm 150	m		570,00
BAS26__PR.SER.LUC.BC050	Lucernario componibile continua in PMMA a parete doppia larghezza foro soletta mm 150 testata	cad		460,00
BAS26__PR.SER.LUC.BC051	Lucernario componibile continua in PMMA a parete semplice larghezza foro soletta mm 200	m		480,00
BAS26__PR.SER.LUC.BC052	Lucernario componibile continua in PMMA a parete semplice larghezza foro soletta mm 200 testata	cad		350,00
BAS26__PR.SER.LUC.BC053	Lucernario componibile continua in PMMA a parete doppia larghezza foro soletta mm 200	m		910,00
BAS26__PR.SER.LUC.BC054	Lucernario componibile continua in PMMA a parete doppia larghezza foro soletta mm 200 testata	cad		580,00
BAS26__PR.SER.LUC.BC055	Basamento altezza 30 cm a parete singola	m		65,00
BAS26__PR.SER.LUC.BC056	Basamento altezza 30 cm a parete doppia	m		110,00
BAS26__PR.SER.LUC.BP001	Lastra alveolare - a due pareti - cristallo mm 4	mq		6,28
BAS26__PR.SER.LUC.BP002	Lastra alveolare - a due pareti - cristallo mm 6	mq		10,19
BAS26__PR.SER.LUC.BP003	Lastra alveolare - a due pareti - cristallo mm 10	mq		13,34
BAS26__PR.SER.LUC.BP004	Lastra alveolare - a tre pareti - cristallo mm 16	mq		21,19
BAS26__PR.SER.LUC.BP005	Lastra alveolare - a quattro pareti - cristallo mm 6	mq		10,19
BAS26__PR.SER.LUC.BP006	Lastra alveolare - a quattro pareti - cristallo mm 10	mq		13,72
BAS26__PR.SER.LUC.BP007	Lastra alveolare - a quattro pareti - cristallo mm 12	mq		17,26
BAS26__PR.SER.LUC.BP008	Lastra alveolare - a nido d'ape - cristallo mm 16	mq		19,62
BAS26__PR.SER.LUC.BP009	Lastra alveolare - a cinque pareti - cristallo mm 25	mq		28,54
BAS26__PR.SER.LUC.BP010	Lastra alveolare - multialveolo - cristallo mm 32	mq		32,75
BAS26__PR.SER.LUC.BP011	Lastra alveolare - multialveolo - cristallo mm 40	mq		35,27
BAS26__PR.SER.LUC.BP028	Lastra compatta - cristallo mm 2	mq		18,82
BAS26__PR.SER.LUC.BP029	Lastra compatta - cristallo mm 3	mq		28,24
BAS26__PR.SER.LUC.BP030	Lastra compatta - opale/bronzo mm 3	mq		29,94
BAS26__PR.SER.LUC.BP031	Lastra compatta - cristallo mm 4	mq		37,66
BAS26__PR.SER.LUC.BP032	Lastra compatta - opale/bronzo mm 4	mq		39,92
BAS26__PR.SER.LUC.BP033	Lastra compatta - cristallo mm 5	mq		47,07
BAS26__PR.SER.LUC.BP034	Lastra compatta - opale/bronzo mm 5	mq		49,89
BAS26__PR.SER.LUC.BP035	Lastra compatta - cristallo mm 6	mq		56,48
BAS26__PR.SER.LUC.BP036	Lastra compatta - bronzo mm 6	mq		59,88
BAS26__PR.SER.LUC.BP037	Lastra compatta - cristallo mm 8	mq		75,32
BAS26__PR.SER.LUC.BP038	Lastra compatta - cristallo mm 10	mq		94,14
BAS26__PR.SER.LUC.BP088	Lastra in acrilico colato (PMMA), spessore 3 mm incolore	mq		18,86
BAS26__PR.SER.LUC.BP089	Lastra in acrilico colato (PMMA), spessore 4 mm incolore	mq		23,56
BAS26__PR.SER.LUC.BP090	Lastra in acrilico colato (PMMA), spessore 5 mm incolore	mq		28,05
BAS26__PR.SER.LUC.BP091	Lastra in acrilico colato (PMMA), spessore 6 mm incolore	mq		33,67
BAS26__PR.SER.LUC.BP092	Lastra in acrilico colato (PMMA), spessore 8 mm incolore	mq		44,88
BAS26__PR.SER.LUC.BP093	Lastra in acrilico estruso (PMMA), spessore 3 mm incolore	mq		15,52
BAS26__PR.SER.LUC.BP094	Lastra in acrilico estruso (PMMA), spessore 4 mm incolore	mq		20,70
BAS26__PR.SER.LUC.BP095	Lastra in acrilico estruso (PMMA), spessore 5 mm incolore	mq		28,05
BAS26__PR.SER.LUC.BP096	Lastra in acrilico estruso (PMMA), spessore 6 mm incolore	mq		31,05
BAS26__PR.SER.LUC.BP097	Lastra in acrilico estruso (PMMA), spessore 8 mm incolore	mq		41,40
BAS26__PR.SER.LUC.BT044	lastra traslucida in resina poliestere rinforzata grecata del peso di 1.60 kg/mq	mq		10,16
BAS26__PR.SER.LUC.BT045	lastra traslucida in resina poliestere rinforzata ondulata del peso di 1.60 kg/mq	mq		9,12
BAS26__PR.SER.LUC.BT048	lastra traslucida in vetroresina del tipo pesante ondulato, grecata o sagomata del peso di 3.80 kg/mq	mq		18,66
BAS26__PR.SER.LUC.BT049	Elementi di completamento per colmi e diagonali per copertura in resina poliestere rinforzata	cad		19,69
BAS26__PR.SER.LUC.BT050	lastra traslucida in policarbonato ondulata o grecata del peso di 1.1 kg/mq	cad		10,64
BAS26__PR.SER.LUC.BT052	pannello in policarbonato alveolare modulare protetto ai raggi UV in coestrusione su entrambi i lati, con profilo di unione in policarbonato dello spessore 6 mm	mq		19,57
BAS26__PR.SER.LUC.BT053	pannello in policarbonato alveolare modulare protetto ai raggi UV in coestrusione su entrambi i lati, con profilo di unione in policarbonato dello spessore 10 mm	mq		26,09
BAS26__PR.SER.LUC.BT054	pannello in policarbonato alveolare modulare protetto ai raggi UV in coestrusione su entrambi i lati, con profilo di unione in policarbonato dello spessore 16 mm	mq		34,39
BAS26__PR.SER.LUC.BT055	pannello in policarbonato alveolare modulare protetto ai raggi UV in coestrusione su entrambi i lati, con profilo di unione in policarbonato dello spessore 25 mm	mq		41,52
BAS26__PR.SER.OSC	Oscuranti, persiane, avvolgibili, scuri e accessori di oscuramento
BAS26__PR.SER.OSC.	Frangisole con pala da 200 mm di tipo fissa	mq		180,00
BAS26__PR.SER.OSC.012186	Persiana alla Romana / Scurone in VETRORESINA, ad ALTA RESISTENZA TERMICA, realizzabile con lamelle fisse ed orientabili, spessore anta 32 mm di tipo complanare o in battuta, RIVESTITA con pellicole acriliche, predisposta per fissaggio a muro o su telaio, completa di cerniere RUSTICO (a vista o a scomparsa) con trattamento anticorrosione e ogni accessorio necessario per il corretto funzionamento della stessa. Classe di Resistenza ai Colpi di Vento 6 seconda Norma UNI EN 13659	mq		579,84
BAS26__PR.SER.OSC.012187	Variazione di Prezzo su Persiana alla Romana per fascia distanziale da 100 mm	cad		45,00
BAS26__PR.SER.OSC.013167	Pittura minerale, rispondente ai CAM, paragrafo 2.4.2.11 di cui al decreto M.A.T.T.M. 11-10-2017. A base di grassello di calce colori scuri	lt		4,50
BAS26__PR.SER.OSC.013279	CHIUSURE OSCURANTI ESTERNE IN LEGNO: PERSIANE E SCURI persiane, scuri esterni (o antoni, sportelloni….) e interni, con legno proveniente da boschi/foreste gestiti in maniera sostenibile/responsabile o essere costituito da legno riciclato o un insieme dei due, rispondente ai CAM vigenti, con marcatura CE [UNI EN 13659] di qualunque dimensione, compreso serratura, ferramenta, cerniere, guarnizioni, sistemi di bloccaggio, maniglie interne ed esterne standard e verniciatura previa mano di preparazione con prodotto impregnante contro muffe e funghi. Persiane alla fiorentina o viareggina in legno lamellare (o anche detto listellare), a battente, a lamelle fisse, per finestre e/o porte finestre, a doppia battuta o battuta a muro, con telaio perimetrale o con i battenti ancorati direttamente alla muratura, in abete o pino di svezia, ad un’anta	mq		455,88
BAS26__PR.SER.OSC.013280	CHIUSURE OSCURANTI ESTERNE IN LEGNO: PERSIANE E SCURI persiane, scuri esterni (o antoni, sportelloni….) e interni, con legno proveniente da boschi/foreste gestiti in maniera sostenibile/responsabile o essere costituito da legno riciclato o un insieme dei due, rispondente ai CAM vigenti, con marcatura CE [UNI EN 13659] di qualunque dimensione, compreso serratura, ferramenta, cerniere, guarnizioni, sistemi di bloccaggio, maniglie interne ed esterne standard e verniciatura previa mano di preparazione con prodotto impregnante contro muffe e funghi. Persiane alla fiorentina o viareggina in legno lamellare (o anche detto listellare, a battente, a lamelle fisse, per finestre e/o porte finestre, a doppia battuta o battuta a muro, con telaio perimetrale o con i battenti ancorati direttamente alla muratura, in abete o pino di svezia), a due ante	mq		345,52
BAS26__PR.SER.OSC.013281	CHIUSURE OSCURANTI ESTERNE IN LEGNO: PERSIANE E SCURI persiane, scuri esterni (o antoni, sportelloni….) e interni, con legno proveniente da boschi/foreste gestiti in maniera sostenibile/responsabile o essere costituito da legno riciclato o un insieme dei due, rispondente ai CAM vigenti, con marcatura CE [UNI EN 13659] di qualunque dimensione, compreso serratura, ferramenta, cerniere, guarnizioni, sistemi di bloccaggio, maniglie interne ed esterne standard e verniciatura previa mano di preparazione con prodotto impregnante contro muffe e funghi. Persiane alla fiorentina o viareggina in legno lamellare (o anche detto listellare, a battente, a lamelle fisse, per finestre e/o porte finestre, a doppia battuta o battuta a muro, con telaio perimetrale o con i battenti ancorati direttamente alla muratura, in abete o pino di svezia), a tre ante	mq		335,35
BAS26__PR.SER.OSC.013774	Pergola bioclimatica ad azionamento manuale	mq		940,00
BAS26__PR.SER.OSC.013776	Pergola bioclimatica ad azionamento motorizzato	mq		1070,00
BAS26__PR.SER.OSC.013777	Sensore pioggia per pergola bioclimatica	cad		160,00
BAS26__PR.SER.OSC.DE659	tubo telescopico motorizzato, staffe laterali di fissaggio, tubo di avvolgimento, chiave di regolazione di fine corsa, accessori di fissaggio tapparella al tubo di avvolgimento, completo di viterie varie per il montaggio	cad		183,31
BAS26__PR.SER.OSC.DE660	scheda di centralizzazione di tipo filare	cad		34,01
BAS26__PR.SER.OSC.DE661	trasmettitore monocanali per comandare una o più tapparelle i contemporanea	cad		23,22
BAS26__PR.SER.OSC.DE662	trasmettitore quadricanale per comandare fino a 4 tapparelle singole o in contemporanea	cad		31,52
BAS26__PR.SER.OSC.DE663	ricevente per la gestione di servizi ausiliari a distanza "tramite la medesima trasmittente"	cad		53,92
BAS26__PR.SER.OSC.DE665	programmatore orario da parete	cad		74,65
BAS26__PR.SER.OSC.DE666	timer per centralizzazioni filari	cad		33,60
BAS26__PR.SER.OSC.DE667	selettore apri e chiudi da parete	cad		8,71
BAS26__PR.SER.OSC.NP001	Persiana in legno di pino di Svezia o abete, montanti 55x80 mm, verniciata naturale o mordenzata noce, completa di ferramenta	mq		339,00
BAS26__PR.SER.OSC.NP002	Persiana in legno di mogano okoumé, montanti 55x80 mm, verniciata naturale o mordenzata noce, completa di ferramenta	mq		379,00
BAS26__PR.SER.OSC.NP003	Persiana in legno di castagno o rovere lamellare, montanti 55x80 mm, verniciata naturale o mordenzata noce, completa di ferramenta	mq		450,00
BAS26__PR.SER.OSC.NP004	Sovrapprezzo per laccatura colore RAL di persiane in legno	mq		50,00
BAS26__PR.SER.OSC.NP005	Sportellone in legno di pino del Nord, trattato e verniciato, completo di ferramenta	mq		219,00
BAS26__PR.SER.OSC.NP006	Sportellone in legno di douglas, trattato e verniciato, completo di ferramenta	mq		229,00
BAS26__PR.SER.OSC.NP007	Sportellone in legno di red meranti, trattato e verniciato, completo di ferramenta	mq		240,00
BAS26__PR.SER.OSC.NP008	Sportellone in legno di castagno o rovere, trattato e verniciato, completo di ferramenta	mq		280,00
BAS26__PR.SER.OSC.NP009	Sportellone in legno di iroko, trattato e verniciato, completo di ferramenta	mq		331,00
BAS26__PR.SER.OSC.PI165	persiane avvolgibile in legno di abete	mq		75,00
BAS26__PR.SER.OSC.PI166	persiane avvolgibile in pino di svezia	mq		95,00
BAS26__PR.SER.OSC.PI167	persiane avvolgibile con stecche in plastiche	mq		26,00
BAS26__PR.SER.OSC.PI168	persiane avvolgibile in alluminio rinforzato o con isolamento poliuretanico	mq		60,00
BAS26__PR.SER.OSC.PI169	persiane avvolgibile in pvc pesante non inferiore a kg 4,5 mq	mq		30,00
BAS26__PR.SER.OSC.PI170	Apparecchio a sporgere persiane avvolgibili con leva laterale	cad		22,50
BAS26__PR.SER.OSC.PI171	Apparecchio demoltiplicatore persiane avvolgibili	cad		50,00
BAS26__PR.SER.OSC.PI172	Avvolgibile con telo composto da stecche agganciate in metallo coibentato con schiuma poliuretanica e superficie preverniciata, compresi sup... altezza stecca 45 mm, spessore 9 mm, peso circa 3.5 kg	mq		45,00
BAS26__PR.SER.OSC.PI173	Avvolgibile con telo composto da stecche agganciate in metallo coibentato con schiuma poliuretanica e superficie preverniciata, compresi sup... altezza stecca 55 mm, spessore 14 mm, peso circa 3.5 kg	mq		50,00
BAS26__PR.SER.OSC.PI174	Avvolgibile con telo composto da stecche agganciate in metallo coibentato con schiuma poliuretanica e superficie preverniciata, compresi sup... in acciaio: altezza stecca 40 mm, spessore 9 mm, peso circa 11 kg	mq		55,00
BAS26__PR.SER.OSC.PI175	Avvolgibile con telo composto da stecche agganciate in metallo coibentato con schiuma poliuretanica e superficie preverniciata, compresi sup... in acciaio: altezza stecca 55 mm, spessore 14 mm, peso circa 10 kg	mq		60,00
BAS26__PR.SER.OSC.PI176	Sistema per apertura e chiusura di avvolgibili ... per avvolgibili in plastica	cad		180,00
BAS26__PR.SER.OSC.PI177	Sistema per apertura e chiusura di avvolgibili ... punto pulsante	cad		27,27
BAS26__PR.SER.OSC.PI178	Sistema per apertura e chiusura di avvolgibili ... per avvolgibili in alluminio	cad		210,00
BAS26__PR.SER.OSC.PI179	Sistema per apertura e chiusura di avvolgibili ... per avvolgibili in acciaio	cad		230,00
BAS26__PR.SER.OSC.PI436	Scuretto in legno pino o abete	mq		90,00
BAS26__PR.SER.OSC.PI437	Scuretto in legno mogano meranti o okoumè	mq		110,00
BAS26__PR.SER.OSC.PI438	Scuretto in legno rovere	mq		140,00
BAS26__PR.SER.OSC.PI439	Scuretto in legno castagno	mq		180,00
BAS26__PR.SER.OSC.PI440	Persiane in legno pino	mq		260,00
BAS26__PR.SER.OSC.PI441	Persiane in legno mogano meranti o okoumè	mq		330,00
BAS26__PR.SER.OSC.PI442	Persiane in legno rovere	mq		370,00
BAS26__PR.SER.OSC.PI443	Persiane in legno castagno	mq		410,00
BAS26__PR.SER.OSC.PI444	Persiane in legno applicazione dispositivo orientabilità stecche	mq		95,00
BAS26__PR.SER.OSC.PI480	Avvolgibile a lamelle orientabili in alluminio estruso rinforzato	mq		230,00
BAS26__PR.SER.SAC	Accessori per serramenti, telai, controtelai, guide, ferramenta specifica
BAS26__PR.SER.SAC.	Facciata continua a taglio termico, di tipo a cellule completa di accessori, guarnizioni, scarpette per attacco a solaio oppure	mq		228,01
BAS26__PR.SER.SAC.011901	passepartout	cad		34,00
BAS26__PR.SER.SAC.011903	maniglione antipanico	cad		239,00
BAS26__PR.SER.SAC.012182	Cassonetto in PVC BIANCO o AVORIO realizzato con profili a 2 camere, cornice a scatto per chiusura frontale dogata, o liscia, completo di coibentazione interna realizzata con pannelli in polistirene estruso da 20 mm; per profondità standard di 100 mm	mq		470,00
BAS26__PR.SER.SAC.012183	Variazione di Prezzo su cassonetto in PVC BIANCO o AVORIO per ogni 100 mm di profondità oltre lo standard	cad		40,00
BAS26__PR.SER.SAC.012184	Cassonetto in PVC RIVESTITO con pellicole acriliche realizzato con profili a 2 camere, cornice a scatto per chiusura frontale dogata, o liscia rivestita, completo di coibentazione interna realizzata con pannelli in polistirene estruso da 20 mm; per profondità standard di 100 mm	mq		590,00
BAS26__PR.SER.SAC.012185	Variazione di Prezzo su cassonetto in PVC RIVESTITO per ogni 100 mm di profondità oltre lo standard	cad		50,00
BAS26__PR.SER.SAC.012188	Variazione di Prezzo per Controtelaio ad Arco	cad		60,00
BAS26__PR.SER.SAC.012189	Variazione di Prezzo per Controtelaio Doppio ad Arco	cad		120,00
BAS26__PR.SER.SAC.012190	Variazione di Prezzo per Controtelaio Fuori Squadro	cad		35,00
BAS26__PR.SER.SAC.012191	Variazione di Prezzo per Controtelaio Doppio Fuori Squadro	cad		70,00
BAS26__PR.SER.SAC.012192	Controtelaio con larghezza variabile da 50 a 70 mm	m		16,00
BAS26__PR.SER.SAC.012193	Controtelaio con larghezza variabile da 80 a 120 mm	m		22,00
BAS26__PR.SER.SAC.012194	Controtelaio con larghezza variabile da 150 a 220 mm	m		29,50
BAS26__PR.SER.SAC.012195	Controtelaio con larghezza variabile da 250 a 400 mm	m		44,00
BAS26__PR.SER.SAC.012196	Controtelaio ad L con larghezza variabile da 50 a 70 mm battuta frontale da 35 a 60 mm	m		33,00
BAS26__PR.SER.SAC.012197	Controtelaio ad L con larghezza variabile da 80 a 120 mm battuta frontale da 70 a 80 mm	m		34,00
BAS26__PR.SER.SAC.012198	Controtelaio ad L con larghezza variabile da 150 a 220 mm battuta frontale da 70 a 100 mm	m		39,00
BAS26__PR.SER.SAC.BTA98	Cardine idraulico	cad		143,16
BAS26__PR.SER.SAC.DE702	cassetta portante in acciaio inox con sistema di sblocco	cad		241,36
BAS26__PR.SER.SAC.DE707	n° 2 martinetti con apertura a 100° completi in tubazioni in rame	cad		792,94
BAS26__PR.SER.SAC.NAS01	Nastro termoespandente autoespandente multifunzione da montare perimetralmente all'infisso	m		6,00
BAS26__PR.SER.SAC.NP001	Viti, tasselli, sigillanti e minuterie per fissaggio di infissi e serramenti	mq		4,50
BAS26__PR.SER.SAC.NP002	Silicone sigillante e minuterie varie per posa infissi	cad		1,80
BAS26__PR.SER.SAC.PI049	Struttura metallica a scomparsa per porte scorrevoli	cad		149,87
BAS26__PR.SER.SAC.PI190	serrature in ferro laterali per serrande avvolgibili	cad		13,93
BAS26__PR.SER.SAC.PI191	serrature in ferro centrale per serrande avvolgibili	cad		19,89
BAS26__PR.SER.SAC.PI192	serrature in ferro centrale per serrande avvolgibili doppia mappa	cad		31,17
BAS26__PR.SER.SAC.PI195	controtelaio in legno larghezza fino a cm 8	m		4,30
BAS26__PR.SER.SAC.PI196	controtelaio in legno larghezza da cm 8 a 10	m		4,45
BAS26__PR.SER.SAC.PI197	controtelaio in legno larghezza da cm 10 a 12	m		4,60
BAS26__PR.SER.SAC.PI198	controtelaio in legno larghezza da cm 12 a 15	m		4,89
BAS26__PR.SER.SAC.PI199	cassonetto legno abete	m		177,43
BAS26__PR.SER.SAC.PI200	cassonetto douglas o mogano	m		207,80
BAS26__PR.SER.SAC.PI210	mostra o dietromostra larghezza fino a cm 12	m		10,98
BAS26__PR.SER.SAC.PI212	mostra o dietromostra larghezza fino da cm 12 a 15	m		12,80
BAS26__PR.SER.SAC.PI213	mostra o dietromostra larghezza fino da cm 15 a 20	m		17,42
BAS26__PR.SER.SAC.PI214	fronticello di dietromostra di abete	m		4,51
BAS26__PR.SER.SAC.PI215	fronticello di dietromostra legno douglas o mogano	m		6,20
BAS26__PR.SER.SAC.PI216	imbotto o succielo di legname compensato di pioppo	mq		53,69
BAS26__PR.SER.SAC.PI217	imbotto o succielo di legname compensato di mogano o douglas	mq		72,03
BAS26__PR.SER.SAC.PI218	imbotto o succielo di legname spessore non inferiore a mm 25	mq		47,94
BAS26__PR.SER.SAC.PI219	imbotto o succielo di legname compensato di pioppo	mq		68,75
BAS26__PR.SER.SAC.PI220	succielo in legno con specchio liscio	mq		53,54
BAS26__PR.SER.SAC.PI221	succielo in legno con specchio bugnato	mq		76,14
BAS26__PR.SER.SAC.PI222	serratura del tipo comune a borsa	cad		6,73
BAS26__PR.SER.SAC.PI223	serratura .. a due mandate e tre chiavi in dotazione	cad		22,90
BAS26__PR.SER.SAC.PI224	ritieni di ottone	cad		9,87
BAS26__PR.SER.SAC.PI225	fermoporta a pavimento in ottone	cad		8,08
BAS26__PR.SER.SAC.PI227	fermoporta in materiale plastico	cad		5,16
BAS26__PR.SER.SAC.PI228	fermoporta in materiale plastico, autoadesivo	cad		1,39
BAS26__PR.SER.SAC.PI229	sistema di apertura a wasistas	cad		67,76
BAS26__PR.SER.SAC.PI230	sistema di apertura a wasistas con atuatore	cad		153,07
BAS26__PR.SER.SAC.PI231	cariglione a levo	cad		73,16
BAS26__PR.SER.SAC.PI232	serratura speciale per infissi in alluminio	cad		24,39
BAS26__PR.SER.SAC.PI233	serratura speciale a pulsante per infissi in alluminio	cad		27,18
BAS26__PR.SER.SAC.PI234	pompa chiudi porta con incasso a pavimento	cad		111,56
BAS26__PR.SER.SAC.PI353	maniglione interno A LEVA e placca esterna PER ANTA SECONDARIA PASSIVA	cad		181,11
BAS26__PR.SER.SAC.PI354	maniglione interno e maniglia esterna dotata di serratura	cad		233,00
BAS26__PR.SER.SAC.PI355	maniglione interno tipo pusc PER ANTA SECONDARIA PASSIVA	cad		242,00
BAS26__PR.SER.SAC.PI356	maniglione interno tipo pusc con maniglia esterna di apertura	cad		230,30
BAS26__PR.SER.SAC.PI357	Parte esterna con funzioni di copertura...da 700 - 800 x h 2.100 ad una anta	cad		493,50
BAS26__PR.SER.SAC.PI358	Parte esterna con funzioni di copertura...da 900 - 1.000 x h 2.100 ad una anta	cad		510,17
BAS26__PR.SER.SAC.PI365	maniglione in acciaio inox con asta di manovra per apertura e chiusura	cad		188,04
BAS26__PR.SER.SAC.PI367	Schermatura al piombo RX 2 mm per porte scorrevoli a tenuta	mq		202,06
BAS26__PR.SER.SAC.PI380	maniglione interno e maniglia esterna	cad		166,41
BAS26__PR.SER.SAC.PI446	kit motorizzazione serrande completo di:n° 01 motoriduttore per serrande asse 48-60 portata max 140 kg;n° 01 elettrofreno per motoriduttore;n° 01 blindor cassetta esterno con sblocco;n° 01 selettore interno al blindor	cad		279,55
BAS26__PR.SER.SAC.PI447	kit motorizzazione serrande completo di:n° 01 motoriduttore per serrande asse 48-60 portata max 140 kg;n° 01 selettore esterno;	cad		211,42
BAS26__PR.SER.SRI	Serramenti, infissi, finestre, portefinestre, porte e portoni
BAS26__PR.SER.SRI.	Facciata continua a taglio termico, di tipo a cellule completa di accessori, guarnizioni, scarpette per attacco a solaio oppure	mq		228,01
BAS26__PR.SER.SRI.011605	Portella o/e armadio da incasso, coibentati	mq		343,97
BAS26__PR.SER.SRI.011891	Guida per porta scorrevole esterno muro a scomparsa per porte fino a cm. 110	a corpo		200,00
BAS26__PR.SER.SRI.011902	Porta tecnica vetrata, anta DX 900x2100 mm, in alluminio anodizzato argento, con cerniere a scomparsa e pannello laminato, spalla variabile	mq		713,96
BAS26__PR.SER.SRI.012103	Finestre e Portefinestre realizzate in PVC Colore Bianco o Avorio di Massa con Trasmittanza Termica complessiva della chiusura trasparente e dell'infisso Uw da 1,30 W/m²K a 2,00 W/m²K, potere fonoisolante < o = a 37 dB e fattore solare vetrocamera compreso tra 50 e 60 %; per serramenti con apertura a battente e ribalta	mq		390,00
BAS26__PR.SER.SRI.012104	Finestre e Portefinestre realizzate in PVC Colore Bianco o Avorio di Massa con Trasmittanza Termica complessiva della chiusura trasparente e dell'infisso Uw da 1,10 W/m²K a 1,29 W/m²K, potere fonoisolante < o = a 37 dB e fattore solare vetrocamera compreso tra 50 e 60 %; per serramenti con apertura a battente e ribalta	mq		420,00
BAS26__PR.SER.SRI.012105	Finestre e Portefinestre realizzate in PVC Colore Bianco o Avorio di Massa con Trasmittanza Termica complessiva della chiusura trasparente e dell'infisso Uw da 0,90 W/m²K a 1,09 W/m²K, potere fonoisolante < o = a 37 dB e fattore solare vetrocamera compreso tra 50 e 60 %; per serramenti con apertura a battente e ribalta	mq		450,00
BAS26__PR.SER.SRI.012106	Detrazione per serramento in PVC a telaio fisso	mq		48,23
BAS26__PR.SER.SRI.012107	Sovrapprezzo per serramento in PVC con apertura a bilico	mq		610,32
BAS26__PR.SER.SRI.012108	Sovrapprezzo per serramento in PVC con apertura scorrevole complanare ( ribalta e scorri )	mq		246,30
BAS26__PR.SER.SRI.012109	Sovrapprezzo per serramento in PVC con apertura scorrevole a libro	mq		728,25
BAS26__PR.SER.SRI.012115	Finestre e Portefinestre realizzate in PVC Colore BIANCO di Massa con Trasmittanza Termica complessiva della chiusura trasparente e dell'infisso Uw da 1,30 W/m²K a 2,00 W/m²K, potere fonoisolante < o = a 37 dB e fattore solare vetrocamera compreso tra 50 e 60 %; per serramenti con apertura a battente e ribalta	mq		590,00
BAS26__PR.SER.SRI.012116	Finestre e Portefinestre realizzate in PVC Colore BIANCO di Massa con Trasmittanza Termica complessiva della chiusura trasparente e dell'infisso Uw da 1,10 W/m²K a 1,29 W/m²K, potere fonoisolante < o = a 37 dB e fattore solare vetrocamera compreso tra 50 e 60 %; per serramenti con apertura a battente e ribalta	mq		625,00
BAS26__PR.SER.SRI.012117	Finestre e Portefinestre realizzate in PVC Colore BIANCO di Massa con Trasmittanza Termica complessiva della chiusura trasparente e dell'infisso Uw da 0,90 W/m²K a 1,09 W/m²K, potere fonoisolante < o = a 37 dB e fattore solare vetrocamera compreso tra 50 e 60 %; per serramenti con apertura a battente e ribalta	mq		648,00
BAS26__PR.SER.SRI.012118	Finestre e Portefinestre realizzate in PVC Colore Bianco di Massa con Trasmittanza Termica complessiva della chiusura trasparente e dell'infisso Uw da 1,20 W/m²K a 2,00 W/m²K, potere fonoisolante < o = a 37 dB e fattore solare vetrocamera compreso tra 50 e 60 %; per serramenti con apertura a battente e ribalta	mq		610,00
BAS26__PR.SER.SRI.012119	Finestre e Portefinestre realizzate in PVC Colore Bianco di Massa con Trasmittanza Termica complessiva della chiusura trasparente e dell'infisso Uw da 0,90 W/m²K a 1,19 W/m²K, potere fonoisolante < o = a 37 dB e fattore solare vetrocamera compreso tra 50 e 60 %; per serramenti con apertura a battente e ribalta	mq		643,00
BAS26__PR.SER.SRI.012120	Finestre e Portefinestre realizzate in PVC Colore Bianco di Massa con Trasmittanza Termica complessiva della chiusura trasparente e dell'infisso Uw da 0,60 W/m²K a 0,89 W/m²K, potere fonoisolante < o = a 37 dB e fattore solare vetrocamera compreso tra 50 e 60 %; per serramenti con apertura a battente e ribalta	mq		665,00
BAS26__PR.SER.SRI.012121	Variazione di Prezzo su finestre e portefinestre in PVC per sistema con NODI RIDOTTI ( + LUCE ) a 3 Guarnizioni di Battuta (2 su Anta ed 1 su Telaio) e 7 camere ( sia su telaio che su anta )	%		24,39
BAS26__PR.SER.SRI.012122	Variazione di Prezzo su finestre e portefinestre in PVC per sistema con COPERTINA ESTERNA IN ALLUMINIO, 3 Guarnizioni di Battuta (2 su Anta ed 1 su Telaio) e 7 camere ( sia su telaio che su anta )	%		67,74
BAS26__PR.SER.SRI.012123	Variazione di Prezzo su finestre e portefinestre in PVC per sistema BLINDATO Certificato in Classe di Resistenza all' Effrazione CR3, 3 Guarnizioni di Battuta (2 su Anta ed 1 su Telaio) e 7 camere (sia su telaio che su anta)	%		203,21
BAS26__PR.SER.SRI.012124	Variazione di Prezzo su finestre e portefinestre in PVC per sistema con anta TUTTO VETRO a 3 Guarnizioni di Battuta (2 su Anta ed 1 su Telaio), 7 camere ( sia su telaio che su anta ) ed incollagio vetrocamera di tipo strutturale	mq		728,24
BAS26__PR.SER.SRI.012158	Variazioni di Prezzo, su finestre e portefinestre in PVC, per ferramenta ANTIEFFRAZIONE Classe di Resistenza 2 (CR2) per serramenti ad 1 / 2 / 3 / 4 ante	mq		10,84
BAS26__PR.SER.SRI.012159	Variazioni di Prezzo, su finestre e portefinestre in PVC, per ferramenta A SCOMPARSA per ogni anta del serramento	cad		69,50
BAS26__PR.SER.SRI.012160	Variazioni di Prezzo, su finestre e portefinestre in PVC, per ferramenta con TRATTAMENTO ANTICORROSIONE per ogni anta del serramento	cad		37,39
BAS26__PR.SER.SRI.012161	Variazioni di Prezzo, su portefinestre in PVC, per la realizzazione di serramenti con MANIGLIA E SERRATURA PASSANTE per serramenti ad 1 anta	cad		289,11
BAS26__PR.SER.SRI.012162	Variazioni di Prezzo, su portefinestre in PVC, per la realizzazione di serramenti con MANIGLIA E SERRATURA PASSANTE per serramenti a 2 ante	cad		374,73
BAS26__PR.SER.SRI.012163	Variazioni di Prezzo, su portefinestre in PVC, per la realizzazione di serramenti con MANIGLIA E SERRATURA PASSANTE per serramenti a 3 ante	cad		621,02
BAS26__PR.SER.SRI.012164	Variazioni di Prezzo, su portefinestre in PVC, per la realizzazione di serramenti con MANIGLIA E SERRATURA PASSANTE per serramenti a 4 ante	cad		770,99
BAS26__PR.SER.SRI.012165	Variazioni di Prezzo, su finestre e portefinestre in PVC, per la realizzazione di serramenti ad ARCO per serramenti a telaio fisso	cad		696,08
BAS26__PR.SER.SRI.012166	Variazioni di Prezzo, su finestre e portefinestre in PVC, per la realizzazione di serramenti ad ARCO per serramenti ad 1 anta	cad		920,96
BAS26__PR.SER.SRI.012167	Variazioni di Prezzo, su finestre e portefinestre in PVC, per la realizzazione di serramenti ad ARCO per serramenti a 2 ante	cad		1472,49
BAS26__PR.SER.SRI.012168	Variazione di Prezzo, su finestre e portefinestre in PVC, per la realizzazione di serramenti a TRAPEZIO FUORI SQUADRO per serramenti a telaio fisso	cad		208,77
BAS26__PR.SER.SRI.012169	Variazione di Prezzo, su finestre e portefinestre in PVC, per la realizzazione di serramenti a TRAPEZIO FUORI SQUADRO per serramenti ad 1 anta	cad		412,25
BAS26__PR.SER.SRI.012170	Variazione di Prezzo, su finestre e portefinestre in PVC, per la realizzazione di serramenti a TRAPEZIO FUORI SQUADRO per serramenti a 2 ante	cad		701,36
BAS26__PR.SER.SRI.012171	Portone Esterno di Ingresso realizzato con Profili in PVC ( Cloruro di Polivinile ), sistema a 2 guarnizioni di battuta ( 1 su telaio e 1 su anta) 5 camere ( sia telaio che su anta ), ad angoli smussati, prodotti con mescole rispondenti alla normativa DIN 7748	mq		690,60
BAS26__PR.SER.SRI.012177	Portone Esterno di Ingresso realizzato con Profili in PVC ( Cloruro di Polivinile ), sistema a 2 guarnizioni di battuta ( 1 su telaio e 1 su anta) 5 camere ( sia telaio che su anta ), ad angoli smussati, prodotti con mescole rispondenti alla normativa DIN 7748	mq		791,28
BAS26__PR.SER.SRI.012181	Variazione di Prezzo su Portoni in PVC per serratura elettrica di sicurezza a tre punti di chiusura	cad		481,89
BAS26__PR.SER.SRI.013269	FINESTRE DA TETTO IN PVC con profili estrusi in classe A e classificati in base alla zona climatica classe s a norma UNI EN 12608-2005, oltre alla marcatura CE (UNI EN 14351-1), di qualunque dimensione, compreso di rinforzo in acciaio, vetrocamera, profili fermavetro, raccordi o converse, ferramenta, maniglia standard e verniciatura. Con trasmittanza termica minima prevista dalla normativa vigente (UNI EN ISO 10077-1) Le Classi di Resistenza di Tenuta all'Acqua devono corrispondere alle norme UNI EN 12207, di Permeabilità all'Aria devono corrispondere alle norme UNI EN 12208 e di Resistenza al carico del Vento devono corrispondere alle norme UNI EN 12210, rispondente ai CAM vigenti. Apertura manuale a bilico, vetrata in classe antieffrazione 2, con trasmittanza totale Uw 1,3 W/mq K, colore bianco, dimensioni 55x98 cm	cad		437,02
BAS26__PR.SER.SRI.013270	FINESTRE DA TETTO IN PVC con profili estrusi in classe A e classificati in base alla zona climatica classe s a norma UNI EN 12608-2005, oltre alla marcatura CE (UNI EN 14351-1), di qualunque dimensione, compreso di rinforzo in acciaio, vetrocamera, profili fermavetro, raccordi o converse, ferramenta, maniglia standard e verniciatura. Con trasmittanza termica minima prevista dalla normativa vigente (UNI EN ISO 10077-1) Le Classi di Resistenza di Tenuta all'Acqua devono corrispondere alle norme UNI EN 12207, di Permeabilità all'Aria devono corrispondere alle norme UNI EN 12208 e di Resistenza al carico del Vento devono corrispondere alle norme UNI EN 12210, rispondente ai CAM vigenti. Apertura manuale a bilico, vetrata in classe antieffrazione 2, con trasmittanza totale Uw 1,3 W/mq K, colore bianco, dimensioni 66x118 cm	cad		511,34
BAS26__PR.SER.SRI.013271	FINESTRE DA TETTO IN PVC con profili estrusi in classe A e classificati in base alla zona climatica classe s a norma UNI EN 12608-2005, oltre alla marcatura CE (UNI EN 14351-1), di qualunque dimensione, compreso di rinforzo in acciaio, vetrocamera, profili fermavetro, raccordi o converse, ferramenta, maniglia standard e verniciatura. Con trasmittanza termica minima prevista dalla normativa vigente (UNI EN ISO 10077-1) Le Classi di Resistenza di Tenuta all'Acqua devono corrispondere alle norme UNI EN 12207, di Permeabilità all'Aria devono corrispondere alle norme UNI EN 12208 e di Resistenza al carico del Vento devono corrispondere alle norme UNI EN 12210, rispondente ai CAM vigenti. Apertura manuale a bilico, vetrata in classe antieffrazione 2, con trasmittanza totale Uw 1,3 W/mq K, colore bianco, dimensioni 78x98 cm	cad		506,90
BAS26__PR.SER.SRI.013272	FINESTRE DA TETTO IN PVC con profili estrusi in classe A e classificati in base alla zona climatica classe s a norma UNI EN 12608-2005, oltre alla marcatura CE (UNI EN 14351-1), di qualunque dimensione, compreso di rinforzo in acciaio, vetrocamera, profili fermavetro, raccordi o converse, ferramenta, maniglia standard e verniciatura. Con trasmittanza termica minima prevista dalla normativa vigente (UNI EN ISO 10077-1) Le Classi di Resistenza di Tenuta all'Acqua devono corrispondere alle norme UNI EN 12207, di Permeabilità all'Aria devono corrispondere alle norme UNI EN 12208 e di Resistenza al carico del Vento devono corrispondere alle norme UNI EN 12210, rispondente ai CAM vigenti. Apertura manuale a bilico, vetrata in classe antieffrazione 2, con trasmittanza totale Uw 1,3 W/mq K, colore bianco, dimensioni 94x118 cm	cad		644,45
BAS26__PR.SER.SRI.013273	FINESTRE DA TETTO IN PVC con profili estrusi in classe A e classificati in base alla zona climatica classe s a norma UNI EN 12608-2005, oltre alla marcatura CE (UNI EN 14351-1), di qualunque dimensione, compreso di rinforzo in acciaio, vetrocamera, profili fermavetro, raccordi o converse, ferramenta, maniglia standard e verniciatura. Con trasmittanza termica minima prevista dalla normativa vigente (UNI EN ISO 10077-1) Le Classi di Resistenza di Tenuta all'Acqua devono corrispondere alle norme UNI EN 12207, di Permeabilità all'Aria devono corrispondere alle norme UNI EN 12208 e di Resistenza al carico del Vento devono corrispondere alle norme UNI EN 12210, rispondente ai CAM vigenti. Apertura manuale a bilico, vetrata in classe antieffrazione 2, con trasmittanza totale Uw 1,3 W/mq K, colore bianco, dimensioni 114x118 cm	cad		698,80
BAS26__PR.SER.SRI.013274	FINESTRE DA TETTO IN PVC con profili estrusi in classe A e classificati in base alla zona climatica classe s a norma UNI EN 12608-2005, oltre alla marcatura CE (UNI EN 14351-1), di qualunque dimensione, compreso di rinforzo in acciaio, vetrocamera, profili fermavetro, raccordi o converse, ferramenta, maniglia standard e verniciatura. Con trasmittanza termica minima prevista dalla normativa vigente (UNI EN ISO 10077-1) Le Classi di Resistenza di Tenuta all'Acqua devono corrispondere alle norme UNI EN 12207, di Permeabilità all'Aria devono corrispondere alle norme UNI EN 12208 e di Resistenza al carico del Vento devono corrispondere alle norme UNI EN 12210, rispondente ai CAM vigenti. Apertura manuale a bilico, vetrata in classe antieffrazione 2, con trasmittanza totale Uw 1,3 W/mq K, colore legno, dimensioni 55x98 cm	cad		437,02
BAS26__PR.SER.SRI.013275	FINESTRE DA TETTO IN PVC con profili estrusi in classe A e classificati in base alla zona climatica classe s a norma UNI EN 12608-2005, oltre alla marcatura CE (UNI EN 14351-1), di qualunque dimensione, compreso di rinforzo in acciaio, vetrocamera, profili fermavetro, raccordi o converse, ferramenta, maniglia standard e verniciatura. Con trasmittanza termica minima prevista dalla normativa vigente (UNI EN ISO 10077-1) Le Classi di Resistenza di Tenuta all'Acqua devono corrispondere alle norme UNI EN 12207, di Permeabilità all'Aria devono corrispondere alle norme UNI EN 12208 e di Resistenza al carico del Vento devono corrispondere alle norme UNI EN 12210, rispondente ai CAM vigenti. Apertura manuale a bilico, vetrata in classe antieffrazione 2, con trasmittanza totale Uw 1,3 W/mq K, colore legno, dimensioni 66x118 cm	cad		511,34
BAS26__PR.SER.SRI.013276	FINESTRE DA TETTO IN PVC con profili estrusi in classe A e classificati in base alla zona climatica classe s a norma UNI EN 12608-2005, oltre alla marcatura CE (UNI EN 14351-1), di qualunque dimensione, compreso di rinforzo in acciaio, vetrocamera, profili fermavetro, raccordi o converse, ferramenta, maniglia standard e verniciatura. Con trasmittanza termica minima prevista dalla normativa vigente (UNI EN ISO 10077-1) Le Classi di Resistenza di Tenuta all'Acqua devono corrispondere alle norme UNI EN 12207, di Permeabilità all'Aria devono corrispondere alle norme UNI EN 12208 e di Resistenza al carico del Vento devono corrispondere alle norme UNI EN 12210, rispondente ai CAM vigenti. Apertura manuale a bilico, vetrata in classe antieffrazione 2, con trasmittanza totale Uw 1,3 W/mq K, colore legno, dimensioni 78x98 cm	cad		506,90
BAS26__PR.SER.SRI.013277	FINESTRE DA TETTO IN PVC con profili estrusi in classe A e classificati in base alla zona climatica classe s a norma UNI EN 12608-2005, oltre alla marcatura CE (UNI EN 14351-1), di qualunque dimensione, compreso di rinforzo in acciaio, vetrocamera, profili fermavetro, raccordi o converse, ferramenta, maniglia standard e verniciatura. Con trasmittanza termica minima prevista dalla normativa vigente (UNI EN ISO 10077-1) Le Classi di Resistenza di Tenuta all'Acqua devono corrispondere alle norme UNI EN 12207, di Permeabilità all'Aria devono corrispondere alle norme UNI EN 12208 e di Resistenza al carico del Vento devono corrispondere alle norme UNI EN 12210, rispondente ai CAM vigenti. Apertura manuale a bilico, vetrata in classe antieffrazione 2, con trasmittanza totale Uw 1,3 W/mq K, colore legno, dimensioni 94x118 cm	cad		644,45
BAS26__PR.SER.SRI.013278	FINESTRE DA TETTO IN PVC con profili estrusi in classe A e classificati in base alla zona climatica classe s a norma UNI EN 12608-2005, oltre alla marcatura CE (UNI EN 14351-1), di qualunque dimensione, compreso di rinforzo in acciaio, vetrocamera, profili fermavetro, raccordi o converse, ferramenta, maniglia standard e verniciatura. Con trasmittanza termica minima prevista dalla normativa vigente (UNI EN ISO 10077-1) Le Classi di Resistenza di Tenuta all'Acqua devono corrispondere alle norme UNI EN 12207, di Permeabilità all'Aria devono corrispondere alle norme UNI EN 12208 e di Resistenza al carico del Vento devono corrispondere alle norme UNI EN 12210, rispondente ai CAM vigenti. Apertura manuale a bilico, vetrata in classe antieffrazione 2, con trasmittanza totale Uw 1,3 W/mq K, colore legno, dimensioni 114x118 cm	cad		698,80
BAS26__PR.SER.SRI.BLI01	Blindato 36/38 chiaro	mq		193,85
BAS26__PR.SER.SRI.BLIO2	Blindato 39/41 chiaro	mq		279,55
BAS26__PR.SER.SRI.BTA36	Blindato 18/19.1 chiaro	mq		61,17
BAS26__PR.SER.SRI.BTA37	Blindato 19/21 chiaro	mq		137,65
BAS26__PR.SER.SRI.BTA39	Blindato 26/27.1 chiaro	mq		109,40
BAS26__PR.SER.SRI.BTA40	Blindato 18/19R chiaro	mq		96,73
BAS26__PR.SER.SRI.BTA41	Blindato 26/27R chiaro	mq		125,75
BAS26__PR.SER.SRI.BTA42	Blindato 27/29 chiaro	mq		211,26
BAS26__PR.SER.SRI.CLUT1	Serramento legno-alluminio in legno lamellare di castagno interno, alluminio esterno, sezioni indicative telaio 62 × 50 mm e battenti 76 ÷ 82 × 69 mm, completo di coprigiunti, fermavetro, giunto con camera di decompressione, ferramenta e vetrocamera idonea; finitura bianca tipo RAL 9010, sp. min. 50 micron o ciclo equivalente. Classi: aria 4 UNI EN 12207, acqua E750 UNI EN 12208, vento C3 UNI EN 12210. Escluso controtelaio. Apertura a battente o vasistas. Sup. min. 1 anta 1,50 m², 2 ante 1,80 m². Uw > 1,00 e ≤ 1,67 W/m²K.	mq		781,74
BAS26__PR.SER.SRI.CLUT2	Serramento legno-alluminio in legno lamellare di castagno interno, alluminio esterno, sezioni indicative telaio 62 × 50 mm e battenti 76 ÷ 82 × 69 mm, completo di coprigiunti, fermavetro, giunto con camera di decompressione, ferramenta e vetrocamera idonea; finitura bianca tipo RAL 9010, sp. min. 50 micron o ciclo equivalente. Classi: aria 4 UNI EN 12207, acqua E750 UNI EN 12208, vento C3 UNI EN 12210. Escluso controtelaio. Apertura a battente o vasistas. Sup. min. 1 anta 1,50 m², 2 ante 1,80 m². Uw < 1,00 W/m²K.	mq		876,36
BAS26__PR.SER.SRI.D5088	porte telescopiche REI 120 larghezza 325 + 325 mm. con imbottitura REI 120	a corpo		1398,30
BAS26__PR.SER.SRI.NP001	Porta tamburata ad un'anta, misura standard, finitura laminato base, completa di ferramenta	cad		280,00
BAS26__PR.SER.SRI.NP002	Porta tamburata a due ante, misura standard, finitura laminato base, completa di ferramenta	cad		400,00
BAS26__PR.SER.SRI.NP003	Compenso per porta tamburata ad un'anta fuori standard	cad		55,00
BAS26__PR.SER.SRI.NP004	Compenso per porta tamburata a due ante fuori standard	cad		100,00
BAS26__PR.SER.SRI.NP005	Incremento per finitura laminato effetto legno su porte tamburate	mq		14,00
BAS26__PR.SER.SRI.NP006	Porta laccata in legno massello ad un'anta, misure standard o fuori standard, completa di ferramenta	cad		680,00
BAS26__PR.SER.SRI.NP007	Porta laccata in legno massello a due ante, misure standard o fuori standard, completa di ferramenta	cad		780,00
BAS26__PR.SER.SRI.NP008	Porta in legno massello rovere, castagno o noce americana, ad un'anta, trattamento a vista legno, completa di ferramenta	cad		850,00
BAS26__PR.SER.SRI.NP009	Porta in legno massello rovere, castagno o noce americana, a due ante, trattamento a vista legno, completa di ferramenta	cad		990,00
BAS26__PR.SER.SRI.NP010	Portoncino tamburato ad un'anta, misura standard, lucidato, completo di ferramenta	cad		300,00
BAS26__PR.SER.SRI.NP011	Portoncino tamburato a due ante, misura standard, lucidato, completo di ferramenta	cad		410,00
BAS26__PR.SER.SRI.NP012	Compenso per portoncino tamburato ad un'anta, misure fuori standard	cad		420,00
BAS26__PR.SER.SRI.NP013	Compenso per portoncino tamburato a due ante, misure fuori standard	cad		280,00
BAS26__PR.SER.SRI.NP014	Portoncino esterno in legno di pino di Svezia, ad un'anta, misura standard, completo di ferramenta e verniciatura	cad		830,00
BAS26__PR.SER.SRI.NP015	Portoncino esterno in legno di pino di Svezia, a due ante, misura standard, completo di ferramenta e verniciatura	cad		1020,00
BAS26__PR.SER.SRI.NP016	Compenso per portoncino esterno in legno ad un'anta, fuori standard	cad		550,00
BAS26__PR.SER.SRI.NP017	Compenso per portoncino esterno in legno a due ante, fuori standard	cad		620,00
BAS26__PR.SER.SRI.NP018	Sostituzione pannello in laminato interno o esterno su portoncino blindato, misura standard, ad un'anta	cad		55,00
BAS26__PR.SER.SRI.NP019	Sostituzione pannello in laminato interno o esterno su portoncino blindato, misura standard, a due ante	cad		75,00
BAS26__PR.SER.SRI.NP020	Rivestimento esterno in legno massello rovere, castagno o noce americana con finitura, per portoncino blindato ad un'anta	cad		380,00
BAS26__PR.SER.SRI.NP021	Rivestimento esterno in legno massello rovere, castagno o noce americana con finitura, per portoncino blindato a due ante	cad		430,00
BAS26__PR.SER.SRI.OLUT1	Serramento legno-alluminio in legno lamellare di okumè lista unica interno, alluminio esterno, sezioni indicative telaio 62 × 50 mm e battenti 76 ÷ 82 × 69 mm, completo di coprigiunti, fermavetro, giunto con camera di decompressione, ferramenta e vetrocamera idonea; finitura bianca tipo RAL 9010, sp. min. 50 micron o ciclo equivalente. Classi: aria 4 UNI EN 12207, acqua E750 UNI EN 12208, vento C3 UNI EN 12210. Escluso controtelaio. Apertura a battente o vasistas. Sup. min. 1 anta 1,50 m², 2 ante 1,80 m². Uw > 1,00 e ≤ 1,67 W/m²K.	mq		646,81
BAS26__PR.SER.SRI.OLUT2	Serramento legno-alluminio in legno lamellare di okumè lista unica interno, alluminio esterno, sezioni indicative telaio 62 × 50 mm e battenti 76 ÷ 82 × 69 mm, completo di coprigiunti, fermavetro, giunto con camera di decompressione, ferramenta e vetrocamera idonea; finitura bianca tipo RAL 9010, sp. min. 50 micron o ciclo equivalente. Classi: aria 4 UNI EN 12207, acqua E750 UNI EN 12208, vento C3 UNI EN 12210. Escluso controtelaio. Apertura a battente o vasistas. Sup. min. 1 anta 1,50 m², 2 ante 1,80 m². Uw < 1,00 W/m²K.	mq		733,45
BAS26__PR.SER.SRI.PFJT1	Serramento legno-alluminio in legno lamellare di pino finger-joint/abete interno, alluminio esterno, sezioni indicative telaio 62 × 50 mm e battenti 76 ÷ 82 × 69 mm, completo di coprigiunti, fermavetro, giunto con camera di decompressione, ferramenta e vetrocamera idonea; finitura esterna con pellicola/ciclo protettivo multistrato ad alta durabilità, con resine acriliche, fluoropolimeriche o equivalenti. Classi: aria 4 UNI EN 12207, acqua E750 UNI EN 12208, vento C3 UNI EN 12210. Escluso controtelaio. Apertura a battente o vasistas. Sup. min. 1 anta 1,50 m², 2 ante 1,80 m². Uw > 1,00 e ≤ 1, 67 W/m²K.	mq		518,62
BAS26__PR.SER.SRI.PFJT2	Serramento legno-alluminio in legno lamellare di pino finger-joint/abete interno, alluminio esterno, sezioni indicative telaio 62 × 50 mm e battenti 76 ÷ 82 × 69 mm, completo di coprigiunti, fermavetro, giunto con camera di decompressione, ferramenta e vetrocamera idonea; finitura esterna con pellicola/ciclo protettivo multistrato ad alta durabilità, con resine acriliche, fluoropolimeriche o equivalenti. Classi: aria 4 UNI EN 12207, acqua E750 UNI EN 12208, vento C3 UNI EN 12210. Escluso controtelaio. Apertura a battente o vasistas. Sup. min. 1 anta 1,50 m², 2 ante 1,80 m². Uw < 1,00 W/m²K.	mq		609,31
BAS26__PR.SER.SRI.PI001	Portone a due battenti in legno castagno	mq		460,00
BAS26__PR.SER.SRI.PI002	Portone a due battenti in legno pino russo	mq		300,00
BAS26__PR.SER.SRI.PI003	350 kg di cemento per 1.00 mc di sabbia	mq		120,00
BAS26__PR.SER.SRI.PI004	Portone a due battenti in legno pich-pine	mq		320,00
BAS26__PR.SER.SRI.PI005	Portone a due battenti in legno douglas	mq		350,00
BAS26__PR.SER.SRI.PI006	Portoncino blindato ad un'anta cm 80-85-90 x 210-220	mq		1000,00
BAS26__PR.SER.SRI.PI007	Portoncino blindato ad un'anta cm 90-110 x 210-220	mq		1050,00
BAS26__PR.SER.SRI.PI008	Porta caposcale in legno castagno	mq		410,00
BAS26__PR.SER.SRI.PI009	Porta caposcale in legno pino russo	mq		280,00
BAS26__PR.SER.SRI.PI010	Porta caposcale in legno pino douglas	mq		310,00
BAS26__PR.SER.SRI.PI011	Porta caposcale in compensato di pioppo	mq		290,00
BAS26__PR.SER.SRI.PI012	Porta caposcale in compensato di mogano lucidato	mq		280,00
BAS26__PR.SER.SRI.PI013	Porta caposcale in compensato di pioppo	mq		160,00
BAS26__PR.SER.SRI.PI014	Porta caposcale in compensato di mogano lucidato	mq		260,00
BAS26__PR.SER.SRI.PI015	Porta caposcale in legno di abete	mq		210,00
BAS26__PR.SER.SRI.PI016	Porta caposcale in legno di castagno	mq		390,00
BAS26__PR.SER.SRI.PI017	Porta caposcale in legno di pino russo	mq		260,00
BAS26__PR.SER.SRI.PI018	Porta caposcale in legno douglas	mq		300,00
BAS26__PR.SER.SRI.PI019	Porta caposcale in compensato di pioppo	mq		170,00
BAS26__PR.SER.SRI.PI020	Porta caposcale in legno pregiato lucidato	mq		190,00
BAS26__PR.SER.SRI.PI021	Porta in legno di abete a due battenti	mq		220,00
BAS26__PR.SER.SRI.PI022	Porta in legno di abete a due battenti	mq		230,00
BAS26__PR.SER.SRI.PI023	Porta in legno di abete a un battenti	mq		220,00
BAS26__PR.SER.SRI.PI024	Porta interna rivestimento in compensato in legno di pioppo	mq		180,00
BAS26__PR.SER.SRI.PI025	Porta interna rivestimento in compensato in legno di mogano lucidato	mq		200,00
BAS26__PR.SER.SRI.PI026	Porta interna tamburata rivestimento in compensato in legno di pioppo	mq		160,00
BAS26__PR.SER.SRI.PI027	Porta interna tamburata rivestimento in compensato in legno di mogano	mq		170,00
BAS26__PR.SER.SRI.PI028	Porta in legno di abete rivestimento in compensato in legno di pioppo	mq		170,00
BAS26__PR.SER.SRI.PI029	Porta in legno di abete rivestimento in compensato in legno di mogano	mq		180,00
BAS26__PR.SER.SRI.PI030	Porta in legno di abete rivestimento in compensato in legno di pioppo	mq		150,00
BAS26__PR.SER.SRI.PI031	Porta in legno di abete rivestimento in compensato in legno di mogano	mq		160,00
BAS26__PR.SER.SRI.PI032	Porta vetrata in legno pino russo	mq		140,00
BAS26__PR.SER.SRI.PI033	Porta vetrata in legno di abete	mq		150,00
BAS26__PR.SER.SRI.PI034	Porta vetrata in legno pich-pine o douglas	mq		170,00
BAS26__PR.SER.SRI.PI037	Porta interna in legno con anta mobile tamburata noce tanganika	mq		240,00
BAS26__PR.SER.SRI.PI038	Porta interna in legno con anta mobile tamburata laccata bianca	mq		280,00
BAS26__PR.SER.SRI.PI039	Porta interna in legno con anta mobile tamburata rovere naturale	mq		300,00
BAS26__PR.SER.SRI.PI040	Porta interna in legno con anta mobile tamburata con anta ad una specchiatura predisposta per il montaggio vetro: noce tanganika	mq		232,71
BAS26__PR.SER.SRI.PI041	Porta interna in legno con anta mobile tamburata con anta ad una specchiatura predisposta per il montaggio vetro: laccata bianca	mq		257,17
BAS26__PR.SER.SRI.PI042	Porta interna in legno con anta mobile tamburata con anta ad una specchiatura predisposta per il montaggio vetro: rovere naturale	mq		295,54
BAS26__PR.SER.SRI.PI043	Porta interna in legno con anta mobile tamburata con anta ad apertura a libro cieca liscia: noce tanganika	mq		350,00
BAS26__PR.SER.SRI.PI044	Porta interna in legno con anta mobile tamburata con anta ad apertura a libro cieca liscia: laccata bianca	mq		500,00
BAS26__PR.SER.SRI.PI045	Porta interna in legno con anta mobile tamburata con anta ad apertura a libro cieca liscia: rovere naturale	mq		540,00
BAS26__PR.SER.SRI.PI046	Porta interna in legno con anta ad apertura a libro predisposta per il mantaggio vetri : noce tanganika	mq		530,00
BAS26__PR.SER.SRI.PI047	Porta interna in legno con anta ad apertura a libro predisposta per il mantaggio vetri : laccata bianca	mq		570,00
BAS26__PR.SER.SRI.PI048	Porta interna in legno con anta ad apertura a libro predisposta per il mantaggio vetri : rovere naturale	mq		590,00
BAS26__PR.SER.SRI.PI049	Struttura metallica a scomparsa per porte scorrevoli	cad		180,00
BAS26__PR.SER.SRI.PI050	Porta scorrevole in legno con anta mobile tamburata e con bordi impiallacciati, completa di telaio in listellare impiallacciato dello spesso: noce tanganika	cad		340,00
BAS26__PR.SER.SRI.PI051	Porta scorrevole in legno con anta mobile tamburata e con bordi impiallacciati, completa di telaio in listellare impiallacciato dello spesso: laccata bianca	cad		390,00
BAS26__PR.SER.SRI.PI052	Porta scorrevole in legno con anta mobile tamburata e con bordi impiallacciati, completa di telaio in listellare impiallacciato dello spesso: rovere naturale	cad		420,00
BAS26__PR.SER.SRI.PI053	Porta scorrevole in legno con con specchiatura in vetro ad anta mobile tamburata con specchiatura predisposta per il montaggio vetro: noce tanganika	cad		331,77
BAS26__PR.SER.SRI.PI054	Porta scorrevole in legno con con specchiatura in vetro ad anta mobile tamburata con specchiatura predisposta per il montaggio vetro: laccata bianca	cad		350,82
BAS26__PR.SER.SRI.PI055	Porta scorrevole in legno con con specchiatura in vetro ad anta mobile tamburata con specchiatura predisposta per il montaggio vetro: rovere naturale	cad		389,59
BAS26__PR.SER.SRI.PI056	Invetriata in legno abete a tre battenti	mq		170,00
BAS26__PR.SER.SRI.PI057	Invetriata in legno russo abete a tre battenti	mq		210,00
BAS26__PR.SER.SRI.PI058	Invetriata in legno castagno a tre battenti	mq		290,00
BAS26__PR.SER.SRI.PI059	Invetriata in legno pich-pine a tre battenti	mq		270,00
BAS26__PR.SER.SRI.PI060	Invetriata in legno douglas a tre battenti	mq		290,00
BAS26__PR.SER.SRI.PI061	Invetriata in legno abete a due battenti	mq		140,00
BAS26__PR.SER.SRI.PI062	Invetriata in legno pino russo a due battenti	mq		180,00
BAS26__PR.SER.SRI.PI063	Invetriata in legno castagno a due battenti	mq		270,00
BAS26__PR.SER.SRI.PI064	Invetriata in legno douglas a due battenti	mq		270,00
BAS26__PR.SER.SRI.PI065	Invetriata in legno pich-pine a due battenti	mq		260,00
BAS26__PR.SER.SRI.PI066	Invetriata in legno abete a un battenti	mq		110,00
BAS26__PR.SER.SRI.PI067	Invetriata in legno pino russo a un battente	mq		170,00
BAS26__PR.SER.SRI.PI068	Invetriata in legno di castagno a un battente	mq		260,00
BAS26__PR.SER.SRI.PI069	Invetriata in legno pich-pine a un battente	mq		240,00
BAS26__PR.SER.SRI.PI070	Invetriata in legno douglas a un battente	mq		260,00
BAS26__PR.SER.SRI.PI071	Invetriata in legno castagno o pino siberiano	mq		250,00
BAS26__PR.SER.SRI.PI072	Invetriata in legno abete	mq		210,00
BAS26__PR.SER.SRI.PI073	Invetriata in legno pich-pine	mq		280,00
BAS26__PR.SER.SRI.PI077	invetriate esterne in legno e alluminio fisse o con parti apribili con o senza sopraluce fisso o apribile ad una anta o più ante. costituita da: per superfici fino a 3.00 mq	mq		270,00
BAS26__PR.SER.SRI.PI078	invetriate esterne in legno e alluminio fisse o con parti apribili con o senza sopraluce fisso o apribile ad una anta o più ante. costituita da: per superfici da 3.01 mq fino a 5.00 mq	mq		260,00
BAS26__PR.SER.SRI.PI079	sovrapprezzo alle invetriate in legno o legno alluminio per aperture scorrevole con binario inferiore e superiore, per anta	mq		25,00
BAS26__PR.SER.SRI.PI080	sovrapprezzo alle invetriate in legno o legno alluminio per meccanismo ad anta basculante	mq		26,00
BAS26__PR.SER.SRI.PI094	Porta per esterni con battenti in acciaio in doppia lamiera - con lamiera da 15/10 di mm un battente	mq		210,00
BAS26__PR.SER.SRI.PI095	Porta per esterni con battenti in acciaio in doppia lamiera - con lamiera da 15/10 di mm due battenti	mq		190,00
BAS26__PR.SER.SRI.PI096	Porta per esterni in acciaio apertura reversibile destra-sinistra lamiera da 10/10	mq		210,00
BAS26__PR.SER.SRI.PI097	Porta per interni in acciaio spessore 40 mm	mq		170,00
BAS26__PR.SER.SRI.PI098	Porta basculante per box auto	mq		85,00
BAS26__PR.SER.SRI.PI099	Porta basculante doppia per box auto	mq		140,00
BAS26__PR.SER.SRI.PI100	Porta sezionabile per box auto in elementi monoparete	mq		200,00
BAS26__PR.SER.SRI.PI101	Porta sezionabile per box auto in elementi a doppia parete	mq		260,00
BAS26__PR.SER.SRI.PI107	porta interna con pannelli di alluminio e poliuretano	mq		220,00
BAS26__PR.SER.SRI.PI108	porta interna con pannelli di alluminio e poliuretano	mq		220,00
BAS26__PR.SER.SRI.PI128	invetrate di alluminio per esterni di superfici da mq 3.00 a mq 5.00	mq		210,00
BAS26__PR.SER.SRI.PI129	invetrate di alluminio per esterni di superfici oltre mq 5.00	mq		200,00
BAS26__PR.SER.SRI.PI130	invetrate di alluminio per interni di superfici fino mq 3.00	mq		190,00
BAS26__PR.SER.SRI.PI131	invetrate di alluminio per interni di superfici fino da mq 3.00 a mq 5.00	mq		180,00
BAS26__PR.SER.SRI.PI132	invetrate di alluminio per interni di superfici oltre mq 5.00	mq		180,00
BAS26__PR.SER.SRI.PI180	Serranda a rotolo in strisce di spessore da mm 6/10 a 8/10	mq		39,64
BAS26__PR.SER.SRI.PI181	Serranda a rotolo in strisce di spessore da mm 10/10 a 12/10	mq		47,05
BAS26__PR.SER.SRI.PI182	Serranda avvolgibile ... in acciaio zincato e preverniciato (bianco o grigio) spessore 10/10	mq		58,94
BAS26__PR.SER.SRI.PI183	Serranda avvolgibile ... in acciaio zincato spessore 13/10	mq		63,17
BAS26__PR.SER.SRI.PI184	Serranda avvolgibile ... in acciaio zincato	mq		59,51
BAS26__PR.SER.SRI.PI185	Serranda avvolgibile ... in acciaio zincato e preverniciato bianco o grigio	mq		63,31
BAS26__PR.SER.SRI.PI186	Serranda avvolgibile visiva ... a maglie di ferro tubolare o profili "C" 8/10	mq		63,45
BAS26__PR.SER.SRI.PI187	Serranda avvolgibile visiva ... a maglie di ferro tubolare o profili "C" 10/10	mq		76,14
BAS26__PR.SER.SRI.PI188	Serranda avvolgibile visiva ... senza barretta di rinforzo 8/10	mq		110,46
BAS26__PR.SER.SRI.PI189	Serranda avvolgibile visiva ... senza barretta di rinforzo 10/10	mq		132,00
BAS26__PR.SER.SRI.PI195	controtelaio in legno larghezza fino a cm 8	m		5,00
BAS26__PR.SER.SRI.PI196	controtelaio in legno larghezza da cm 8 a 10	m		5,00
BAS26__PR.SER.SRI.PI197	controtelaio in legno larghezza da cm 10 a 12	m		5,00
BAS26__PR.SER.SRI.PI198	controtelaio in legno larghezza da cm 12 a 15	m		6,00
BAS26__PR.SER.SRI.PI199	cassonetto legno abete	m		210,00
BAS26__PR.SER.SRI.PI200	cassonetto douglas o mogano	m		250,00
BAS26__PR.SER.SRI.PI210	mostra o dietromostra larghezza fino a cm 12	m		13,00
BAS26__PR.SER.SRI.PI211	chiodi per carpenteria 16x60	kg		3,00
BAS26__PR.SER.SRI.PI212	mostra o dietromostra larghezza fino da cm 12 a 15	m		15,00
BAS26__PR.SER.SRI.PI213	mostra o dietromostra larghezza fino da cm 15 a 20	m		21,00
BAS26__PR.SER.SRI.PI214	fronticello di dietromostra di abete	m		5,00
BAS26__PR.SER.SRI.PI215	fronticello di dietromostra legno douglas o mogano	m		7,00
BAS26__PR.SER.SRI.PI216	imbotto o succielo di legname compensato di pioppo	mq		65,00
BAS26__PR.SER.SRI.PI217	imbotto o succielo di legname compensato di mogano o douglas	mq		85,00
BAS26__PR.SER.SRI.PI218	imbotto o succielo di legname spessore non inferiore a mm 25	mq		55,00
BAS26__PR.SER.SRI.PI219	imbotto o succielo di legname compensato di pioppo	mq		80,00
BAS26__PR.SER.SRI.PI224	ritieni di ottone	cad		12,00
BAS26__PR.SER.SRI.PI225	fermoporta a pavimento in ottone	cad		9,00
BAS26__PR.SER.SRI.PI227	fermoporta in materiale plastico	cad		6,00
BAS26__PR.SER.SRI.PI228	fermoporta in materiale plastico, autoadesivo	cad		1,73
BAS26__PR.SER.SRI.PI229	sistema di apertura a wasistas	cad		80,00
BAS26__PR.SER.SRI.PI230	sistema di apertura a wasistas con atuatore	cad		180,00
BAS26__PR.SER.SRI.PI231	cariglione a levo	cad		85,00
BAS26__PR.SER.SRI.PI234	pompa chiudi porta con incasso a pavimento	cad		130,00
BAS26__PR.SER.SRI.PI235	profilati in lega di alluminio	m		30,00
BAS26__PR.SER.SRI.PI236	Porta antincendio in legno a due battenti in misure standard, costruita ed omologata secondo la norma UNI 9723, fornita e posta in opera.SoREI 30 L x H = 1300 x 2150	cad		2570,00
BAS26__PR.SER.SRI.PI237	Porta antincendio in legno a due battenti in misure standard, costruita ed omologata secondo la norma UNI 9723, fornita e posta in opera.SoREI 30 L x H = 1700 x 2150	cad		3070,00
BAS26__PR.SER.SRI.PI238	Porta antincendio in legno a due battenti in misure standard, costruita ed omologata secondo la norma UNI 9723, fornita e posta in opera.SoREI 30 L x H = 1900 x 2150	cad		3330,00
BAS26__PR.SER.SRI.PI239	Porta antincendio in legno a due battenti in misure standard, costruita ed omologata secondo la norma UNI 9723, fornita e posta in opera.SoREI 60 L x H = 1700 x 2150	cad		4630,00
BAS26__PR.SER.SRI.PI240	Porta antincendio in legno a due battenti in misure standard, costruita ed omologata secondo la norma UNI 9723, fornita e posta in opera.SoREI 60 L x H = 1300 x 2150	cad		3770,00
BAS26__PR.SER.SRI.PI241	Porta antincendio in legno a due battenti in misure standard, costruita ed omologata secondo la norma UNI 9723, fornita e posta in opera.SoREI 60 L x H = 1900 x 2150	cad		4980,00
BAS26__PR.SER.SRI.PI242	Porta antincendio in legno a due battenti in misure standard, costruita ed omologata secondo la norma UNI 9723, fornita e posta in opera.SoREI 120 L x H = 1300 x 2150	cad		5430,00
BAS26__PR.SER.SRI.PI243	Porta antincendio in legno a due battenti in misure standard, costruita ed omologata secondo la norma UNI 9723, fornita e posta in opera.SoREI 120 L x H = 1700 x 2150	cad		6540,00
BAS26__PR.SER.SRI.PI244	Porta antincendio in legno a due battenti in misure standard, costruita ed omologata secondo la norma UNI 9723, fornita e posta in opera.SoREI 120 L x H = 1900 x 2150	cad		7540,00
BAS26__PR.SER.SRI.PI245	Porta in legno ad un anta cieca, REI 30 liscia o bugnataNoce tanganica	cad		950,00
BAS26__PR.SER.SRI.PI246	Porta in legno ad un anta cieca, REI 30 liscia o bugnataRovere - mogano - frassino	cad		990,00
BAS26__PR.SER.SRI.PI247	Porta in legno ad un anta cieca, REI 30 liscia o bugnataNoce nazionale-ciliegio-olmo-pino-abete-faggio	cad		1050,00
BAS26__PR.SER.SRI.PI248	Porta in legno ad un anta cieca, REI 30 liscia o bugnataNoce nazionale biondo - wenghè- noce canaletto	cad		1190,00
BAS26__PR.SER.SRI.PI249	Porta in legno ad un anta cieca, REI 30 liscia o bugnataLaccata a base poliuretanica opaca tabella colori RAL chiari	cad		1050,00
BAS26__PR.SER.SRI.PI250	Porta in legno ad un anta cieca, REI 30 liscia o bugnataLaccata a base poliuretanica opaca tabella colori RAL chiari	cad		1270,00
BAS26__PR.SER.SRI.PI251	Porta in legno ad un anta cieca, REI 30 liscia o bugnataLaminata tabella colori standard con battute in rovere naturale	cad		1160,00
BAS26__PR.SER.SRI.PI252	Porta in legno ad un anta cieca, REI 30 liscia o bugnataLaminata tabella colori standard e telaio, coprifili e battute laccati	cad		1150,00
BAS26__PR.SER.SRI.PI253	Porta ad uno o due battenti lisci ciechiREI 60 Noce tanganica	cad		1070,00
BAS26__PR.SER.SRI.PI254	Porta ad uno o due battenti lisci ciechiREI 60 Rovere - mogano - frassino	cad		1150,00
BAS26__PR.SER.SRI.PI255	Porta ad uno o due battenti lisci ciechiREI 60 Noce nazionale - ciligio - olmo - pino - abete - faggio	cad		1170,00
BAS26__PR.SER.SRI.PI256	Porta ad uno o due battenti lisci ciechiREI 60 Noce nazionale -biondo wenghè noce canaletto	cad		1260,00
BAS26__PR.SER.SRI.PI257	Porta ad uno o due battenti lisci ciechiREI 60 Laccata a base poliuretanica opaca tabella colori RAL chiari	cad		1170,00
BAS26__PR.SER.SRI.PI258	Porta ad uno o due battenti lisci ciechiREI 60 Laccata a base poliuretanica lucida tabella colori RAL chiari	cad		1280,00
BAS26__PR.SER.SRI.PI259	Porta ad uno o due battenti lisci ciechiREI 60 Laminato colori standard e telaio coprifili e battute laccati	cad		1240,00
BAS26__PR.SER.SRI.PI260	Porta ad uno o due battenti lisci ciechiREI 120 noce tanganica	mq		1470,00
BAS26__PR.SER.SRI.PI261	Porta ad uno o due battenti lisci ciechiREI 120 rovere - mogano - frassino	mq		1570,00
BAS26__PR.SER.SRI.PI262	Porta ad uno o due battenti lisci ciechiREI 120 noce nazionale - ciliegio - olmo - pino - abete - faggio	mq		1580,00
BAS26__PR.SER.SRI.PI263	Porta ad uno o due battenti lisci ciechiREI 120 noce nazionale biondo - wenghè - noce canaletto	mq		1620,00
BAS26__PR.SER.SRI.PI264	Porta ad uno o due battenti lisci ciechiREI 120 laccata a base poliuretanica opaca tabella colori RAL chiari	mq		1590,00
BAS26__PR.SER.SRI.PI265	Porta ad uno o due battenti lisci ciechiREI 120 laccata a base poliuretanica lucida tabella colori RAL chiari	mq		1700,00
BAS26__PR.SER.SRI.PI266	Porta ad uno o due battenti lisci ciechiREI 120 Laminato colori standard telaio e coprifili essenza naturale	mq		1620,00
BAS26__PR.SER.SRI.PI267	Porta ad uno o due battenti lisci ciechiREI 120 Laminato colori standard telaio e coprifili battute laccati	mq		1670,00
BAS26__PR.SER.SRI.PI268	Formazione di vetrate fisse non apribili anche modulari e di sopraluci fissi non apribiliREI 60 Noce tanganica	mq		2350,00
BAS26__PR.SER.SRI.PI269	Formazione di vetrate fisse non apribili anche modulari e di sopraluci fissi non apribiliREI 60 Altre essenze	mq		2410,00
BAS26__PR.SER.SRI.PI270	Formazione di vetrate fisse non apribili anche modulari e di sopraluci fissi non apribiliREI 60 Laccata base poliuretanica opaca tabella colori REI chiari	mq		2490,00
BAS26__PR.SER.SRI.PI271	Formazione di vetrate fisse non apribili anche modulari e di sopraluci fissi non apribiliREI 60 Laccata base poliuretanica lucida tabella colori REI chiari	mq		2580,00
BAS26__PR.SER.SRI.PI272	Formazione di vetrate fisse non apribili anche modulari e di sopraluci fissi non apribiliREI 120 noce tanganica	mq		4790,00
BAS26__PR.SER.SRI.PI273	Formazione di vetrate fisse non apribili anche modulari e di sopraluci fissi non apribiliREI 120 altre essenze	mq		4870,00
BAS26__PR.SER.SRI.PI274	Formazione di vetrate fisse non apribili anche modulari e di sopraluci fissi non apribiliREI 120 laccata a base poliuretanica opaca tabella colori RAL chiari	mq		5050,00
BAS26__PR.SER.SRI.PI275	Formazione di vetrate fisse non apribili anche modulari e di sopraluci fissi non apribiliREI 120 laccata a base poliuretanica lucida tabella colori RAL chiari	mq		5210,00
BAS26__PR.SER.SRI.PI276	Porte tagliafuoco in legno per interni omologate REI 30 o REI 60 secondo UNI 9723REI 30	mq		690,00
BAS26__PR.SER.SRI.PI277	Porte tagliafuoco in legno per interni omologate REI 30 o REI 60 secondo UNI 9723REI 60	mq		970,00
BAS26__PR.SER.SRI.PI278	Porte tagliafuoco ... REI 60 per le seguenti dimensioni di foro muro:800 x 2.000 mm	cad		360,00
BAS26__PR.SER.SRI.PI279	Porte tagliafuoco ... REI 60 per le seguenti dimensioni di foro muro:900 x 2.000 mm	cad		370,00
BAS26__PR.SER.SRI.PI280	Porte tagliafuoco ... REI 60 per le seguenti dimensioni di foro muro:1.000 x 2.000 mm	cad		390,00
BAS26__PR.SER.SRI.PI281	Porte tagliafuoco ... REI 60 per le seguenti dimensioni di foro muro:1.300 x 2.000 mm	cad		510,00
BAS26__PR.SER.SRI.PI282	Porte tagliafuoco ... REI 60 per le seguenti dimensioni di foro muro:800 x 2.150 mm	cad		370,00
BAS26__PR.SER.SRI.PI283	Porte tagliafuoco ... REI 60 per le seguenti dimensioni di foro muro:900 x 2.150 mm	cad		390,00
BAS26__PR.SER.SRI.PI284	Porte tagliafuoco ... REI 60 per le seguenti dimensioni di foro muro:1.000 x 2.150 mm	cad		400,00
BAS26__PR.SER.SRI.PI285	Porte tagliafuoco ... REI 60 per le seguenti dimensioni di foro muro:1.300 x 2.150 mm	cad		520,00
BAS26__PR.SER.SRI.PI286	Porte tagliafuoco ... REI 120 per le seguenti dimensioni di foro muro:800 x 2.000 mm	cad		420,00
BAS26__PR.SER.SRI.PI287	Porte tagliafuoco ... REI 120 per le seguenti dimensioni di foro muro:900 x 2.000 mm	cad		440,00
BAS26__PR.SER.SRI.PI288	Porte tagliafuoco ... REI 120 per le seguenti dimensioni di foro muro:1.000 x 2.000 mm	cad		460,00
BAS26__PR.SER.SRI.PI289	Porte tagliafuoco ... REI 120 per le seguenti dimensioni di foro muro: 1.300 x 2.000 mm	cad		610,00
BAS26__PR.SER.SRI.PI290	Porte tagliafuoco ... REI 120 per le seguenti dimensioni di foro muro:800 x 2.150 mm	cad		440,00
BAS26__PR.SER.SRI.PI291	Porte tagliafuoco ... REI 120 per le seguenti dimensioni di foro muro:900 x 2.150 mm	cad		460,00
BAS26__PR.SER.SRI.PI292	Porte tagliafuoco ... REI 120 per le seguenti dimensioni di foro muro:1.000 x 2.150 mm	cad		480,00
BAS26__PR.SER.SRI.PI293	Porte tagliafuoco ... REI 120 per le seguenti dimensioni di foro muro:1.300 x 2.150 mm	cad		640,00
BAS26__PR.SER.SRI.PI294	Porte tagliafuoco ... REI 60 per le seguenti dimensioni di foro muro:1.200 x 2.000 mm	cad		750,00
BAS26__PR.SER.SRI.PI295	Porte tagliafuoco ... REI 60 per le seguenti dimensioni di foro muro:1.300x 2.000 mm	cad		760,00
BAS26__PR.SER.SRI.PI296	Porte tagliafuoco ... REI 60 per le seguenti dimensioni di foro muro:1.300 x 2.000 mm	cad		770,00
BAS26__PR.SER.SRI.PI297	Porte tagliafuoco ... REI 60 per le seguenti dimensioni di foro muro:1.400 x 2.000 mm	cad		780,00
BAS26__PR.SER.SRI.PI298	Porte tagliafuoco ... REI 60 per le seguenti dimensioni di foro muro:1.450 x 2.000 mm	cad		780,00
BAS26__PR.SER.SRI.PI299	Porte tagliafuoco ... REI 60 per le seguenti dimensioni di foro muro:1.600 x 2.000 mm	cad		800,00
BAS26__PR.SER.SRI.PI300	Porte tagliafuoco ... REI 60 per le seguenti dimensioni di foro muro:1.800 x 2.000 mm	cad		840,00
BAS26__PR.SER.SRI.PI301	Porte tagliafuoco ... REI 60 per le seguenti dimensioni di foro muro:2.000 x 2.000 mm	cad		870,00
BAS26__PR.SER.SRI.PI302	Porte tagliafuoco ... REI 60 per le seguenti dimensioni di foro muro:1.200 x 2.150 mm	cad		770,00
BAS26__PR.SER.SRI.PI303	Porte tagliafuoco ... REI 60 per le seguenti dimensioni di foro muro:1.265 x 2.150 mm	cad		780,00
BAS26__PR.SER.SRI.PI304	Porte tagliafuoco ... REI 60 per le seguenti dimensioni di foro muro:1.300 x 2.150 mm	cad		780,00
BAS26__PR.SER.SRI.PI305	Porte tagliafuoco ... REI 60 per le seguenti dimensioni di foro muro:1.400 x 2.000 mm	cad		800,00
BAS26__PR.SER.SRI.PI306	Porte tagliafuoco ... REI 60 per le seguenti dimensioni di foro muro:1.450 x 2.150 mm	cad		800,00
BAS26__PR.SER.SRI.PI307	Porte tagliafuoco ... REI 60 per le seguenti dimensioni di foro muro:1.600 x 2.150 mm	cad		830,00
BAS26__PR.SER.SRI.PI308	Porte tagliafuoco ... REI 60 per le seguenti dimensioni di foro muro:1.800 x 2.150 mm	cad		870,00
BAS26__PR.SER.SRI.PI309	Porte tagliafuoco ... REI 60 per le seguenti dimensioni di foro muro:2.000 x 2.150 mm	cad		910,00
BAS26__PR.SER.SRI.PI310	Porte tagliafuoco ... REI 120 per le seguenti dimensioni di foro muro:1.200 x 2.000 mm	cad		880,00
BAS26__PR.SER.SRI.PI311	Porte tagliafuoco ... REI 120 per le seguenti dimensioni di foro muro:1.265 x 2.000 mm	cad		890,00
BAS26__PR.SER.SRI.PI312	Porte tagliafuoco ... REI 120 per le seguenti dimensioni di foro muro:1.300 x 2.000 mm	cad		900,00
BAS26__PR.SER.SRI.PI313	Porte tagliafuoco ... REI 120 per le seguenti dimensioni di foro muro:1.400 x 2.000 mm	cad		930,00
BAS26__PR.SER.SRI.PI314	Porte tagliafuoco ... REI 120 per le seguenti dimensioni di foro muro:1.450 x 2.000 mm	cad		940,00
BAS26__PR.SER.SRI.PI315	Porte tagliafuoco ... REI 120 per le seguenti dimensioni di foro muro:1.600 x 2.000 mm	cad		970,00
BAS26__PR.SER.SRI.PI316	Porte tagliafuoco ... REI 120 per le seguenti dimensioni di foro muro:1.800 x 2.000 mm	cad		1030,00
BAS26__PR.SER.SRI.PI317	Porte tagliafuoco ... REI 120 per le seguenti dimensioni di foro muro:2.000 x 2.000 mm	cad		1080,00
BAS26__PR.SER.SRI.PI318	Porte tagliafuoco ... REI 120 per le seguenti dimensioni di foro muro:1.200 x 2.150 mm	cad		910,00
BAS26__PR.SER.SRI.PI319	Porte tagliafuoco ... REI 120 per le seguenti dimensioni di foro muro:1.265 x 2.150 mm	cad		920,00
BAS26__PR.SER.SRI.PI320	Porte tagliafuoco ... REI 120 per le seguenti dimensioni di foro muro:1.300 x 2.150 mm	cad		940,00
BAS26__PR.SER.SRI.PI321	Porte tagliafuoco ... REI 120 per le seguenti dimensioni di foro muro:1.400 x 2.150 mm	cad		960,00
BAS26__PR.SER.SRI.PI322	Porte tagliafuoco ... REI 120 per le seguenti dimensioni di foro muro:1.450 x 2.150 mm	cad		970,00
BAS26__PR.SER.SRI.PI323	Porte tagliafuoco ... REI 120 per le seguenti dimensioni di foro muro:1.600 x 2.150 mm	cad		1020,00
BAS26__PR.SER.SRI.PI324	Porte tagliafuoco ... REI 120 per le seguenti dimensioni di foro muro:1.800 x 2.150 mm	cad		1060,00
BAS26__PR.SER.SRI.PI325	Porte tagliafuoco ... REI 120 per le seguenti dimensioni di foro muro:2.000 x 2.150 mm	cad		1110,00
BAS26__PR.SER.SRI.PI332	Porta tagliafuoco ad un battente con vetri omologata a norma UNI 9723 conforme alle certificazioni di prodotto ISO 9001, color avorio chiar..900x2.000 mm	cad		2260,00
BAS26__PR.SER.SRI.PI333	Porta tagliafuoco ad un battente con vetri omologata a norma UNI 9723 conforme alle certificazioni di prodotto ISO 9001, color avorio chiar..1.200x2.000 mm	cad		2980,00
BAS26__PR.SER.SRI.PI334	Porta tagliafuoco ad un battente con vetri omologata a norma UNI 9723 conforme alle certificazioni di prodotto ISO 9001, color avorio chiar..1.500x2.000 mm	cad		3590,00
BAS26__PR.SER.SRI.PI335	Porta tagliafuoco ad un battente con vetri omologata a norma UNI 9723 conforme alle certificazioni di prodotto ISO 9001, color avorio chiar..1.750x2.000 mm	cad		4210,00
BAS26__PR.SER.SRI.PI336	Porta tagliafuoco ad un battente con vetri omologata a norma UNI 9723 conforme alle certificazioni di prodotto ISO 9001, color avorio chiar..900x2.000 mm	cad		3740,00
BAS26__PR.SER.SRI.PI337	Porta tagliafuoco ad un battente con vetri omologata a norma UNI 9723 conforme alle certificazioni di prodotto ISO 9001, color avorio chiar..1.200x2.000 mm	cad		5140,00
BAS26__PR.SER.SRI.PI338	Porta tagliafuoco ad un battente con vetri omologata a norma UNI 9723 conforme alle certificazioni di prodotto ISO 9001, color avorio chiar..1.500x2.000 mm	cad		6050,00
BAS26__PR.SER.SRI.PI339	Porta tagliafuoco ad un battente con vetri omologata a norma UNI 9723 conforme alle certificazioni di prodotto ISO 9001, color avorio chiar..1.750x2.000 mm	cad		7250,00
BAS26__PR.SER.SRI.PI340	Porta tagliafuoco ad un battente con vetri omologata a norma UNI 9723 conforme alle certificazioni di prodotto ISO 9001, color avorio chiar..900x2.000 mm	cad		4470,00
BAS26__PR.SER.SRI.PI341	Porta tagliafuoco ad un battente con vetri omologata a norma UNI 9723 conforme alle certificazioni di prodotto ISO 9001, color avorio chiar..1.200x2.000 mm	cad		5890,00
BAS26__PR.SER.SRI.PI342	Porta tagliafuoco ad un battente con vetri omologata a norma UNI 9723 conforme alle certificazioni di prodotto ISO 9001, color avorio chiar..1.500x2.000 mm	cad		7320,00
BAS26__PR.SER.SRI.PI343	Porta tagliafuoco ad un battente con vetri omologata a norma UNI 9723 conforme alle certificazioni di prodotto ISO 9001, color avorio chiar..1.750x2.000 mm	cad		8630,00
BAS26__PR.SER.SRI.PI344	Porta tagliafuoco ad un battente con vetri omologata a norma UNI 9723 conforme alle certificazioni di prodotto ISO 9001, color avorio chiar..1.500x2.000 mm	cad		4090,00
BAS26__PR.SER.SRI.PI345	Porta tagliafuoco ad un battente con vetri omologata a norma UNI 9723 conforme alle certificazioni di prodotto ISO 9001, color avorio chiar..1.800x2.000 mm	cad		4820,00
BAS26__PR.SER.SRI.PI346	Porta tagliafuoco ad un battente con vetri omologata a norma UNI 9723 conforme alle certificazioni di prodotto ISO 9001, color avorio chiar..2.100x2.000 mm	cad		5310,00
BAS26__PR.SER.SRI.PI347	Porta tagliafuoco ad un battente con vetri omologata a norma UNI 9723 conforme alle certificazioni di prodotto ISO 9001, color avorio chiar..1.500x2.000 mm	cad		6390,00
BAS26__PR.SER.SRI.PI348	Porta tagliafuoco ad un battente con vetri omologata a norma UNI 9723 conforme alle certificazioni di prodotto ISO 9001, color avorio chiar..1.800x2.000 mm	cad		7640,00
BAS26__PR.SER.SRI.PI349	Porta tagliafuoco ad un battente con vetri omologata a norma UNI 9723 conforme alle certificazioni di prodotto ISO 9001, color avorio chiar..2.100x2.000 mm	cad		8900,00
BAS26__PR.SER.SRI.PI350	Porta tagliafuoco ad un battente con vetri omologata a norma UNI 9723 conforme alle certificazioni di prodotto ISO 9001, color avorio chiar..1.500x2.000 mm	cad		7560,00
BAS26__PR.SER.SRI.PI351	Porta tagliafuoco ad un battente con vetri omologata a norma UNI 9723 conforme alle certificazioni di prodotto ISO 9001, color avorio chiar..1.800x2.000 mm	cad		9040,00
BAS26__PR.SER.SRI.PI352	Porta tagliafuoco ad un battente con vetri omologata a norma UNI 9723 conforme alle certificazioni di prodotto ISO 9001, color avorio chiar..2.100x2.000 mm	cad		10410,00
BAS26__PR.SER.SRI.PI359	porta interna in alluminio da 800 - 1.000 x h 2.100	cad		3460,89
BAS26__PR.SER.SRI.PI360	porta interna in alluminio da 1.200 - 1.400 x h 2.100	cad		3569,83
BAS26__PR.SER.SRI.PI361	porta interna in alluminio da 1.400 - 1.600 x h 2.100	cad		3800,56
BAS26__PR.SER.SRI.PI362	porta interna in alluminio da 800 - 1.000 x h 2.100	cad		3665,98
BAS26__PR.SER.SRI.PI363	porta interna in alluminio da 1.200 - 1.400 x h 2.100	cad		3928,75
BAS26__PR.SER.SRI.PI364	porta interna in alluminio da 1.400 - 1.600 x h 2.100	cad		4249,19
BAS26__PR.SER.SRI.PI368	porta interna in alluminioda 1.200 - 1.400 x h 2.100 mm	cad		7286,29
BAS26__PR.SER.SRI.PI369	porta interna in alluminioda 1.600 - 1.800 x h 2.100 mm	cad		8063,89
BAS26__PR.SER.SRI.PI370	porta interna in alluminio apparecchiatura per abbattimento ante di porte automatiche	cad		950,00
BAS26__PR.SER.SRI.PI378	Porta ad uno o due battenti lisci ciechiREI 60 Laminato colori standard telaio e coprifili	mq		960,00
BAS26__PR.SER.SRI.PI448	Finestre e portefinestre di legno lamellare di castagno, potere fonoisolante (Rw) = 35 dB e < 40 dB, trasmittanza termica complessiva della chiusura trasparente e dell'infisso (Uw)> 1,80 W/m2°K e = 2,40 W/m2°K, apertura a battente o vasistas	cad		550,00
BAS26__PR.SER.SRI.PI449	Finestre e portefinestre di legno lamellare di castagno, potere fonoisolante (Rw) = 35 dB e < 40 dB, trasmittanza termica complessiva della chiusura trasparente e dell'infisso (Uw)> 1,50 W/m2°K e = 1,80 W/m2°K, apertura a battente o vasistas	cad		650,00
BAS26__PR.SER.SRI.PI450	Finestre e portefinestre di legno lamellare di castagno,potere fonoisolante (Rw) = 35 dB e < 40 dB, trasmittanza termica complessiva della chiusura trasparente e dell'infisso (Uw)> 0,90 W/m2°K e = 1,50 W/m2°K, apertura a battente o vasistas	cad		680,00
BAS26__PR.SER.SRI.PI451	Finestre e portefinestre di legno lamellare di castagno, potere fonoisolante (Rw) = 35 dB e < 40 dB, trasmittanza termica complessiva della chiusura trasparente e dell'infisso (Uw) = 0,90 W/m2°K, apertura a battente o vasistas	cad		730,00
BAS26__PR.SER.SRI.PI456	Finestre e portefinestre costruiti con profili in alluminio/legno lamellare di pino, potere fonoisolante (Rw) = 35 dB e < 40 dB, trasmittanza termica complessiva della chiusura trasparente e dell'infisso (Uw) = 2,4 W/mq°K e > 1,8 W/mq°K, serramento a ba	cad		454,39
BAS26__PR.SER.SRI.PI457	Finestre e portefinestre costruiti con profili in alluminio/legno lamellare di pino, potere fonoisolante (Rw) = 35 dB e < 40 dB, trasmittanza termica complessiva della chiusura trasparente e dell'infisso (Uw) pari o non superiore a = 1,8 W/m2°K e > 1,5	cad		640,00
BAS26__PR.SER.SRI.PI458	Finestre e portefinestre costruiti con profili in alluminio/legno lamellare di pino, potere fonoisolante (Rw) = 35 dB e < 40 dB, trasmittanza termica complessiva della chiusura trasparente e dell'infisso (Uw) = 1,5 W/mq°K > 0,9 W/mq°K, serramento a batt	cad		562,23
BAS26__PR.SER.SRI.PI459	Finestre e portefinestre costruiti con profili in alluminio/legno lamellare di pino, potere fonoisolante (Rw) = 35 dB e < 40 dB, trasmittanza termica complessiva della chiusura trasparente e dell'infisso (Uw) = 0,9 W/mq°K, serramento a battente o vasist	cad		594,19
BAS26__PR.SER.SRI.PI472	Finestre e portefinestre costruiti con profili in alluminio/legno lamellare di castagno, potere fonoisolante (Rw) = 35 dB e < 40 dB, trasmittanza termica complessiva della chiusura trasparente e dell'infisso (Uw) = 2,4 W/mq°K e > 1,8 W/mq°K, serramento	cad		539,23
BAS26__PR.SER.SRI.PI473	Finestre e portefinestre costruiti con profili in alluminio/legno lamellare di castagno, potere fonoisolante (Rw) = 35 dB e < 40 dB, trasmittanza termica complessiva della chiusura trasparente e dell'infisso (Uw) pari o non superiore a = 1,8 W/m2°K e > 1	cad		730,00
BAS26__PR.SER.SRI.PI474	Finestre e portefinestre costruiti con profili in alluminio/legno lamellare di castagno, potere fonoisolante (Rw) = 35 dB e < 40 dB, trasmittanza termica complessiva della chiusura trasparente e dell'infisso (Uw) = 1,5 W/mq°K > 0,9 W/mq°K, serramento a	cad		654,94
BAS26__PR.SER.SRI.PLUT1	Serramento legno-alluminio in legno lamellare di pino lista unica interno, alluminio esterno, sezioni indicative telaio 62 × 50 mm e battenti 76 ÷ 82 × 69 mm, completo di coprigiunti, fermavetro, giunto con camera di decompressione, ferramenta e vetrocamera idonea; finitura bianca tipo RAL 9010, sp. min. 50 micron o ciclo equivalente. Classi: aria 4 UNI EN 12207, acqua E750 UNI EN 12208, vento C3 UNI EN 12210. Escluso controtelaio. Apertura a battente o vasistas. Sup. min. 1 anta 1,50 m², 2 ante 1,80 m². Uw > 1,00 e ≤ 1,67 W/m²K.	mq		572,73
BAS26__PR.SER.SRI.PLUT2	Serramento legno-alluminio in legno lamellare di pino lista unica interno, alluminio esterno, sezioni indicative telaio 62 × 50 mm e battenti 76 ÷ 82 × 69 mm, completo di coprigiunti, fermavetro, giunto con camera di decompressione, ferramenta e vetrocamera idonea; finitura bianca tipo RAL 9010, sp. min. 50 micron o ciclo equivalente. Classi: aria 4 UNI EN 12207, acqua E750 UNI EN 12208, vento C3 UNI EN 12210. Escluso controtelaio. Apertura a battente o vasistas. Sup. min. 1 anta 1,50 m², 2 ante 1,80 m². Uw < 1,00 W/m²K.	mq		672,54
BAS26__PR.SER.SRI.RLUT1	Serramento legno-alluminio in legno lamellare di rovere interno, alluminio esterno, sezioni indicative telaio 62 × 50 mm e battenti 76 ÷ 82 × 69 mm, completo di coprigiunti, fermavetro, giunto con camera di decompressione, ferramenta e vetrocamera idonea; finitura bianca tipo RAL 9010, sp. min. 50 micron o ciclo equivalente. Classi: aria 4 UNI EN 12207, acqua E750 UNI EN 12208, vento C3 UNI EN 12210. Escluso controtelaio. Apertura a battente o vasistas. Sup. min. 1 anta 1,50 m², 2 ante 1,80 m². Uw > 1,00 e ≤ 1,67 W/m²K.	mq		717,81
BAS26__PR.SER.SRI.RLUT2	Serramento legno-alluminio in legno lamellare di rovere interno, alluminio esterno, sezioni indicative telaio 62 × 50 mm e battenti 76 ÷ 82 × 69 mm, completo di coprigiunti, fermavetro, giunto con camera di decompressione, ferramenta e vetrocamera idonea; finitura bianca tipo RAL 9010, sp. min. 50 micron o ciclo equivalente. Classi: aria 4 UNI EN 12207, acqua E750 UNI EN 12208, vento C3 UNI EN 12210. Escluso controtelaio. Apertura a battente o vasistas. Sup. min. 1 anta 1,50 m², 2 ante 1,80 m². Uw < 1,00 W/m²K.	mq		812,44
BAS26__PR.SER.VET	Vetro, cristallo, vetrocamera, stratificati, retinati, specchiature
BAS26__PR.SER.VET.	Lastre in poliestere rinforzato con fibra di vetro completa di sottostruttura in alluminio estruso, staffe di fissaggio e tasselli	mq		72,20
BAS26__PR.SER.VET.010076	Specchio basculante superficie riflettente antinfortunistica cm 60x90	cad		167,80
BAS26__PR.SER.VET.011904	specchiatura in vetro	cad		32,51
BAS26__PR.SER.VET.011905	Porta tecnica vetrata a 2 ante DX, 1200x2100 mm, in alluminio anodizzato argento, con cerniere a scomparsa e pannello laminato, spalla compresa tra 120 e 400 mm	mq		1301,25
BAS26__PR.SER.VET.012186	Persiana alla Romana / Scurone in VETRORESINA, ad ALTA RESISTENZA TERMICA, realizzabile con lamelle fisse ed orientabili, spessore anta 32 mm di tipo complanare o in battuta, RIVESTITA con pellicole acriliche, predisposta per fissaggio a muro o su telaio, completa di cerniere RUSTICO (a vista o a scomparsa) con trattamento anticorrosione e ogni accessorio necessario per il corretto funzionamento della stessa. Classe di Resistenza ai Colpi di Vento 6 seconda Norma UNI EN 13659	mq		630,00
BAS26__PR.SER.VET.BBE02	Vetrocamera 4 (basso emissivo)-15-4	mq		30,00
BAS26__PR.SER.VET.BBE05	Vetrocamera 4 (basso emissivo)-24-4	mq		35,00
BAS26__PR.SER.VET.BBE08	Vetrocamera 4 (basso emissivo)-15-3	mq		45,00
BAS26__PR.SER.VET.BBE10	Vetrocamera 4 (basso emissivo)-20- strat 33	mq		45,00
BAS26__PR.SER.VET.BBE12	Vetrocamera 4 (basso emissivo)-15-5	mq		35,00
BAS26__PR.SER.VET.BBE13	Vetrocamera 4 (basso emissivo)-20-5	mq		35,00
BAS26__PR.SER.VET.BBE16	Vetrocamera 4 (basso emissivo)-15- strat 44	mq		45,00
BAS26__PR.SER.VET.BBE17	Vetrocamera 4 (basso emissivo)-18- strat 44	mq		50,00
BAS26__PR.SER.VET.BBE20	Vetrocamera 4 (basso emissivo)-15- strat 55	mq		50,00
BAS26__PR.SER.VET.BBE21	Vetrocamera 4 (basso emissivo)-18- strat 55	mq		50,00
BAS26__PR.SER.VET.BBE23	Vetrocamera 4-15- strat 33 (basso emissivo)	mq		50,00
BAS26__PR.SER.VET.BBE25	Vetrocamera 4-20- strat 33 (basso emissivo)	mq		50,00
BAS26__PR.SER.VET.BBE28	Vetrocamera 4-15- strat 44 (basso emissivo)	mq		55,00
BAS26__PR.SER.VET.BBE29	Vetrocamera 4-18- strat 44 (basso emissivo)	mq		55,00
BAS26__PR.SER.VET.BBE32	Vetrocamera 4-15- strat 55 (basso emissivo)	mq		60,00
BAS26__PR.SER.VET.BBE35	Vetrocamera strat 33 (basso emissivo)-15- strat 33	mq		65,00
BAS26__PR.SER.VET.BBE36	Vetrocamera strat 33 (basso emissivo)-18- strat 33	mq		65,00
BAS26__PR.SER.VET.BBE39	Vetrocamera strat 33 (basso emissivo)-15- strat 44	mq		65,00
BAS26__PR.SER.VET.BBE42	Vetrocamera strat 33 (basso emissivo)-15- strat 55	mq		70,00
BAS26__PR.SER.VET.BBE43	Vetrocamera strat 33 (basso emissivo)-18- strat 55	mq		70,00
BAS26__PR.SER.VET.BBE46	Vetrocamera strat 44 (basso emissivo)-15- strat 33	mq		70,00
BAS26__PR.SER.VET.BBE49	Vetrocamera strat 44 (basso emissivo)-15- strat 44	mq		70,00
BAS26__PR.SER.VET.BBE52	Vetrocamera strat 44 (basso emissivo)-15- strat 55	mq		75,00
BAS26__PR.SER.VET.BBE55	Vetrocamera strat 55 (basso emissivo)-15- strat 33	mq		70,00
BAS26__PR.SER.VET.BBE58	Vetrocamera strat 55 (basso emissivo)-15- strat 44	mq		75,00
BAS26__PR.SER.VET.BBE61	Vetrocamera strat 55 (basso emissivo)-15- strat 55	mq		80,00
BAS26__PR.SER.VET.BBE62	Vetrocamera 4 (basso emissivo selettivo)-15 - strat 33	mq		65,00
BAS26__PR.SER.VET.BBE63	Vetrocamera 4 (basso emissivo selettivo)-20- strat 33	mq		70,00
BAS26__PR.SER.VET.BBE64	Vetrocamera 4 (basso emissivo selettivo)-15 - strat 44	mq		70,00
BAS26__PR.SER.VET.BBE65	Vetrocamera 4 (basso emissivo selettivo)-18 - strat 44	mq		75,00
BAS26__PR.SER.VET.BBE66	Vetrocamera 4 (basso emissivo selettivo)-15 - strat 55	mq		80,00
BAS26__PR.SER.VET.BBE67	Vetrocamera 4 (basso emissivo selettivo)-18- strat 55	mq		70,00
BAS26__PR.SER.VET.BBE68	Vetrocamera 4-15- strat 33 (basso emissivo selettivo)	mq		70,00
BAS26__PR.SER.VET.BBE69	Vetrocamera 4-20 - strat 33 (basso emissivo selettivo)	mq		75,00
BAS26__PR.SER.VET.BBE70	Vetrocamera 4-15 - strat 44 (basso emissivo selettivo)	mq		80,00
BAS26__PR.SER.VET.BBE71	Vetrocamera 4-18- strat 44 (basso emissivo selettivo)	mq		85,00
BAS26__PR.SER.VET.BBE72	Vetrocamera 4-15 - strat 55 (basso emissivo selettivo)	mq		85,00
BAS26__PR.SER.VET.BBE73	Vetrocamera strat 33 (basso emissivo selettivo) -15- strat 33	mq		90,00
BAS26__PR.SER.VET.BBE74	Vetrocamera strat 33 (basso emissivo selettivo)-18- strat 33	mq		95,00
BAS26__PR.SER.VET.BBE75	Vetrocamera strat 33 (basso emissivo selettivo)-15- strat 44	mq		100,00
BAS26__PR.SER.VET.BBE76	Vetrocamera strat 33 (basso emissivo selettivo)-15- strat 55	mq		100,00
BAS26__PR.SER.VET.BBE77	Vetrocamera strat 33 (basso emissivo selettivo)-18-strat 55	mq		95,00
BAS26__PR.SER.VET.BBE78	Vetrocamera strat 44 (basso emissivo selettivo)-15-strat 33	mq		100,00
BAS26__PR.SER.VET.BBE79	Vetrocamera strat 44 (basso emissivo selettivo)-15-strat 44	mq		100,00
BAS26__PR.SER.VET.BBE80	Vetrocamera strat 44 (basso emissivo selettivo)-15-strat 55	mq		100,00
BAS26__PR.SER.VET.BBE81	Vetrocamera strat 55 (basso emissivo selettivo)-15-strat 33	mq		110,00
BAS26__PR.SER.VET.BBE82	Vetrocamera strat 55 (basso emissivo selettivo)-15- strat 44	mq		110,00
BAS26__PR.SER.VET.BBE83	Vetrocamera strat 55 (basso emissivo selettivo)-15- strat 55	mq		120,00
BAS26__PR.SER.VET.BP001	Lastra alveolare - a due pareti - cristallo mm 4	mq		7,00
BAS26__PR.SER.VET.BP002	Lastra alveolare - a due pareti - cristallo mm 6	mq		12,00
BAS26__PR.SER.VET.BP003	Lastra alveolare - a due pareti - cristallo mm 10	mq		16,00
BAS26__PR.SER.VET.BP004	Lastra alveolare - a tre pareti - cristallo mm 16	mq		25,00
BAS26__PR.SER.VET.BP005	Lastra alveolare - a quattro pareti - cristallo mm 6	mq		12,00
BAS26__PR.SER.VET.BP006	Lastra alveolare - a quattro pareti - cristallo mm 10	mq		16,00
BAS26__PR.SER.VET.BP007	Lastra alveolare - a quattro pareti - cristallo mm 12	mq		21,00
BAS26__PR.SER.VET.BP008	Lastra alveolare - a nido d'ape - cristallo mm 16	mq		23,00
BAS26__PR.SER.VET.BP009	Lastra alveolare - a cinque pareti - cristallo mm 25	mq		30,00
BAS26__PR.SER.VET.BP010	Lastra alveolare - multialveolo - cristallo mm 32	mq		35,00
BAS26__PR.SER.VET.BP011	Lastra alveolare - multialveolo - cristallo mm 40	mq		40,00
BAS26__PR.SER.VET.BP028	Lastra compatta - cristallo mm 2	mq		21,00
BAS26__PR.SER.VET.BP029	Lastra compatta - cristallo mm 3	mq		30,00
BAS26__PR.SER.VET.BP030	Lastra compatta - opale/bronzo mm 3	mq		30,00
BAS26__PR.SER.VET.BP031	Lastra compatta - cristallo mm 4	mq		40,00
BAS26__PR.SER.VET.BP032	Lastra compatta - opale/bronzo mm 4	mq		40,00
BAS26__PR.SER.VET.BP033	Lastra compatta - cristallo mm 5	mq		50,00
BAS26__PR.SER.VET.BP034	Lastra compatta - opale/bronzo mm 5	mq		55,00
BAS26__PR.SER.VET.BP035	Lastra compatta - cristallo mm 6	mq		60,00
BAS26__PR.SER.VET.BP036	Lastra compatta - bronzo mm 6	mq		65,00
BAS26__PR.SER.VET.BP037	Lastra compatta - cristallo mm 8	mq		80,00
BAS26__PR.SER.VET.BP038	Lastra compatta - cristallo mm 10	mq		100,00
BAS26__PR.SER.VET.BP088	Lastra in acrilico colato (PMMA), spessore 3 mm incolore	mq		21,00
BAS26__PR.SER.VET.BP089	Lastra in acrilico colato (PMMA), spessore 4 mm incolore	mq		26,00
BAS26__PR.SER.VET.BP090	Lastra in acrilico colato (PMMA), spessore 5 mm incolore	mq		30,00
BAS26__PR.SER.VET.BP091	Lastra in acrilico colato (PMMA), spessore 6 mm incolore	mq		35,00
BAS26__PR.SER.VET.BP092	Lastra in acrilico colato (PMMA), spessore 8 mm incolore	mq		50,00
BAS26__PR.SER.VET.BP093	Lastra in acrilico estruso (PMMA), spessore 3 mm incolore	mq		17,00
BAS26__PR.SER.VET.BP094	Lastra in acrilico estruso (PMMA), spessore 4 mm incolore	mq		23,00
BAS26__PR.SER.VET.BP095	Lastra in acrilico estruso (PMMA), spessore 5 mm incolore	mq		30,00
BAS26__PR.SER.VET.BP096	Lastra in acrilico estruso (PMMA), spessore 6 mm incolore	mq		33,00
BAS26__PR.SER.VET.BP097	Lastra in acrilico estruso (PMMA), spessore 8 mm incolore	mq		45,00
BAS26__PR.SER.VET.BT048	lastra traslucida in vetroresina del tipo pesante ondulato, grecata o sagomata del peso di 3.80 kg/mq	mq		20,00
BAS26__PR.SER.VET.BTA01	Cristallo float chiaro mm 3	mq		9,00
BAS26__PR.SER.VET.BTA02	Cristallo float chiaro mm 4	mq		10,00
BAS26__PR.SER.VET.BTA03	Cristallo float chiaro mm 5	mq		13,00
BAS26__PR.SER.VET.BTA04	Cristallo float chiaro mm 6	mq		15,00
BAS26__PR.SER.VET.BTA05	Cristallo float chiaro mm 8	mq		26,00
BAS26__PR.SER.VET.BTA06	Cristallo float chiaro mm 10	mq		30,00
BAS26__PR.SER.VET.BTA07	Cristallo float chiaro mm 12	mq		35,00
BAS26__PR.SER.VET.BTA08	Cristallo float chiaro mm 15	mq		45,00
BAS26__PR.SER.VET.BTA09	Cristallo float chiaro mm 19	mq		60,00
BAS26__PR.SER.VET.BTA10	Cristallo extrachiaro mm 4	mq		26,00
BAS26__PR.SER.VET.BTA11	Cristallo extrachiaro mm 5	mq		30,00
BAS26__PR.SER.VET.BTA12	Cristallo extrachiaro mm 6	mq		35,00
BAS26__PR.SER.VET.BTA13	Cristallo extrachiaro mm 8	mq		50,00
BAS26__PR.SER.VET.BTA14	Cristallo extrachiaro mm 10	mq		65,00
BAS26__PR.SER.VET.BTA15	Cristallo extrachiaro mm 12	mq		75,00
BAS26__PR.SER.VET.BTA16	Cristallo extrachiaro mm 15	mq		110,00
BAS26__PR.SER.VET.BTA17	Cristallo float colorato verde, bronzo, grigio mm 4	mq		21,00
BAS26__PR.SER.VET.BTA18	Cristallo float colorato verde, bronzo, grigio mm 5	mq		25,00
BAS26__PR.SER.VET.BTA19	Cristallo float colorato verde, bronzo, grigio mm 6	mq		30,00
BAS26__PR.SER.VET.BTA20	Cristallo float colorato verde, bronzo, grigio mm 8	mq		40,00
BAS26__PR.SER.VET.BTA21	Cristallo float colorato verde, bronzo, grigio mm 10	mq		50,00
BAS26__PR.SER.VET.BTA23	Stratificato 33.1 chiaro	mq		21,00
BAS26__PR.SER.VET.BTA24	Stratificato 44.1 chiaro	mq		26,00
BAS26__PR.SER.VET.BTA25	Stratificato 55.1 chiaro	mq		30,00
BAS26__PR.SER.VET.BTA26	Stratificato 66.1 chiaro	mq		35,00
BAS26__PR.SER.VET.BTA27	Stratificato 33.1 Plastico Bianco - Opalino	mq		27,00
BAS26__PR.SER.VET.BTA28	Stratificato 44.1 Plastico Bianco - Opalino	mq		30,00
BAS26__PR.SER.VET.BTA29	Stratificato 55.1 Plastico Bianco - Opalino	mq		35,00
BAS26__PR.SER.VET.BTA30	Stratificato 33.1 Verde - Bronzo - Grigio	mq		28,00
BAS26__PR.SER.VET.BTA31	Stratificato 44.1 Verde - Bronzo - Grigio	mq		30,00
BAS26__PR.SER.VET.BTA32	Stratificato 55.1 Verde - Bronzo - Grigio	mq		35,00
BAS26__PR.SER.VET.BTA33	Stratificato 33.1 Arancio - Viola - Blu	mq		34,00
BAS26__PR.SER.VET.BTA34	Stratificato 44.1 Arancio - Viola - Blu	mq		39,00
BAS26__PR.SER.VET.BTA35	Stratificato 55.1 Arancio - Viola - Blu	mq		42,00
BAS26__PR.SER.VET.BTA44	Cristallo Argentato chiaro mm 3	mq		18,00
BAS26__PR.SER.VET.BTA45	Cristallo Argentato chiaro mm 4	mq		20,00
BAS26__PR.SER.VET.BTA46	Cristallo Argentato chiaro mm 5	mq		26,00
BAS26__PR.SER.VET.BTA47	Cristallo Argentato chiaro mm 6	mq		30,00
BAS26__PR.SER.VET.BTA48	Cristallo Argentato extrachiaro mm 3	mq		30,00
BAS26__PR.SER.VET.BTA49	Cristallo Argentato extrachiaro mm 4	mq		40,00
BAS26__PR.SER.VET.BTA50	Cristallo Argentato extrachiaro mm 5	mq		50,00
BAS26__PR.SER.VET.BTA51	Cristallo Argentato extrachiaro mm 6	mq		60,00
BAS26__PR.SER.VET.BTA52	Cristallo Argentato di sicurezza 4	mq		35,00
BAS26__PR.SER.VET.BTA53	Cristallo Argentato di sicurezza 5	mq		45,00
BAS26__PR.SER.VET.BTA54	Cristallo Argentato di sicurezza 6	mq		50,00
BAS26__PR.SER.VET.BTA55	Cristallo Argentato colorato mm 3	mq		23,00
BAS26__PR.SER.VET.BTA56	Cristallo Argentato colorato mm 4	mq		26,00
BAS26__PR.SER.VET.BTA57	Cristallo Argentato colorato mm 5	mq		30,00
BAS26__PR.SER.VET.BTA58	Cristallo Argentato colorato mm 6	mq		35,00
BAS26__PR.SER.VET.BTA59	Cristallo stratificato antirumore 33.1	mq		28,00
BAS26__PR.SER.VET.BTA60	Cristallo stratificato antirumore 44.1	mq		30,00
BAS26__PR.SER.VET.BTA61	Cristallo stratificato antirumore 55.1	mq		35,00
BAS26__PR.SER.VET.BTA62	Cristallo stratificato antirumore 33.2	mq		30,00
BAS26__PR.SER.VET.BTA63	Cristallo stratificato antirumore 44.2	mq		35,00
BAS26__PR.SER.VET.BTA64	Cristallo stratificato antirumore 55.2	mq		40,00
BAS26__PR.SER.VET.BTA65	Cristallo riflettente chiaro mm 4	mq		26,00
BAS26__PR.SER.VET.BTA66	Cristallo riflettente chiaro mm 6	mq		35,00
BAS26__PR.SER.VET.BTA67	Cristallo riflettente chiaro mm 8	mq		50,00
BAS26__PR.SER.VET.BTA68	Cristallo riflettente chiaro mm 10	mq		65,00
BAS26__PR.SER.VET.BTA75	Cristallo riflettente stratificato 44.1	mq		50,00
BAS26__PR.SER.VET.BTA76	Cristallo riflettente stratificato 64.1	mq		65,00
BAS26__PR.SER.VET.BTA80	Cristallo riflettente stratificato 66.1	mq		70,00
BAS26__PR.SER.VET.BTA89	Cristallo float colorato blu, rosa mm 4	mq		22,00
BAS26__PR.SER.VET.BTA90	Cristallo float colorato blu, rosa mm 5	mq		28,00
BAS26__PR.SER.VET.BTA91	Cristallo float colorato blu, rosa mm 6	mq		35,00
BAS26__PR.SER.VET.BTA92	Cristallo float colorato blu, rosa mm 8	mq		45,00
BAS26__PR.SER.VET.BTA93	Cristallo float colorato blu, rosa mm 10	mq		55,00
BAS26__PR.SER.VET.BTA94	Trattamento magnetronico	mq		6,00
BAS26__PR.SER.VET.BTA95	Cristallo float temperato incolore 6 mm	mq		30,00
BAS26__PR.SER.VET.BTA96	Cristallo float temperato incolore 8 mm	mq		40,00
BAS26__PR.SER.VET.BTA97	Vetrata cristallo temperato greggio	mq		330,00
BAS26__PR.SER.VET.BTR01	Vetro stampato colorato ( martellato,lineare,rigato..) mm 4	mq		23,00
BAS26__PR.SER.VET.BTR02	Vetro stampato colorato (martellato, lineare, rigato...) mm 6	mq		29,00
BAS26__PR.SER.VET.BTR03	Cristallo di sicurezza stratificato antisfondamento 55.4S	mq		50,00
BAS26__PR.SER.VET.BTR04	Cristallo stratificato blindato composto da 4 lastre di mm 4-4-4-4 e 32 fogli di PVB per uno spessore totale di 28/30 mm	mq		400,00
BAS26__PR.SER.VET.BTR05	Cristallo stratificato blindato composto da 4 lastre di mm 8-8-6-4 e 32 fogli di PVB per uno spessore totale di 38/40 mm	mq		440,00
BAS26__PR.SER.VET.BTS01	Vetro stampato "C" 4 mm	mq		15,00
BAS26__PR.SER.VET.BTS02	Vetro stampato "C" 6 mm	mq		23,00
BAS26__PR.SER.VET.BTS03	Vetro stampato "C" 8 mm	mq		30,00
BAS26__PR.SER.VET.BTS04	Vetro stampato "C" 10 mm	mq		35,00
BAS26__PR.SER.VET.BTS06	Retinato chiaro spessore 6/7mm	mq		28,00
BAS26__PR.SER.VET.BTS07	Retinato colorato spessore mm 6/ mm	mq		40,00
BAS26__PR.SER.VET.BTS24	Stratificato strat 33.2 chiaro	mq		26,00
BAS26__PR.SER.VET.BTS25	Stratificato strat 44.2 chiaro	mq		30,00
BAS26__PR.SER.VET.BTS26	Stratificato strat 55.2 chiaro	mq		35,00
BAS26__PR.SER.VET.BV25	Vetrocamera 4-15- strat 33	mq		33,00
BAS26__PR.SER.VET.BV27	Vetrocamera 4-20- strat 33	mq		35,00
BAS26__PR.SER.VET.BV30	Vetrocamera 4-15- strat 44	mq		35,00
BAS26__PR.SER.VET.BV31	Vetrocamera 4-18- strat 44	mq		35,00
BAS26__PR.SER.VET.BV34	Vetrocamera 4-15- strat 55	mq		40,00
BAS26__PR.SER.VET.BV35	Vetrocamera 4-18- strat 55	mq		40,00
BAS26__PR.SER.VET.BV37	Vetrocamera 5-15- strat 33	mq		35,00
BAS26__PR.SER.VET.BV39	Vetrocamera 5-20- strat 33	mq		35,00
BAS26__PR.SER.VET.BV41	Vetrocamera 6-15- strat 33	mq		35,00
BAS26__PR.SER.VET.BV43	Vetrocamera 6-20- strat 33	mq		35,00
BAS26__PR.SER.VET.BV46	Vetrocamera strat 33-15- strat 33	mq		50,00
BAS26__PR.SER.VET.BV48	Vetrocamera strat 33-20- strat 33	mq		55,00
BAS26__PR.SER.VET.BV51	Vetrocamera strat 33-15- strat 44	mq		55,00
BAS26__PR.SER.VET.BV54	Vetrocamera strat 33-15- strat 55	mq		60,00
BAS26__PR.SER.VET.BV57	Vetrocamera strat 44-15- strat 44	mq		60,00
BAS26__PR.SER.VET.BV60	Vetrocamera strat 44-15- strat 55	mq		65,00
BAS26__PR.SER.VET.BV63	Vetrocamera strat 55-15- strat 55	mq		70,00
BAS26__PR.SER.VET.LL35	pellicola riflettente speculare spessore 70 micron	mq		34,55
BAS26__PR.SER.VET.LL36	pellicola riflettente speculare spessore 100 micron	mq		38,00
BAS26__PR.SER.VET.LL37	pellicola riflettente speculare spessore 150 micron	mq		41,11
BAS26__PR.SER.VET.LL38	pellicola riflettente non speculare spessore 50 micron	mq		35,24
BAS26__PR.SER.VET.LL39	pellicola di sicurezza riflettente speculare spessore 100 micron	mq		37,59
BAS26__PR.SER.VET.LL40	pellicola di sicurezza riflettente non speculare spessore 100 micron	mq		32,89
BAS26__PR.SER.VET.LL41	pellicola decorativa spessore 50 micron	mq		25,84
BAS26__PR.SER.VET.PI040	Porta interna in legno con anta mobile tamburata con anta ad una specchiatura predisposta per il montaggio vetro: noce tanganika	mq		280,00
BAS26__PR.SER.VET.PI041	Porta interna in legno con anta mobile tamburata con anta ad una specchiatura predisposta per il montaggio vetro: laccata bianca	mq		300,00
BAS26__PR.SER.VET.PI042	Porta interna in legno con anta mobile tamburata con anta ad una specchiatura predisposta per il montaggio vetro: rovere naturale	mq		350,00
BAS26__PR.SER.VET.PI053	Porta scorrevole in legno con con specchiatura in vetro ad anta mobile tamburata con specchiatura predisposta per il montaggio vetro: noce tanganika	cad		390,00
BAS26__PR.SER.VET.PI054	Porta scorrevole in legno con con specchiatura in vetro ad anta mobile tamburata con specchiatura predisposta per il montaggio vetro: laccata bianca	cad		410,00
BAS26__PR.SER.VET.PI055	Porta scorrevole in legno con con specchiatura in vetro ad anta mobile tamburata con specchiatura predisposta per il montaggio vetro: rovere naturale	cad		460,00
BAS26__PR.SER.VET.PI220	succielo in legno con specchio liscio	mq		60,00
BAS26__PR.SER.VET.PI221	succielo in legno con specchio bugnato	mq		85,00
BAS26__PR.SIC	Sicurezza, anticaduta, antincendio e dispositivi di protezione
BAS26__PR.SIC.AIN	Antincendio: estintori, presidi, accessori specifici antincendio
BAS26__PR.SIC.AIN.00674	Intonaco antincendio cl REI 120	ql		30,32
BAS26__PR.SIC.AIN.011054	Estintore a polvere da 1 kg classe 21BC	cad		31,58
BAS26__PR.SIC.AIN.011055	Estintore a polvere da 1 kg classe 3A 13BC	cad		31,76
BAS26__PR.SIC.AIN.011056	Estintore a polvere da 2 kg classe 21BC	cad		39,94
BAS26__PR.SIC.AIN.011058	Estintore a polvere da 2 kg classe 5A 21BC	cad		40,41
BAS26__PR.SIC.AIN.011060	Estintore a polvere da 4 kg classe 8A 55BC	cad		55,07
BAS26__PR.SIC.AIN.011062	Estintore a polvere da 6 kg classe 113BC	cad		59,04
BAS26__PR.SIC.AIN.011063	Estintore a polvere da 6 kg classe 89BC	cad		54,91
BAS26__PR.SIC.AIN.011064	Estintore a polvere da 6 kg classe 21A 113BC	cad		61,72
BAS26__PR.SIC.AIN.011065	Estintore a polvere da 6 kg classe 13A 89BC	cad		54,53
BAS26__PR.SIC.AIN.011066	Estintore a polvere da 6 kg classe 34A 233BC	cad		56,89
BAS26__PR.SIC.AIN.011067	Estintore a polvere da 9 kg classe 144BC	cad		70,83
BAS26__PR.SIC.AIN.011068	Estintore a polvere da 9 kg classe 34A 144BC	cad		74,08
BAS26__PR.SIC.AIN.011069	Estintore a polvere da 9 kg classe 34A 233BC	cad		71,72
BAS26__PR.SIC.AIN.011070	Estintore a polvere da 9 kg classe 55A 233BC	cad		78,93
BAS26__PR.SIC.AIN.011071	Estintore a polvere da 12 kg classe 183BC	cad		78,66
BAS26__PR.SIC.AIN.011072	Estintore a polvere da 12 kg classe 43 A 183BC	cad		81,71
BAS26__PR.SIC.AIN.011073	Estintore ad anidride carbonica CO2 da 2 kg classe 21BC	cad		105,00
BAS26__PR.SIC.AIN.011074	Estintore ad anidride carbonica CO2 da 2 kg classe 34BC	cad		124,58
BAS26__PR.SIC.AIN.011075	Estintore ad anidride carbonica CO2 da 5 kg classe 55BC	cad		210,25
BAS26__PR.SIC.AIN.011076	Estintore ad anidride carbonica CO2 da 5 kg classe 89BC	cad		215,53
BAS26__PR.SIC.AIN.011077	Estintore a schiuma da 9 kg classe 8A 89B	cad		90,73
BAS26__PR.SIC.AIN.011080	Estintore carrellato a polvere da 30 kg classe AB1 C	cad		323,08
BAS26__PR.SIC.AIN.011082	Estintore carrellato a polvere da 50 kg classe AB1 C	cad		430,16
BAS26__PR.SIC.AIN.011083	Estintore carrellato a polvere da 100 kg classe AB1 C	cad		678,52
BAS26__PR.SIC.AIN.011086	Estintore carrellato ad anidride carbonica da 18 kg classe B10C	cad		763,98
BAS26__PR.SIC.AIN.011087	Estintore carrellato ad anidride carbonica da 27 kg classe B8 C	cad		885,52
BAS26__PR.SIC.AIN.011088	Estintore carrellato ad anidride carbonica da 54 kg classe B6 C	cad		1619,86
BAS26__PR.SIC.AIN.011089	Cassetta per estintore da 6,0 Kg	cad		29,80
BAS26__PR.SIC.AIN.011090	Cassetta per estintore da 12,0 Kg	cad		36,54
BAS26__PR.SIC.AIN.S0237	Da 1 Kg classe 21 BC	cad		29,47
BAS26__PR.SIC.AIN.S0238	Da 1 Kg classe 3A 13 BC	cad		29,66
BAS26__PR.SIC.AIN.S0239	Da 2 Kg classe 21 BC	cad		37,30
BAS26__PR.SIC.AIN.S0240	Da 2 Kg classe 5A 21 BC	cad		37,73
BAS26__PR.SIC.AIN.S0241	Da 4 Kg classe 8A 55 BC	cad		53,69
BAS26__PR.SIC.AIN.S0242	Da 6 Kg classe 113 BC	cad		57,56
BAS26__PR.SIC.AIN.S0243	Da 6 Kg classe 89 BC	cad		53,51
BAS26__PR.SIC.AIN.S0244	Da 6 Kg classe 21 A 113 BC	cad		60,21
BAS26__PR.SIC.AIN.S0245	Da 6 Kg classe 13 A 89 BC	cad		53,17
BAS26__PR.SIC.AIN.S0246	Da 6 Kg classe 34 A 233 BC	cad		55,44
BAS26__PR.SIC.AIN.S0247	Da 9 Kg classe 144 BC	cad		69,05
BAS26__PR.SIC.AIN.S0248	Da 9 Kg classe 34 A 144 BC	cad		72,20
BAS26__PR.SIC.AIN.S0249	Da 9 Kg classe 34 A 233 BC	cad		69,93
BAS26__PR.SIC.AIN.S0250	Da 9 Kg classe 55 A 233 BC	cad		73,71
BAS26__PR.SIC.AIN.S0251	Da 12 Kg classe 183 BC	cad		76,69
BAS26__PR.SIC.AIN.S0252	Da 12 Kg classe 43 A 183 BC	cad		79,66
BAS26__PR.SIC.AIN.S0253	Da 2 Kg classe 34 BC	cad		124,58
BAS26__PR.SIC.AIN.S0254	Da 5 Kg classe 55 BC	cad		210,25
BAS26__PR.SIC.AIN.S0255	Da 5 Kg classe 89 BC	cad		215,53
BAS26__PR.SIC.AIN.S0256	Da 9 Kg classe 8A 89 B	cad		88,43
BAS26__PR.SIC.AIN.S0257	In PVC per estintore da Kg 1	cad		1,04
BAS26__PR.SIC.AIN.S0258	In PVC per estintore da Kg 2	cad		1,64
BAS26__PR.SIC.AIN.S0259	In acciaio per estintore da Kg 4	cad		18,24
BAS26__PR.SIC.AIN.S0260	In acciaio per estintore da Kg 6	cad		19,75
BAS26__PR.SIC.AIN.S0261	In acciaio per estintore da Kg 9 - 12	cad		19,99
BAS26__PR.SIC.AIN.S0262	In acciaio per estintore Co da Kg 5	cad		20,58
BAS26__PR.SIC.AIN.S0263	Da 30 Kg classe AB 1 C	cad		315,02
BAS26__PR.SIC.AIN.S0264	Da 50 Kg classe AB 1 C	cad		419,46
BAS26__PR.SIC.AIN.S0265	Da 100 Kg classe AB 1 C	cad		633,58
BAS26__PR.SIC.AIN.S0266	Da 18 Kg classe B 10 C	cad		745,04
BAS26__PR.SIC.AIN.S0267	Da 27 Kg classe B 8 C	cad		863,51
BAS26__PR.SIC.AIN.S0268	Da 54 Kg classe B 6 C	cad		1579,59
BAS26__PR.SIC.AIN.S0269	Cassetta esterna con rubinetto UNI 45 e manichetta da m 15	cad		110,79
BAS26__PR.SIC.AIN.S0272	Cassetta esterna con rubinetto UNI 45 e manichetta da m 20	cad		126,20
BAS26__PR.SIC.AIN.S0273	Cassetta esterna con rubinetto UNI 45 e manichetta da m 25	cad		147,71
BAS26__PR.SIC.AIN.S0274	Cassetta esterna con rubinetto UNI 45 e manichetta da m 30	cad		166,15
BAS26__PR.SIC.AIN.S0275	Cassetta esterna con rubinetto UNI 70 e manichetta da m 20	cad		200,30
BAS26__PR.SIC.AIN.S0276	Cassetta esterna con rubinetto UNI 70 e manichetta da m 25	cad		245,35
BAS26__PR.SIC.AIN.S0277	Cassetta esterna con rubinetto UNI 70 e manichetta da m 30	cad		266,67
BAS26__PR.SIC.AIN.S0278	Idranti UNI 45 e manichetta da m 15	cad		106,89
BAS26__PR.SIC.AIN.S0279	Idranti UNI 45 e manichetta da m 20	cad		121,79
BAS26__PR.SIC.AIN.S0280	Idranti UNI 45 e manichetta da m 25	cad		142,55
BAS26__PR.SIC.AIN.S0281	Idranti UNI 45 e manichetta da m 30	cad		160,35
BAS26__PR.SIC.AIN.S0282	Idranti UNI 70 e manichetta da m 20	cad		193,28
BAS26__PR.SIC.AIN.S0283	Idranti UNI 70 e manichetta da m 25	cad		236,76
BAS26__PR.SIC.AIN.S0284	Idranti UNI 70 e manichetta da m 30	cad		257,34
BAS26__PR.SIC.AIN.S0285	Idranti di colore rosso rall 3000 UNI 45	cad		110,02
BAS26__PR.SIC.ANT	Sistemi anticaduta, linee vita, ancoraggi, funi, retrattili
BAS26__PR.SIC.ANT.009	reti anticaduta maglia 10x10 spessore filato 6 mm funi perimetrali 12 mm	mq		4,84
BAS26__PR.SIC.ANT.012030	Kit tipo Linea vita da 10 m, pali h-50, base piana certificata secondo norma UNI EN 795 classe C	a corpo		746,69
BAS26__PR.SIC.ANT.012031	Kit tipo Linea vita da 15 m, pali h-50, base piana certificata secondo norma UNI EN 795 classe C	a corpo		794,13
BAS26__PR.SIC.ANT.012032	Kit tipo Linea vita da 20 m, pali h-50, base piana certificata secondo norma UNI EN 795 classe C	a corpo		1091,15
BAS26__PR.SIC.ANT.012033	Kit tipo Linea vita da 25 m, pali h-50, base piana certificata secondo norma UNI EN 795 classe C	a corpo		1156,08
BAS26__PR.SIC.ANT.012034	Kit tipo Linea vita da 30 m, pali h-50, base piana certificata secondo norma UNI EN 795 classe C	a corpo		1215,84
BAS26__PR.SIC.ANT.012035	Kit tipo Linea vita da 35 m, pali h-50, base piana certificata secondo norma UNI EN 795 classe C	a corpo		1512,70
BAS26__PR.SIC.ANT.012036	Kit tipo Linea vita da 40 m, pali h-50, base piana certificata secondo norma UNI EN 795 classe C	a corpo		1577,63
BAS26__PR.SIC.ANT.012037	Kit tipo Linea vita da 45 m, pali h-50, base piana certificata secondo norma UNI EN 795 classe C	a corpo		1637,25
BAS26__PR.SIC.ANT.012038	Kit tipo Linea vita da 50 m, pali h-50, base piana certificata secondo norma UNI EN 795 classe C	a corpo		1925,74
BAS26__PR.SIC.ANT.012039	Gancio sottocoppo/sottotegola piega alta in S 355, certificato secondo UNI EN 795, classe A1	cad		18,10
BAS26__PR.SIC.ANT.012040	Gancio sottocoppo/sottotegola piega bassa in S 355, certificato secondo UNI EN 795, classe A1	cad		18,10
BAS26__PR.SIC.ANT.012041	Gancio fermascala in S 355, certificato secondo UNI EN 795, classe A1	cad		205,30
BAS26__PR.SIC.ANT.012042	Punto golfare h - 10	cad		66,00
BAS26__PR.SIC.ANT.012043	Punto golfare h - 33	cad		74,51
BAS26__PR.SIC.ANT.012044	Punto golfare h - 50	cad		79,84
BAS26__PR.SIC.ANT.012045	Punto di aggancio flessibile mono	cad		28,75
BAS26__PR.SIC.ANT.012047	Gancio sottotegola regolabile	cad		28,75
BAS26__PR.SIC.ANT.S0001	Piastra di supporto per superfici orizzontali con asta ed anello - Sistema di protezione anticaduta realizzato con funi di trattenuta ed ancoraggi fissi in acciaio, a norma UNI EN 795 per cinture di sicurezza; previa verifica e collaudo dei componenti s	cad		17,09
BAS26__PR.SIC.ANT.S0002	Piastra di supporto per strutture verticali ed anello - Sistema di protezione anticaduta realizzato con funi di trattenuta ed ancoraggi fissi in acciaio, a norma UNI EN 795 per cinture di sicurezza; previa verifica e collaudo dei componenti secondo l'us	cad		18,89
BAS26__PR.SIC.ANT.S0003	Lunghezza del cavo pari a 5 m - Sistema anticaduta a norma UNI EN 360 di tipo retrattile con sistema di aggancio posto sopra l'operatore ed angolo di spostamento laterale < 35° per carico massimo pari a 130 kg, costituito da una avvogicavo protetto e ca	cad		487,40
BAS26__PR.SIC.ANT.S0004	Lunghezza del cavo pari a 10 m - Sistema anticaduta a norma UNI EN 360 di tipo retrattile con sistema di aggancio posto sopra l'operatore ed angolo di spostamento laterale < 35° per carico massimo pari a 130 kg, costituito da una avvogicavo protetto e ca	cad		500,29
BAS26__PR.SIC.ANT.S0005	Lunghezza del cavo pari a 20 m - Sistema anticaduta a norma UNI EN 360 di tipo retrattile con sistema di aggancio posto sopra l'operatore ed angolo di spostamento laterale < 35° per carico massimo pari a 130 kg, costituito da una avvogicavo protetto e ca	cad		646,42
BAS26__PR.SIC.ANT.S0006	Lunghezza del cavo pari a 30 m - Sistema anticaduta a norma UNI EN 360 di tipo retrattile con sistema di aggancio posto sopra l'operatore ed angolo di spostamento laterale < 35° per carico massimo pari a 130 kg, costituito da una avvogicavo protetto e ca	cad		902,59
BAS26__PR.SIC.ANT.S0007	Lunghezza nastro fino a 2,5 m - Sistema anticaduta retrattile da appendere sopra l'operatore secondo norma UNI EN 360 per un carico massimo pari a 120 kg, dotato di assorbitore di energia con lunghezza operativa utile non inferiore a 2,5 m, con sistema a	cad		71,34
BAS26__PR.SIC.ANT.S0008	Lunghezza fune fino a 10 m - Sistema automatico anticaduta a fune, secondo norma UNI EN 353/2, composto da fune in fibra poliammidica, diametro non inferiore a mm 16 e dispositivo di scorrimento in acciaio provvisto di meccanismo automatico di blocco a c	cad		136,76
BAS26__PR.SIC.ANT.S0009	Lunghezza fune fino a 20 m - Sistema automatico anticaduta a fune, secondo norma UNI EN 353/2, composto da fune in fibra poliammidica, diametro non inferiore a mm 16 e dispositivo di scorrimento in acciaio provvisto di meccanismo automatico di blocco a c	cad		171,87
BAS26__PR.SIC.ANT.S0010	Lunghezza fune fino a 30 m - Sistema automatico anticaduta a fune, secondo norma UNI EN 353/2, composto da fune in fibra poliammidica, diametro non inferiore a mm 16 e dispositivo di scorrimento in acciaio provvisto di meccanismo automatico di blocco a c	cad		208,77
BAS26__PR.SIC.ANT.S0011	Lunghezza m 1 - Cordino di ancoraggio a norma UNI EN 354 composto da un cavo in poliammide a fili colorati a tre trefoli di diametro non inferiore a12 mm con redances.	cad		10,30
BAS26__PR.SIC.ANT.S0012	Lunghezza m 1,5 - Cordino di ancoraggio a norma UNI EN 354 composto da un cavo in poliammide a fili colorati a tre trefoli di diametro non inferiore a12 mm con redances.	cad		12,10
BAS26__PR.SIC.ANT.S0013	Lunghezza m 1,8 - Cordino di ancoraggio a norma UNI EN 354 composto da un cavo in poliammide a fili colorati a tre trefoli di diametro non inferiore a12 mm con redances.	cad		14,52
BAS26__PR.SIC.ANT.S0014	Fune compreso ancoraggio - Fune di acciaio per trattenuta di diametro e lunghezza idonea da ancorare a piastre o punti fissi.	m		1,19
BAS26__PR.SIC.ANT.S0019	Cintura a vite e corda di collegamento con connettore inox a pinza - Dispositivi per la prevenzione da cadute, dotati di marchio di conformità CE ai sensi del DLgs 475/92.	cad		53,73
BAS26__PR.SIC.ANT.S0020	Cintura a vite con schienalino e corda di collegamento con connettore - Dispositivi per la prevenzione da cadute, dotati di marchio di conformità CE ai sensi del DLgs 475/92.	cad		84,20
BAS26__PR.SIC.ANT.S0022	Assorbitore di energia UNI EN 355 con fune in nylon - Dispositivi per la prevenzione da cadute, dotati di marchio di conformità CE ai sensi del DLgs 475/92.	cad		64,49
BAS26__PR.SIC.ANT.S0023	Assorbitore UNI EN 355 con fune e moschettone - Dispositivi per la prevenzione da cadute, dotati di marchio di conformità CE ai sensi del DLgs 475/92.	cad		90,25
BAS26__PR.SIC.DPI	Dispositivi di protezione individuale
BAS26__PR.SIC.DPI.012078	Guanti monouso in lattice UNI EN 420-374 2 e 455 1 2	cad		0,08
BAS26__PR.SIC.DPI.012079	Tuta integrale monouso in cotone con cerniera E340	cad		3,45
BAS26__PR.SIC.DPI.012080	Tuta in tyvek monouso con cappuccio EN 468	cad		6,91
BAS26__PR.SIC.DPI.012081	Dispositivi per la protezione degli occhi EN 172-166	cad		4,92
BAS26__PR.SIC.DPI.012082	Mascherina facciale chirurgica	cad		0,54
BAS26__PR.SIC.DPI.012083	Mascherina facciale filtrante UNI EN 149 classe FFP2 senza valvola	cad		2,71
BAS26__PR.SIC.DPI.012084	Mascherina facciale filtrante UNI EN 149 classe FFP3 senza valvola	cad		3,79
BAS26__PR.SIC.DPI.S0015	Imbracatura con attacco dorsale - Dispositivi per la prevenzione da cadute, dotati di marchio di conformità CE ai sensi del DLgs 475/92.	cad		42,54
BAS26__PR.SIC.DPI.S0016	Imbracatura con attacco dorsale e sternale - Dispositivi per la prevenzione da cadute, dotati di marchio di conformità CE ai sensi del DLgs 475/92.	cad		61,05
BAS26__PR.SIC.DPI.S0017	Imbracatura con cintura di posizionamento eattacco dorsale e sternale - Dispositivi per la prevenzione da cadute, dotati di marchio di conformità CE ai sensi del DLgs 475/92.	cad		118,64
BAS26__PR.SIC.DPI.S0018	Imbracatura di sicurezza a norma UNI EN 361 e 358 ad alta resistenza - Dispositivi per la prevenzione da cadute, dotati di marchio di conformità CE ai sensi del DLgs 475/92.	cad		149,15
BAS26__PR.SIC.DPI.S0021	Sistema di imbracatura con struttura integrale in acciaio tubolare - Dispositivi per la prevenzione da cadute, dotati di marchio di conformità CE ai sensi del DLgs 475/92.	cad		305,93
BAS26__PR.SIC.DPI.S0088	Guanti in nitrile EN 420-388 e 374 - Dispositivi per la protezione delle mani, dotati di marchio di conformità CE ai sensi del DLgs 475/92.	cad		1,87
BAS26__PR.SIC.PRC	Protezioni collettive, reti, parapetti, sistemi provvisionali di sicurezza
BAS26__PR.SIC.PRC.ES531	parapetto ad elementi verticali realizzato in legno e acciaio comprensivo di viteria ed bulloneria	m		141,53
BAS26__PR.SIC.PRC.ES532	terminale per parapetto ad elementi verticali realizzato in legno e acciaio comprensivo di viteria ed bulloneria	cad		214,36
BAS26__PR.SIC.PRC.ES533	parapetto ad elementi verticali in legno	m		114,56
BAS26__PR.SIC.PRC.OM022	parapetto con profili e trefoli di acciaio inox AISI 304 satinato	kg		8,71
BAS26__PR.SIC.PRC.S0152	Giunti ortogonali stampati	cad		3,18
BAS26__PR.SIC.PRC.S0160	Elemento ferma piede metallico prefabbricato	cad		10,41
BAS26__PR.SIC.PRC.S0172	Rete metallica zincata maglia mm 50X50	ql		1,11
BAS26__PR.SIC.PRC.S0173	Rete di plastica stampata	mq		1,79
BAS26__PR.SIC.PRC.S0176	Modulo a rete a maglia 20x50 mm	mq		9,54
BAS26__PR.SIC.PRC.S0177	Modulo pannello cieco in metallo	mq		11,74
BAS26__PR.SIC.PRC.S0178	Modulo pannello cieco in legno	mq		13,54
BAS26__PR.SIC.PRC.S0187	Modulo pannello base di colore bianco altezza m 2	mq		15,26
BAS26__PR.SIC.PRC.S0188	Modulo pannello base di colore bianco altezza m 3	mq		16,75
BAS26__PR.SIC.PRC.S0189	Tassello ad espansione prezzo medio in opera	cad		0,46
BAS26__PR.SIC.PRC.S0190	Sfondo bianco 125x125 mm visibilità 4 m	cad		2,37
BAS26__PR.SIC.PRC.S0191	Sfondo bianco 270x270 mm visibilità 10 m	cad		5,20
BAS26__PR.SIC.PRC.S0192	Sfondo bianco 333x333 mm visibilità 12 m	cad		7,34
BAS26__PR.SIC.PRC.S0193	Sfondo bianco 500x500 mm visibilità 18 m	cad		16,03
BAS26__PR.SIC.PRC.S0194	Sfondo bianco 125x333 mm visibilità 4 m	cad		3,37
BAS26__PR.SIC.PRC.S0195	Sfondo bianco 500x333 mm visibilità 12 m	cad		10,38
BAS26__PR.SIC.PRC.S0196	Sfondo bianco 666x500 mm visibilità 18 m	cad		24,85
BAS26__PR.SIC.PRC.S0197	Sfondo bianco 120x170 mm visibilità 4 m	cad		3,17
BAS26__PR.SIC.PRC.S0198	Sfondo bianco 160x230 mm visibilità 6 m	cad		4,76
BAS26__PR.SIC.PRC.S0199	Sfondo bianco 270x370 mm visibilità 10 m	cad		9,25
BAS26__PR.SIC.PRC.S0200	Sfondo giallo triangolare con lato da 140 mm visibilità 4 m	cad		1,34
BAS26__PR.SIC.PRC.S0201	Sfondo giallo triangolare con lato da 350 mm visibilità 10 m	cad		5,31
BAS26__PR.SIC.PRC.S0202	Sfondo giallo triangolare con lato da 580 mm visibilità 16 m	cad		12,65
BAS26__PR.SIC.PRC.S0203	Sfondo giallo 125x333 mm visibilità 4 m	cad		3,26
BAS26__PR.SIC.PRC.S0204	Sfondo giallo 333x500 mm visibilità 10 m	cad		10,16
BAS26__PR.SIC.PRC.S0205	Sfondo giallo 500x666 mm visibilità 16 m	cad		24,43
BAS26__PR.SIC.PRC.S0206	Sfondo bianco ed indicazione in giallo 150x150 mm visibilità 4 m	cad		3,17
BAS26__PR.SIC.PRC.S0207	Sfondo bianco ed indicazione in giallo 220x220 mm visibilità 6 m	cad		4,76
BAS26__PR.SIC.PRC.S0208	Sfondo bianco ed indicazione in giallo 360x360 mm visibilità 10 m	cad		9,25
BAS26__PR.SIC.PRC.S0209	Sfondo bianco ed indicazione in giallo 500x500 mm visibilità 10 m	cad		23,97
BAS26__PR.SIC.PRC.S0210	Sfondo bianco ed indicazione in giallo 500x330 mm	cad		10,16
BAS26__PR.SIC.PRC.S0211	Sfondo bianco per indicazione di pericolo 330x500 mm	cad		12,19
BAS26__PR.SIC.PRC.S0212	Sfondo bianco per indicazione di pericolo 300x200 mm	cad		4,76
BAS26__PR.SIC.PRC.S0213	Sfondo bianco 120x150 mm	cad		3,17
BAS26__PR.SIC.PRC.S0214	Sfondo bianco 170x220 mm	cad		4,76
BAS26__PR.SIC.PRC.S0215	Sfondo bianco 270x330 mm	cad		9,25
BAS26__PR.SIC.PRC.S0216	Sfondo bianco 120x120 mm visibilità 4 m	cad		2,03
BAS26__PR.SIC.PRC.S0217	Sfondo bianco 160x160 mm visibilità 6 m	cad		2,48
BAS26__PR.SIC.PRC.S0218	Sfondo bianco 250x250 mm visibilità 10 m	cad		3,37
BAS26__PR.SIC.PRC.S0219	Sfondo bianco 400x400 mm visibilità 16 m	cad		10,38
BAS26__PR.SIC.PRC.S0220	Sfondo bianco 500x500 mm visibilità 22 m	cad		16,49
BAS26__PR.SIC.PRC.S0221	Sfondo bianco 145x120 mm visibilità 4 m	cad		2,48
BAS26__PR.SIC.PRC.S0222	Sfondo bianco 160x210 mm visibilità 6 m	cad		3,26
BAS26__PR.SIC.PRC.S0223	Sfondo bianco 250x310 mm visibilità 10 m	cad		4,31
BAS26__PR.SIC.PRC.S0224	Sfondo bianco 400x500 mm visibilità 16 m	cad		13,10
BAS26__PR.SIC.PRC.S0225	Sfondo bianco 500x630 mm visibilità 22 m	cad		22,37
BAS26__PR.SIC.PRC.S0226	Sfondo bianco o rosso 300x200 mm	cad		4,31
BAS26__PR.SIC.PRC.S0227	Sfondo bianco o rosso 200x150 mm	cad		2,80
BAS26__PR.SIC.PRC.S0228	Sfondo bianco o rosso 500x333 mm	cad		10,16
BAS26__PR.SIC.PRC.S0229	Sfondo bianco 200x400 mm	cad		5,41
BAS26__PR.SIC.PRC.S0230	Per delimitazioni orizzontali	cad		55,63
BAS26__PR.SIC.PRC.S0231	Per delimitazioni inclinate fino a 45°	cad		74,86
BAS26__PR.SIC.PRC.S0232	Con barriera rialzata	cad		104,37
BAS26__PR.SIC.PRC.S0234	Parapetto anticaduta con blocco a morsa per delimitazioni orizzontali	cad		46,18
BAS26__PR.SIC.PRC.S0235	Parapetto anticaduta con blocco a morsa per delimitazioni inclinate fino a 45°	cad		65,45
BAS26__PR.SIC.PRC.S0236	Parapetto anticaduta con blocco a morsa con barriera rialzata	cad		94,12
BAS26__PR.SIC.PRC.S0286	Lamiera in acciaio zincato ondulato 8/10 di mm 5,1/3	kg		1,22
BAS26__PR.SIC.PRC.S0287	Struttura in acciaio per tettoia di protezione modulo per 72 mq 1/36	mq		88,59
BAS26__PR.SIC.PRC.S0288	Lamiere con spessore di 6/10 mm 5,1/3	kg		2,22
BAS26__PR.SIC.PRC.S0289	Pedonale da 4 m per 1,2 m per un sovraccarico massimo pari a kg 250 mq 1/36	cad		774,54
BAS26__PR.SIC.PRC.S0290	Carrabile da 4 m per 3 m per un sovraccarico massimo pari a Kg 1000 mq 1/36	cad		1409,26
BAS26__PR.SIC.PRC.S0291	Da cm 120 x 120 1/36	cad		729,70
BAS26__PR.SIC.PRC.S0292	Box bagno da minimo cm 100 x 100 con vaso a sedere 1/36	cad		1029,43
BAS26__PR.SIC.PRC.S0293	Soluzione per fossa chimica per unità box bagno	cad		28,25
BAS26__PR.SIC.PRC.S0294	Box bagno da minimo cm 100 x 100 con vaso alla turca 1/36	cad		938,40
BAS26__PR.SIC.PRC.S0295	Da cm 315 x 240 x 240 con vasi alla turca 1/36	cad		3858,77
BAS26__PR.SIC.PRC.S0296	Da cm 340 x 240 x 240 con vasi a sedere e cassette 1/36	cad		4284,05
BAS26__PR.SIC.PRC.S0297	Da cm 480 x 240 x 240 con vasi alla turca	cad		6998,82
BAS26__PR.SIC.PRC.S0298	Da cm 710 x 240 x 240 quattro servizi vaso lavabo box docce	cad		11439,77
BAS26__PR.SIC.PRC.S0299	Dimensioni 450 x 240 cm con altezza pari a 240 cm	cad		8897,62
BAS26__PR.SIC.PRC.S0300	Dimensioni 450 x 240 cm con altezza pari a 270 cm	cad		9337,00
BAS26__PR.SIC.PRC.S0301	Dimensioni 540 x 240 cm con altezza pari a 240 cm	cad		9614,75
BAS26__PR.SIC.PRC.S0302	Dimensioni 540 x 240 cm con altezza pari a 270 cm	cad		10123,03
BAS26__PR.SIC.PRC.S0303	Dimensioni 640 x 240 cm con altezza pari a 240 cm	cad		10812,10
BAS26__PR.SIC.PRC.S0304	Dimensioni 640 x 240 cm con altezza pari a 270 cm	cad		11345,66
BAS26__PR.SIC.PRC.S0305	Dimensioni 710 x 240 cm con altezza pari a 240 cm	cad		12208,72
BAS26__PR.SIC.PRC.S0306	Dimensioni 710 x 240 cm con altezza pari a 270 cm	cad		12883,48
BAS26__PR.SIC.PRC.S0309	Oneri di progettazione e vari	mq		2,44
BAS26__PR.SIC.PRC.S0316	Impianto semaforico mobile ( n° 2 carrelli mobili ) da cantiere led (1.650,00 ) + n° 2 batteria (120,00)	ora		0,17
BAS26__PR.TER	Impianti termici, climatizzazione, ventilazione e solare termico
BAS26__PR.TER.AER	Aeraulica: canali, condotte aria, serrande, bocchette, griglie, plenum, diffusori
BAS26__PR.TER.AER.012076	Estrattore d'aria cablato	cad		88,06
BAS26__PR.TER.AER.014937	Serranda sovrapressione, passo 50 mm, base 1400 mm; altezza 400 mm.	cad		177,45
BAS26__PR.TER.AER.014938	Serranda sovrapressione, passo 50 mm, base 1400 mm; altezza 350 mm.	cad		162,47
BAS26__PR.TER.AER.014939	Serranda sovrapressione, passo 50 mm, base 1400 mm; altezza 300 mm.	cad		147,77
BAS26__PR.TER.AER.014940	Serranda sovrapressione, passo 50 mm, base 1400 mm; altezza 250 mm.	cad		133,70
BAS26__PR.TER.AER.014941	Serranda sovrapressione, passo 50 mm, base 1400 mm; altezza 200 mm.	cad		119,77
BAS26__PR.TER.AER.014942	Serranda sovrapressione, passo 50 mm, base 1400 mm; altezza 150 mm.	cad		105,56
BAS26__PR.TER.AER.014943	Serranda tagliafumo ad alette multiple EI 120 S, profondità telaio 350 mm, alimentazione 230 V, HxB 900x1.500 mm	cad		922,60
BAS26__PR.TER.AER.014944	Serranda taratura con telaio, passo alette 100, altezza 410; base 1000 mm.	cad		170,40
BAS26__PR.TER.AER.014945	Serranda taratura con telaio, passo alette 100, altezza 410; base 1200 mm.	cad		188,00
BAS26__PR.TER.AER.014946	Serranda taratura con telaio, passo alette 100, altezza 410; base 1400 mm.	cad		205,60
BAS26__PR.TER.AER.014947	Serranda taratura con telaio, passo alette 150, altezza 310; base 1.200 mm.	cad		185,60
BAS26__PR.TER.AER.014948	Serranda taratura con telaio, passo alette 150, altezza 310; base 1.000 mm.	cad		167,20
BAS26__PR.TER.AER.014949	Serranda taratura con telaio, passo alette 150, altezza 310; base 1.600 mm.	cad		223,20
BAS26__PR.TER.AER.014950	Serranda taratura con telaio, passo alette 150, altezza 310; base 1.400 mm.	cad		204,00
BAS26__PR.TER.AER.014951	Serranda taratura con telaio, passo alette 150, altezza 310; base 400 mm.	cad		102,40
BAS26__PR.TER.AER.014952	Serranda taratura con telaio, passo alette 150, altezza 310; base 200 mm.	cad		92,80
BAS26__PR.TER.AER.014953	Serranda taratura con telaio, passo alette 150, altezza 310; base 800 mm.	cad		148,80
BAS26__PR.TER.AER.014954	Serranda sovrapressione, passo 50 mm, base 1400 mm; altezza 800 mm.	cad		306,39
BAS26__PR.TER.AER.014955	Serranda taratura con telaio, passo alette 150, altezza 310; base 600 mm.	cad		130,40
BAS26__PR.TER.AER.014956	Serranda tagliafuoco a pala unica per condotti circolari DN 800 mm	cad		498,89
BAS26__PR.TER.AER.014957	Serranda sovrapressione, passo 50 mm, base 1400 mm; altezza 700 mm.	cad		271,95
BAS26__PR.TER.AER.014958	Serranda tagliafuoco a pala unica per condotti circolari DN 900 mm	cad		805,77
BAS26__PR.TER.AER.014959	Serranda sovrapressione, passo 50 mm, base 1400 mm; altezza 600 mm.	cad		239,33
BAS26__PR.TER.AER.014960	Serranda tagliafuoco a pala unica per condotti circolari DN 1.000 mm	cad		941,29
BAS26__PR.TER.AER.014961	Serranda sovrapressione, passo 50 mm, base 1400 mm; altezza 500 mm.	cad		207,62
BAS26__PR.TER.AER.014962	Serranda tagliafuoco a pala unica per condotti circolari DN 450 mm	cad		222,46
BAS26__PR.TER.AER.014963	Serranda tagliafuoco a pala unica per condotti circolari DN 500 mm	cad		246,40
BAS26__PR.TER.AER.014964	Serranda tagliafuoco a pala unica per condotti circolari DN 350 mm	cad		186,69
BAS26__PR.TER.AER.014965	Serranda tagliafuoco a pala unica per condotti circolari DN 400 mm	cad		207,83
BAS26__PR.TER.AER.014966	Serranda tagliafuoco a pala unica per condotti circolari DN 600 mm	cad		297,57
BAS26__PR.TER.AER.014967	Serranda tagliafuoco a pala unica per condotti circolari DN 700 mm	cad		425,67
BAS26__PR.TER.AER.014968	Serranda tagliafuoco a pala unica per condotti circolari DN 250 mm	cad		150,50
BAS26__PR.TER.AER.014969	Serranda tagliafuoco a pala unica per condotti circolari DN 300 mm	cad		167,79
BAS26__PR.TER.AER.014970	Serranda tagliafuoco a pala unica per condotti circolari DN 200 mm	cad		150,50
BAS26__PR.TER.AER.014971	Serranda taratura con telaio, passo alette 100, altezza 410; base 700 mm.	cad		144,00
BAS26__PR.TER.AER.014972	Serranda taratura con telaio, passo alette 100, altezza 410; base 800 mm.	cad		152,80
BAS26__PR.TER.AER.014973	Serranda taratura con telaio, passo alette 100, altezza 410; base 500 mm.	cad		126,40
BAS26__PR.TER.AER.014974	Serranda taratura con telaio, passo alette 100, altezza 410; base 600 mm.	cad		135,20
BAS26__PR.TER.AER.014975	Serranda taratura con telaio, passo alette 100, altezza 410; base 300 mm.	cad		109,60
BAS26__PR.TER.AER.014976	Serranda taratura con telaio, passo alette 100, altezza 410; base 400 mm.	cad		118,40
BAS26__PR.TER.AER.014977	Serranda taratura con telaio, passo alette 100, altezza 410; base 200 mm.	cad		100,80
BAS26__PR.TER.AER.014978	Plenum base 900: altezza 500 mm.	cad		74,90
BAS26__PR.TER.AER.014979	Plenum base 900: altezza 400 mm.	cad		67,90
BAS26__PR.TER.AER.014980	Plenum base 900: altezza 300 mm.	cad		54,60
BAS26__PR.TER.AER.014981	Plenum base 900: altezza 200 mm.	cad		46,20
BAS26__PR.TER.AER.014982	Plenum base 900: altezza 150 mm.	cad		44,80
BAS26__PR.TER.AER.014983	Plenum base 900: altezza 100 mm.	cad		36,40
BAS26__PR.TER.AER.014984	Plenum base 800: altezza 500 mm.	cad		72,80
BAS26__PR.TER.AER.014985	Plenum base 800: altezza 400 mm.	cad		62,30
BAS26__PR.TER.AER.014986	Riduttore circolare spirlato: diametro 200 mm a 150 mm.	cad		18,49
BAS26__PR.TER.AER.014987	Serranda taratura con telaio, passo alette 150, altezza 310; base 2.000 mm.	cad		260,00
BAS26__PR.TER.AER.014988	Riduttore circolare spirlato: diametro 250 mm a 200 mm.	cad		24,33
BAS26__PR.TER.AER.014989	Riduttore circolare spirlato: diametro 315 mm a 160 mm.	cad		36,99
BAS26__PR.TER.AER.014990	Riduttore circolare spirlato: diametro 200 mm a 160 mm.	cad		18,82
BAS26__PR.TER.AER.014991	Riduttore circolare spirlato: diametro 250 mm a 160 mm.	cad		24,01
BAS26__PR.TER.AER.014992	Riduttore circolare spirlato: diametro 160 mm a 100 mm.	cad		14,55
BAS26__PR.TER.AER.014993	Riduttore circolare spirlato: diametro 160 mm a 125 mm.	cad		14,55
BAS26__PR.TER.AER.014994	Riduttore circolare spirlato: diametro 150 mm a 100 mm.	cad		14,76
BAS26__PR.TER.AER.014995	Riduttore circolare spirlato: diametro 150 mm a 125 mm.	cad		14,76
BAS26__PR.TER.AER.014996	Riduttore circolare spirlato: diametro 200 mm a 100 mm.	cad		18,12
BAS26__PR.TER.AER.014997	Riduttore circolare spirlato: diametro 200 mm a 125 mm.	cad		18,12
BAS26__PR.TER.AER.014998	Plenum base 800: altezza 150 mm.	cad		42,00
BAS26__PR.TER.AER.014999	Plenum base 800: altezza 100 mm.	cad		32,20
BAS26__PR.TER.AER.015000	Serranda taratura con telaio, passo alette 150, altezza 310; base 1.800 mm.	cad		241,60
BAS26__PR.TER.AER.015001	Plenum base 800: altezza 300 mm.	cad		53,20
BAS26__PR.TER.AER.015002	Plenum base 800: altezza 200 mm.	cad		44,10
BAS26__PR.TER.AER.015003	Riduttore circolare spirlato: diametro 315 mm a 200 mm.	cad		30,66
BAS26__PR.TER.AER.015004	Riduttore circolare spirlato: diametro 315 mm a 250 mm.	cad		32,40
BAS26__PR.TER.AER.015005	Griglia di aspirazione completa di controtelaio, in alluminio, altezza 1000 mm: base 1.400 mm.	cad		653,80
BAS26__PR.TER.AER.015006	Griglia di aspirazione completa di controtelaio, in alluminio, altezza 1000 mm: base 1.600 mm.	cad		715,20
BAS26__PR.TER.AER.015007	Griglia di aspirazione completa di controtelaio, in alluminio, altezza 1000 mm: base 1.000 mm.	cad		528,92
BAS26__PR.TER.AER.015008	Griglia di aspirazione completa di controtelaio, in alluminio, altezza 1000 mm: base 1.200 mm.	cad		591,63
BAS26__PR.TER.AER.015009	Griglia di aspirazione completa di controtelaio, in alluminio, altezza 1000 mm: base 600 mm.	cad		373,44
BAS26__PR.TER.AER.015010	Griglia di aspirazione completa di controtelaio, in alluminio, altezza 1000 mm: base 800 mm.	cad		435,22
BAS26__PR.TER.AER.015011	Griglia di aspirazione completa di controtelaio, in alluminio, altezza 1000 mm: base 400 mm.	cad		308,13
BAS26__PR.TER.AER.015012	Bocchette di mandata e ripresa, completa di serranda di taratura canali circolari, altezza 75 mm: base 825 mm.	cad		68,00
BAS26__PR.TER.AER.015013	Bocchette di mandata e ripresa, completa di serranda di taratura canali circolari, altezza 75 mm: base 625 mm.	cad		51,20
BAS26__PR.TER.AER.015014	Bocchette di mandata e ripresa, completa di serranda di taratura canali circolari, altezza 75 mm: base 1.025 mm.	cad		85,60
BAS26__PR.TER.AER.015015	Bocchette di mandata e ripresa, completa di serranda di taratura canali circolari, altezza 75 mm: base 325 mm.	cad		35,20
BAS26__PR.TER.AER.015016	Bocchette di mandata e ripresa, completa di serranda di taratura canali circolari, altezza 75 mm: base 225 mm.	cad		30,40
BAS26__PR.TER.AER.015017	Bocchette di mandata e ripresa, completa di serranda di taratura canali circolari, altezza 75 mm: base 525 mm.	cad		46,40
BAS26__PR.TER.AER.015018	Bocchette di mandata e ripresa, completa di serranda di taratura canali circolari, altezza 75 mm: base 425 mm.	cad		40,00
BAS26__PR.TER.AER.015019	Diffusore lineare a due feritoie, dimensioni: Lunghezza 800 mm.	cad		32,69
BAS26__PR.TER.AER.015020	Serranda tagliafumo ad alette multiple EI 120 S, profondità telaio 350 mm, alimentazione 230 V, HxB 900x1.100 mm	cad		632,80
BAS26__PR.TER.AER.015021	Serranda tagliafumo ad alette multiple EI 120 S, profondità telaio 350 mm, alimentazione 230 V, HxB 900x1.000 mm	cad		609,70
BAS26__PR.TER.AER.015022	Serranda tagliafumo ad alette multiple EI 120 S, profondità telaio 350 mm, alimentazione 230 V, HxB 900x1.300 mm	cad		694,40
BAS26__PR.TER.AER.015023	Serranda tagliafumo ad alette multiple EI 120 S, profondità telaio 350 mm, alimentazione 230 V, HxB 900x1.200 mm	cad		655,90
BAS26__PR.TER.AER.015024	Serranda tagliafumo ad alette multiple EI 120 S, profondità telaio 350 mm, alimentazione 230 V, HxB 900x1.400 mm	cad		898,80
BAS26__PR.TER.AER.015025	Serranda tagliafumo ad alette multiple EI 120 S, profondità telaio 350 mm, alimentazione 230 V, HxB 900x700 mm	cad		538,30
BAS26__PR.TER.AER.015026	Serranda tagliafumo ad alette multiple EI 120 S, profondità telaio 350 mm, alimentazione 230 V, HxB 900x600 mm	cad		515,20
BAS26__PR.TER.AER.015027	Serranda tagliafumo ad alette multiple EI 120 S, profondità telaio 350 mm, alimentazione 230 V, HxB 900x900 mm	cad		585,90
BAS26__PR.TER.AER.015028	Serranda tagliafumo ad alette multiple EI 120 S, profondità telaio 350 mm, alimentazione 230 V, HxB 900x800 mm	cad		562,10
BAS26__PR.TER.AER.015029	Diffusore lineare a due feritoie, dimensioni: Lunghezza 1.000 mm.	cad		38,64
BAS26__PR.TER.AER.015030	Diffusore lineare a due feritoie, dimensioni: Lunghezza 1.500 mm.	cad		51,52
BAS26__PR.TER.AER.015031	Diffusore lineare a due feritoie, dimensioni: Lunghezza 2.000 mm.	cad		63,35
BAS26__PR.TER.AER.015032	Griglia di aspirazione completa di controtelaio, in alluminio, altezza 1200 mm: base 1.400 mm.	cad		766,37
BAS26__PR.TER.AER.015033	Griglia di aspirazione completa di controtelaio, in alluminio, altezza 1200 mm: base 1.600 mm.	cad		839,08
BAS26__PR.TER.AER.015034	Griglia di aspirazione completa di controtelaio, in alluminio, altezza 1200 mm: base 600 mm.	cad		437,04
BAS26__PR.TER.AER.015035	Griglia di aspirazione completa di controtelaio, in alluminio, altezza 1200 mm: base 800 mm.	cad		512,90
BAS26__PR.TER.AER.015036	Batteria secondaria calda 4 ranghi + filtri a celle con telaio in alluminio e pannellatura sandwich 4'400 mc/h	cad		1111,60
BAS26__PR.TER.AER.015037	Griglia di aspirazione completa di controtelaio, in alluminio, altezza 1200 mm: base 1.000 mm.	cad		619,65
BAS26__PR.TER.AER.015038	Griglia di aspirazione completa di controtelaio, in alluminio, altezza 1200 mm: base 1.200 mm.	cad		693,29
BAS26__PR.TER.AER.015039	Batteria secondaria calda 4 ranghi + filtri a celle con telaio in alluminio e pannellatura sandwich 10'400 mc/h	cad		1941,80
BAS26__PR.TER.AER.015040	Batteria secondaria calda 4 ranghi + filtri a celle con telaio in alluminio e pannellatura sandwich 7'400 mc/h	cad		1540,70
BAS26__PR.TER.AER.015041	Batteria secondaria calda 4 ranghi + filtri a celle con telaio in alluminio e pannellatura sandwich 20'200 mc/h	cad		2662,10
BAS26__PR.TER.AER.015042	Batteria secondaria calda 4 ranghi + filtri a celle con telaio in alluminio e pannellatura sandwich 14'400 mc/h	cad		2107,70
BAS26__PR.TER.AER.015043	Griglia di aspirazione completa di controtelaio, in alluminio, altezza 1200 mm: base 400 mm.	cad		360,63
BAS26__PR.TER.AER.015044	Batteria secondaria calda 4 ranghi + filtri a celle con telaio in alluminio e pannellatura sandwich 24'500 mc/h	cad		3112,90
BAS26__PR.TER.AER.015045	Aspiratore centrifugo da canale, portata aria 7.500 mc/h, potenza elettrica installata 4,0 kW.	cad		1176,00
BAS26__PR.TER.AER.015046	Aspiratore centrifugo da canale, portata aria 6.000 mc/h, potenza elettrica installata 3,0 kW.	cad		861,00
BAS26__PR.TER.AER.015047	Aspiratore centrifugo da canale, portata aria 3.500 mc/h, potenza elettrica installata 1,5 kW.	cad		784,00
BAS26__PR.TER.AER.015048	Aspiratore centrifugo da canale, portata aria 2.500 mc/h, potenza elettrica installata 0,75 kW.	cad		588,00
BAS26__PR.TER.AER.015049	Aspiratore centrifugo da canale, portata aria 9.500 mc/h, potenza elettrica installata 7,5 kW.	cad		1260,00
BAS26__PR.TER.AER.015050	Riduttore circolare spirlato: diametro 125 mm a 80 mm.	cad		13,52
BAS26__PR.TER.AER.015051	Riduttore circolare spirlato: diametro 125 mm a 100 mm.	cad		13,52
BAS26__PR.TER.AER.015052	Riduttore circolare spirlato: diametro 100 mm a 80 mm.	cad		12,05
BAS26__PR.TER.AER.015059	Aspiratore centrifugo da canale, portata aria 2.000 mc/h, potenza elettrica installata 0,55 kW.	cad		497,00
BAS26__PR.TER.AER.015060	Aspiratore centrifugo da canale, portata aria 1.500 mc/h, potenza elettrica installata 0,25 kW.	cad		441,00
BAS26__PR.TER.AER.015071	Batteria secondaria calda 3 ranghi + filtri a celle con telaio in alluminio e pannellatura sandwich 7'400 mc/h	cad		1383,90
BAS26__PR.TER.AER.015072	Batteria secondaria calda 3 ranghi + filtri a celle con telaio in alluminio e pannellatura sandwich 4'400 mc/h	cad		1008,70
BAS26__PR.TER.AER.015073	Batteria secondaria calda 3 ranghi + filtri a celle con telaio in alluminio e pannellatura sandwich 14'400 mc/h	cad		1885,80
BAS26__PR.TER.AER.015074	Batteria secondaria calda 3 ranghi + filtri a celle con telaio in alluminio e pannellatura sandwich 10'400 mc/h	cad		1746,50
BAS26__PR.TER.AER.015075	Batteria secondaria calda 3 ranghi + filtri a celle con telaio in alluminio e pannellatura sandwich 24'500 mc/h	cad		2733,50
BAS26__PR.TER.AER.015076	Batteria secondaria calda 3 ranghi + filtri a celle con telaio in alluminio e pannellatura sandwich 20'200 mc/h	cad		2354,10
BAS26__PR.TER.AER.015077	Contatore di calore diretto ad ultrasuoni - Attacco DN 150	cad		6608,00
BAS26__PR.TER.AER.015078	Contatore di calore diretto ad ultrasuoni - Attacco DN 125	cad		5929,70
BAS26__PR.TER.AER.015079	Contatore di calore diretto ad ultrasuoni - Attacco DN 100	cad		2861,60
BAS26__PR.TER.AER.015080	Contatore di calore diretto ad ultrasuoni - Attacco DN 80	cad		2075,50
BAS26__PR.TER.AER.015081	Contatore di calore diretto ad ultrasuoni - Attacco DN 65	cad		1776,60
BAS26__PR.TER.AER.015082	Contatore di calore diretto ad ultrasuoni - Attacco DN 50	cad		1411,90
BAS26__PR.TER.AER.015083	Contatore di calore diretto ad ultrasuoni - Attacco DN 200	cad		8410,50
BAS26__PR.TER.AER.015084	Attacco: 1/2"	cad		66,30
BAS26__PR.TER.AER.015085	Attacco: 3/4"	cad		66,30
BAS26__PR.TER.AER.015086	Attacco: 1"	cad		79,95
BAS26__PR.TER.AER.015087	Serranda sovrapressione, passo 50 mm, base 1200 mm; altezza 800 mm.	cad		274,33
BAS26__PR.TER.AER.015088	Serranda taratura con telaio, passo alette 100 mm, altezza 310; base 500 mm.	cad		111,20
BAS26__PR.TER.AER.015089	Serranda taratura con telaio, passo alette 100 mm, altezza 310; base 400 mm.	cad		103,20
BAS26__PR.TER.AER.015090	Serranda taratura con telaio, passo alette 100 mm, altezza 310; base 700 mm.	cad		125,60
BAS26__PR.TER.AER.015091	Serranda taratura con telaio, passo alette 100 mm, altezza 310; base 600 mm.	cad		118,40
BAS26__PR.TER.AER.015092	Serranda taratura con telaio, passo alette 100 mm, altezza 310; base 300 mm.	cad		96,00
BAS26__PR.TER.AER.015093	Serranda taratura con telaio, passo alette 100 mm, altezza 310; base 200 mm.	cad		88,80
BAS26__PR.TER.AER.015094	Serranda sovrapressione, passo 50 mm, base 1200 mm; altezza 600 mm.	cad		215,39
BAS26__PR.TER.AER.015095	Serranda sovrapressione, passo 50 mm, base 1200 mm; altezza 700 mm.	cad		244,16
BAS26__PR.TER.AER.015096	Serranda sovrapressione, passo 50 mm, base 1200 mm; altezza 400 mm.	cad		160,79
BAS26__PR.TER.AER.015097	Serranda sovrapressione, passo 50 mm, base 1200 mm; altezza 500 mm.	cad		187,81
BAS26__PR.TER.AER.015098	Serranda sovrapressione, passo 50 mm, base 1200 mm; altezza 300 mm.	cad		134,61
BAS26__PR.TER.AER.015099	Serranda sovrapressione, passo 50 mm, base 1200 mm; altezza 350 mm.	cad		147,77
BAS26__PR.TER.AER.015100	Serranda sovrapressione, passo 50 mm, base 1200 mm; altezza 200 mm.	cad		109,55
BAS26__PR.TER.AER.015101	Serranda sovrapressione, passo 50 mm, base 1200 mm; altezza 250 mm.	cad		121,73
BAS26__PR.TER.AER.015102	Serranda sovrapressione, passo 50 mm, base 1200 mm; altezza 150 mm.	cad		97,23
BAS26__PR.TER.AER.015103	Serranda taratura con telaio, passo alette 100 mm, altezza 310; base 1000 mm.	cad		148,00
BAS26__PR.TER.AER.015104	Serranda taratura con telaio, passo alette 100 mm, altezza 310; base 800 mm.	cad		132,80
BAS26__PR.TER.AER.015105	Serranda taratura con telaio, passo alette 100 mm, altezza 310; base 1200 mm.	cad		162,40
BAS26__PR.TER.AER.015106	Serranda taratura con telaio, passo alette 100 mm, altezza 310; base 1400 mm.	cad		177,60
BAS26__PR.TER.AER.015107	Serranda taratura con telaio, passo alette 150, altezza 1960; base 1.800 mm.	cad		814,40
BAS26__PR.TER.AER.015108	Serranda taratura con telaio, passo alette 150, altezza 1960; base 2.000 mm.	cad		878,40
BAS26__PR.TER.AER.015109	Plenum base 1000: altezza 500 mm.	cad		76,30
BAS26__PR.TER.AER.015110	Plenum base 1000: altezza 400 mm.	cad		73,50
BAS26__PR.TER.AER.015111	Plenum base 1000: altezza 300 mm.	cad		56,70
BAS26__PR.TER.AER.015112	Plenum base 1000: altezza 200 mm.	cad		50,40
BAS26__PR.TER.AER.015113	Plenum base 1000: altezza 150 mm.	cad		46,20
BAS26__PR.TER.AER.015114	Plenum base 1000: altezza 100 mm.	cad		40,60
BAS26__PR.TER.AER.015115	Serranda taratura con telaio, passo alette 150, altezza 1960; base 800 mm.	cad		492,80
BAS26__PR.TER.AER.015116	Serranda taratura con telaio, passo alette 150, altezza 1960; base 600 mm.	cad		428,00
BAS26__PR.TER.AER.015117	Serranda taratura con telaio, passo alette 150, altezza 1960; base 400 mm.	cad		326,40
BAS26__PR.TER.AER.015118	Serranda taratura con telaio, passo alette 150, altezza 1960; base 200 mm.	cad		294,40
BAS26__PR.TER.AER.015119	Serranda taratura con telaio, passo alette 150, altezza 1960; base 1.600 mm.	cad		749,60
BAS26__PR.TER.AER.015120	Serranda taratura con telaio, passo alette 150, altezza 1960; base 1.400 mm.	cad		685,60
BAS26__PR.TER.AER.015121	Serranda taratura con telaio, passo alette 150, altezza 1960; base 1.200 mm.	cad		620,80
BAS26__PR.TER.AER.015122	Serranda taratura con telaio, passo alette 150, altezza 1960; base 1.000 mm.	cad		556,80
BAS26__PR.TER.AER.015123	Serranda tagliafumo ad alette multiple EI 120 S, profondità telaio 350 mm, alimentazione 230 V, HxB 1.000x1.200 mm	cad		684,60
BAS26__PR.TER.AER.015124	Serranda taratura con telaio, passo alette 100, altezza 1510; base 500 mm.	cad		301,60
BAS26__PR.TER.AER.015125	Bocchette di mandata, completa di serranda di taratura e controtelaio in alluminio anodizzato, altezza 400 mm; base 700 mm.	cad		130,76
BAS26__PR.TER.AER.015126	Serranda tagliafumo ad alette multiple EI 120 S, profondità telaio 350 mm, alimentazione 230 V, HxB 1.000x1.100 mm	cad		659,40
BAS26__PR.TER.AER.015127	Serranda taratura con telaio, passo alette 100, altezza 1510; base 600 mm.	cad		325,60
BAS26__PR.TER.AER.015128	Bocchette di mandata, completa di serranda di taratura e controtelaio in alluminio anodizzato, altezza 400 mm; base 800 mm.	cad		150,15
BAS26__PR.TER.AER.015129	Serranda tagliafumo ad alette multiple EI 120 S, profondità telaio 350 mm, alimentazione 230 V, HxB 1.000x1.400 mm	cad		931,70
BAS26__PR.TER.AER.015130	Serranda taratura con telaio, passo alette 100, altezza 1510; base 700 mm.	cad		354,40
BAS26__PR.TER.AER.015131	Bocchette di mandata, completa di serranda di taratura e controtelaio in alluminio anodizzato, altezza 400 mm; base 900 mm.	cad		168,42
BAS26__PR.TER.AER.015132	Serranda tagliafumo ad alette multiple EI 120 S, profondità telaio 350 mm, alimentazione 230 V, HxB 1.000x1.300 mm	cad		905,80
BAS26__PR.TER.AER.015133	Serranda taratura con telaio, passo alette 100, altezza 1510; base 800 mm.	cad		379,20
BAS26__PR.TER.AER.015134	Bocchette di mandata, completa di serranda di taratura e controtelaio in alluminio anodizzato, altezza 400 mm; base 1.000 mm.	cad		189,35
BAS26__PR.TER.AER.015135	Serranda taratura con telaio, passo alette 100, altezza 1510; base 200 mm.	cad		228,80
BAS26__PR.TER.AER.015136	Bocchette di mandata, completa di serranda di taratura e controtelaio in alluminio anodizzato, altezza 400 mm; base 400 mm.	cad		60,20
BAS26__PR.TER.AER.015137	Serranda taratura con telaio, passo alette 100, altezza 1510; base 300 mm.	cad		252,80
BAS26__PR.TER.AER.015138	Bocchette di mandata, completa di serranda di taratura e controtelaio in alluminio anodizzato, altezza 400 mm; base 500 mm.	cad		93,10
BAS26__PR.TER.AER.015139	Serranda taratura con telaio, passo alette 100, altezza 1510; base 400 mm.	cad		276,80
BAS26__PR.TER.AER.015140	Bocchette di mandata, completa di serranda di taratura e controtelaio in alluminio anodizzato, altezza 400 mm; base 600 mm.	cad		103,32
BAS26__PR.TER.AER.015141	Serranda tagliafumo ad alette multiple EI 120 S, profondità telaio 350 mm, alimentazione 230 V, HxB 1.000x600 mm	cad		532,00
BAS26__PR.TER.AER.015142	Serranda tagliafumo ad alette multiple EI 120 S, profondità telaio 350 mm, alimentazione 230 V, HxB 1.000x800 mm	cad		583,10
BAS26__PR.TER.AER.015143	Bocchette di mandata, completa di serranda di taratura e controtelaio in alluminio anodizzato, altezza 400 mm; base 1.200 mm.	cad		225,00
BAS26__PR.TER.AER.015144	Serranda tagliafumo ad alette multiple EI 120 S, profondità telaio 350 mm, alimentazione 230 V, HxB 1.000x700 mm	cad		557,20
BAS26__PR.TER.AER.015145	Serranda tagliafumo ad alette multiple EI 120 S, profondità telaio 350 mm, alimentazione 230 V, HxB 1.000x1.000 mm	cad		634,20
BAS26__PR.TER.AER.015146	Serranda tagliafumo ad alette multiple EI 120 S, profondità telaio 350 mm, alimentazione 230 V, HxB 1.000x900 mm	cad		608,30
BAS26__PR.TER.AER.015147	Serranda tagliafumo ad alette multiple EI 120 S, profondità telaio 350 mm, alimentazione 230 V, HxB 1.000x1.500 mm	cad		957,60
BAS26__PR.TER.AER.015148	Serranda taratura con telaio, passo alette 100, altezza 1510; base 1400 mm.	cad		524,00
BAS26__PR.TER.AER.015149	Serranda taratura con telaio, passo alette 100, altezza 1510; base 1000 mm.	cad		427,20
BAS26__PR.TER.AER.015150	Serranda taratura con telaio, passo alette 100, altezza 1510; base 1200 mm.	cad		476,00
BAS26__PR.TER.AER.015151	Attacco a TEE a 90°: diam 125/125.	cad		12,11
BAS26__PR.TER.AER.015152	Attacco a TEE a 90°: diam 150/150.	cad		15,81
BAS26__PR.TER.AER.015153	Attacco a TEE a 90°: diam 80/80.	cad		8,06
BAS26__PR.TER.AER.015154	Attacco a TEE a 90°: diam 100/100.	cad		11,88
BAS26__PR.TER.AER.015155	Attacco a TEE a 90°: diam 315/315.	cad		66,78
BAS26__PR.TER.AER.015156	Attacco a TEE a 90°: diam 200/200.	cad		24,66
BAS26__PR.TER.AER.015157	Attacco a TEE a 90°: diam 250/250.	cad		37,69
BAS26__PR.TER.AER.015158	Attacco a TEE a 90°: diam 160/160.	cad		16,60
BAS26__PR.TER.AER.015159	Attacco a TEE a 90°: diam 180/180.	cad		20,55
BAS26__PR.TER.AER.015160	Attacco a TEE a 90°: diam 300/300.	cad		53,70
BAS26__PR.TER.AER.015161	Serranda taratura con telaio, passo alette 150, altezza 2110; base 2.000 mm.	cad		934,40
BAS26__PR.TER.AER.015162	Aspiratore centrifugo per uso domestico, portata da 90 a 230 mc/h, potenza elettrica assorbita da 30 a 50 W	cad		255,86
BAS26__PR.TER.AER.015163	Aspiratore centrifugo per uso domestico, portata da 70 a 110 mc/h, potenza elettrica assorbita da 15 a 30 W	cad		190,58
BAS26__PR.TER.AER.015164	Serranda taratura con telaio, passo alette 150, altezza 2110; base 800 mm.	cad		523,20
BAS26__PR.TER.AER.015165	Serranda taratura con telaio, passo alette 150, altezza 2110; base 600 mm.	cad		454,40
BAS26__PR.TER.AER.015166	Serranda taratura con telaio, passo alette 150, altezza 2110; base 1.200 mm.	cad		660,00
BAS26__PR.TER.AER.015167	Serranda taratura con telaio, passo alette 150, altezza 2110; base 1.000 mm.	cad		592,00
BAS26__PR.TER.AER.015168	Serranda taratura con telaio, passo alette 150, altezza 2110; base 400 mm.	cad		347,20
BAS26__PR.TER.AER.015169	Serranda taratura con telaio, passo alette 150, altezza 2110; base 200 mm.	cad		312,80
BAS26__PR.TER.AER.015170	Serranda taratura con telaio, passo alette 150, altezza 2110; base 1.600 mm.	cad		797,60
BAS26__PR.TER.AER.015171	Serranda taratura con telaio, passo alette 150, altezza 2110; base 1.400 mm.	cad		728,80
BAS26__PR.TER.AER.015172	Serranda taratura con telaio, passo alette 150, altezza 2110; base 1.800 mm.	cad		865,60
BAS26__PR.TER.AER.015173	Griglia di aspirazione completa di controtelaio, in alluminio, altezza 800 mm: base 1.000 mm.	cad		443,88
BAS26__PR.TER.AER.015174	Griglia di aspirazione completa di controtelaio, in alluminio, altezza 800 mm: base 800 mm.	cad		361,96
BAS26__PR.TER.AER.015175	Griglia di aspirazione completa di controtelaio, in alluminio, altezza 800 mm: base 1.400 mm.	cad		547,12
BAS26__PR.TER.AER.015176	Griglia di aspirazione completa di controtelaio, in alluminio, altezza 800 mm: base 1.200 mm.	cad		495,59
BAS26__PR.TER.AER.015177	Griglia di aspirazione completa di controtelaio, in alluminio, altezza 800 mm: base 1.600 mm.	cad		596,92
BAS26__PR.TER.AER.015178	Diffusore lineare a una feritoia, dimensioni: Lunghezza 2.000 mm.	cad		44,10
BAS26__PR.TER.AER.015179	Diffusore lineare a una feritoia, dimensioni: Lunghezza 1.500 mm.	cad		35,91
BAS26__PR.TER.AER.015180	Diffusore lineare a una feritoia, dimensioni: Lunghezza 1.000 mm.	cad		27,16
BAS26__PR.TER.AER.015181	Diffusore lineare a una feritoia, dimensioni: Lunghezza 800 mm.	cad		23,17
BAS26__PR.TER.AER.015182	Diffusore quadrato con griglia forellinata completo di serranda di taratura a farfalla: Dim. 350 x 350 mm, DN attacco tubo flessibile 160 mm.	cad		29,54
BAS26__PR.TER.AER.015183	Griglia di aspirazione completa di controtelaio, in alluminio, altezza 800 mm: base 600 mm.	cad		309,21
BAS26__PR.TER.AER.015184	Griglia di aspirazione completa di controtelaio, in alluminio, altezza 800 mm: base 400 mm.	cad		255,92
BAS26__PR.TER.AER.015185	Serranda tagliafumo ad alette multiple EI 120S in acciaio zincato, passo 150 mm, HxB 200x1.200 mm	cad		641,90
BAS26__PR.TER.AER.015186	Diffusore quadrato con griglia forellinata completo di serranda di taratura a farfalla: Dim. 595 x 595 mm, DN attacco tubo flessibile 250 mm.	cad		49,77
BAS26__PR.TER.AER.015187	Diffusore quadrato con griglia forellinata completo di serranda di taratura a farfalla: Dim. 450 x 450 mm, DN attacco tubo flessibile 200 mm.	cad		36,33
BAS26__PR.TER.AER.015188	Diffusore quadrato con griglia forellinata completo di serranda di taratura a farfalla: Dim. 550 x 550 mm, DN attacco tubo flessibile 250 mm.	cad		42,07
BAS26__PR.TER.AER.015189	Serranda tagliafumo ad alette multiple EI 120S in acciaio zincato, passo 150 mm, HxB 200x800 mm	cad		579,60
BAS26__PR.TER.AER.015190	Serranda tagliafumo ad alette multiple EI 120S in acciaio zincato, passo 150 mm, HxB 200x900 mm	cad		595,00
BAS26__PR.TER.AER.015191	Serranda tagliafumo ad alette multiple EI 120S in acciaio zincato, passo 150 mm, HxB 200x600 mm	cad		547,40
BAS26__PR.TER.AER.015192	Serranda tagliafumo ad alette multiple EI 120S in acciaio zincato, passo 150 mm, HxB 200x700 mm	cad		564,20
BAS26__PR.TER.AER.015193	Serranda tagliafumo ad alette multiple EI 120S in acciaio zincato, passo 150 mm, HxB 200x1.000 mm	cad		610,40
BAS26__PR.TER.AER.015194	Serranda tagliafumo ad alette multiple EI 120S in acciaio zincato, passo 150 mm, HxB 200x400 mm	cad		515,90
BAS26__PR.TER.AER.015195	Serranda tagliafumo ad alette multiple EI 120S in acciaio zincato, passo 150 mm, HxB 200x500 mm	cad		531,30
BAS26__PR.TER.AER.015196	Serranda tagliafumo ad alette multiple EI 120S in acciaio zincato, passo 150 mm, HxB 200x200 mm	cad		485,10
BAS26__PR.TER.AER.015197	Serranda tagliafumo ad alette multiple EI 120S in acciaio zincato, passo 150 mm, HxB 200x300 mm	cad		500,50
BAS26__PR.TER.AER.015219	Serranda sovrapressione, passo 50 mm, base 1000 mm; altezza 250 mm.	cad		110,67
BAS26__PR.TER.AER.015220	Serranda sovrapressione, passo 50 mm, base 1000 mm; altezza 300 mm.	cad		121,73
BAS26__PR.TER.AER.015221	Serranda sovrapressione, passo 50 mm, base 1000 mm; altezza 150 mm.	cad		88,83
BAS26__PR.TER.AER.015222	Serranda sovrapressione, passo 50 mm, base 1000 mm; altezza 200 mm.	cad		99,47
BAS26__PR.TER.AER.015223	Serranda taratura con telaio, passo alette 100 mm, altezza 210; base 400 mm.	cad		88,80
BAS26__PR.TER.AER.015224	Serranda taratura con telaio, passo alette 100 mm, altezza 210; base 300 mm.	cad		83,20
BAS26__PR.TER.AER.015225	Serranda taratura con telaio, passo alette 100 mm, altezza 210; base 600 mm.	cad		100,80
BAS26__PR.TER.AER.015226	Serranda taratura con telaio, passo alette 100 mm, altezza 210; base 500 mm.	cad		95,20
BAS26__PR.TER.AER.015227	Serranda taratura con telaio, passo alette 100 mm, altezza 210; base 200 mm.	cad		76,80
BAS26__PR.TER.AER.015228	Serranda sovrapressione, passo 50 mm, base 1000 mm; altezza 800 mm.	cad		243,04
BAS26__PR.TER.AER.015229	Serranda sovrapressione, passo 50 mm, base 1000 mm; altezza 700 mm.	cad		216,86
BAS26__PR.TER.AER.015230	Serranda sovrapressione, passo 50 mm, base 1000 mm; altezza 500 mm.	cad		167,79
BAS26__PR.TER.AER.015231	Serranda sovrapressione, passo 50 mm, base 1000 mm; altezza 600 mm.	cad		192,22
BAS26__PR.TER.AER.015232	Serranda sovrapressione, passo 50 mm, base 1000 mm; altezza 350 mm.	cad		133,07
BAS26__PR.TER.AER.015233	Serranda sovrapressione, passo 50 mm, base 1000 mm; altezza 400 mm.	cad		144,41
BAS26__PR.TER.AER.015234	Serranda taratura con telaio, passo alette 100, altezza 1410; base 1400 mm.	cad		496,00
BAS26__PR.TER.AER.015235	Serranda taratura con telaio, passo alette 150, altezza 1810; base 600 mm.	cad		401,60
BAS26__PR.TER.AER.015236	Serranda taratura con telaio, passo alette 150, altezza 1810; base 400 mm.	cad		306,40
BAS26__PR.TER.AER.015237	Serranda taratura con telaio, passo alette 150, altezza 1810; base 200 mm.	cad		276,00
BAS26__PR.TER.AER.015238	Serranda taratura con telaio, passo alette 150, altezza 1810; base 1.400 mm.	cad		642,40
BAS26__PR.TER.AER.015239	Serranda taratura con telaio, passo alette 150, altezza 1810; base 1.200 mm.	cad		582,40
BAS26__PR.TER.AER.015240	Serranda taratura con telaio, passo alette 150, altezza 1810; base 1.000 mm.	cad		521,60
BAS26__PR.TER.AER.015241	Serranda taratura con telaio, passo alette 150, altezza 1810; base 800 mm.	cad		461,60
BAS26__PR.TER.AER.015242	Serranda taratura con telaio, passo alette 100, altezza 1410; base 800 mm.	cad		358,40
BAS26__PR.TER.AER.015243	Serranda taratura con telaio, passo alette 100, altezza 1410; base 1000 mm.	cad		404,80
BAS26__PR.TER.AER.015244	Serranda taratura con telaio, passo alette 100, altezza 1410; base 1200 mm.	cad		450,40
BAS26__PR.TER.AER.015245	Serranda taratura con telaio, passo alette 100 mm, altezza 210; base 800 mm.	cad		112,80
BAS26__PR.TER.AER.015246	Serranda taratura con telaio, passo alette 100 mm, altezza 210; base 700 mm.	cad		107,20
BAS26__PR.TER.AER.015247	Serranda taratura con telaio, passo alette 100 mm, altezza 210; base 1200 mm.	cad		136,80
BAS26__PR.TER.AER.015248	Serranda taratura con telaio, passo alette 100 mm, altezza 210; base 1000 mm.	cad		124,80
BAS26__PR.TER.AER.015249	Serranda taratura con telaio, passo alette 100 mm, altezza 210; base 1400 mm.	cad		148,80
BAS26__PR.TER.AER.015250	Serranda taratura con telaio, passo alette 100, altezza 1410; base 400 mm.	cad		262,40
BAS26__PR.TER.AER.015251	Serranda taratura con telaio, passo alette 100, altezza 1410; base 500 mm.	cad		285,60
BAS26__PR.TER.AER.015252	Serranda taratura con telaio, passo alette 100, altezza 1410; base 600 mm.	cad		308,00
BAS26__PR.TER.AER.015253	Serranda taratura con telaio, passo alette 100, altezza 1410; base 700 mm.	cad		331,20
BAS26__PR.TER.AER.015254	Serranda taratura con telaio, passo alette 100, altezza 1410; base 200 mm.	cad		216,80
BAS26__PR.TER.AER.015255	Serranda taratura con telaio, passo alette 100, altezza 1410; base 300 mm.	cad		240,00
BAS26__PR.TER.AER.015256	Attacco a TEE a 45°: diam 315/315.	cad		40,92
BAS26__PR.TER.AER.015257	Attacco a TEE a 45°: diam 300/300.	cad		40,09
BAS26__PR.TER.AER.015258	Attacco a TEE a 45°: diam 250/250.	cad		36,74
BAS26__PR.TER.AER.015259	Attacco a TEE a 45°: diam 200/200.	cad		32,56
BAS26__PR.TER.AER.015260	Diffusore rettangolare con plenum, completo di serranda e griglia equalizzatrice, ad una o due vie, dimensioni: 500 x 300 mm.	cad		137,83
BAS26__PR.TER.AER.015261	Diffusore rettangolare con plenum, completo di serranda e griglia equalizzatrice, ad una o due vie, dimensioni: 500 x 100 mm.	cad		90,16
BAS26__PR.TER.AER.015262	Diffusore rettangolare con plenum, completo di serranda e griglia equalizzatrice, ad una o due vie, dimensioni: 400 x 100 mm.	cad		77,14
BAS26__PR.TER.AER.015263	Diffusore rettangolare con plenum, completo di serranda e griglia equalizzatrice, ad una o due vie, dimensioni: 300 x 100 mm.	cad		69,02
BAS26__PR.TER.AER.015264	Condotta flessibile in alluminio rinforzato con antimicrobico DN 254.	m		12,53
BAS26__PR.TER.AER.015265	Diffusore rettangolare con plenum, completo di serranda e griglia equalizzatrice, ad una o due vie, dimensioni: 500 x 200 mm.	cad		108,50
BAS26__PR.TER.AER.015266	Condotta flessibile in alluminio rinforzato con antimicrobico DN 203.	m		9,24
BAS26__PR.TER.AER.015267	Diffusore rettangolare con plenum, completo di serranda e griglia equalizzatrice, ad una o due vie, dimensioni: 400 x 200 mm.	cad		91,77
BAS26__PR.TER.AER.015268	Diffusore rettangolare con plenum, completo di serranda e griglia equalizzatrice, ad una o due vie, dimensioni: 300 x 200 mm.	cad		82,11
BAS26__PR.TER.AER.015269	Condotta flessibile in alluminio rinforzato con antimicrobico DN 315.	m		15,33
BAS26__PR.TER.AER.015270	Diffusore rettangolare con plenum, completo di serranda e griglia equalizzatrice, ad una o due vie, dimensioni: 600 x 100 mm.	cad		96,11
BAS26__PR.TER.AER.015271	Condotta flessibile in alluminio rinforzato con antimicrobico DN 102.	m		6,44
BAS26__PR.TER.AER.015272	Condotta flessibile in alluminio rinforzato con antimicrobico DN 152.	m		7,56
BAS26__PR.TER.AER.015273	Diffusore rettangolare con plenum, completo di serranda e griglia equalizzatrice, ad una o due vie, dimensioni: 400 x 300 mm.	cad		103,39
BAS26__PR.TER.AER.015274	Condotta flessibile in alluminio rinforzato con antimicrobico DN 127.	m		6,72
BAS26__PR.TER.AER.015275	Diffusore rettangolare con plenum, completo di serranda e griglia equalizzatrice, ad una o due vie, dimensioni: 600 x 200 mm.	cad		118,79
BAS26__PR.TER.AER.015276	Diffusore lineare a feritoie in alluminio anodizzato, a sei feritoie: Lunghezza 1.500 mm.	cad		154,38
BAS26__PR.TER.AER.015277	Diffusore lineare a feritoie in alluminio anodizzato, a sei feritoie: Lunghezza 2.000 mm.	cad		193,23
BAS26__PR.TER.AER.015278	Diffusore lineare a feritoie in alluminio anodizzato, a sei feritoie: Lunghezza 800 mm.	cad		96,61
BAS26__PR.TER.AER.015279	Diffusore lineare a feritoie in alluminio anodizzato, a sei feritoie: Lunghezza 1.000 mm.	cad		114,99
BAS26__PR.TER.AER.015280	Diffusore rettangolare con plenum, completo di serranda e griglia equalizzatrice, ad una o due vie, dimensioni: 600 x 300 mm.	cad		148,12
BAS26__PR.TER.AER.015281	Attacco a TEE a 45°: diam 100/100.	cad		26,72
BAS26__PR.TER.AER.015282	Serranda taratura con telaio, passo alette 150, altezza 1810; base 1.800 mm.	cad		762,40
BAS26__PR.TER.AER.015283	Serranda taratura con telaio, passo alette 150, altezza 1810; base 1.600 mm.	cad		702,40
BAS26__PR.TER.AER.015284	Attacco a TEE a 45°: diam 175/175.	cad		31,75
BAS26__PR.TER.AER.015285	Attacco a TEE a 45°: diam 160/160.	cad		29,23
BAS26__PR.TER.AER.015286	Attacco a TEE a 45°: diam 150/150.	cad		28,40
BAS26__PR.TER.AER.015287	Attacco a TEE a 45°: diam 125/125.	cad		27,56
BAS26__PR.TER.AER.015288	Serranda taratura con telaio, passo alette 150, altezza 1810; base 2.000 mm.	cad		823,20
BAS26__PR.TER.AER.015292	Serranda sovrapressione, passo 50 mm, base 200 mm; altezza 700 mm.	cad		91,42
BAS26__PR.TER.AER.015293	Serranda sovrapressione, passo 50 mm, base 200 mm; altezza 500 mm.	cad		68,32
BAS26__PR.TER.AER.015294	Serranda sovrapressione, passo 50 mm, base 200 mm; altezza 600 mm.	cad		79,87
BAS26__PR.TER.AER.015298	Serranda sovrapressione, passo 50 mm, base 200 mm; altezza 150 mm.	cad		33,46
BAS26__PR.TER.AER.015299	Serranda sovrapressione, passo 50 mm, base 200 mm; altezza 200 mm.	cad		38,15
BAS26__PR.TER.AER.015300	Serranda sovrapressione, passo 50 mm, base 200 mm; altezza 350 mm.	cad		52,50
BAS26__PR.TER.AER.015301	Serranda sovrapressione, passo 50 mm, base 200 mm; altezza 400 mm.	cad		57,47
BAS26__PR.TER.AER.015302	Serranda sovrapressione, passo 50 mm, base 200 mm; altezza 250 mm.	cad		42,35
BAS26__PR.TER.AER.015303	Serranda sovrapressione, passo 50 mm, base 200 mm; altezza 300 mm.	cad		47,67
BAS26__PR.TER.AER.015304	Condotto circolare: spessore lamiera 8/10, D. da 301 a 750 mm.	m		11,13
BAS26__PR.TER.AER.015305	Condotto circolare: spessore lamiera 10/10, D. da 800 fino a 1.200 mm.	m		29,73
BAS26__PR.TER.AER.015306	Condotto circolare: spessore lamiera 12/10, D. da 1.250 fino a 2000 mm.	m		48,90
BAS26__PR.TER.AER.015307	Serranda sovrapressione, passo 50 mm, base 200 mm; altezza 800 mm.	cad		103,53
BAS26__PR.TER.AER.015317	Bocchette di mandata, completa di serranda di taratura e controtelaio in alluminio anodizzato, altezza 300 mm; base 500 mm.	cad		74,34
BAS26__PR.TER.AER.015318	Bocchette di mandata, completa di serranda di taratura e controtelaio in alluminio anodizzato, altezza 300 mm; base 600 mm.	cad		82,39
BAS26__PR.TER.AER.015319	Bocchette di mandata, completa di serranda di taratura e controtelaio in alluminio anodizzato, altezza 300 mm; base 700 mm.	cad		95,90
BAS26__PR.TER.AER.015320	Bocchette di mandata, completa di serranda di taratura e controtelaio in alluminio anodizzato, altezza 300 mm; base 800 mm.	cad		108,01
BAS26__PR.TER.AER.015321	Bocchette di mandata, completa di serranda di taratura e controtelaio in alluminio anodizzato, altezza 300 mm; base 300 mm.	cad		63,77
BAS26__PR.TER.AER.015322	Bocchette di mandata, completa di serranda di taratura e controtelaio in alluminio anodizzato, altezza 300 mm; base 400 mm.	cad		67,00
BAS26__PR.TER.AER.015323	Bocchette di mandata, completa di serranda di taratura e controtelaio in alluminio anodizzato, altezza 300 mm; base 900 mm.	cad		120,96
BAS26__PR.TER.AER.015324	Bocchette di mandata, completa di serranda di taratura e controtelaio in alluminio anodizzato, altezza 300 mm; base 1.000 mm.	cad		128,31
BAS26__PR.TER.AER.015325	Bocchette di mandata, completa di serranda di taratura e controtelaio in alluminio anodizzato, altezza 300 mm; base 1.200 mm.	cad		150,00
BAS26__PR.TER.AER.015329	Serranda tagliafumo ad alette multiple EI 120S in acciaio zincato, passo 150 mm, HxB 300x1.200 mm	cad		686,00
BAS26__PR.TER.AER.015330	Serranda tagliafumo ad alette multiple EI 120S in acciaio zincato, passo 150 mm, HxB 300x1.000 mm	cad		651,00
BAS26__PR.TER.AER.015331	Griglia di aspirazione completa di controtelaio, in alluminio, altezza 600 mm: base 800 mm.	cad		292,53
BAS26__PR.TER.AER.015332	Serranda tagliafumo ad alette multiple EI 120S in acciaio zincato, passo 150 mm, HxB 300x900 mm	cad		633,50
BAS26__PR.TER.AER.015333	Griglia di aspirazione completa di controtelaio, in alluminio, altezza 600 mm: base 600 mm.	cad		250,32
BAS26__PR.TER.AER.015334	Serranda tagliafumo ad alette multiple EI 120S in acciaio zincato, passo 150 mm, HxB 300x800 mm	cad		615,30
BAS26__PR.TER.AER.015335	Griglia di aspirazione completa di controtelaio, in alluminio, altezza 600 mm: base 1.200 mm.	cad		404,85
BAS26__PR.TER.AER.015336	Serranda tagliafumo ad alette multiple EI 120S in acciaio zincato, passo 150 mm, HxB 300x700 mm	cad		597,80
BAS26__PR.TER.AER.015337	Griglia di aspirazione completa di controtelaio, in alluminio, altezza 600 mm: base 1.000 mm.	cad		363,09
BAS26__PR.TER.AER.015338	Griglia di aspirazione completa di controtelaio, in alluminio, altezza 600 mm: base 1.600 mm.	cad		486,04
BAS26__PR.TER.AER.015339	Griglia di aspirazione completa di controtelaio, in alluminio, altezza 600 mm: base 1.400 mm.	cad		445,34
BAS26__PR.TER.AER.015340	Serranda tagliafumo ad alette multiple EI 120S in acciaio zincato, passo 150 mm, HxB 300x200 mm	cad		508,20
BAS26__PR.TER.AER.015341	Serranda tagliafumo ad alette multiple EI 120S in acciaio zincato, passo 150 mm, HxB 300x600 mm	cad		578,90
BAS26__PR.TER.AER.015342	Serranda tagliafumo ad alette multiple EI 120S in acciaio zincato, passo 150 mm, HxB 300x500 mm	cad		561,40
BAS26__PR.TER.AER.015343	Serranda tagliafumo ad alette multiple EI 120S in acciaio zincato, passo 150 mm, HxB 300x400 mm	cad		543,90
BAS26__PR.TER.AER.015344	Serranda tagliafumo ad alette multiple EI 120S in acciaio zincato, passo 150 mm, HxB 300x300 mm	cad		526,40
BAS26__PR.TER.AER.015345	Griglia di aspirazione completa di controtelaio, in alluminio, altezza 600 mm: base 400 mm.	cad		207,27
BAS26__PR.TER.AER.015348	Batteria secondaria calda 2 ranghi + filtri a celle con telaio in alluminio e pannellatura sandwich 4'400 mc/h	cad		909,30
BAS26__PR.TER.AER.015349	Batteria secondaria calda 2 ranghi + filtri a celle con telaio in alluminio e pannellatura sandwich 7'400 mc/h	cad		1227,80
BAS26__PR.TER.AER.015350	Batteria secondaria calda 2 ranghi + filtri a celle con telaio in alluminio e pannellatura sandwich 10'400 mc/h	cad		1517,60
BAS26__PR.TER.AER.015351	Batteria secondaria calda 2 ranghi + filtri a celle con telaio in alluminio e pannellatura sandwich 14'400 mc/h	cad		1652,70
BAS26__PR.TER.AER.015352	Batteria secondaria calda 2 ranghi + filtri a celle con telaio in alluminio e pannellatura sandwich 20'200 mc/h	cad		2051,70
BAS26__PR.TER.AER.015353	Batteria secondaria calda 2 ranghi + filtri a celle con telaio in alluminio e pannellatura sandwich 24'500 mc/h	cad		2368,10
BAS26__PR.TER.AER.015356	Serranda sovrapressione, passo 50 mm, base 800 mm; altezza 800 mm.	cad		192,08
BAS26__PR.TER.AER.015357	Serranda sovrapressione, passo 50 mm, base 800 mm; altezza 700 mm.	cad		169,82
BAS26__PR.TER.AER.015358	Serranda sovrapressione, passo 50 mm, base 800 mm; altezza 600 mm.	cad		148,54
BAS26__PR.TER.AER.015359	Serranda sovrapressione, passo 50 mm, base 800 mm; altezza 350 mm.	cad		97,93
BAS26__PR.TER.AER.015360	Serranda sovrapressione, passo 50 mm, base 800 mm; altezza 300 mm.	cad		87,85
BAS26__PR.TER.AER.015361	Serranda sovrapressione, passo 50 mm, base 800 mm; altezza 500 mm.	cad		128,03
BAS26__PR.TER.AER.015362	Serranda sovrapressione, passo 50 mm, base 800 mm; altezza 400 mm.	cad		107,59
BAS26__PR.TER.AER.015363	Serranda sovrapressione, passo 50 mm, base 800 mm; altezza 150 mm.	cad		59,85
BAS26__PR.TER.AER.015364	Serranda sovrapressione, passo 50 mm, base 800 mm; altezza 250 mm.	cad		78,12
BAS26__PR.TER.AER.015365	Serranda sovrapressione, passo 50 mm, base 800 mm; altezza 200 mm.	cad		69,23
BAS26__PR.TER.AER.015366	Giunto antivibrante spessore 160 mm: base 1.500 x altezza da 500 a 800 mm.	cad		84,00
BAS26__PR.TER.AER.015367	Serranda taratura con telaio, passo alette 100, altezza 1310; base 200 mm.	cad		205,60
BAS26__PR.TER.AER.015368	Serranda sovrapressione, passo 50 mm, base 300 mm; altezza 600 mm.	cad		91,42
BAS26__PR.TER.AER.015369	Serranda sovrapressione, passo 50 mm, base 300 mm; altezza 700 mm.	cad		104,65
BAS26__PR.TER.AER.015370	Serranda taratura con telaio, passo alette 100, altezza 1310; base 600 mm.	cad		291,20
BAS26__PR.TER.AER.015371	Serranda taratura con telaio, passo alette 100, altezza 1310; base 500 mm.	cad		269,60
BAS26__PR.TER.AER.015372	Serranda taratura con telaio, passo alette 100, altezza 1310; base 400 mm.	cad		248,00
BAS26__PR.TER.AER.015373	Serranda taratura con telaio, passo alette 100, altezza 1310; base 300 mm.	cad		226,40
BAS26__PR.TER.AER.015374	Serranda sovrapressione, passo 50 mm, base 300 mm; altezza 200 mm.	cad		43,54
BAS26__PR.TER.AER.015375	Serranda sovrapressione, passo 50 mm, base 300 mm; altezza 250 mm.	cad		48,72
BAS26__PR.TER.AER.015376	Serranda sovrapressione, passo 50 mm, base 300 mm; altezza 150 mm.	cad		38,15
BAS26__PR.TER.AER.015377	Serranda sovrapressione, passo 50 mm, base 300 mm; altezza 400 mm.	cad		66,08
BAS26__PR.TER.AER.015378	Serranda sovrapressione, passo 50 mm, base 300 mm; altezza 500 mm.	cad		78,82
BAS26__PR.TER.AER.015379	Serranda sovrapressione, passo 50 mm, base 300 mm; altezza 300 mm.	cad		54,39
BAS26__PR.TER.AER.015380	Serranda sovrapressione, passo 50 mm, base 300 mm; altezza 350 mm.	cad		60,27
BAS26__PR.TER.AER.015381	Serranda sovrapressione, passo 50 mm, base 300 mm; altezza 800 mm.	cad		118,37
BAS26__PR.TER.AER.015382	Serranda taratura con telaio, passo alette 100, altezza 1310; base 1400 mm.	cad		467,20
BAS26__PR.TER.AER.015383	Serranda taratura con telaio, passo alette 100, altezza 1310; base 1200 mm.	cad		424,80
BAS26__PR.TER.AER.015384	Serranda taratura con telaio, passo alette 100, altezza 1310; base 1000 mm.	cad		381,60
BAS26__PR.TER.AER.015385	Serranda taratura con telaio, passo alette 100, altezza 1310; base 800 mm.	cad		338,40
BAS26__PR.TER.AER.015386	Serranda taratura con telaio, passo alette 100, altezza 1310; base 700 mm.	cad		312,80
BAS26__PR.TER.AER.015387	Serranda sovrapressione, passo 100 mm, base 1800 mm; altezza 200 mm.	cad		122,65
BAS26__PR.TER.AER.015388	Serranda sovrapressione, passo 100 mm, base 1800 mm; altezza 300 mm.	cad		139,15
BAS26__PR.TER.AER.015389	Serranda sovrapressione, passo 100 mm, base 1800 mm; altezza 400 mm.	cad		171,00
BAS26__PR.TER.AER.015390	Serranda sovrapressione, passo 100 mm, base 1800 mm; altezza 500 mm.	cad		196,70
BAS26__PR.TER.AER.015391	Serranda sovrapressione, passo 100 mm, base 1800 mm; altezza 1400 mm.	cad		446,30
BAS26__PR.TER.AER.015392	Serranda sovrapressione, passo 100 mm, base 1800 mm; altezza 600 mm.	cad		221,80
BAS26__PR.TER.AER.015393	Serranda sovrapressione, passo 100 mm, base 1800 mm; altezza 800 mm.	cad		273,40
BAS26__PR.TER.AER.015394	Serranda sovrapressione, passo 100 mm, base 1800 mm; altezza 1000 mm.	cad		328,00
BAS26__PR.TER.AER.015395	Serranda sovrapressione, passo 100 mm, base 1800 mm; altezza 1200 mm.	cad		385,40
BAS26__PR.TER.AER.015396	Bocchette di mandata, completa di serranda di taratura e controtelaio in alluminio anodizzato, altezza 150 mm; base 1.200 mm.	cad		104,00
BAS26__PR.TER.AER.015405	Bocchette di mandata, completa di serranda di taratura e controtelaio in alluminio anodizzato, altezza 150 mm; base 1.000 mm.	cad		86,38
BAS26__PR.TER.AER.015406	Bocchette di mandata, completa di serranda di taratura e controtelaio in alluminio anodizzato, altezza 150 mm; base 900 mm.	cad		77,07
BAS26__PR.TER.AER.015408	Bocchette di mandata, completa di serranda di taratura e controtelaio in alluminio anodizzato, altezza 150 mm; base 200 mm.	cad		25,62
BAS26__PR.TER.AER.015409	Bocchette di mandata, completa di serranda di taratura e controtelaio in alluminio anodizzato, altezza 150 mm; base 400 mm.	cad		39,90
BAS26__PR.TER.AER.015410	Bocchette di mandata, completa di serranda di taratura e controtelaio in alluminio anodizzato, altezza 150 mm; base 300 mm.	cad		32,97
BAS26__PR.TER.AER.015411	Bocchette di mandata, completa di serranda di taratura e controtelaio in alluminio anodizzato, altezza 150 mm; base 600 mm.	cad		54,81
BAS26__PR.TER.AER.015412	Bocchette di mandata, completa di serranda di taratura e controtelaio in alluminio anodizzato, altezza 150 mm; base 500 mm.	cad		47,74
BAS26__PR.TER.AER.015413	Bocchette di mandata, completa di serranda di taratura e controtelaio in alluminio anodizzato, altezza 150 mm; base 800 mm.	cad		69,65
BAS26__PR.TER.AER.015414	Bocchette di mandata, completa di serranda di taratura e controtelaio in alluminio anodizzato, altezza 150 mm; base 700 mm.	cad		61,74
BAS26__PR.TER.AER.015415	Serranda taratura con telaio, passo alette 150, altezza 1660; base 1.800 mm.	cad		711,20
BAS26__PR.TER.AER.015416	Serranda taratura con telaio, passo alette 150, altezza 1660; base 1.400 mm.	cad		599,20
BAS26__PR.TER.AER.015417	Serranda taratura con telaio, passo alette 150, altezza 1660; base 1.600 mm.	cad		655,20
BAS26__PR.TER.AER.015418	Serranda taratura con telaio, passo alette 150, altezza 1660; base 2.000 mm.	cad		767,20
BAS26__PR.TER.AER.015419	Serranda taratura con telaio, passo alette 150, altezza 1660; base 200 mm.	cad		257,60
BAS26__PR.TER.AER.015420	Serranda taratura con telaio, passo alette 150, altezza 1660; base 400 mm.	cad		285,60
BAS26__PR.TER.AER.015421	Serranda taratura con telaio, passo alette 150, altezza 1660; base 1.000 mm.	cad		487,20
BAS26__PR.TER.AER.015422	Serranda taratura con telaio, passo alette 150, altezza 1660; base 1.200 mm.	cad		543,20
BAS26__PR.TER.AER.015423	Serranda taratura con telaio, passo alette 150, altezza 1660; base 600 mm.	cad		369,60
BAS26__PR.TER.AER.015424	Serranda taratura con telaio, passo alette 150, altezza 1660; base 800 mm.	cad		430,40
BAS26__PR.TER.AER.015425	Ventilatori elicoidali da parete monofase, range di portate: da 9'000 a 12'000 mc/h	cad		577,36
BAS26__PR.TER.AER.015426	Ventilatori elicoidali da parete monofase, range di portate: da 6'900 a 8'800 mc/h	cad		466,96
BAS26__PR.TER.AER.015427	Pezzi speciali per condotte a sezione circolare in lamiera zincata, spessore 8/10, dimensioni diametro da 350 a 750 mm.	cad		10,02
BAS26__PR.TER.AER.015428	Pezzi speciali per condotte a sezione circolare in lamiera zincata, spessore 10/10, dimensioni diametro da 800 a 1200 mm.	cad		9,47
BAS26__PR.TER.AER.015429	Pezzi speciali per condotte a sezione circolare in lamiera zincata, spessore 12/10, dimensioni diametro da 1250 a 2000 mm.	cad		8,13
BAS26__PR.TER.AER.015430	Pezzi speciali per condotte a sezione circolare in lamiera zincata, spessore 6/10, dimensioni diametro da 80 a 300 mm.	cad		16,91
BAS26__PR.TER.AER.015431	Diffusore lineare a feritoie in alluminio anodizzato, a cinque feritoie: Lunghezza 800 mm.	cad		84,75
BAS26__PR.TER.AER.015432	Diffusore lineare a feritoie in alluminio anodizzato, a cinque feritoie: Lunghezza 1.500 mm.	cad		135,42
BAS26__PR.TER.AER.015433	Diffusore lineare a feritoie in alluminio anodizzato, a cinque feritoie: Lunghezza 1.000 mm.	cad		100,87
BAS26__PR.TER.AER.015434	Diffusore lineare a feritoie in alluminio anodizzato, a cinque feritoie: Lunghezza 2.000 mm.	cad		169,50
BAS26__PR.TER.AER.015435	Ventilatori elicoidali da parete monofase, range di portate: da 1'300 a 3'500 mc/h	cad		275,97
BAS26__PR.TER.AER.015436	Ventilatori elicoidali da parete monofase, range di portate: da 1'250 a 2'500 mc/h	cad		240,02
BAS26__PR.TER.AER.015437	Ventilatori elicoidali da parete monofase, range di portate: da 5'300 a 7'000 mc/h	cad		387,08
BAS26__PR.TER.AER.015438	Ventilatori elicoidali da parete monofase, range di portate: da 3'000 a 4'700 mc/h	cad		299,64
BAS26__PR.TER.AER.015439	Griglia di aspirazione completa di controtelaio, in acciaio zincato, altezza 1600 mm: base 400 mm.	cad		447,85
BAS26__PR.TER.AER.015440	Griglia di ripresa completa di serranda e controtelaio, altezza 1000 mm: base 200 mm.	cad		66,40
BAS26__PR.TER.AER.015441	Griglia di ripresa completa di serranda e controtelaio, altezza 1000 mm: base 300 mm.	cad		78,40
BAS26__PR.TER.AER.015442	Griglia di ripresa completa di serranda e controtelaio, altezza 1000 mm: base 400 mm.	cad		83,20
BAS26__PR.TER.AER.015443	Griglia di ripresa completa di serranda e controtelaio, altezza 1000 mm: base 500 mm.	cad		99,20
BAS26__PR.TER.AER.015444	Griglia di ripresa completa di serranda e controtelaio, altezza 1000 mm: base 600 mm.	cad		115,20
BAS26__PR.TER.AER.015445	Bocchette di mandata, completa di serranda di taratura e controtelaio in alluminio anodizzato, altezza 200 mm; base 200 mm.	cad		30,03
BAS26__PR.TER.AER.015446	Bocchette di mandata, completa di serranda di taratura e controtelaio in alluminio anodizzato, altezza 200 mm; base 600 mm.	cad		64,26
BAS26__PR.TER.AER.015447	Bocchette di mandata, completa di serranda di taratura e controtelaio in alluminio anodizzato, altezza 200 mm; base 500 mm.	cad		55,44
BAS26__PR.TER.AER.015448	Bocchette di mandata, completa di serranda di taratura e controtelaio in alluminio anodizzato, altezza 200 mm; base 400 mm.	cad		48,09
BAS26__PR.TER.AER.015449	Bocchette di mandata, completa di serranda di taratura e controtelaio in alluminio anodizzato, altezza 200 mm; base 300 mm.	cad		39,06
BAS26__PR.TER.AER.015450	Bocchette di mandata, completa di serranda di taratura e controtelaio in alluminio anodizzato, altezza 200 mm; base 1.000 mm.	cad		100,66
BAS26__PR.TER.AER.015451	Bocchette di mandata, completa di serranda di taratura e controtelaio in alluminio anodizzato, altezza 200 mm; base 900 mm.	cad		92,68
BAS26__PR.TER.AER.015452	Bocchette di mandata, completa di serranda di taratura e controtelaio in alluminio anodizzato, altezza 200 mm; base 800 mm.	cad		82,67
BAS26__PR.TER.AER.015453	Bocchette di mandata, completa di serranda di taratura e controtelaio in alluminio anodizzato, altezza 200 mm; base 700 mm.	cad		73,71
BAS26__PR.TER.AER.015454	Bocchette di mandata, completa di serranda di taratura e controtelaio in alluminio anodizzato, altezza 200 mm; base 1.200 mm.	cad		118,00
BAS26__PR.TER.AER.015457	Diffusore multidirezionale, completo di serranda, griglia equalizzatrice e plenum in acciaio anodizzato, dimensioni: 150 x 150 mm.	cad		90,79
BAS26__PR.TER.AER.015458	Diffusore multidirezionale, completo di serranda, griglia equalizzatrice e plenum in acciaio anodizzato, dimensioni: 225 x 225 mm.	cad		123,34
BAS26__PR.TER.AER.015459	Diffusore multidirezionale, completo di serranda, griglia equalizzatrice e plenum in acciaio anodizzato, dimensioni: 450 x 450 mm.	cad		224,21
BAS26__PR.TER.AER.015460	Diffusore multidirezionale, completo di serranda, griglia equalizzatrice e plenum in acciaio anodizzato, dimensioni: 525 x 525 mm.	cad		273,98
BAS26__PR.TER.AER.015461	Diffusore multidirezionale, completo di serranda, griglia equalizzatrice e plenum in acciaio anodizzato, dimensioni: 300 x 300 mm.	cad		153,58
BAS26__PR.TER.AER.015462	Diffusore multidirezionale, completo di serranda, griglia equalizzatrice e plenum in acciaio anodizzato, dimensioni: 375 x 375 mm.	cad		190,47
BAS26__PR.TER.AER.015463	Diffusore multidirezionale, completo di serranda, griglia equalizzatrice e plenum in acciaio anodizzato, dimensioni: 600 x 600 mm.	cad		306,32
BAS26__PR.TER.AER.015467	Giunto antivibrante spessore 160 mm: base 1.400 x altezza da 100 a 450 mm.	cad		75,11
BAS26__PR.TER.AER.015468	Giunto antivibrante spessore 160 mm: base 1.200 x altezza da 100 a 450 mm.	cad		71,16
BAS26__PR.TER.AER.015469	Giunto antivibrante spessore 160 mm: base 1.200 x altezza da 500 a 800 mm.	cad		78,06
BAS26__PR.TER.AER.015470	Giunto antivibrante spessore 160 mm: base 1.300 x altezza da 100 a 450 mm.	cad		73,13
BAS26__PR.TER.AER.015471	Giunto antivibrante spessore 160 mm: base 1.300 x altezza da 500 a 800 mm.	cad		80,05
BAS26__PR.TER.AER.015472	Giunto antivibrante spessore 160 mm: base 1.000 x altezza da 100 a 450 mm.	cad		67,20
BAS26__PR.TER.AER.015473	Giunto antivibrante spessore 160 mm: base 1.000 x altezza da 500 a 800 mm.	cad		74,12
BAS26__PR.TER.AER.015474	Giunto antivibrante spessore 160 mm: base 1.100 x altezza da 100 a 450 mm.	cad		69,17
BAS26__PR.TER.AER.015475	Giunto antivibrante spessore 160 mm: base 1.100 x altezza da 500 a 800 mm.	cad		76,09
BAS26__PR.TER.AER.015476	Giunto antivibrante spessore 160 mm: base 1.400 x altezza da 500 a 800 mm.	cad		82,03
BAS26__PR.TER.AER.015477	Giunto antivibrante spessore 160 mm: base 1.500 x altezza da 100 a 450 mm.	cad		77,08
BAS26__PR.TER.AER.015478	Serranda tagliafumo ad alette multiple EI 120S in acciaio zincato, passo 150 mm, HxB 400x1.200 mm	cad		728,70
BAS26__PR.TER.AER.015479	Giunto antivibrante spessore 160 mm: base 800 x altezza da 500 a 800 mm.	cad		70,18
BAS26__PR.TER.AER.015480	Giunto antivibrante spessore 160 mm: base 900 x altezza da 100 a 450 mm.	cad		65,23
BAS26__PR.TER.AER.015481	Giunto antivibrante spessore 160 mm: base 700 x altezza da 500 a 800 mm.	cad		68,19
BAS26__PR.TER.AER.015482	Giunto antivibrante spessore 160 mm: base 750 x altezza da 100 a 450 mm.	cad		62,27
BAS26__PR.TER.AER.015483	Giunto antivibrante spessore 160 mm: base 750 x altezza da 500 a 800 mm.	cad		69,17
BAS26__PR.TER.AER.015484	Giunto antivibrante spessore 160 mm: base 800 x altezza da 100 a 450 mm.	cad		63,26
BAS26__PR.TER.AER.015485	Giunto antivibrante spessore 160 mm: base 600 x altezza da 500 a 800 mm.	cad		66,22
BAS26__PR.TER.AER.015486	Giunto antivibrante spessore 160 mm: base 650 x altezza da 100 a 450 mm.	cad		50,25
BAS26__PR.TER.AER.015487	Giunto antivibrante spessore 160 mm: base 650 x altezza da 500 a 800 mm.	cad		67,20
BAS26__PR.TER.AER.015488	Giunto antivibrante spessore 160 mm: base 700 x altezza da 100 a 450 mm.	cad		61,29
BAS26__PR.TER.AER.015489	Serranda tagliafumo ad alette multiple EI 120S in acciaio zincato, passo 150 mm, HxB 400x1.000 mm	cad		689,50
BAS26__PR.TER.AER.015490	Serranda tagliafumo ad alette multiple EI 120S in acciaio zincato, passo 150 mm, HxB 400x900 mm	cad		669,90
BAS26__PR.TER.AER.015491	Giunto antivibrante spessore 160 mm: base 900 x altezza da 500 a 800 mm.	cad		72,15
BAS26__PR.TER.AER.015492	Serranda tagliafumo ad alette multiple EI 120S in acciaio zincato, passo 150 mm, HxB 400x800 mm	cad		650,30
BAS26__PR.TER.AER.015493	Serranda tagliafumo ad alette multiple EI 120S in acciaio zincato, passo 150 mm, HxB 400x300 mm	cad		547,40
BAS26__PR.TER.AER.015494	Serranda tagliafumo ad alette multiple EI 120S in acciaio zincato, passo 150 mm, HxB 400x200 mm	cad		527,10
BAS26__PR.TER.AER.015495	Serranda tagliafumo ad alette multiple EI 120S in acciaio zincato, passo 150 mm, HxB 400x700 mm	cad		630,70
BAS26__PR.TER.AER.015496	Serranda tagliafumo ad alette multiple EI 120S in acciaio zincato, passo 150 mm, HxB 400x600 mm	cad		609,70
BAS26__PR.TER.AER.015497	Serranda tagliafumo ad alette multiple EI 120S in acciaio zincato, passo 150 mm, HxB 400x500 mm	cad		590,10
BAS26__PR.TER.AER.015498	Serranda tagliafumo ad alette multiple EI 120S in acciaio zincato, passo 150 mm, HxB 400x400 mm	cad		570,50
BAS26__PR.TER.AER.015499	Giunto antivibrante spessore 160 mm: base 550 x altezza da 100 a 450 mm.	cad		48,28
BAS26__PR.TER.AER.015500	Giunto antivibrante spessore 160 mm: base 550 x altezza da 500 a 800 mm.	cad		65,23
BAS26__PR.TER.AER.015501	Giunto antivibrante spessore 160 mm: base 600 x altezza da 100 a 450 mm.	cad		45,27
BAS26__PR.TER.AER.015502	Giunto antivibrante spessore 160 mm: base 450 x altezza da 100 a 450 mm.	cad		46,31
BAS26__PR.TER.AER.015503	Giunto antivibrante spessore 160 mm: base 450 x altezza da 500 a 800 mm.	cad		63,26
BAS26__PR.TER.AER.015504	Giunto antivibrante spessore 160 mm: base 500 x altezza da 100 a 450 mm.	cad		47,29
BAS26__PR.TER.AER.015505	Giunto antivibrante spessore 160 mm: base 500 x altezza da 500 a 800 mm.	cad		64,24
BAS26__PR.TER.AER.015506	Giunto antivibrante spessore 160 mm: base 350 x altezza da 500 a 800 mm.	cad		61,29
BAS26__PR.TER.AER.015507	Giunto antivibrante spessore 160 mm: base 400 x altezza da 100 a 450 mm.	cad		45,32
BAS26__PR.TER.AER.015508	Giunto antivibrante spessore 160 mm: base 400 x altezza da 500 a 800 mm.	cad		62,27
BAS26__PR.TER.AER.015509	Giunto antivibrante spessore 160 mm: base 250 x altezza da 500 a 800 mm.	cad		49,27
BAS26__PR.TER.AER.015510	Giunto antivibrante spessore 160 mm: base 300 x altezza da 100 a 450 mm.	cad		43,35
BAS26__PR.TER.AER.015511	Giunto antivibrante spessore 160 mm: base 300 x altezza da 500 a 800 mm.	cad		50,25
BAS26__PR.TER.AER.015512	Giunto antivibrante spessore 160 mm: base 350 x altezza da 100 a 450 mm.	cad		44,34
BAS26__PR.TER.AER.015513	Giunto antivibrante spessore 160 mm: base 150 x altezza da 500 a 800 mm.	cad		47,29
BAS26__PR.TER.AER.015514	Giunto antivibrante spessore 160 mm: base 200 x altezza da 100 a 450 mm.	cad		41,36
BAS26__PR.TER.AER.015515	Giunto antivibrante spessore 160 mm: base 200 x altezza da 500 a 800 mm.	cad		48,28
BAS26__PR.TER.AER.015516	Giunto antivibrante spessore 160 mm: base 250 x altezza da 100 a 450 mm.	cad		42,36
BAS26__PR.TER.AER.015517	Giunto antivibrante spessore 160 mm: base 150 x altezza da 100 a 450 mm.	cad		40,38
BAS26__PR.TER.AER.015518	Condotta flessibile in alluminio triplolaminato con spirale di acciaio armonico e strato esterno in PVC. DN 315.	m		10,50
BAS26__PR.TER.AER.015519	Condotta flessibile in alluminio triplolaminato con spirale di acciaio armonico e strato esterno in PVC. DN 203.	m		7,14
BAS26__PR.TER.AER.015520	Condotta flessibile in alluminio triplolaminato con spirale di acciaio armonico e strato esterno in PVC. DN 180.	m		7,07
BAS26__PR.TER.AER.015521	Condotta flessibile in alluminio triplolaminato con spirale di acciaio armonico e strato esterno in PVC. DN 305.	m		10,08
BAS26__PR.TER.AER.015522	Condotta flessibile in alluminio triplolaminato con spirale di acciaio armonico e strato esterno in PVC. DN 254.	m		8,82
BAS26__PR.TER.AER.015523	Condotta flessibile in alluminio triplolaminato con spirale di acciaio armonico e strato esterno in PVC. DN 127.	m		5,04
BAS26__PR.TER.AER.015524	Condotta flessibile in alluminio triplolaminato con spirale di acciaio armonico e strato esterno in PVC. DN 102.	m		4,55
BAS26__PR.TER.AER.015525	Condotta flessibile in alluminio triplolaminato con spirale di acciaio armonico e strato esterno in PVC. DN 160.	m		6,02
BAS26__PR.TER.AER.015526	Condotta flessibile in alluminio triplolaminato con spirale di acciaio armonico e strato esterno in PVC. DN 152.	m		5,81
BAS26__PR.TER.AER.015527	Griglia di aspirazione completa di controtelaio, in acciaio zincato, altezza 1600 mm: base 1.600 mm.	cad		1035,93
BAS26__PR.TER.AER.015528	Griglia di aspirazione completa di controtelaio, in acciaio zincato, altezza 1600 mm: base 1.400 mm.	cad		927,65
BAS26__PR.TER.AER.015529	Griglia di aspirazione completa di controtelaio, in acciaio zincato, altezza 1600 mm: base 1.200 mm.	cad		829,06
BAS26__PR.TER.AER.015530	Griglia di aspirazione completa di controtelaio, in acciaio zincato, altezza 1600 mm: base 1.000 mm.	cad		737,99
BAS26__PR.TER.AER.015531	Condotta flessibile in alluminio triplolaminato con spirale di acciaio armonico e strato esterno in PVC. DN 406.	m		16,52
BAS26__PR.TER.AER.015532	Griglia di aspirazione completa di controtelaio, in acciaio zincato, altezza 1600 mm: base 800 mm.	cad		602,88
BAS26__PR.TER.AER.015533	Condotta flessibile in alluminio triplolaminato con spirale di acciaio armonico e strato esterno in PVC. DN 356.	m		13,02
BAS26__PR.TER.AER.015534	Griglia di aspirazione completa di controtelaio, in acciaio zincato, altezza 1600 mm: base 600 mm.	cad		523,44
BAS26__PR.TER.AER.015546	Sezione ventilante con telaio in alluminio e pannellatura sandwich 7'400 mc/h	cad		1784,30
BAS26__PR.TER.AER.015547	Sezione ventilante con telaio in alluminio e pannellatura sandwich 4'400 mc/h	cad		1379,70
BAS26__PR.TER.AER.015548	Sezione ventilante con telaio in alluminio e pannellatura sandwich 24'500 mc/h	cad		4724,30
BAS26__PR.TER.AER.015549	Sezione ventilante con telaio in alluminio e pannellatura sandwich 20'200 mc/h	cad		3528,00
BAS26__PR.TER.AER.015550	Sezione ventilante con telaio in alluminio e pannellatura sandwich 14'400 mc/h	cad		3012,10
BAS26__PR.TER.AER.015551	Sezione ventilante con telaio in alluminio e pannellatura sandwich 10'400 mc/h	cad		2249,80
BAS26__PR.TER.AER.015552	Serranda sovrapressione, passo 50 mm, base 600 mm; altezza 200 mm.	cad		58,73
BAS26__PR.TER.AER.015553	Serranda sovrapressione, passo 50 mm, base 600 mm; altezza 150 mm.	cad		51,24
BAS26__PR.TER.AER.015554	Serranda sovrapressione, passo 100 mm, base 1600 mm; altezza 1200 mm.	cad		349,09
BAS26__PR.TER.AER.015555	Serranda sovrapressione, passo 100 mm, base 1600 mm; altezza 1400 mm.	cad		402,36
BAS26__PR.TER.AER.015556	Serranda sovrapressione, passo 100 mm, base 1600 mm; altezza 500 mm.	cad		181,65
BAS26__PR.TER.AER.015557	Serranda sovrapressione, passo 100 mm, base 1600 mm; altezza 600 mm.	cad		204,33
BAS26__PR.TER.AER.015558	Serranda sovrapressione, passo 100 mm, base 1600 mm; altezza 800 mm.	cad		250,60
BAS26__PR.TER.AER.015559	Serranda sovrapressione, passo 100 mm, base 1600 mm; altezza 1000 mm.	cad		298,90
BAS26__PR.TER.AER.015560	Serranda sovrapressione, passo 50 mm, base 600 mm; altezza 800 mm.	cad		162,40
BAS26__PR.TER.AER.015561	Serranda taratura con telaio, passo alette 100, altezza 1210; base 500 mm.	cad		253,60
BAS26__PR.TER.AER.015562	Serranda taratura con telaio, passo alette 100, altezza 1210; base 400 mm.	cad		233,60
BAS26__PR.TER.AER.015563	Serranda taratura con telaio, passo alette 100, altezza 1210; base 300 mm.	cad		213,60
BAS26__PR.TER.AER.015564	Serranda taratura con telaio, passo alette 100, altezza 1210; base 200 mm.	cad		193,60
BAS26__PR.TER.AER.015565	Giunto antivibrante spessore 210 mm: base 1.300 x altezza da 100 a 450 mm.	cad		74,82
BAS26__PR.TER.AER.015566	Giunto antivibrante spessore 210 mm: base 1.200 x altezza da 500 a 800 mm.	cad		80,02
BAS26__PR.TER.AER.015567	Giunto antivibrante spessore 210 mm: base 1.400 x altezza da 100 a 450 mm.	cad		76,91
BAS26__PR.TER.AER.015568	Giunto antivibrante spessore 210 mm: base 1.300 x altezza da 500 a 800 mm.	cad		82,11
BAS26__PR.TER.AER.015569	Giunto antivibrante spessore 210 mm: base 1.100 x altezza da 100 a 450 mm.	cad		70,65
BAS26__PR.TER.AER.015570	Giunto antivibrante spessore 210 mm: base 1.000 x altezza da 500 a 800 mm.	cad		75,85
BAS26__PR.TER.AER.015571	Giunto antivibrante spessore 210 mm: base 1.200 x altezza da 100 a 450 mm.	cad		72,74
BAS26__PR.TER.AER.015572	Giunto antivibrante spessore 210 mm: base 1.100 x altezza da 500 a 800 mm.	cad		77,95
BAS26__PR.TER.AER.015573	Giunto antivibrante spessore 210 mm: base 1.400 x altezza da 500 a 800 mm.	cad		84,18
BAS26__PR.TER.AER.015574	Giunto antivibrante spessore 210 mm: base 1.500 x altezza da 500 a 800 mm.	cad		86,26
BAS26__PR.TER.AER.015575	Giunto antivibrante spessore 210 mm: base 1.500 x altezza da 100 a 450 mm.	cad		78,98
BAS26__PR.TER.AER.015576	Serranda sovrapressione, passo 50 mm, base 600 mm; altezza 600 mm.	cad		125,58
BAS26__PR.TER.AER.015577	Serranda sovrapressione, passo 50 mm, base 600 mm; altezza 500 mm.	cad		107,87
BAS26__PR.TER.AER.015578	Serranda sovrapressione, passo 50 mm, base 600 mm; altezza 700 mm.	cad		143,92
BAS26__PR.TER.AER.015579	Serranda sovrapressione, passo 50 mm, base 600 mm; altezza 300 mm.	cad		74,62
BAS26__PR.TER.AER.015580	Serranda sovrapressione, passo 50 mm, base 600 mm; altezza 250 mm.	cad		66,57
BAS26__PR.TER.AER.015581	Serranda sovrapressione, passo 50 mm, base 600 mm; altezza 400 mm.	cad		91,07
BAS26__PR.TER.AER.015582	Serranda sovrapressione, passo 50 mm, base 600 mm; altezza 350 mm.	cad		83,23
BAS26__PR.TER.AER.015583	Serranda tagliafumo ad alette multiple EI 120S in acciaio zincato, passo 150 mm, HxB 500x1.200 mm	cad		849,80
BAS26__PR.TER.AER.015584	Giunto antivibrante spessore 210 mm: base 900 x altezza da 100 a 450 mm.	cad		66,50
BAS26__PR.TER.AER.015585	Giunto antivibrante spessore 210 mm: base 750 x altezza da 500 a 800 mm.	cad		70,65
BAS26__PR.TER.AER.015586	Giunto antivibrante spessore 210 mm: base 750 x altezza da 100 a 450 mm.	cad		63,38
BAS26__PR.TER.AER.015587	Giunto antivibrante spessore 210 mm: base 800 x altezza da 500 a 800 mm.	cad		71,71
BAS26__PR.TER.AER.015588	Giunto antivibrante spessore 210 mm: base 800 x altezza da 100 a 450 mm.	cad		64,41
BAS26__PR.TER.AER.015589	Giunto antivibrante spessore 210 mm: base 650 x altezza da 500 a 800 mm.	cad		68,58
BAS26__PR.TER.AER.015590	Giunto antivibrante spessore 210 mm: base 650 x altezza da 100 a 450 mm.	cad		51,26
BAS26__PR.TER.AER.015591	Giunto antivibrante spessore 210 mm: base 700 x altezza da 500 a 800 mm.	cad		69,62
BAS26__PR.TER.AER.015592	Giunto antivibrante spessore 210 mm: base 700 x altezza da 100 a 450 mm.	cad		62,34
BAS26__PR.TER.AER.015593	Giunto antivibrante spessore 210 mm: base 1.000 x altezza da 100 a 450 mm.	cad		68,58
BAS26__PR.TER.AER.015594	Giunto antivibrante spessore 210 mm: base 900 x altezza da 500 a 800 mm.	cad		73,78
BAS26__PR.TER.AER.015595	Serranda tagliafumo ad alette multiple EI 120S in acciaio zincato, passo 150 mm, HxB 500x900 mm	cad		705,60
BAS26__PR.TER.AER.015596	Serranda tagliafumo ad alette multiple EI 120S in acciaio zincato, passo 150 mm, HxB 500x1.000 mm	cad		806,40
BAS26__PR.TER.AER.015597	Serranda tagliafumo ad alette multiple EI 120S in acciaio zincato, passo 150 mm, HxB 500x500 mm	cad		618,10
BAS26__PR.TER.AER.015598	Serranda tagliafumo ad alette multiple EI 120S in acciaio zincato, passo 150 mm, HxB 500x600 mm	cad		639,80
BAS26__PR.TER.AER.015599	Serranda tagliafumo ad alette multiple EI 120S in acciaio zincato, passo 150 mm, HxB 500x700 mm	cad		662,20
BAS26__PR.TER.AER.015600	Serranda tagliafumo ad alette multiple EI 120S in acciaio zincato, passo 150 mm, HxB 500x800 mm	cad		683,90
BAS26__PR.TER.AER.015601	Serranda tagliafumo ad alette multiple EI 120S in acciaio zincato, passo 150 mm, HxB 500x200 mm	cad		549,50
BAS26__PR.TER.AER.015602	Serranda tagliafumo ad alette multiple EI 120S in acciaio zincato, passo 150 mm, HxB 500x300 mm	cad		571,20
BAS26__PR.TER.AER.015603	Serranda tagliafumo ad alette multiple EI 120S in acciaio zincato, passo 150 mm, HxB 500x400 mm	cad		596,40
BAS26__PR.TER.AER.015604	Giunto antivibrante spessore 210 mm: base 600 x altezza da 100 a 450 mm.	cad		50,22
BAS26__PR.TER.AER.015605	Giunto antivibrante spessore 210 mm: base 550 x altezza da 500 a 800 mm.	cad		66,50
BAS26__PR.TER.AER.015606	Giunto antivibrante spessore 210 mm: base 500 x altezza da 100 a 450 mm.	cad		48,14
BAS26__PR.TER.AER.015607	Giunto antivibrante spessore 210 mm: base 450 x altezza da 500 a 800 mm.	cad		64,41
BAS26__PR.TER.AER.015608	Giunto antivibrante spessore 210 mm: base 550 x altezza da 100 a 450 mm.	cad		49,18
BAS26__PR.TER.AER.015609	Giunto antivibrante spessore 210 mm: base 500 x altezza da 500 a 800 mm.	cad		65,45
BAS26__PR.TER.AER.015610	Giunto antivibrante spessore 210 mm: base 400 x altezza da 100 a 450 mm.	cad		46,05
BAS26__PR.TER.AER.015611	Giunto antivibrante spessore 210 mm: base 350 x altezza da 500 a 800 mm.	cad		62,34
BAS26__PR.TER.AER.015612	Giunto antivibrante spessore 210 mm: base 450 x altezza da 100 a 450 mm.	cad		47,11
BAS26__PR.TER.AER.015613	Giunto antivibrante spessore 210 mm: base 400 x altezza da 500 a 800 mm.	cad		63,38
BAS26__PR.TER.AER.015614	Serranda sovrapressione, passo 100 mm, base 1600 mm; altezza 200 mm.	cad		111,16
BAS26__PR.TER.AER.015615	Giunto antivibrante spessore 210 mm: base 600 x altezza da 500 a 800 mm.	cad		67,54
BAS26__PR.TER.AER.015616	Serranda sovrapressione, passo 100 mm, base 1600 mm; altezza 300 mm.	cad		134,96
BAS26__PR.TER.AER.015617	Serranda sovrapressione, passo 100 mm, base 1600 mm; altezza 400 mm.	cad		158,55
BAS26__PR.TER.AER.015618	Bocchette di mandata, completa di serranda di taratura e controtelaio in alluminio anodizzato, altezza 100 mm; base 300 mm.	cad		27,51
BAS26__PR.TER.AER.015619	Bocchette di mandata, completa di serranda di taratura e controtelaio in alluminio anodizzato, altezza 100 mm; base 200 mm.	cad		23,17
BAS26__PR.TER.AER.015620	Bocchette di mandata, completa di serranda di taratura e controtelaio in alluminio anodizzato, altezza 100 mm; base 500 mm.	cad		35,91
BAS26__PR.TER.AER.015621	Bocchette di mandata, completa di serranda di taratura e controtelaio in alluminio anodizzato, altezza 100 mm; base 400 mm.	cad		31,99
BAS26__PR.TER.AER.015622	Bocchette di mandata, completa di serranda di taratura e controtelaio in alluminio anodizzato, altezza 100 mm; base 700 mm.	cad		50,61
BAS26__PR.TER.AER.015623	Bocchette di mandata, completa di serranda di taratura e controtelaio in alluminio anodizzato, altezza 100 mm; base 600 mm.	cad		44,66
BAS26__PR.TER.AER.015624	Serranda taratura con telaio, passo alette 150, altezza 1510; base 1.600 mm.	cad		607,20
BAS26__PR.TER.AER.015625	Serranda taratura con telaio, passo alette 150, altezza 1510; base 1.800 mm.	cad		659,20
BAS26__PR.TER.AER.015626	Serranda taratura con telaio, passo alette 150, altezza 1510; base 1.200 mm.	cad		498,40
BAS26__PR.TER.AER.015627	Serranda taratura con telaio, passo alette 150, altezza 1510; base 1.400 mm.	cad		556,00
BAS26__PR.TER.AER.015628	Serranda taratura con telaio, passo alette 150, altezza 1510; base 2.000 mm.	cad		711,20
BAS26__PR.TER.AER.015629	Serranda taratura con telaio, passo alette 100, altezza 1210; base 1400 mm.	cad		439,20
BAS26__PR.TER.AER.015630	Serranda taratura con telaio, passo alette 150, altezza 1510; base 200 mm.	cad		239,20
BAS26__PR.TER.AER.015631	Serranda taratura con telaio, passo alette 150, altezza 1510; base 800 mm.	cad		400,00
BAS26__PR.TER.AER.015632	Serranda taratura con telaio, passo alette 150, altezza 1510; base 1.000 mm.	cad		452,00
BAS26__PR.TER.AER.015633	Serranda taratura con telaio, passo alette 150, altezza 1510; base 400 mm.	cad		265,60
BAS26__PR.TER.AER.015634	Serranda taratura con telaio, passo alette 150, altezza 1510; base 600 mm.	cad		343,20
BAS26__PR.TER.AER.015635	Serranda taratura con telaio, passo alette 100, altezza 1210; base 1000 mm.	cad		358,40
BAS26__PR.TER.AER.015636	Serranda taratura con telaio, passo alette 100, altezza 1210; base 800 mm.	cad		313,60
BAS26__PR.TER.AER.015637	Serranda taratura con telaio, passo alette 100, altezza 1210; base 700 mm.	cad		292,80
BAS26__PR.TER.AER.015638	Serranda taratura con telaio, passo alette 100, altezza 1210; base 600 mm.	cad		273,60
BAS26__PR.TER.AER.015639	Serranda taratura con telaio, passo alette 100, altezza 1210; base 1200 mm.	cad		398,40
BAS26__PR.TER.AER.015640	Serranda sovrapressione, passo 50 mm, base 400 mm; altezza 700 mm.	cad		117,53
BAS26__PR.TER.AER.015641	Serranda sovrapressione, passo 50 mm, base 400 mm; altezza 300 mm.	cad		61,32
BAS26__PR.TER.AER.015642	Serranda sovrapressione, passo 50 mm, base 400 mm; altezza 250 mm.	cad		55,16
BAS26__PR.TER.AER.015643	Serranda sovrapressione, passo 50 mm, base 400 mm; altezza 200 mm.	cad		48,72
BAS26__PR.TER.AER.015644	Serranda sovrapressione, passo 50 mm, base 400 mm; altezza 150 mm.	cad		42,35
BAS26__PR.TER.AER.015645	Serranda sovrapressione, passo 50 mm, base 400 mm; altezza 600 mm.	cad		102,69
BAS26__PR.TER.AER.015646	Serranda sovrapressione, passo 50 mm, base 400 mm; altezza 500 mm.	cad		88,27
BAS26__PR.TER.AER.015647	Serranda sovrapressione, passo 50 mm, base 400 mm; altezza 400 mm.	cad		74,62
BAS26__PR.TER.AER.015648	Serranda sovrapressione, passo 50 mm, base 400 mm; altezza 350 mm.	cad		67,76
BAS26__PR.TER.AER.015649	Diffusore multidirezionale, completo di serranda di taratura in alluminio, dimensioni: 150 X 150 mm.	cad		52,64
BAS26__PR.TER.AER.015650	Diffusore multidirezionale, completo di serranda di taratura in alluminio, dimensioni: 375 x 375 mm.	cad		115,99
BAS26__PR.TER.AER.015651	Serranda sovrapressione, passo 50 mm, base 400 mm; altezza 800 mm.	cad		133,00
BAS26__PR.TER.AER.015652	Diffusore multidirezionale, completo di serranda di taratura in alluminio, dimensioni: 450 x 450 mm.	cad		137,90
BAS26__PR.TER.AER.015653	Diffusore multidirezionale, completo di serranda di taratura in alluminio, dimensioni: 225 x 225 mm.	cad		71,40
BAS26__PR.TER.AER.015654	Diffusore multidirezionale, completo di serranda di taratura in alluminio, dimensioni: 300 x 300 mm.	cad		92,26
BAS26__PR.TER.AER.015655	Diffusore multidirezionale, completo di serranda di taratura in alluminio, dimensioni: 525 x 525 mm.	cad		166,04
BAS26__PR.TER.AER.015656	Diffusore multidirezionale, completo di serranda di taratura in alluminio, dimensioni: 600 x 600 mm.	cad		190,47
BAS26__PR.TER.AER.015657	Bocchette di mandata, completa di serranda di taratura e controtelaio in alluminio anodizzato, altezza 100 mm; base 1.200 mm.	cad		74,20
BAS26__PR.TER.AER.015658	Bocchette di mandata, completa di serranda di taratura e controtelaio in alluminio anodizzato, altezza 100 mm; base 900 mm.	cad		62,09
BAS26__PR.TER.AER.015659	Bocchette di mandata, completa di serranda di taratura e controtelaio in alluminio anodizzato, altezza 100 mm; base 800 mm.	cad		56,56
BAS26__PR.TER.AER.015660	Bocchette di mandata, completa di serranda di taratura e controtelaio in alluminio anodizzato, altezza 100 mm; base 1.000 mm.	cad		71,05
BAS26__PR.TER.AER.015663	Griglia di aspirazione completa di controtelaio, in acciaio zincato, altezza 1400 mm: base 1.600 mm.	cad		889,52
BAS26__PR.TER.AER.015665	Griglia di aspirazione completa di controtelaio, in acciaio zincato, altezza 1400 mm: base 1.400 mm.	cad		803,07
BAS26__PR.TER.AER.015667	Griglia di aspirazione completa di controtelaio, in acciaio zincato, altezza 1400 mm: base 1.200 mm.	cad		722,26
BAS26__PR.TER.AER.015668	Griglia di aspirazione completa di controtelaio, in acciaio zincato, altezza 1400 mm: base 1.000 mm.	cad		646,79
BAS26__PR.TER.AER.015669	Griglia di aspirazione completa di controtelaio, in acciaio zincato, altezza 1400 mm: base 800 mm.	cad		526,95
BAS26__PR.TER.AER.015670	Griglia di aspirazione completa di controtelaio, in acciaio zincato, altezza 1400 mm: base 600 mm.	cad		458,71
BAS26__PR.TER.AER.015671	Griglia di aspirazione completa di controtelaio, in acciaio zincato, altezza 1400 mm: base 400 mm.	cad		393,40
BAS26__PR.TER.AER.015672	Ventilatori elicoidali da parete trifase, range di portate: da 7'600 a 9'800 mc/h	cad		888,28
BAS26__PR.TER.AER.015673	Ventilatori elicoidali da parete trifase, range di portate: da 5'300 a 7'600 mc/h	cad		696,26
BAS26__PR.TER.AER.015675	Diffusore lineare a feritoie in alluminio anodizzato, a quattro feritoie: Lunghezza 1.000 mm.	cad		88,48
BAS26__PR.TER.AER.015676	Diffusore lineare a feritoie in alluminio anodizzato, a quattro feritoie: Lunghezza 800 mm.	cad		74,34
BAS26__PR.TER.AER.015677	Diffusore lineare a feritoie in alluminio anodizzato, a quattro feritoie: Lunghezza 2.000 mm.	cad		148,68
BAS26__PR.TER.AER.015678	Diffusore lineare a feritoie in alluminio anodizzato, a quattro feritoie: Lunghezza 1.500 mm.	cad		118,79
BAS26__PR.TER.AER.015679	Griglia di ripresa completa di serranda e controtelaio, altezza 800 mm: base 100 mm.	cad		86,80
BAS26__PR.TER.AER.015680	Griglia di ripresa completa di serranda e controtelaio, altezza 800 mm: base 200 mm.	cad		105,70
BAS26__PR.TER.AER.015681	Griglia di ripresa completa di serranda e controtelaio, altezza 800 mm: base 300 mm.	cad		116,90
BAS26__PR.TER.AER.015682	Griglia di ripresa completa di serranda e controtelaio, altezza 800 mm: base 400 mm.	cad		150,50
BAS26__PR.TER.AER.015683	Griglia di ripresa completa di serranda e controtelaio, altezza 800 mm: base 500 mm.	cad		173,60
BAS26__PR.TER.AER.015684	Griglia di ripresa completa di serranda e controtelaio, altezza 800 mm: base 600 mm.	cad		202,30
BAS26__PR.TER.AER.015685	Giunto antivibrante spessore 210 mm: base 300 x altezza da 500 a 800 mm.	cad		51,26
BAS26__PR.TER.AER.015686	Giunto antivibrante spessore 210 mm: base 300 x altezza da 100 a 450 mm.	cad		43,98
BAS26__PR.TER.AER.015687	Giunto antivibrante spessore 210 mm: base 350 x altezza da 100 a 450 mm.	cad		45,02
BAS26__PR.TER.AER.015688	Giunto antivibrante spessore 210 mm: base 200 x altezza da 500 a 800 mm.	cad		49,18
BAS26__PR.TER.AER.015689	Giunto antivibrante spessore 210 mm: base 200 x altezza da 100 a 450 mm.	cad		41,91
BAS26__PR.TER.AER.015690	Giunto antivibrante spessore 210 mm: base 250 x altezza da 500 a 800 mm.	cad		50,22
BAS26__PR.TER.AER.015691	Giunto antivibrante spessore 210 mm: base 250 x altezza da 100 a 450 mm.	cad		42,94
BAS26__PR.TER.AER.015692	Giunto antivibrante spessore 210 mm: base 150 x altezza da 500 a 800 mm.	cad		48,14
BAS26__PR.TER.AER.015693	Giunto antivibrante spessore 210 mm: base 150 x altezza da 100 a 450 mm.	cad		40,85
BAS26__PR.TER.AER.015694	Condotta flessibile in alluminio triplolaminato con spirale di acciaio armonico e strato esterno in lana di vetro. DN 406.	m		18,97
BAS26__PR.TER.AER.015695	Condotta flessibile in alluminio triplolaminato con spirale di acciaio armonico e strato esterno in lana di vetro. DN 457.	m		22,54
BAS26__PR.TER.AER.015696	Condotta flessibile in alluminio triplolaminato con spirale di acciaio armonico e strato esterno in lana di vetro. DN 356.	m		15,96
BAS26__PR.TER.AER.015697	Curva in lamiera zincata a 45°, spessore lamiera 12/10, BxH 1800x1800 mm.	cad		796,08
BAS26__PR.TER.AER.015698	Curva in lamiera zincata a 45°, spessore lamiera 12/10, BxH 1400x1400 mm.	cad		532,88
BAS26__PR.TER.AER.015699	Curva in lamiera zincata a 45°, spessore lamiera 10/10, BxH 1200x1200 mm.	cad		324,87
BAS26__PR.TER.AER.015700	Curva in lamiera zincata a 45°, spessore lamiera 10/10, BxH 800x800 mm.	cad		182,55
BAS26__PR.TER.AER.015701	Curva in lamiera zincata a 45°, spessore lamiera 8/10, BxH 600x600 mm.	cad		81,22
BAS26__PR.TER.AER.015702	Curva in lamiera zincata a 45°, spessore lamiera 8/10, BxH 400x400 mm.	cad		49,39
BAS26__PR.TER.AER.015703	Curva in lamiera zincata a 45°, spessore lamiera 6/10, BxH 300x300 mm.	cad		27,23
BAS26__PR.TER.AER.015704	Condotta flessibile in alluminio triplolaminato con spirale di acciaio armonico e strato esterno in lana di vetro. DN 305.	m		11,62
BAS26__PR.TER.AER.015705	Condotta flessibile in alluminio triplolaminato con spirale di acciaio armonico e strato esterno in lana di vetro. DN 315.	m		11,90
BAS26__PR.TER.AER.015706	Condotta flessibile in alluminio triplolaminato con spirale di acciaio armonico e strato esterno in lana di vetro. DN 203.	m		7,98
BAS26__PR.TER.AER.015707	Condotta flessibile in alluminio triplolaminato con spirale di acciaio armonico e strato esterno in lana di vetro. DN 254.	m		9,80
BAS26__PR.TER.AER.015708	Condotta flessibile in alluminio triplolaminato con spirale di acciaio armonico e strato esterno in lana di vetro. DN 160.	m		6,93
BAS26__PR.TER.AER.015709	Condotta flessibile in alluminio triplolaminato con spirale di acciaio armonico e strato esterno in lana di vetro. DN 180.	m		7,28
BAS26__PR.TER.AER.015710	Condotta flessibile in alluminio triplolaminato con spirale di acciaio armonico e strato esterno in lana di vetro. DN 127.	m		5,67
BAS26__PR.TER.AER.015711	Condotta flessibile in alluminio triplolaminato con spirale di acciaio armonico e strato esterno in lana di vetro. DN 152.	m		6,72
BAS26__PR.TER.AER.015712	Condotta flessibile in alluminio triplolaminato con spirale di acciaio armonico e strato esterno in lana di vetro. DN 102.	m		5,04
BAS26__PR.TER.AER.015713	Condotta rettangolare, spessore lamiera 12/10, BxH 1800x1800 mm.	m		321,78
BAS26__PR.TER.AER.015714	Condotta rettangolare, spessore lamiera 12/10, BxH 1400x1400 mm.	m		252,65
BAS26__PR.TER.AER.015717	Curva in lamiera zincata a 45°, spessore lamiera 6/10, BxH 100x100 mm.	cad		8,04
BAS26__PR.TER.AER.015718	Curva in lamiera zincata a 90°, spessore lamiera 12/10, BxH 1800x1800 mm.	cad		1416,79
BAS26__PR.TER.AER.015719	Curva in lamiera zincata a 90°, spessore lamiera 12/10, BxH 1400x1400 mm.	cad		926,80
BAS26__PR.TER.AER.015720	Curva in lamiera zincata a 90°, spessore lamiera 10/10, BxH 1200x1200 mm.	cad		546,82
BAS26__PR.TER.AER.015721	Curva in lamiera zincata a 90°, spessore lamiera 10/10, BxH 800x800 mm.	cad		293,08
BAS26__PR.TER.AER.015722	Curva in lamiera zincata a 90°, spessore lamiera 8/10, BxH 600x600 mm.	cad		129,51
BAS26__PR.TER.AER.015723	Curva in lamiera zincata a 90°, spessore lamiera 8/10, BxH 400x400 mm.	cad		75,19
BAS26__PR.TER.AER.015724	Curva in lamiera zincata a 90°, spessore lamiera 6/10, BxH 300x300 mm.	cad		38,95
BAS26__PR.TER.AER.015725	Curva in lamiera zincata a 90°, spessore lamiera 6/10, BxH 100x100 mm.	cad		8,04
BAS26__PR.TER.AER.015726	Condotta rettangolare, spessore lamiera 8/10, BxH 600x600 mm.	m		73,40
BAS26__PR.TER.AER.015727	Condotta rettangolare, spessore lamiera 8/10, BxH 400x400 mm.	m		50,39
BAS26__PR.TER.AER.015728	Condotta rettangolare, spessore lamiera 10/10, BxH 1200x1200 mm.	m		184,51
BAS26__PR.TER.AER.015729	Condotta rettangolare, spessore lamiera 10/10, BxH 800x800 mm.	m		125,27
BAS26__PR.TER.AER.015730	Condotta rettangolare, spessore lamiera 6/10, BxH 300x300 mm.	m		30,08
BAS26__PR.TER.AER.015731	Condotta rettangolare, spessore lamiera 6/10, BxH 100x100 mm.	m		12,03
BAS26__PR.TER.AER.015741	Serranda sovrapressione, passo 100 mm, base 1400 mm; altezza 300 mm.	cad		124,60
BAS26__PR.TER.AER.015742	Serranda sovrapressione, passo 100 mm, base 1400 mm; altezza 200 mm.	cad		103,11
BAS26__PR.TER.AER.015743	Serranda sovrapressione, passo 100 mm, base 1400 mm; altezza 800 mm.	cad		227,78
BAS26__PR.TER.AER.015744	Serranda sovrapressione, passo 100 mm, base 1400 mm; altezza 600 mm.	cad		186,90
BAS26__PR.TER.AER.015745	Serranda sovrapressione, passo 100 mm, base 1400 mm; altezza 500 mm.	cad		166,60
BAS26__PR.TER.AER.015746	Serranda sovrapressione, passo 100 mm, base 1400 mm; altezza 400 mm.	cad		146,09
BAS26__PR.TER.AER.015747	Serranda sovrapressione, passo 100 mm, base 1400 mm; altezza 1400 mm.	cad		358,47
BAS26__PR.TER.AER.015748	Serranda sovrapressione, passo 100 mm, base 1400 mm; altezza 1200 mm.	cad		312,83
BAS26__PR.TER.AER.015749	Serranda sovrapressione, passo 100 mm, base 1400 mm; altezza 1000 mm.	cad		269,78
BAS26__PR.TER.AER.015750	Serranda tagliafumo ad alette multiple EI 120S in acciaio zincato, passo 150 mm, HxB 600x1.200 mm	cad		891,10
BAS26__PR.TER.AER.015751	Serranda tagliafumo ad alette multiple EI 120S in acciaio zincato, passo 150 mm, HxB 600x1.000 mm	cad		844,20
BAS26__PR.TER.AER.015752	Serranda tagliafumo ad alette multiple EI 120S in acciaio zincato, passo 150 mm, HxB 600x600 mm	cad		669,90
BAS26__PR.TER.AER.015753	Serranda tagliafumo ad alette multiple EI 120S in acciaio zincato, passo 150 mm, HxB 600x700 mm	cad		694,40
BAS26__PR.TER.AER.015754	Serranda tagliafumo ad alette multiple EI 120S in acciaio zincato, passo 150 mm, HxB 600x800 mm	cad		718,20
BAS26__PR.TER.AER.015755	Serranda tagliafumo ad alette multiple EI 120S in acciaio zincato, passo 150 mm, HxB 600x900 mm	cad		820,40
BAS26__PR.TER.AER.015756	Serranda tagliafumo ad alette multiple EI 120S in acciaio zincato, passo 150 mm, HxB 600x200 mm	cad		571,20
BAS26__PR.TER.AER.015757	Serranda tagliafumo ad alette multiple EI 120S in acciaio zincato, passo 150 mm, HxB 600x300 mm	cad		595,70
BAS26__PR.TER.AER.015758	Serranda tagliafumo ad alette multiple EI 120S in acciaio zincato, passo 150 mm, HxB 600x400 mm	cad		622,30
BAS26__PR.TER.AER.015759	Serranda tagliafumo ad alette multiple EI 120S in acciaio zincato, passo 150 mm, HxB 600x500 mm	cad		646,10
BAS26__PR.TER.AER.015760	Giunto antivibrante circolare, spessore 160 mm: DN 1.000 mm.	cad		49,28
BAS26__PR.TER.AER.015761	Serranda taratura con telaio, passo alette 150, altezza 1360; base 1.200 mm.	cad		464,80
BAS26__PR.TER.AER.015762	Giunto antivibrante circolare, spessore 160 mm: DN 900 mm.	cad		44,72
BAS26__PR.TER.AER.015763	Serranda taratura con telaio, passo alette 150, altezza 1360; base 1.000 mm.	cad		416,80
BAS26__PR.TER.AER.015764	Serranda taratura con telaio, passo alette 150, altezza 1360; base 1.600 mm.	cad		560,80
BAS26__PR.TER.AER.015765	Giunto antivibrante circolare, spessore 160 mm: DN 1.250 mm.	cad		60,68
BAS26__PR.TER.AER.015766	Serranda taratura con telaio, passo alette 150, altezza 1360; base 1.400 mm.	cad		512,00
BAS26__PR.TER.AER.015767	Giunto antivibrante circolare, spessore 160 mm: DN 630 mm.	cad		32,42
BAS26__PR.TER.AER.015768	Giunto antivibrante circolare, spessore 160 mm: DN 560 mm.	cad		29,23
BAS26__PR.TER.AER.015769	Serranda taratura con telaio, passo alette 150, altezza 1360; base 1.800 mm.	cad		608,00
BAS26__PR.TER.AER.015770	Giunto antivibrante circolare, spessore 160 mm: DN 800 mm.	cad		40,17
BAS26__PR.TER.AER.015771	Giunto antivibrante circolare, spessore 160 mm: DN 710 mm.	cad		36,06
BAS26__PR.TER.AER.015773	Serranda taratura con telaio, passo alette 150, altezza 1360; base 2.000 mm.	cad		655,20
BAS26__PR.TER.AER.015776	Giunto antivibrante circolare, spessore 160 mm: DN 450 mm.	cad		24,24
BAS26__PR.TER.AER.015777	Giunto antivibrante circolare, spessore 160 mm: DN 400 mm.	cad		21,96
BAS26__PR.TER.AER.015778	Giunto antivibrante circolare, spessore 160 mm: DN 280 mm.	cad		16,49
BAS26__PR.TER.AER.015779	Giunto antivibrante circolare, spessore 160 mm: DN 250 mm.	cad		15,13
BAS26__PR.TER.AER.015780	Giunto antivibrante circolare, spessore 160 mm: DN 335 mm.	cad		19,90
BAS26__PR.TER.AER.015781	Giunto antivibrante circolare, spessore 160 mm: DN 315 mm.	cad		18,07
BAS26__PR.TER.AER.015782	Giunto antivibrante circolare, spessore 160 mm: DN 125 mm.	cad		9,42
BAS26__PR.TER.AER.015783	Giunto antivibrante circolare, spessore 160 mm: DN 200 mm.	cad		12,85
BAS26__PR.TER.AER.015784	Giunto antivibrante circolare, spessore 160 mm: DN 160 mm.	cad		11,03
BAS26__PR.TER.AER.015785	Giunto antivibrante circolare, spessore 160 mm: DN 500 mm.	cad		26,50
BAS26__PR.TER.AER.015786	Serranda taratura con telaio, passo alette 150, altezza 1360; base 400 mm.	cad		244,80
BAS26__PR.TER.AER.015787	Serranda taratura con telaio, passo alette 150, altezza 1360; base 200 mm.	cad		220,80
BAS26__PR.TER.AER.015788	Serranda taratura con telaio, passo alette 150, altezza 1360; base 800 mm.	cad		368,80
BAS26__PR.TER.AER.015789	Serranda taratura con telaio, passo alette 150, altezza 1360; base 600 mm.	cad		316,80
BAS26__PR.TER.AER.015790	Serranda taratura con telaio, passo alette 100, altezza 1110; base 300 mm.	cad		200,80
BAS26__PR.TER.AER.015791	Serranda taratura con telaio, passo alette 100, altezza 1110; base 400 mm.	cad		219,20
BAS26__PR.TER.AER.015792	Serranda taratura con telaio, passo alette 100, altezza 1110; base 200 mm.	cad		181,60
BAS26__PR.TER.AER.015793	Plenum base 200: altezza 200 mm.	cad		21,70
BAS26__PR.TER.AER.015794	Plenum base 200: altezza 100 mm.	cad		20,30
BAS26__PR.TER.AER.015795	Plenum base 200: altezza 150 mm.	cad		21,00
BAS26__PR.TER.AER.015796	Serranda taratura con telaio, passo alette 100, altezza 1110; base 1400 mm.	cad		410,40
BAS26__PR.TER.AER.015797	Serranda taratura con telaio, passo alette 100, altezza 1110; base 700 mm.	cad		275,20
BAS26__PR.TER.AER.015798	Serranda taratura con telaio, passo alette 100, altezza 1110; base 800 mm.	cad		293,60
BAS26__PR.TER.AER.015799	Serranda taratura con telaio, passo alette 100, altezza 1110; base 500 mm.	cad		237,60
BAS26__PR.TER.AER.015800	Serranda taratura con telaio, passo alette 100, altezza 1110; base 600 mm.	cad		256,80
BAS26__PR.TER.AER.015801	Serranda taratura con telaio, passo alette 100, altezza 1110; base 1000 mm.	cad		336,00
BAS26__PR.TER.AER.015802	Serranda taratura con telaio, passo alette 100, altezza 1110; base 1200 mm.	cad		372,80
BAS26__PR.TER.AER.015803	Valvola di ventilazione, in alluminio: DN 125 mm.	cad		10,78
BAS26__PR.TER.AER.015804	Valvola di ventilazione, in alluminio: DN 100 mm.	cad		9,73
BAS26__PR.TER.AER.015805	Valvola di ventilazione, in alluminio: DN 200 mm.	cad		17,22
BAS26__PR.TER.AER.015806	Valvola di ventilazione, in alluminio: DN 160 mm.	cad		14,28
BAS26__PR.TER.AER.015807	Bocchette di mandata, completa di serranda di taratura e controtelaio in acciaio RAL 9010, altezza 400 mm; base 900 mm.	cad		184,73
BAS26__PR.TER.AER.015808	Bocchette di mandata, completa di serranda di taratura e controtelaio in acciaio RAL 9010, altezza 400 mm; base 1.000 mm.	cad		207,27
BAS26__PR.TER.AER.015809	Bocchette di mandata, completa di serranda di taratura e controtelaio in acciaio RAL 9010, altezza 400 mm; base 1.200 mm.	cad		242,00
BAS26__PR.TER.AER.015810	Bocchette di mandata, completa di serranda di taratura e controtelaio in acciaio RAL 9010, altezza 400 mm; base 400 mm.	cad		80,00
BAS26__PR.TER.AER.015811	Diffusore lineare a feritoie in alluminio anodizzato, a tre feritoie: Lunghezza 800 mm.	cad		61,60
BAS26__PR.TER.AER.015812	Bocchette di mandata, completa di serranda di taratura e controtelaio in acciaio RAL 9010, altezza 400 mm; base 500 mm.	cad		101,71
BAS26__PR.TER.AER.015813	Diffusore lineare a feritoie in alluminio anodizzato, a tre feritoie: Lunghezza 1.000 mm.	cad		73,08
BAS26__PR.TER.AER.015814	Bocchette di mandata, completa di serranda di taratura e controtelaio in acciaio RAL 9010, altezza 400 mm; base 600 mm.	cad		113,33
BAS26__PR.TER.AER.015815	Diffusore lineare a feritoie in alluminio anodizzato, a tre feritoie: Lunghezza 1.500 mm.	cad		97,86
BAS26__PR.TER.AER.015816	Bocchette di mandata, completa di serranda di taratura e controtelaio in acciaio RAL 9010, altezza 400 mm; base 700 mm.	cad		144,13
BAS26__PR.TER.AER.015817	Diffusore lineare a feritoie in alluminio anodizzato, a tre feritoie: Lunghezza 2.000 mm.	cad		121,10
BAS26__PR.TER.AER.015818	Bocchette di mandata, completa di serranda di taratura e controtelaio in acciaio RAL 9010, altezza 400 mm; base 800 mm.	cad		164,92
BAS26__PR.TER.AER.015819	Serranda sovrapressione, passo 50 mm, base 500 mm; altezza 150 mm.	cad		47,11
BAS26__PR.TER.AER.015820	Serranda sovrapressione, passo 50 mm, base 500 mm; altezza 350 mm.	cad		75,67
BAS26__PR.TER.AER.015821	Serranda sovrapressione, passo 50 mm, base 500 mm; altezza 300 mm.	cad		68,32
BAS26__PR.TER.AER.015822	Serranda sovrapressione, passo 50 mm, base 500 mm; altezza 250 mm.	cad		60,69
BAS26__PR.TER.AER.015823	Serranda sovrapressione, passo 50 mm, base 500 mm; altezza 200 mm.	cad		53,90
BAS26__PR.TER.AER.015824	Serranda sovrapressione, passo 50 mm, base 500 mm; altezza 700 mm.	cad		130,90
BAS26__PR.TER.AER.015825	Serranda sovrapressione, passo 50 mm, base 500 mm; altezza 600 mm.	cad		114,38
BAS26__PR.TER.AER.015826	Serranda sovrapressione, passo 50 mm, base 500 mm; altezza 500 mm.	cad		98,35
BAS26__PR.TER.AER.015827	Serranda sovrapressione, passo 50 mm, base 500 mm; altezza 400 mm.	cad		83,23
BAS26__PR.TER.AER.015828	Serranda sovrapressione, passo 50 mm, base 500 mm; altezza 800 mm.	cad		147,70
BAS26__PR.TER.AER.015829	Valvola di ventilazione, in materiale plastico: DN 200 mm.	cad		12,95
BAS26__PR.TER.AER.015830	Valvola di ventilazione, in materiale plastico: DN 160 mm.	cad		8,12
BAS26__PR.TER.AER.015831	Valvola di ventilazione, in materiale plastico: DN 125 mm.	cad		7,56
BAS26__PR.TER.AER.015832	Valvola di ventilazione, in materiale plastico: DN 100 mm.	cad		6,23
BAS26__PR.TER.AER.015833	Griglia di ripresa completa di serranda e controtelaio, altezza 600 mm: base 600 mm.	cad		147,70
BAS26__PR.TER.AER.015834	Griglia di ripresa completa di serranda e controtelaio, altezza 600 mm: base 500 mm.	cad		133,00
BAS26__PR.TER.AER.015835	Griglia di ripresa completa di serranda e controtelaio, altezza 600 mm: base 400 mm.	cad		124,60
BAS26__PR.TER.AER.015836	Griglia di ripresa completa di serranda e controtelaio, altezza 600 mm: base 300 mm.	cad		98,70
BAS26__PR.TER.AER.015837	Griglia di ripresa completa di serranda e controtelaio, altezza 600 mm: base 200 mm.	cad		86,80
BAS26__PR.TER.AER.015838	Griglia di ripresa completa di serranda e controtelaio, altezza 600 mm: base 100 mm.	cad		68,60
BAS26__PR.TER.AER.015839	Griglia di aspirazione completa di controtelaio, in acciaio zincato, altezza 1200 mm: base 1.400 mm.	cad		687,83
BAS26__PR.TER.AER.015840	Griglia di aspirazione completa di controtelaio, in acciaio zincato, altezza 1200 mm: base 1.600 mm.	cad		756,34
BAS26__PR.TER.AER.015841	Griglia di aspirazione completa di controtelaio, in acciaio zincato, altezza 1200 mm: base 1.000 mm.	cad		560,57
BAS26__PR.TER.AER.015842	Griglia di aspirazione completa di controtelaio, in acciaio zincato, altezza 1200 mm: base 1.200 mm.	cad		622,80
BAS26__PR.TER.AER.015843	Griglia di aspirazione completa di controtelaio, in acciaio zincato, altezza 1200 mm: base 600 mm.	cad		396,86
BAS26__PR.TER.AER.015844	Griglia di aspirazione completa di controtelaio, in acciaio zincato, altezza 1200 mm: base 800 mm.	cad		454,10
BAS26__PR.TER.AER.015845	Griglia di aspirazione completa di controtelaio, in acciaio zincato, altezza 1200 mm: base 400 mm.	cad		340,47
BAS26__PR.TER.AER.015846	Condotto circolare spiralato: spessore lamiera 5/10, diametro 250 mm.	m		11,15
BAS26__PR.TER.AER.015847	Condotto circolare spiralato: spessore lamiera 5/10, diametro 225 mm.	m		9,88
BAS26__PR.TER.AER.015848	Condotto circolare spiralato: spessore lamiera 5/10, diametro 200 mm.	m		8,92
BAS26__PR.TER.AER.015849	Condotto circolare spiralato: spessore lamiera 5/10, diametro 180 mm.	m		8,03
BAS26__PR.TER.AER.015850	Condotto circolare spiralato: spessore lamiera 5/10, diametro 160 mm.	m		7,13
BAS26__PR.TER.AER.015851	Condotto circolare spiralato: spessore lamiera 5/10, diametro 150 mm.	m		6,59
BAS26__PR.TER.AER.015852	Condotto circolare spiralato: spessore lamiera 5/10, diametro 125 mm.	m		5,42
BAS26__PR.TER.AER.015853	Condotto circolare spiralato: spessore lamiera 5/10, diametro 100 mm.	m		4,46
BAS26__PR.TER.AER.015854	Condotto circolare spiralato: spessore lamiera 5/10, diametro 80 mm.	m		3,82
BAS26__PR.TER.AER.015860	Elettroventilatore cassa media: 4'000 mc/h - 4 poli	cad		695,59
BAS26__PR.TER.AER.015861	Elettroventilatore cassa media: 6'500 mc/h - 4 poli	cad		788,69
BAS26__PR.TER.AER.015862	Elettroventilatore cassa media: 2.300 mc/h - 2 poli	cad		674,31
BAS26__PR.TER.AER.015863	Elettroventilatore cassa media: 3'200 mc/h - 4 poli	cad		623,77
BAS26__PR.TER.AER.015868	Batteria primaria 4 ranghi + filtri a cella +bacinella con telaio in alluminio e pannellatura sandwich 10'400 mc/h	cad		2605,40
BAS26__PR.TER.AER.015869	Batteria primaria 4 ranghi + filtri a cella +bacinella con telaio in alluminio e pannellatura sandwich 7'400 mc/h	cad		2054,50
BAS26__PR.TER.AER.015870	Batteria primaria 4 ranghi + filtri a cella +bacinella con telaio in alluminio e pannellatura sandwich 20'200 mc/h	cad		3623,90
BAS26__PR.TER.AER.015871	Batteria primaria 4 ranghi + filtri a cella +bacinella con telaio in alluminio e pannellatura sandwich 14'400 mc/h	cad		2923,20
BAS26__PR.TER.AER.015872	Batteria primaria 4 ranghi + filtri a cella +bacinella con telaio in alluminio e pannellatura sandwich 4'400 mc/h	cad		1513,40
BAS26__PR.TER.AER.015873	Batteria primaria 4 ranghi + filtri a cella +bacinella con telaio in alluminio e pannellatura sandwich 24'500 mc/h	cad		4259,50
BAS26__PR.TER.AER.015874	Serranda sovrapressione, passo 100 mm, base 1000 mm; altezza 200 mm.	cad		87,15
BAS26__PR.TER.AER.015875	Serranda sovrapressione, passo 100 mm, base 1000 mm; altezza 400 mm.	cad		120,47
BAS26__PR.TER.AER.015876	Serranda sovrapressione, passo 100 mm, base 1000 mm; altezza 300 mm.	cad		103,95
BAS26__PR.TER.AER.015877	Serranda sovrapressione, passo 100 mm, base 1000 mm; altezza 600 mm.	cad		152,32
BAS26__PR.TER.AER.015878	Serranda sovrapressione, passo 100 mm, base 1000 mm; altezza 500 mm.	cad		136,64
BAS26__PR.TER.AER.015879	Serranda sovrapressione, passo 100 mm, base 1000 mm; altezza 1000 mm.	cad		214,48
BAS26__PR.TER.AER.015880	Serranda sovrapressione, passo 100 mm, base 1000 mm; altezza 800 mm.	cad		183,61
BAS26__PR.TER.AER.015881	Serranda sovrapressione, passo 100 mm, base 1000 mm; altezza 1400 mm.	cad		277,41
BAS26__PR.TER.AER.015882	Serranda sovrapressione, passo 100 mm, base 1000 mm; altezza 1200 mm.	cad		245,42
BAS26__PR.TER.AER.015883	Serranda sovrapressione, passo 100 mm, base 1200 mm; altezza 200 mm.	cad		94,78
BAS26__PR.TER.AER.015884	Valvola motorizzata a QUATTRO vie in ghisa, flangiata, A FARFALLA, miscelatrice o deviatrice; per impianti di condizionamento - DN 100 (4")	cad		352,30
BAS26__PR.TER.AER.015885	Valvola motorizzata a QUATTRO vie in ghisa, flangiata, A FARFALLA, miscelatrice o deviatrice; per impianti di condizionamento - DN 125 (5")	cad		577,20
BAS26__PR.TER.AER.015886	Valvola motorizzata a QUATTRO vie in ghisa, flangiata, A FARFALLA, miscelatrice o deviatrice; per impianti di condizionamento - DN 65 (2" 1/2)	cad		210,60
BAS26__PR.TER.AER.015887	Valvola motorizzata a QUATTRO vie in ghisa, flangiata, A FARFALLA, miscelatrice o deviatrice; per impianti di condizionamento - DN 80 (3")	cad		268,45
BAS26__PR.TER.AER.015888	Valvola motorizzata a QUATTRO vie in ghisa, flangiata, A FARFALLA, miscelatrice o deviatrice; per impianti di condizionamento - DN 50 (2")	cad		177,45
BAS26__PR.TER.AER.015889	Serranda tagliafumo ad alette multiple EI 120S in acciaio zincato, passo 150 mm, HxB 700x1.200 mm	cad		933,10
BAS26__PR.TER.AER.015890	Serranda taratura con telaio, passo alette 100, altezza 1010; base 1400 mm.	cad		381,60
BAS26__PR.TER.AER.015891	Serranda taratura con telaio, passo alette 150, altezza 1210; base 200 mm.	cad		203,20
BAS26__PR.TER.AER.015892	Serranda taratura con telaio, passo alette 150, altezza 1210; base 600 mm.	cad		289,60
BAS26__PR.TER.AER.015893	Serranda taratura con telaio, passo alette 150, altezza 1210; base 400 mm.	cad		224,80
BAS26__PR.TER.AER.015894	Serranda tagliafumo ad alette multiple EI 120S in acciaio zincato, passo 150 mm, HxB 700x700 mm	cad		805,70
BAS26__PR.TER.AER.015895	Serranda taratura con telaio, passo alette 100, altezza 1010; base 600 mm.	cad		239,20
BAS26__PR.TER.AER.015896	Serranda tagliafumo ad alette multiple EI 120S in acciaio zincato, passo 150 mm, HxB 700x800 mm	cad		831,60
BAS26__PR.TER.AER.015897	Serranda taratura con telaio, passo alette 100, altezza 1010; base 700 mm.	cad		256,80
BAS26__PR.TER.AER.015898	Serranda tagliafumo ad alette multiple EI 120S in acciaio zincato, passo 150 mm, HxB 700x900 mm	cad		856,80
BAS26__PR.TER.AER.015899	Serranda taratura con telaio, passo alette 100, altezza 1010; base 400 mm.	cad		204,80
BAS26__PR.TER.AER.015900	Serranda tagliafumo ad alette multiple EI 120S in acciaio zincato, passo 150 mm, HxB 700x1.000 mm	cad		882,00
BAS26__PR.TER.AER.015901	Serranda taratura con telaio, passo alette 100, altezza 1010; base 500 mm.	cad		221,60
BAS26__PR.TER.AER.015902	Serranda tagliafumo ad alette multiple EI 120S in acciaio zincato, passo 150 mm, HxB 700x300 mm	cad		620,20
BAS26__PR.TER.AER.015903	Serranda taratura con telaio, passo alette 100, altezza 1010; base 1200 mm.	cad		347,20
BAS26__PR.TER.AER.015904	Serranda tagliafumo ad alette multiple EI 120S in acciaio zincato, passo 150 mm, HxB 700x400 mm	cad		648,90
BAS26__PR.TER.AER.015905	Serranda tagliafumo ad alette multiple EI 120S in acciaio zincato, passo 150 mm, HxB 700x500 mm	cad		674,80
BAS26__PR.TER.AER.015906	Serranda taratura con telaio, passo alette 100, altezza 1010; base 800 mm.	cad		273,60
BAS26__PR.TER.AER.015907	Serranda tagliafumo ad alette multiple EI 120S in acciaio zincato, passo 150 mm, HxB 700x600 mm	cad		700,00
BAS26__PR.TER.AER.015908	Serranda taratura con telaio, passo alette 100, altezza 1010; base 1000 mm.	cad		312,80
BAS26__PR.TER.AER.015909	Serranda tagliafumo ad alette multiple EI 120S in acciaio zincato, passo 150 mm, HxB 700x200 mm	cad		593,60
BAS26__PR.TER.AER.015910	Serranda tagliafuoco a pala unica cassa 300 mm e flangia 40 mm HxB 200x1.000 mm	cad		297,22
BAS26__PR.TER.AER.015911	Serranda tagliafuoco a pala unica cassa 300 mm e flangia 40 mm HxB 200x700 mm	cad		229,60
BAS26__PR.TER.AER.015912	Serranda sovrapressione, passo 100 mm, base 1200 mm; altezza 600 mm.	cad		169,89
BAS26__PR.TER.AER.015913	Serranda tagliafuoco a pala unica cassa 300 mm e flangia 40 mm HxB 200x600 mm	cad		216,58
BAS26__PR.TER.AER.015914	Serranda sovrapressione, passo 100 mm, base 1200 mm; altezza 500 mm.	cad		151,90
BAS26__PR.TER.AER.015915	Serranda tagliafuoco a pala unica cassa 300 mm e flangia 40 mm HxB 200x900 mm	cad		283,29
BAS26__PR.TER.AER.015916	Serranda sovrapressione, passo 100 mm, base 1200 mm; altezza 400 mm.	cad		133,49
BAS26__PR.TER.AER.015917	Serranda tagliafuoco a pala unica cassa 300 mm e flangia 40 mm HxB 200x800 mm	cad		242,20
BAS26__PR.TER.AER.015918	Serranda sovrapressione, passo 100 mm, base 1200 mm; altezza 300 mm.	cad		114,24
BAS26__PR.TER.AER.015919	Serranda tagliafuoco a pala unica cassa 300 mm e flangia 40 mm HxB 200x300 mm	cad		177,10
BAS26__PR.TER.AER.015920	Serranda sovrapressione, passo 100 mm, base 1200 mm; altezza 1400 mm.	cad		316,61
BAS26__PR.TER.AER.015921	Serranda tagliafuoco a pala unica cassa 300 mm e flangia 40 mm HxB 200x200 mm	cad		163,17
BAS26__PR.TER.AER.015922	Serranda sovrapressione, passo 100 mm, base 1200 mm; altezza 1200 mm.	cad		278,39
BAS26__PR.TER.AER.015923	Serranda tagliafuoco a pala unica cassa 300 mm e flangia 40 mm HxB 200x500 mm	cad		203,70
BAS26__PR.TER.AER.015924	Serranda sovrapressione, passo 100 mm, base 1200 mm; altezza 1000 mm.	cad		241,64
BAS26__PR.TER.AER.015925	Serranda tagliafuoco a pala unica cassa 300 mm e flangia 40 mm HxB 200x400 mm	cad		190,47
BAS26__PR.TER.AER.015926	Serranda sovrapressione, passo 100 mm, base 1200 mm; altezza 800 mm.	cad		205,59
BAS26__PR.TER.AER.015927	Serranda tagliafuoco a pala unica cassa 300 mm e flangia 40 mm HxB 200x1.500 mm	cad		366,87
BAS26__PR.TER.AER.015928	Serranda tagliafuoco a pala unica cassa 300 mm e flangia 40 mm HxB 200x1.200 mm	cad		325,22
BAS26__PR.TER.AER.015929	Serranda taratura con telaio, passo alette 100, altezza 1010; base 200 mm.	cad		170,40
BAS26__PR.TER.AER.015930	Serranda taratura con telaio, passo alette 100, altezza 1010; base 300 mm.	cad		187,20
BAS26__PR.TER.AER.015931	Bocchette di mandata, completa di serranda di taratura e controtelaio in acciaio RAL 9010, altezza 300 mm; base 700 mm.	cad		107,80
BAS26__PR.TER.AER.015932	Bocchette di mandata, completa di serranda di taratura e controtelaio in acciaio RAL 9010, altezza 300 mm; base 800 mm.	cad		121,03
BAS26__PR.TER.AER.015933	Plenum base 300: altezza 300 mm.	cad		25,20
BAS26__PR.TER.AER.015934	Bocchette di mandata, completa di serranda di taratura e controtelaio in acciaio RAL 9010, altezza 300 mm; base 900 mm.	cad		135,17
BAS26__PR.TER.AER.015935	Bocchette di mandata, completa di serranda di taratura e controtelaio in acciaio RAL 9010, altezza 300 mm; base 1.000 mm.	cad		143,64
BAS26__PR.TER.AER.015936	Plenum base 300: altezza 150 mm.	cad		22,40
BAS26__PR.TER.AER.015937	Bocchette di mandata, completa di serranda di taratura e controtelaio in acciaio RAL 9010, altezza 300 mm; base 1.200 mm.	cad		166,00
BAS26__PR.TER.AER.015938	Plenum base 300: altezza 200 mm.	cad		23,10
BAS26__PR.TER.AER.015939	Plenum base 300: altezza 100 mm.	cad		21,70
BAS26__PR.TER.AER.015940	Bocchette di mandata, completa di serranda di taratura e controtelaio in acciaio RAL 9010, altezza 300 mm; base 300 mm.	cad		46,90
BAS26__PR.TER.AER.015941	Bocchette di mandata, completa di serranda di taratura e controtelaio in acciaio RAL 9010, altezza 300 mm; base 400 mm.	cad		70,70
BAS26__PR.TER.AER.015942	Bocchette di mandata, completa di serranda di taratura e controtelaio in acciaio RAL 9010, altezza 300 mm; base 500 mm.	cad		82,46
BAS26__PR.TER.AER.015943	Bocchette di mandata, completa di serranda di taratura e controtelaio in acciaio RAL 9010, altezza 300 mm; base 600 mm.	cad		91,49
BAS26__PR.TER.AER.015944	Condotto circolare spiralato: spessore lamiera 6/10, diametro 500 mm.	m		25,28
BAS26__PR.TER.AER.015945	Serranda taratura con telaio, passo alette 150, altezza 1210; base 1.000 mm.	cad		381,60
BAS26__PR.TER.AER.015946	Condotto circolare spiralato: spessore lamiera 6/10, diametro 450 mm.	m		22,93
BAS26__PR.TER.AER.015947	Serranda taratura con telaio, passo alette 150, altezza 1210; base 800 mm.	cad		333,60
BAS26__PR.TER.AER.015948	Condotto circolare spiralato: spessore lamiera 6/10, diametro 400 mm.	m		20,29
BAS26__PR.TER.AER.015949	Serranda taratura con telaio, passo alette 150, altezza 1210; base 1.400 mm.	cad		468,80
BAS26__PR.TER.AER.015950	Condotto circolare spiralato: spessore lamiera 6/10, diametro 355 mm.	m		17,76
BAS26__PR.TER.AER.015951	Serranda taratura con telaio, passo alette 150, altezza 1210; base 1.200 mm.	cad		425,60
BAS26__PR.TER.AER.015952	Condotto circolare spiralato: spessore lamiera 6/10, diametro 315 mm.	m		15,76
BAS26__PR.TER.AER.015953	Serranda taratura con telaio, passo alette 150, altezza 1210; base 1.800 mm.	cad		556,00
BAS26__PR.TER.AER.015954	Condotto circolare spiralato: spessore lamiera 6/10, diametro 300 mm.	m		15,00
BAS26__PR.TER.AER.015955	Serranda taratura con telaio, passo alette 150, altezza 1210; base 1.600 mm.	cad		512,80
BAS26__PR.TER.AER.015956	Serranda taratura con telaio, passo alette 150, altezza 1210; base 2.000 mm.	cad		600,00
BAS26__PR.TER.AER.015957	Griglia di ripresa completa di serranda e controtelaio, altezza 500 mm: base 600 mm.	cad		128,10
BAS26__PR.TER.AER.015958	Griglia di ripresa completa di serranda e controtelaio, altezza 500 mm: base 500 mm.	cad		111,30
BAS26__PR.TER.AER.015959	Griglia di ripresa completa di serranda e controtelaio, altezza 500 mm: base 400 mm.	cad		102,90
BAS26__PR.TER.AER.015960	Griglia di ripresa completa di serranda e controtelaio, altezza 500 mm: base 300 mm.	cad		85,40
BAS26__PR.TER.AER.015961	Griglia di ripresa completa di serranda e controtelaio, altezza 500 mm: base 200 mm.	cad		74,20
BAS26__PR.TER.AER.015962	Griglia di ripresa completa di serranda e controtelaio, altezza 500 mm: base 100 mm.	cad		58,80
BAS26__PR.TER.AER.015963	Griglia di aspirazione completa di controtelaio, in acciaio zincato, altezza 1000 mm: base 1.600 mm.	cad		632,53
BAS26__PR.TER.AER.015964	Griglia di aspirazione completa di controtelaio, in acciaio zincato, altezza 1000 mm: base 1.200 mm.	cad		527,09
BAS26__PR.TER.AER.015965	Griglia di aspirazione completa di controtelaio, in acciaio zincato, altezza 1000 mm: base 1.400 mm.	cad		578,48
BAS26__PR.TER.AER.015966	Griglia di aspirazione completa di controtelaio, in acciaio zincato, altezza 1000 mm: base 800 mm.	cad		383,14
BAS26__PR.TER.AER.015967	Griglia di aspirazione completa di controtelaio, in acciaio zincato, altezza 1000 mm: base 1.000 mm.	cad		476,84
BAS26__PR.TER.AER.015968	Griglia di aspirazione completa di controtelaio, in acciaio zincato, altezza 1000 mm: base 400 mm.	cad		289,09
BAS26__PR.TER.AER.015969	Griglia di aspirazione completa di controtelaio, in acciaio zincato, altezza 1000 mm: base 600 mm.	cad		337,04
BAS26__PR.TER.AER.015970	Diffusore lineare a feritoie in alluminio anodizzato, a due feritoie: Lunghezza 800 mm.	cad		47,95
BAS26__PR.TER.AER.015971	Diffusore lineare a feritoie in alluminio anodizzato, a due feritoie: Lunghezza 1.000 mm.	cad		56,70
BAS26__PR.TER.AER.015972	Diffusore lineare a feritoie in alluminio anodizzato, a due feritoie: Lunghezza 1.500 mm.	cad		74,90
BAS26__PR.TER.AER.015973	Diffusore lineare a feritoie in alluminio anodizzato, a due feritoie: Lunghezza 2.000 mm.	cad		92,68
BAS26__PR.TER.AER.015974	Elettroventilatore cassa lunga: 16.000 mc/h, Hst 125 Pa, potenza assorbita 0,55 kW.	cad		880,46
BAS26__PR.TER.AER.015975	Elettroventilatore cassa lunga: 8.000 mc/h, Hst 50 Pa, potenza assorbita 0,18 kW.	cad		672,98
BAS26__PR.TER.AER.015976	Elettroventilatore cassa lunga: 11.000 mc/h, Hst 60 Pa, potenza assorbita 0,37 kW.	cad		764,75
BAS26__PR.TER.AER.015977	Elettroventilatore cassa lunga: 6.000 mc/h, Hst 45 Pa, potenza assorbita 0,12 kW.	cad		714,00
BAS26__PR.TER.AER.015978	Estrattore d'aria: pressione statica fino a 300 Pa - portata da 500 a 1'500 mc/h	cad		838,44
BAS26__PR.TER.AER.015979	Estrattore d'aria: pressione statica fino a 500 Pa - portata da 1'500 a 3'000 mc/h	cad		870,72
BAS26__PR.TER.AER.015980	Estrattore d'aria: pressione statica fino a 800 Pa - portata da 2'500 a 3'500 mc/h	cad		838,44
BAS26__PR.TER.AER.015981	Estrattore d'aria: pressione statica fino a 600 Pa - portata da 3'000 a 6'000 mc/h	cad		1209,78
BAS26__PR.TER.AER.015982	Estrattore d'aria: pressione statica fino a 900 Pa - portata da 4'000 a 6'000 mc/h	cad		1565,34
BAS26__PR.TER.AER.015983	Estrattore d'aria: pressione statica fino a 700 Pa - portata da 6'000 a 9'000 mc/h	cad		1648,02
BAS26__PR.TER.AER.015984	Estrattore d'aria: pressione statica fino a 600 Pa - portata da 6'000 a 10'000 mc/h	cad		2000,10
BAS26__PR.TER.AER.015985	Estrattore d'aria: pressione statica fino a 1'400 Pa - portata da 8'000 a 12'000 mc/h	cad		2679,00
BAS26__PR.TER.AER.015986	Estrattore d'aria: pressione statica fino a 1'200 Pa - portata da 12'000 a 15'000 mc/h	cad		3205,08
BAS26__PR.TER.AER.015987	Valvola motorizzata a TRE vie in ghisa, flangiata, A FARFALLA, miscelatrice o deviatrice; per impianti di condizionamento - DN 125 (5")	cad		515,45
BAS26__PR.TER.AER.015988	Valvola motorizzata a TRE vie in ghisa, flangiata, A FARFALLA, miscelatrice o deviatrice; per impianti di condizionamento - DN 80 (3")	cad		250,90
BAS26__PR.TER.AER.015989	Valvola motorizzata a TRE vie in ghisa, flangiata, A FARFALLA, miscelatrice o deviatrice; per impianti di condizionamento - DN 100 (4")	cad		307,45
BAS26__PR.TER.AER.015990	Valvola motorizzata a TRE vie in ghisa, flangiata, A FARFALLA, miscelatrice o deviatrice; per impianti di condizionamento - DN 50 (2")	cad		168,35
BAS26__PR.TER.AER.015991	Valvola motorizzata a TRE vie in ghisa, flangiata, A FARFALLA, miscelatrice o deviatrice; per impianti di condizionamento - DN 65 (2" 1/2)	cad		204,75
BAS26__PR.TER.AER.015994	Serranda sovrapressione, passo 100 mm, base 800 mm; altezza 300 mm.	cad		80,71
BAS26__PR.TER.AER.015995	Serranda sovrapressione, passo 100 mm, base 800 mm; altezza 200 mm.	cad		65,94
BAS26__PR.TER.AER.015996	Serranda sovrapressione, passo 100 mm, base 800 mm; altezza 500 mm.	cad		108,99
BAS26__PR.TER.AER.015997	Serranda sovrapressione, passo 100 mm, base 800 mm; altezza 400 mm.	cad		94,92
BAS26__PR.TER.AER.015998	Serranda sovrapressione, passo 100 mm, base 800 mm; altezza 800 mm.	cad		148,33
BAS26__PR.TER.AER.015999	Serranda sovrapressione, passo 100 mm, base 800 mm; altezza 600 mm.	cad		122,36
BAS26__PR.TER.AER.016000	Serranda sovrapressione, passo 100 mm, base 800 mm; altezza 1200 mm.	cad		200,20
BAS26__PR.TER.AER.016001	Serranda sovrapressione, passo 100 mm, base 800 mm; altezza 1000 mm.	cad		174,30
BAS26__PR.TER.AER.016002	Serranda sovrapressione, passo 100 mm, base 800 mm; altezza 1400 mm.	cad		225,68
BAS26__PR.TER.AER.016003	Serranda taratura con telaio, passo alette 100, altezza 910; base 200 mm.	cad		158,40
BAS26__PR.TER.AER.016004	Serranda taratura con telaio, passo alette 100, altezza 910; base 1400 mm.	cad		353,60
BAS26__PR.TER.AER.016005	Serranda taratura con telaio, passo alette 100, altezza 910; base 500 mm.	cad		206,40
BAS26__PR.TER.AER.016006	Serranda taratura con telaio, passo alette 100, altezza 910; base 600 mm.	cad		221,60
BAS26__PR.TER.AER.016007	Serranda taratura con telaio, passo alette 100, altezza 910; base 300 mm.	cad		174,40
BAS26__PR.TER.AER.016008	Serranda taratura con telaio, passo alette 100, altezza 910; base 400 mm.	cad		190,40
BAS26__PR.TER.AER.016009	Serranda taratura con telaio, passo alette 100, altezza 910; base 1000 mm.	cad		284,80
BAS26__PR.TER.AER.016010	Serranda taratura con telaio, passo alette 100, altezza 910; base 1200 mm.	cad		321,60
BAS26__PR.TER.AER.016011	Serranda taratura con telaio, passo alette 100, altezza 910; base 700 mm.	cad		237,60
BAS26__PR.TER.AER.016012	Serranda taratura con telaio, passo alette 100, altezza 910; base 800 mm.	cad		253,60
BAS26__PR.TER.AER.016013	Bocchette di mandata, completa di serranda di taratura e controtelaio in acciaio RAL 9010, altezza 200 mm; base 1.200 mm.	cad		134,00
BAS26__PR.TER.AER.016015	Serranda tagliafuoco a pala unica cassa 300 mm e flangia 40 mm HxB 300x200 mm	cad		196,63
BAS26__PR.TER.AER.016019	Bocchette di mandata, completa di serranda di taratura e controtelaio in acciaio RAL 9010, altezza 200 mm; base 500 mm.	cad		63,14
BAS26__PR.TER.AER.016020	Diffusore circolare completo di serranda di taratura ed equalizzatore a coni regolabili 315 mm.	cad		107,80
BAS26__PR.TER.AER.016021	Bocchette di mandata, completa di serranda di taratura e controtelaio in acciaio RAL 9010, altezza 200 mm; base 600 mm.	cad		72,87
BAS26__PR.TER.AER.016022	Diffusore circolare completo di serranda di taratura ed equalizzatore a coni regolabili 250 mm.	cad		91,00
BAS26__PR.TER.AER.016023	Bocchette di mandata, completa di serranda di taratura e controtelaio in acciaio RAL 9010, altezza 200 mm; base 700 mm.	cad		84,35
BAS26__PR.TER.AER.016024	Diffusore circolare completo di serranda di taratura ed equalizzatore a coni regolabili 200 mm.	cad		71,05
BAS26__PR.TER.AER.016025	Plenum base 400: altezza 400 mm.	cad		37,80
BAS26__PR.TER.AER.016026	Bocchette di mandata, completa di serranda di taratura e controtelaio in acciaio RAL 9010, altezza 200 mm; base 800 mm.	cad		94,36
BAS26__PR.TER.AER.016027	Diffusore circolare completo di serranda di taratura ed equalizzatore a coni regolabili 160 mm.	cad		61,11
BAS26__PR.TER.AER.016028	Plenum base 400: altezza 300 mm.	cad		35,70
BAS26__PR.TER.AER.016029	Bocchette di mandata, completa di serranda di taratura e controtelaio in acciaio RAL 9010, altezza 200 mm; base 900 mm.	cad		105,14
BAS26__PR.TER.AER.016030	Plenum base 400: altezza 200 mm.	cad		25,90
BAS26__PR.TER.AER.016031	Bocchette di mandata, completa di serranda di taratura e controtelaio in acciaio RAL 9010, altezza 200 mm; base 1.000 mm.	cad		114,17
BAS26__PR.TER.AER.016032	Plenum base 400: altezza 150 mm.	cad		24,50
BAS26__PR.TER.AER.016033	Plenum base 400: altezza 100 mm.	cad		23,80
BAS26__PR.TER.AER.016034	Diffusore circolare completo di serranda di taratura ed equalizzatore a coni regolabili 630 mm.	cad		293,65
BAS26__PR.TER.AER.016035	Bocchette di mandata, completa di serranda di taratura e controtelaio in acciaio RAL 9010, altezza 200 mm; base 200 mm.	cad		34,58
BAS26__PR.TER.AER.016036	Diffusore circolare completo di serranda di taratura ed equalizzatore a coni regolabili 500 mm.	cad		218,96
BAS26__PR.TER.AER.016037	Bocchette di mandata, completa di serranda di taratura e controtelaio in acciaio RAL 9010, altezza 200 mm; base 300 mm.	cad		44,66
BAS26__PR.TER.AER.016038	Diffusore circolare completo di serranda di taratura ed equalizzatore a coni regolabili 400 mm.	cad		164,64
BAS26__PR.TER.AER.016039	Bocchette di mandata, completa di serranda di taratura e controtelaio in acciaio RAL 9010, altezza 200 mm; base 400 mm.	cad		54,74
BAS26__PR.TER.AER.016040	Diffusore circolare completo di serranda di taratura ed equalizzatore a coni regolabili 355 mm.	cad		134,47
BAS26__PR.TER.AER.016041	Serranda taratura con telaio, passo alette 150, altezza 1060; base 800 mm.	cad		302,40
BAS26__PR.TER.AER.016042	Diffusore lineare a sei feritoie, dimensioni: Lunghezza 2.000 mm.	cad		128,27
BAS26__PR.TER.AER.016043	Serranda taratura con telaio, passo alette 150, altezza 1060; base 600 mm.	cad		263,20
BAS26__PR.TER.AER.016044	Serranda taratura con telaio, passo alette 150, altezza 1060; base 1.200 mm.	cad		386,40
BAS26__PR.TER.AER.016045	Diffusore lineare a sei feritoie, dimensioni: Lunghezza 1.000 mm.	cad		77,15
BAS26__PR.TER.AER.016046	Serranda taratura con telaio, passo alette 150, altezza 1060; base 1.000 mm.	cad		347,20
BAS26__PR.TER.AER.016047	Diffusore lineare a sei feritoie, dimensioni: Lunghezza 1.500 mm.	cad		103,07
BAS26__PR.TER.AER.016048	Serranda taratura con telaio, passo alette 150, altezza 1060; base 1.600 mm.	cad		464,80
BAS26__PR.TER.AER.016049	Serranda taratura con telaio, passo alette 150, altezza 1060; base 1.400 mm.	cad		425,60
BAS26__PR.TER.AER.016050	Diffusore lineare a sei feritoie, dimensioni: Lunghezza 800 mm.	cad		64,41
BAS26__PR.TER.AER.016051	Serranda taratura con telaio, passo alette 150, altezza 1060; base 1.800 mm.	cad		504,80
BAS26__PR.TER.AER.016052	Condotto circolare spirlato: spessore lamiera 8/10, diametro 560 mm.	m		36,35
BAS26__PR.TER.AER.016053	Condotto circolare spirlato: spessore lamiera 8/10, diametro 630 mm.	m		40,89
BAS26__PR.TER.AER.016054	Condotto circolare spirlato: spessore lamiera 8/10, diametro 710 mm.	m		46,09
BAS26__PR.TER.AER.016055	Condotto circolare spirlato: spessore lamiera 8/10, diametro 800 mm.	m		51,93
BAS26__PR.TER.AER.016056	Serranda taratura con telaio, passo alette 150, altezza 1060; base 2.000 mm.	cad		544,00
BAS26__PR.TER.AER.016057	Serranda tagliafumo ad alette multiple EI 120 S, profondità telaio 350 mm, alimentazione 230 V, HxB 500x1.300 mm	cad		571,20
BAS26__PR.TER.AER.016058	Serranda tagliafumo ad alette multiple EI 120 S, profondità telaio 350 mm, alimentazione 230 V, HxB 500x1.200 mm	cad		543,90
BAS26__PR.TER.AER.016059	Serranda tagliafumo ad alette multiple EI 120 S, profondità telaio 350 mm, alimentazione 230 V, HxB 500x1.100 mm	cad		527,80
BAS26__PR.TER.AER.016060	Serranda tagliafumo ad alette multiple EI 120 S, profondità telaio 350 mm, alimentazione 230 V, HxB 500x1.000 mm	cad		511,70
BAS26__PR.TER.AER.016061	Serranda tagliafumo ad alette multiple EI 120 S, profondità telaio 350 mm, alimentazione 230 V, HxB 500x900 mm	cad		495,60
BAS26__PR.TER.AER.016062	Serranda tagliafumo ad alette multiple EI 120 S, profondità telaio 350 mm, alimentazione 230 V, HxB 500x800 mm	cad		479,50
BAS26__PR.TER.AER.016063	Serranda tagliafumo ad alette multiple EI 120 S, profondità telaio 350 mm, alimentazione 230 V, HxB 500x700 mm	cad		463,40
BAS26__PR.TER.AER.016064	Serranda tagliafumo ad alette multiple EI 120 S, profondità telaio 350 mm, alimentazione 230 V, HxB 500x600 mm	cad		447,30
BAS26__PR.TER.AER.016065	Serranda taratura con telaio, passo alette 150, altezza 1060; base 400 mm.	cad		204,00
BAS26__PR.TER.AER.016066	Serranda tagliafumo ad alette multiple EI 120 S, profondità telaio 350 mm, alimentazione 230 V, HxB 500x1.400 mm	cad		588,00
BAS26__PR.TER.AER.016067	Serranda taratura con telaio, passo alette 150, altezza 1060; base 200 mm.	cad		184,80
BAS26__PR.TER.AER.016068	Serranda tagliafumo ad alette multiple EI 120 S, profondità telaio 350 mm, alimentazione 230 V, HxB 500x1.500 mm	cad		604,10
BAS26__PR.TER.AER.016069	Ventilatore centrifugo a doppia aspirazione, prevalenza 150 Pa, portata aria 2.100 mc/h	cad		443,04
BAS26__PR.TER.AER.016070	Ventilatore centrifugo a doppia aspirazione, prevalenza 150 Pa, portata aria 1.500 mc/h	cad		303,88
BAS26__PR.TER.AER.016071	Ventilatore centrifugo a doppia aspirazione, prevalenza 150 Pa, portata aria 4.800 mc/h	cad		636,16
BAS26__PR.TER.AER.016072	Griglia di aspirazione completa di controtelaio, in acciaio zincato, altezza 800 mm: base 1.400 mm.	cad		482,79
BAS26__PR.TER.AER.016073	Griglia di aspirazione completa di controtelaio, in acciaio zincato, altezza 800 mm: base 1.600 mm.	cad		523,98
BAS26__PR.TER.AER.016074	Griglia di aspirazione completa di controtelaio, in acciaio zincato, altezza 800 mm: base 1.000 mm.	cad		402,02
BAS26__PR.TER.AER.016075	Griglia di aspirazione completa di controtelaio, in acciaio zincato, altezza 800 mm: base 1.200 mm.	cad		441,90
BAS26__PR.TER.AER.016076	Griglia di aspirazione completa di controtelaio, in acciaio zincato, altezza 800 mm: base 600 mm.	cad		278,90
BAS26__PR.TER.AER.016077	Griglia di aspirazione completa di controtelaio, in acciaio zincato, altezza 800 mm: base 800 mm.	cad		318,00
BAS26__PR.TER.AER.016078	Griglia di aspirazione completa di controtelaio, in acciaio zincato, altezza 800 mm: base 400 mm.	cad		240,17
BAS26__PR.TER.AER.016079	Serranda tagliafumo ad alette multiple EI 120S in acciaio zincato, passo 150 mm, HxB 800x1.200 mm	cad		975,10
BAS26__PR.TER.AER.016080	Diffusore lineare a feritoie in alluminio anodizzato, ad una feritoia: Lunghezza 800 mm.	cad		32,69
BAS26__PR.TER.AER.016081	Diffusore lineare a feritoie in alluminio anodizzato, ad una feritoia: Lunghezza 1.000 mm.	cad		38,22
BAS26__PR.TER.AER.016082	Diffusore lineare a feritoie in alluminio anodizzato, ad una feritoia: Lunghezza 1.500 mm.	cad		49,98
BAS26__PR.TER.AER.016083	Diffusore lineare a feritoie in alluminio anodizzato, ad una feritoia: Lunghezza 2.000 mm.	cad		61,60
BAS26__PR.TER.AER.016084	Serranda tagliafumo ad alette multiple EI 120S in acciaio zincato, passo 150 mm, HxB 800x900 mm	cad		893,20
BAS26__PR.TER.AER.016085	Serranda tagliafumo ad alette multiple EI 120S in acciaio zincato, passo 150 mm, HxB 800x800 mm	cad		865,20
BAS26__PR.TER.AER.016086	Serranda tagliafumo ad alette multiple EI 120S in acciaio zincato, passo 150 mm, HxB 800x1.000 mm	cad		920,50
BAS26__PR.TER.AER.016087	Serranda tagliafumo ad alette multiple EI 120S in acciaio zincato, passo 150 mm, HxB 800x500 mm	cad		702,80
BAS26__PR.TER.AER.016088	Serranda tagliafumo ad alette multiple EI 120S in acciaio zincato, passo 150 mm, HxB 800x400 mm	cad		675,50
BAS26__PR.TER.AER.016089	Serranda tagliafumo ad alette multiple EI 120S in acciaio zincato, passo 150 mm, HxB 800x700 mm	cad		837,90
BAS26__PR.TER.AER.016090	Serranda tagliafumo ad alette multiple EI 120S in acciaio zincato, passo 150 mm, HxB 800x600 mm	cad		730,10
BAS26__PR.TER.AER.016091	Serranda tagliafumo ad alette multiple EI 120S in acciaio zincato, passo 150 mm, HxB 800x300 mm	cad		644,00
BAS26__PR.TER.AER.016092	Serranda tagliafumo ad alette multiple EI 120S in acciaio zincato, passo 150 mm, HxB 800x200 mm	cad		616,00
BAS26__PR.TER.AER.016093	Griglia di ripresa completa di serranda e controtelaio, altezza 400 mm: base 600 mm.	cad		117,60
BAS26__PR.TER.AER.016094	Griglia di ripresa completa di serranda e controtelaio, altezza 400 mm: base 500 mm.	cad		100,10
BAS26__PR.TER.AER.016095	Serranda tagliafuoco a pala unica cassa 300 mm e flangia 40 mm HxB 300x900 mm	cad		281,33
BAS26__PR.TER.AER.016096	Griglia di ripresa completa di serranda e controtelaio, altezza 400 mm: base 400 mm.	cad		92,40
BAS26__PR.TER.AER.016097	Serranda tagliafuoco a pala unica cassa 300 mm e flangia 40 mm HxB 300x1.000 mm	cad		295,75
BAS26__PR.TER.AER.016098	Griglia di ripresa completa di serranda e controtelaio, altezza 400 mm: base 300 mm.	cad		79,10
BAS26__PR.TER.AER.016099	Serranda tagliafuoco a pala unica cassa 300 mm e flangia 40 mm HxB 300x700 mm	cad		252,35
BAS26__PR.TER.AER.016100	Griglia di ripresa completa di serranda e controtelaio, altezza 400 mm: base 200 mm.	cad		67,90
BAS26__PR.TER.AER.016101	Serranda tagliafuoco a pala unica cassa 300 mm e flangia 40 mm HxB 300x800 mm	cad		266,91
BAS26__PR.TER.AER.016102	Griglia di ripresa completa di serranda e controtelaio, altezza 400 mm: base 100 mm.	cad		52,50
BAS26__PR.TER.AER.016103	Serranda tagliafuoco a pala unica cassa 300 mm e flangia 40 mm HxB 300x500 mm	cad		223,02
BAS26__PR.TER.AER.016104	Serranda tagliafuoco a pala unica cassa 300 mm e flangia 40 mm HxB 300x600 mm	cad		237,72
BAS26__PR.TER.AER.016105	Serranda tagliafuoco a pala unica cassa 300 mm e flangia 40 mm HxB 300x300 mm	cad		211,00
BAS26__PR.TER.AER.016106	Serranda tagliafuoco a pala unica cassa 300 mm e flangia 40 mm HxB 300x400 mm	cad		207,90
BAS26__PR.TER.AER.016107	Serranda tagliafuoco a pala unica cassa 300 mm e flangia 40 mm HxB 300x1.500 mm	cad		407,96
BAS26__PR.TER.AER.016108	Serranda tagliafuoco a pala unica cassa 300 mm e flangia 40 mm HxB 300x1.200 mm	cad		360,43
BAS26__PR.TER.AER.016109	Batteria primaria 3 ranghi + filtri a cella +bacinella con telaio in alluminio e pannellatura sandwich 4'400 mc/h	cad		1409,80
BAS26__PR.TER.AER.016110	Batteria primaria 3 ranghi + filtri a cella +bacinella con telaio in alluminio e pannellatura sandwich 7'400 mc/h	cad		1895,60
BAS26__PR.TER.AER.016111	Batteria primaria 3 ranghi + filtri a cella +bacinella con telaio in alluminio e pannellatura sandwich 10'400 mc/h	cad		2409,40
BAS26__PR.TER.AER.016112	Batteria primaria 3 ranghi + filtri a cella +bacinella con telaio in alluminio e pannellatura sandwich 14'400 mc/h	cad		2698,50
BAS26__PR.TER.AER.016113	Batteria primaria 3 ranghi + filtri a cella +bacinella con telaio in alluminio e pannellatura sandwich 20'200 mc/h	cad		3315,90
BAS26__PR.TER.AER.016114	Batteria primaria 3 ranghi + filtri a cella +bacinella con telaio in alluminio e pannellatura sandwich 24'500 mc/h	cad		3881,50
BAS26__PR.TER.AER.016115	Batteria primaria 2 ranghi + filtri a cella +bacinella con telaio in alluminio e pannellatura sandwich 4'400 mc/h	cad		1257,90
BAS26__PR.TER.AER.016116	Batteria primaria 2 ranghi + filtri a cella +bacinella con telaio in alluminio e pannellatura sandwich 7'400 mc/h	cad		1589,70
BAS26__PR.TER.AER.016117	Batteria primaria 2 ranghi + filtri a cella +bacinella con telaio in alluminio e pannellatura sandwich 10'400 mc/h	cad		1986,60
BAS26__PR.TER.AER.016118	Batteria primaria 2 ranghi + filtri a cella +bacinella con telaio in alluminio e pannellatura sandwich 14'400 mc/h	cad		2305,80
BAS26__PR.TER.AER.016119	Batteria primaria 2 ranghi + filtri a cella +bacinella con telaio in alluminio e pannellatura sandwich 20'200 mc/h	cad		3070,20
BAS26__PR.TER.AER.016120	Batteria primaria 2 ranghi + filtri a cella +bacinella con telaio in alluminio e pannellatura sandwich 24'500 mc/h	cad		3581,90
BAS26__PR.TER.AER.016121	Valvola modulante a tre vie in ottone filettata, deviatrice o miscelatrice, accoppiata a servomotore modulante. Grado di protezione: IP44 - Attacco: 1"	cad		70,85
BAS26__PR.TER.AER.016122	Valvola modulante a tre vie in ottone filettata, deviatrice o miscelatrice, accoppiata a servomotore modulante. Grado di protezione: IP44 - Attacco: 3/4"	cad		67,60
BAS26__PR.TER.AER.016123	Valvola modulante a tre vie in ottone filettata, deviatrice o miscelatrice, accoppiata a servomotore modulante. Grado di protezione: IP44 - Attacco: 1" 1/2	cad		120,25
BAS26__PR.TER.AER.016124	Valvola modulante a tre vie in ottone filettata, deviatrice o miscelatrice, accoppiata a servomotore modulante. Grado di protezione: IP44 - Attacco: 1" 1/4	cad		86,45
BAS26__PR.TER.AER.016126	Valvola modulante a tre vie in ottone filettata, deviatrice o miscelatrice, accoppiata a servomotore modulante. Grado di protezione: IP44 - Attacco: 2"	cad		157,30
BAS26__PR.TER.AER.016127	Valvola modulante a tre vie in ottone filettata, deviatrice o miscelatrice, accoppiata a servomotore modulante. Grado di protezione: IP44 - Attacco: 1/2"	cad		65,00
BAS26__PR.TER.AER.016128	Serranda taratura con telaio, passo alette 100, altezza 710; base 1200 mm.	cad		265,60
BAS26__PR.TER.AER.016129	Serranda taratura con telaio, passo alette 100, altezza 710; base 1000 mm.	cad		239,20
BAS26__PR.TER.AER.016130	Serranda taratura con telaio, passo alette 100, altezza 710; base 800 mm.	cad		213,60
BAS26__PR.TER.AER.016131	Serranda taratura con telaio, passo alette 100, altezza 710; base 700 mm.	cad		200,00
BAS26__PR.TER.AER.016132	Serranda taratura con telaio, passo alette 100, altezza 710; base 600 mm.	cad		187,20
BAS26__PR.TER.AER.016133	Serranda taratura con telaio, passo alette 100, altezza 710; base 500 mm.	cad		174,40
BAS26__PR.TER.AER.016134	Serranda taratura con telaio, passo alette 100, altezza 710; base 400 mm.	cad		161,60
BAS26__PR.TER.AER.016135	Serranda taratura con telaio, passo alette 100, altezza 710; base 300 mm.	cad		148,00
BAS26__PR.TER.AER.016136	Serranda taratura con telaio, passo alette 100, altezza 710; base 200 mm.	cad		135,20
BAS26__PR.TER.AER.016137	Serranda taratura con telaio, passo alette 100, altezza 710; base 1400 mm.	cad		291,20
BAS26__PR.TER.AER.016138	Serranda sovrapressione, passo 100 mm, base 600 mm; altezza 200 mm.	cad		57,12
BAS26__PR.TER.AER.016139	Serranda sovrapressione, passo 100 mm, base 600 mm; altezza 300 mm.	cad		70,42
BAS26__PR.TER.AER.016140	Serranda sovrapressione, passo 100 mm, base 600 mm; altezza 400 mm.	cad		82,18
BAS26__PR.TER.AER.016141	Serranda sovrapressione, passo 100 mm, base 600 mm; altezza 500 mm.	cad		93,94
BAS26__PR.TER.AER.016142	Serranda sovrapressione, passo 100 mm, base 600 mm; altezza 600 mm.	cad		105,14
BAS26__PR.TER.AER.016143	Serranda sovrapressione, passo 100 mm, base 600 mm; altezza 800 mm.	cad		126,70
BAS26__PR.TER.AER.016144	Serranda sovrapressione, passo 100 mm, base 600 mm; altezza 1000 mm.	cad		147,56
BAS26__PR.TER.AER.016145	Serranda sovrapressione, passo 100 mm, base 600 mm; altezza 1200 mm.	cad		168,63
BAS26__PR.TER.AER.016146	Serranda sovrapressione, passo 100 mm, base 600 mm; altezza 1400 mm.	cad		189,42
BAS26__PR.TER.AER.016147	Bocchette di mandata, completa di serranda di taratura e controtelaio in acciaio RAL 9010, altezza 150 mm; base 300 mm.	cad		38,64
BAS26__PR.TER.AER.016148	Bocchette di mandata, completa di serranda di taratura e controtelaio in acciaio RAL 9010, altezza 150 mm; base 200 mm.	cad		30,03
BAS26__PR.TER.AER.016149	Serranda taratura con telaio, passo alette 150, altezza 910; base 400 mm.	cad		184,00
BAS26__PR.TER.AER.016150	Serranda taratura con telaio, passo alette 150, altezza 910; base 600 mm.	cad		236,80
BAS26__PR.TER.AER.016151	Serranda taratura con telaio, passo alette 150, altezza 910; base 800 mm.	cad		272,00
BAS26__PR.TER.AER.016152	Serranda taratura con telaio, passo alette 150, altezza 910; base 1.000 mm.	cad		307,20
BAS26__PR.TER.AER.016153	Serranda taratura con telaio, passo alette 150, altezza 910; base 1.200 mm.	cad		347,20
BAS26__PR.TER.AER.016154	Serranda taratura con telaio, passo alette 150, altezza 910; base 1.400 mm.	cad		382,40
BAS26__PR.TER.AER.016155	Serranda taratura con telaio, passo alette 150, altezza 910; base 1.600 mm.	cad		417,60
BAS26__PR.TER.AER.016156	Serranda taratura con telaio, passo alette 150, altezza 910; base 1.800 mm.	cad		452,80
BAS26__PR.TER.AER.016157	Serranda taratura con telaio, passo alette 150, altezza 910; base 2.000 mm.	cad		488,00
BAS26__PR.TER.AER.016158	Serranda taratura con telaio, passo alette 100, altezza 810; base 1400 mm.	cad		296,00
BAS26__PR.TER.AER.016159	Serranda taratura con telaio, passo alette 100, altezza 810; base 1200 mm.	cad		265,60
BAS26__PR.TER.AER.016160	Serranda taratura con telaio, passo alette 150, altezza 910; base 200 mm.	cad		166,40
BAS26__PR.TER.AER.016161	Serranda taratura con telaio, passo alette 100, altezza 810; base 300 mm.	cad		161,60
BAS26__PR.TER.AER.016162	Serranda taratura con telaio, passo alette 100, altezza 810; base 200 mm.	cad		147,20
BAS26__PR.TER.AER.016163	Serranda taratura con telaio, passo alette 100, altezza 810; base 500 mm.	cad		190,40
BAS26__PR.TER.AER.016164	Serranda taratura con telaio, passo alette 100, altezza 810; base 400 mm.	cad		176,00
BAS26__PR.TER.AER.016165	Serranda taratura con telaio, passo alette 100, altezza 810; base 700 mm.	cad		209,20
BAS26__PR.TER.AER.016166	Serranda taratura con telaio, passo alette 100, altezza 810; base 600 mm.	cad		204,80
BAS26__PR.TER.AER.016167	Serranda taratura con telaio, passo alette 100, altezza 810; base 1000 mm.	cad		239,20
BAS26__PR.TER.AER.016168	Serranda taratura con telaio, passo alette 100, altezza 810; base 800 mm.	cad		213,60
BAS26__PR.TER.AER.016169	Condotto circolare spirlato: spessore lamiera 10/10, diametro 900 mm.	m		69,80
BAS26__PR.TER.AER.016170	Condotto circolare spirlato: spessore lamiera 10/10, diametro 1000 mm.	m		77,62
BAS26__PR.TER.AER.016171	Condotto circolare spirlato: spessore lamiera 10/10, diametro 1120 mm.	m		84,52
BAS26__PR.TER.AER.016172	Condotto circolare spirlato: spessore lamiera 10/10, diametro 1250 mm.	m		97,02
BAS26__PR.TER.AER.016173	Griglia di ripresa completa di serranda e controtelaio, altezza 300 mm: base 600 mm.	cad		93,80
BAS26__PR.TER.AER.016174	Griglia di ripresa completa di serranda e controtelaio, altezza 300 mm: base 400 mm.	cad		74,20
BAS26__PR.TER.AER.016175	Griglia di ripresa completa di serranda e controtelaio, altezza 300 mm: base 500 mm.	cad		80,50
BAS26__PR.TER.AER.016176	Griglia di ripresa completa di serranda e controtelaio, altezza 300 mm: base 200 mm.	cad		56,70
BAS26__PR.TER.AER.016177	Griglia di ripresa completa di serranda e controtelaio, altezza 300 mm: base 300 mm.	cad		63,70
BAS26__PR.TER.AER.016178	Griglia di ripresa completa di serranda e controtelaio, altezza 300 mm: base 100 mm.	cad		43,40
BAS26__PR.TER.AER.016179	Torrino a getto orizzontale, temperatura max 60°, portata 800÷1000 mc/h, prevalenza 105 ÷ 50 Pa, potenza elettrica 120 W.	cad		669,52
BAS26__PR.TER.AER.016180	Torrino a getto orizzontale, temperatura max 60°, portata 2000 ÷ 2600 mc/h, prevalenza 200 ÷ 50 Pa, potenza elettrica 250 W.	cad		1073,02
BAS26__PR.TER.AER.016181	Torrino a getto orizzontale, temperatura max 60°, portata 1300 ÷ 1700 mc/h, prevalenza 150 ÷ 50 Pa, potenza elettrica 180 W.	cad		931,88
BAS26__PR.TER.AER.016182	Torrino a getto orizzontale, temperatura max 60°, portata 4000 ÷ 5000 mc/h, prevalenza 210 ÷ 100 Pa, potenza elettrica 750 W.	cad		1505,71
BAS26__PR.TER.AER.016183	Torrino a getto orizzontale, temperatura max 60°, portata 2500 ÷ 3500 mc/h, prevalenza 220 ÷ 100 Pa, potenza elettrica 370 W.	cad		1139,95
BAS26__PR.TER.AER.016184	Bocchette di mandata, completa di serranda di taratura e controtelaio in acciaio RAL 9010, altezza 150 mm; base 1.200 mm.	cad		116,00
BAS26__PR.TER.AER.016185	Bocchette di mandata, completa di serranda di taratura e controtelaio in acciaio RAL 9010, altezza 150 mm; base 1.000 mm.	cad		99,05
BAS26__PR.TER.AER.016186	Bocchette di mandata, completa di serranda di taratura e controtelaio in acciaio RAL 9010, altezza 150 mm; base 900 mm.	cad		89,04
BAS26__PR.TER.AER.016187	Bocchette di mandata, completa di serranda di taratura e controtelaio in acciaio RAL 9010, altezza 150 mm; base 800 mm.	cad		80,85
BAS26__PR.TER.AER.016188	Bocchette di mandata, completa di serranda di taratura e controtelaio in acciaio RAL 9010, altezza 150 mm; base 700 mm.	cad		72,10
BAS26__PR.TER.AER.016189	Bocchette di mandata, completa di serranda di taratura e controtelaio in acciaio RAL 9010, altezza 150 mm; base 600 mm.	cad		63,42
BAS26__PR.TER.AER.016190	Bocchette di mandata, completa di serranda di taratura e controtelaio in acciaio RAL 9010, altezza 150 mm; base 500 mm.	cad		55,30
BAS26__PR.TER.AER.016191	Bocchette di mandata, completa di serranda di taratura e controtelaio in acciaio RAL 9010, altezza 150 mm; base 400 mm.	cad		46,83
BAS26__PR.TER.AER.016192	Batteria secondaria calda 3 ranghi con telaio in alluminio e pannellatura sandwich 20'200 mc/h	cad		2107,00
BAS26__PR.TER.AER.016193	Batteria secondaria calda 3 ranghi con telaio in alluminio e pannellatura sandwich 24'500 mc/h	cad		2412,90
BAS26__PR.TER.AER.016194	Batteria secondaria calda 3 ranghi con telaio in alluminio e pannellatura sandwich 10'400 mc/h	cad		1587,60
BAS26__PR.TER.AER.016195	Batteria secondaria calda 3 ranghi con telaio in alluminio e pannellatura sandwich 14'400 mc/h	cad		1736,70
BAS26__PR.TER.AER.016196	Batteria secondaria calda 3 ranghi con telaio in alluminio e pannellatura sandwich 4'400 mc/h	cad		902,30
BAS26__PR.TER.AER.016197	Batteria secondaria calda 3 ranghi con telaio in alluminio e pannellatura sandwich 7'400 mc/h	cad		1271,90
BAS26__PR.TER.AER.016200	Diffusore circolare completo di serranda di regolazione a cono fisso 200 mm.	cad		62,09
BAS26__PR.TER.AER.016201	Diffusore circolare completo di serranda di regolazione a cono fisso 250 mm.	cad		80,15
BAS26__PR.TER.AER.016202	Diffusore circolare completo di serranda di regolazione a cono fisso 160 mm.	cad		52,15
BAS26__PR.TER.AER.016203	Serranda tagliafumo ad alette multiple EI 120 S, profondità telaio 350 mm, alimentazione 230 V, HxB 600x600 mm	cad		464,10
BAS26__PR.TER.AER.016204	Diffusore circolare completo di serranda di regolazione a cono fisso 630 mm.	cad		268,87
BAS26__PR.TER.AER.016205	Diffusore circolare completo di serranda di regolazione a cono fisso 400 mm.	cad		151,41
BAS26__PR.TER.AER.016206	Diffusore circolare completo di serranda di regolazione a cono fisso 500 mm.	cad		202,86
BAS26__PR.TER.AER.016207	Diffusore circolare completo di serranda di regolazione a cono fisso 315 mm.	cad		96,95
BAS26__PR.TER.AER.016208	Diffusore circolare completo di serranda di regolazione a cono fisso 355 mm.	cad		121,24
BAS26__PR.TER.AER.016209	Serranda tagliafumo ad alette multiple EI 120 S, profondità telaio 350 mm, alimentazione 230 V, HxB 600x1.400 mm	cad		620,20
BAS26__PR.TER.AER.016210	Serranda tagliafumo ad alette multiple EI 120 S, profondità telaio 350 mm, alimentazione 230 V, HxB 600x1.300 mm	cad		602,00
BAS26__PR.TER.AER.016211	Serranda tagliafumo ad alette multiple EI 120 S, profondità telaio 350 mm, alimentazione 230 V, HxB 600x1.200 mm	cad		571,90
BAS26__PR.TER.AER.016212	Serranda tagliafumo ad alette multiple EI 120 S, profondità telaio 350 mm, alimentazione 230 V, HxB 600x1.100 mm	cad		553,70
BAS26__PR.TER.AER.016213	Serranda tagliafumo ad alette multiple EI 120 S, profondità telaio 350 mm, alimentazione 230 V, HxB 600x1.000 mm	cad		536,20
BAS26__PR.TER.AER.016214	Serranda tagliafumo ad alette multiple EI 120 S, profondità telaio 350 mm, alimentazione 230 V, HxB 600x900 mm	cad		518,00
BAS26__PR.TER.AER.016215	Serranda tagliafumo ad alette multiple EI 120 S, profondità telaio 350 mm, alimentazione 230 V, HxB 600x800 mm	cad		500,50
BAS26__PR.TER.AER.016216	Serranda tagliafumo ad alette multiple EI 120 S, profondità telaio 350 mm, alimentazione 230 V, HxB 600x700 mm	cad		482,30
BAS26__PR.TER.AER.016224	Serranda tagliafumo ad alette multiple EI 120 S, profondità telaio 350 mm, alimentazione 230 V, HxB 600x1.500 mm	cad		639,10
BAS26__PR.TER.AER.016225	Diffusore lineare a cinque feritoie, dimensioni: Lunghezza 1.000 mm.	cad		67,67
BAS26__PR.TER.AER.016226	Diffusore lineare a cinque feritoie, dimensioni: Lunghezza 800 mm.	cad		56,50
BAS26__PR.TER.AER.016227	Diffusore lineare a cinque feritoie, dimensioni: Lunghezza 2.000 mm.	cad		112,52
BAS26__PR.TER.AER.016228	Diffusore lineare a cinque feritoie, dimensioni: Lunghezza 1.500 mm.	cad		90,41
BAS26__PR.TER.AER.016229	Serranda tagliafuoco a pala unica cassa 300 mm e flangia 40 mm HxB 400x1.000 mm	cad		323,47
BAS26__PR.TER.AER.016230	Serranda tagliafuoco a pala unica cassa 300 mm e flangia 40 mm HxB 400x800 mm	cad		290,92
BAS26__PR.TER.AER.016231	Serranda tagliafuoco a pala unica cassa 300 mm e flangia 40 mm HxB 400x900 mm	cad		307,30
BAS26__PR.TER.AER.016232	Serranda tagliafuoco a pala unica cassa 300 mm e flangia 40 mm HxB 400x600 mm	cad		258,23
BAS26__PR.TER.AER.016233	Serranda tagliafuoco a pala unica cassa 300 mm e flangia 40 mm HxB 400x700 mm	cad		274,75
BAS26__PR.TER.AER.016234	Serranda tagliafuoco a pala unica cassa 300 mm e flangia 40 mm HxB 400x400 mm	cad		247,00
BAS26__PR.TER.AER.016235	Serranda tagliafuoco a pala unica cassa 300 mm e flangia 40 mm HxB 400x500 mm	cad		241,85
BAS26__PR.TER.AER.016236	Serranda tagliafuoco a pala unica cassa 300 mm e flangia 40 mm HxB 400x1.200 mm	cad		395,01
BAS26__PR.TER.AER.016237	Serranda tagliafuoco a pala unica cassa 300 mm e flangia 40 mm HxB 400x1.500 mm	cad		448,42
BAS26__PR.TER.AER.016238	Griglia di aspirazione completa di controtelaio, in acciaio zincato, altezza 600 mm: base 1.400 mm.	cad		389,13
BAS26__PR.TER.AER.016239	Griglia di aspirazione completa di controtelaio, in acciaio zincato, altezza 600 mm: base 1.200 mm.	cad		358,86
BAS26__PR.TER.AER.016240	Griglia di aspirazione completa di controtelaio, in acciaio zincato, altezza 600 mm: base 1.600 mm.	cad		419,82
BAS26__PR.TER.AER.016241	Griglia di aspirazione completa di controtelaio, in acciaio zincato, altezza 600 mm: base 600 mm.	cad		223,72
BAS26__PR.TER.AER.016242	Griglia di aspirazione completa di controtelaio, in acciaio zincato, altezza 600 mm: base 400 mm.	cad		192,36
BAS26__PR.TER.AER.016243	Batteria secondaria calda 4 ranghi con telaio in alluminio e pannellatura sandwich 4'400 mc/h	cad		1007,30
BAS26__PR.TER.AER.016244	Griglia di aspirazione completa di controtelaio, in acciaio zincato, altezza 600 mm: base 1.000 mm.	cad		327,74
BAS26__PR.TER.AER.016245	Batteria secondaria calda 4 ranghi con telaio in alluminio e pannellatura sandwich 7'400 mc/h	cad		1428,00
BAS26__PR.TER.AER.016246	Griglia di aspirazione completa di controtelaio, in acciaio zincato, altezza 600 mm: base 800 mm.	cad		254,38
BAS26__PR.TER.AER.016247	Batteria secondaria calda 4 ranghi con telaio in alluminio e pannellatura sandwich 10'400 mc/h	cad		1780,10
BAS26__PR.TER.AER.016248	Batteria secondaria calda 4 ranghi con telaio in alluminio e pannellatura sandwich 14'400 mc/h	cad		1960,70
BAS26__PR.TER.AER.016249	Batteria secondaria calda 4 ranghi con telaio in alluminio e pannellatura sandwich 20'200 mc/h	cad		2419,20
BAS26__PR.TER.AER.016250	Batteria secondaria calda 4 ranghi con telaio in alluminio e pannellatura sandwich 24'500 mc/h	cad		2791,60
BAS26__PR.TER.AER.016251	Serranda tagliafuoco a pala unica cassa 300 mm e flangia 40 mm HxB 400x200 mm	cad		211,61
BAS26__PR.TER.AER.016252	Serranda tagliafuoco a pala unica cassa 300 mm e flangia 40 mm HxB 400x300 mm	cad		231,07
BAS26__PR.TER.AER.016253	Plenum base 500: altezza 100 mm.	cad		28,00
BAS26__PR.TER.AER.016254	Plenum base 500: altezza 400 mm.	cad		39,20
BAS26__PR.TER.AER.016255	Plenum base 500: altezza 300 mm.	cad		37,10
BAS26__PR.TER.AER.016256	Plenum base 500: altezza 200 mm.	cad		30,10
BAS26__PR.TER.AER.016257	Plenum base 500: altezza 150 mm.	cad		29,40
BAS26__PR.TER.AER.016268	Serranda sovrapressione, passo 100 mm, base 500 mm; altezza 1400 mm.	cad		171,64
BAS26__PR.TER.AER.016269	Serranda taratura con telaio, passo alette 100, altezza 610; base 1200 mm.	cad		213,60
BAS26__PR.TER.AER.016270	Serranda taratura con telaio, passo alette 100, altezza 610; base 1000 mm.	cad		193,60
BAS26__PR.TER.AER.016271	Serranda taratura con telaio, passo alette 100, altezza 610; base 800 mm.	cad		173,60
BAS26__PR.TER.AER.016272	Serranda taratura con telaio, passo alette 100, altezza 610; base 700 mm.	cad		163,20
BAS26__PR.TER.AER.016273	Serranda taratura con telaio, passo alette 100, altezza 610; base 600 mm.	cad		152,80
BAS26__PR.TER.AER.016274	Serranda taratura con telaio, passo alette 100, altezza 610; base 500 mm.	cad		142,40
BAS26__PR.TER.AER.016275	Serranda taratura con telaio, passo alette 100, altezza 610; base 400 mm.	cad		132,80
BAS26__PR.TER.AER.016276	Serranda taratura con telaio, passo alette 100, altezza 610; base 300 mm.	cad		128,40
BAS26__PR.TER.AER.016277	Serranda taratura con telaio, passo alette 100, altezza 610; base 200 mm.	cad		124,00
BAS26__PR.TER.AER.016278	Serranda sovrapressione, passo 100 mm, base 500 mm; altezza 200 mm.	cad		53,20
BAS26__PR.TER.AER.016279	Serranda sovrapressione, passo 100 mm, base 500 mm; altezza 300 mm.	cad		64,75
BAS26__PR.TER.AER.016280	Serranda sovrapressione, passo 100 mm, base 500 mm; altezza 400 mm.	cad		75,39
BAS26__PR.TER.AER.016281	Serranda sovrapressione, passo 100 mm, base 500 mm; altezza 500 mm.	cad		86,24
BAS26__PR.TER.AER.016282	Serranda tagliafuoco a pala unica cassa 300 mm e flangia 40 mm HxB 600x1.200 mm	cad		463,33
BAS26__PR.TER.AER.016283	Serranda sovrapressione, passo 100 mm, base 500 mm; altezza 600 mm.	cad		96,60
BAS26__PR.TER.AER.016284	Serranda sovrapressione, passo 100 mm, base 500 mm; altezza 800 mm.	cad		116,06
BAS26__PR.TER.AER.016285	Serranda sovrapressione, passo 100 mm, base 500 mm; altezza 1000 mm.	cad		134,54
BAS26__PR.TER.AER.016286	Serranda tagliafuoco a pala unica cassa 300 mm e flangia 40 mm HxB 600x1.500 mm	cad		528,29
BAS26__PR.TER.AER.016287	Serranda sovrapressione, passo 100 mm, base 500 mm; altezza 1200 mm.	cad		153,30
BAS26__PR.TER.AER.016288	Serranda taratura con telaio, passo alette 150, altezza 760; base 1.800 mm.	cad		401,60
BAS26__PR.TER.AER.016289	Serranda taratura con telaio, passo alette 150, altezza 760; base 200 mm.	cad		148,00
BAS26__PR.TER.AER.016290	Serranda taratura con telaio, passo alette 150, altezza 760; base 400 mm.	cad		163,20
BAS26__PR.TER.AER.016291	Serranda taratura con telaio, passo alette 150, altezza 760; base 600 mm.	cad		209,60
BAS26__PR.TER.AER.016292	Serranda taratura con telaio, passo alette 150, altezza 760; base 800 mm.	cad		240,80
BAS26__PR.TER.AER.016293	Serranda taratura con telaio, passo alette 150, altezza 760; base 1.000 mm.	cad		272,00
BAS26__PR.TER.AER.016294	Serranda taratura con telaio, passo alette 150, altezza 760; base 1.200 mm.	cad		303,20
BAS26__PR.TER.AER.016295	Serranda taratura con telaio, passo alette 150, altezza 760; base 1.400 mm.	cad		334,40
BAS26__PR.TER.AER.016296	Serranda taratura con telaio, passo alette 150, altezza 760; base 1.600 mm.	cad		370,40
BAS26__PR.TER.AER.016297	Serranda taratura con telaio, passo alette 150, altezza 760; base 2.000 mm.	cad		432,00
BAS26__PR.TER.AER.016298	Serranda tagliafumo ad alette multiple EI 120 S, profondità telaio 350 mm, alimentazione 230 V, HxB 700x800 mm	cad		520,80
BAS26__PR.TER.AER.016299	Serranda tagliafumo ad alette multiple EI 120 S, profondità telaio 350 mm, alimentazione 230 V, HxB 700x900 mm	cad		540,40
BAS26__PR.TER.AER.016300	Serranda tagliafumo ad alette multiple EI 120 S, profondità telaio 350 mm, alimentazione 230 V, HxB 700x1.000 mm	cad		560,70
BAS26__PR.TER.AER.016301	Serranda tagliafumo ad alette multiple EI 120 S, profondità telaio 350 mm, alimentazione 230 V, HxB 700x1.100 mm	cad		580,30
BAS26__PR.TER.AER.016302	Serranda tagliafumo ad alette multiple EI 120 S, profondità telaio 350 mm, alimentazione 230 V, HxB 700x1.200 mm	cad		599,90
BAS26__PR.TER.AER.016303	Serranda tagliafumo ad alette multiple EI 120 S, profondità telaio 350 mm, alimentazione 230 V, HxB 700x1.300 mm	cad		632,80
BAS26__PR.TER.AER.016304	Serranda tagliafumo ad alette multiple EI 120 S, profondità telaio 350 mm, alimentazione 230 V, HxB 700x1.400 mm	cad		653,10
BAS26__PR.TER.AER.016305	Serranda tagliafumo ad alette multiple EI 120 S, profondità telaio 350 mm, alimentazione 230 V, HxB 700x600 mm	cad		480,90
BAS26__PR.TER.AER.016306	Serranda tagliafumo ad alette multiple EI 120 S, profondità telaio 350 mm, alimentazione 230 V, HxB 700x700 mm	cad		501,20
BAS26__PR.TER.AER.016307	Serranda tagliafumo ad alette multiple EI 120 S, profondità telaio 350 mm, alimentazione 230 V, HxB 700x1.500 mm	cad		673,40
BAS26__PR.TER.AER.016308	Bocchette di mandata e ripresa, completa di serranda di taratura canali circolari, altezza 225 mm: base 425 mm.	cad		67,20
BAS26__PR.TER.AER.016309	Bocchette di mandata e ripresa, completa di serranda di taratura canali circolari, altezza 225 mm: base 525 mm.	cad		81,60
BAS26__PR.TER.AER.016310	Serranda taratura con telaio, passo alette 100, altezza 610; base 1400 mm.	cad		234,40
BAS26__PR.TER.AER.016311	Bocchette di mandata e ripresa, completa di serranda di taratura canali circolari, altezza 225 mm: base 1.025 mm.	cad		143,20
BAS26__PR.TER.AER.016312	Bocchette di mandata e ripresa, completa di serranda di taratura canali circolari, altezza 225 mm: base 625 mm.	cad		89,60
BAS26__PR.TER.AER.016313	Bocchette di mandata e ripresa, completa di serranda di taratura canali circolari, altezza 225 mm: base 825 mm.	cad		118,40
BAS26__PR.TER.AER.016318	Bocchette di mandata, completa di serranda di taratura e controtelaio in acciaio RAL 9010, altezza 100 mm; base 1.200 mm.	cad		96,00
BAS26__PR.TER.AER.016319	Bocchette di mandata, completa di serranda di taratura e controtelaio in acciaio RAL 9010, altezza 100 mm; base 1.000 mm.	cad		83,93
BAS26__PR.TER.AER.016320	Bocchette di mandata, completa di serranda di taratura e controtelaio in acciaio RAL 9010, altezza 100 mm; base 900 mm.	cad		74,13
BAS26__PR.TER.AER.016321	Bocchette di mandata, completa di serranda di taratura e controtelaio in acciaio RAL 9010, altezza 100 mm; base 800 mm.	cad		67,76
BAS26__PR.TER.AER.016322	Bocchette di mandata, completa di serranda di taratura e controtelaio in acciaio RAL 9010, altezza 100 mm; base 700 mm.	cad		60,97
BAS26__PR.TER.AER.016323	Bocchette di mandata, completa di serranda di taratura e controtelaio in acciaio RAL 9010, altezza 100 mm; base 600 mm.	cad		53,62
BAS26__PR.TER.AER.016324	Bocchette di mandata, completa di serranda di taratura e controtelaio in acciaio RAL 9010, altezza 100 mm; base 500 mm.	cad		44,03
BAS26__PR.TER.AER.016325	Bocchette di mandata, completa di serranda di taratura e controtelaio in acciaio RAL 9010, altezza 100 mm; base 400 mm.	cad		39,06
BAS26__PR.TER.AER.016326	Bocchette di mandata, completa di serranda di taratura e controtelaio in acciaio RAL 9010, altezza 100 mm; base 300 mm.	cad		33,67
BAS26__PR.TER.AER.016327	Bocchette di mandata, completa di serranda di taratura e controtelaio in acciaio RAL 9010, altezza 100 mm; base 200 mm.	cad		28,14
BAS26__PR.TER.AER.016328	Griglia di ripresa completa di serranda e controtelaio, altezza 200 mm: base 500 mm.	cad		70,00
BAS26__PR.TER.AER.016329	Griglia di ripresa completa di serranda e controtelaio, altezza 200 mm: base 600 mm.	cad		82,60
BAS26__PR.TER.AER.016330	Griglia di ripresa completa di serranda e controtelaio, altezza 200 mm: base 300 mm.	cad		53,20
BAS26__PR.TER.AER.016331	Griglia di ripresa completa di serranda e controtelaio, altezza 200 mm: base 400 mm.	cad		63,70
BAS26__PR.TER.AER.016332	Griglia di ripresa completa di serranda e controtelaio, altezza 200 mm: base 100 mm.	cad		38,50
BAS26__PR.TER.AER.016333	Griglia di ripresa completa di serranda e controtelaio, altezza 200 mm: base 200 mm.	cad		46,90
BAS26__PR.TER.AER.016338	Griglia di aspirazione completa di controtelaio, in alluminio, altezza 1600 mm: base 1.200 mm.	cad		884,57
BAS26__PR.TER.AER.016340	Griglia di aspirazione completa di controtelaio, in alluminio, altezza 1600 mm: base 1.000 mm.	cad		789,58
BAS26__PR.TER.AER.016342	Griglia di aspirazione completa di controtelaio, in alluminio, altezza 1600 mm: base 1.600 mm.	cad		1073,73
BAS26__PR.TER.AER.016344	Griglia di aspirazione completa di controtelaio, in alluminio, altezza 1600 mm: base 1.400 mm.	cad		979,31
BAS26__PR.TER.AER.016345	Griglia di aspirazione completa di controtelaio, in alluminio, altezza 1600 mm: base 400 mm.	cad		462,83
BAS26__PR.TER.AER.016346	Griglia di aspirazione completa di controtelaio, in alluminio, altezza 1600 mm: base 800 mm.	cad		659,65
BAS26__PR.TER.AER.016347	Griglia di aspirazione completa di controtelaio, in alluminio, altezza 1600 mm: base 600 mm.	cad		562,50
BAS26__PR.TER.AER.016348	Diffusore lineare a quattro feritoie, dimensioni: Lunghezza 800 mm.	cad		49,56
BAS26__PR.TER.AER.016349	Diffusore lineare a quattro feritoie, dimensioni: Lunghezza 1.500 mm.	cad		79,31
BAS26__PR.TER.AER.016350	Diffusore lineare a quattro feritoie, dimensioni: Lunghezza 1.000 mm.	cad		59,36
BAS26__PR.TER.AER.016351	Diffusore lineare a quattro feritoie, dimensioni: Lunghezza 2.000 mm.	cad		98,70
BAS26__PR.TER.AER.016352	Griglia di transito: base 500 mm. x altezza 300 mm.	cad		55,86
BAS26__PR.TER.AER.016353	Griglia di transito: base 400 mm. x altezza 200 mm.	cad		38,08
BAS26__PR.TER.AER.016354	Griglia di transito: base 500 mm. x altezza 100 mm.	cad		31,29
BAS26__PR.TER.AER.016355	Griglia di transito: base 500 mm. x altezza 150 mm.	cad		37,59
BAS26__PR.TER.AER.016356	Griglia di transito: base 500 mm. x altezza 200 mm.	cad		42,35
BAS26__PR.TER.AER.016357	Griglia di transito: base 600 mm. x altezza 200 mm.	cad		25,48
BAS26__PR.TER.AER.016358	Griglia di transito: base 600 mm. x altezza 300 mm.	cad		62,79
BAS26__PR.TER.AER.016359	Griglia di transito: base 600 mm. x altezza 400 mm.	cad		76,02
BAS26__PR.TER.AER.016360	Griglia di transito: base 600 mm. x altezza 100 mm.	cad		35,42
BAS26__PR.TER.AER.016361	Griglia di transito: base 600 mm. x altezza 150 mm.	cad		42,35
BAS26__PR.TER.AER.016362	Griglia di transito: base 200 mm. x altezza 100 mm.	cad		19,18
BAS26__PR.TER.AER.016363	Griglia di transito: base 300 mm. x altezza 150 mm.	cad		28,00
BAS26__PR.TER.AER.016364	Griglia di transito: base 400 mm. x altezza 100 mm.	cad		27,02
BAS26__PR.TER.AER.016365	Griglia di transito: base 400 mm. x altezza 150 mm.	cad		32,90
BAS26__PR.TER.AER.016366	Serranda tagliafuoco a pala unica cassa 300 mm e flangia 40 mm HxB 600x400 mm	cad		287,00
BAS26__PR.TER.AER.016367	Serranda tagliafuoco a pala unica cassa 300 mm e flangia 40 mm HxB 600x300 mm	cad		264,11
BAS26__PR.TER.AER.016368	Serranda tagliafuoco a pala unica cassa 300 mm e flangia 40 mm HxB 600x600 mm	cad		333,00
BAS26__PR.TER.AER.016369	Serranda tagliafuoco a pala unica cassa 300 mm e flangia 40 mm HxB 600x500 mm	cad		309,54
BAS26__PR.TER.AER.016370	Serranda tagliafuoco a pala unica cassa 300 mm e flangia 40 mm HxB 600x800 mm	cad		376,04
BAS26__PR.TER.AER.016371	Serranda tagliafuoco a pala unica cassa 300 mm e flangia 40 mm HxB 600x700 mm	cad		353,99
BAS26__PR.TER.AER.016372	Serranda tagliafuoco a pala unica cassa 300 mm e flangia 40 mm HxB 600x1.000 mm	cad		419,79
BAS26__PR.TER.AER.016373	Serranda tagliafuoco a pala unica cassa 300 mm e flangia 40 mm HxB 600x900 mm	cad		397,81
BAS26__PR.TER.AER.016374	Serranda tagliafuoco a pala unica cassa 300 mm e flangia 40 mm HxB 600x200 mm	cad		240,73
BAS26__PR.TER.AER.016375	Serranda tagliafuoco a pala unica cassa 300 mm e flangia 40 mm HxB 500x1.000 mm	cad		350,63
BAS26__PR.TER.AER.016376	Serranda tagliafuoco a pala unica cassa 300 mm e flangia 40 mm HxB 500x900 mm	cad		332,78
BAS26__PR.TER.AER.016377	Serranda tagliafuoco a pala unica cassa 300 mm e flangia 40 mm HxB 500x800 mm	cad		314,79
BAS26__PR.TER.AER.016378	Serranda tagliafuoco a pala unica cassa 300 mm e flangia 40 mm HxB 500x700 mm	cad		296,73
BAS26__PR.TER.AER.016379	Serranda tagliafuoco a pala unica cassa 300 mm e flangia 40 mm HxB 500x600 mm	cad		278,53
BAS26__PR.TER.AER.016380	Serranda tagliafuoco a pala unica cassa 300 mm e flangia 40 mm HxB 500x500 mm	cad		286,00
BAS26__PR.TER.AER.016381	Serranda tagliafuoco a pala unica cassa 300 mm e flangia 40 mm HxB 500x1.500 mm	cad		488,46
BAS26__PR.TER.AER.016382	Serranda tagliafuoco a pala unica cassa 300 mm e flangia 40 mm HxB 500x1.200 mm	cad		429,31
BAS26__PR.TER.AER.016383	Serranda tagliafuoco a pala unica cassa 300 mm e flangia 40 mm HxB 500x400 mm	cad		268,52
BAS26__PR.TER.AER.016384	Serranda tagliafuoco a pala unica cassa 300 mm e flangia 40 mm HxB 500x300 mm	cad		247,73
BAS26__PR.TER.AER.016385	Serranda tagliafuoco a pala unica cassa 300 mm e flangia 40 mm HxB 500x200 mm	cad		226,24
BAS26__PR.TER.AER.016386	Plenum base 600: altezza 200 mm.	cad		41,30
BAS26__PR.TER.AER.016387	Plenum base 600: altezza 300 mm.	cad		44,10
BAS26__PR.TER.AER.016388	Plenum base 600: altezza 400 mm.	cad		49,70
BAS26__PR.TER.AER.016389	Curva 90° circolare spiralata: DN 125 mm.	cad		7,67
BAS26__PR.TER.AER.016390	Curva 90° circolare spiralata: DN 100 mm.	cad		6,66
BAS26__PR.TER.AER.016391	Curva 90° circolare spiralata: DN 160 mm.	cad		11,47
BAS26__PR.TER.AER.016392	Curva 90° circolare spiralata: DN 150 mm.	cad		11,08
BAS26__PR.TER.AER.016393	Curva 90° circolare spiralata: DN 200 mm.	cad		16,70
BAS26__PR.TER.AER.016394	Curva 90° circolare spiralata: DN 180 mm.	cad		15,10
BAS26__PR.TER.AER.016395	Curva 90° circolare spiralata: DN 250 mm.	cad		27,90
BAS26__PR.TER.AER.016396	Curva 90° circolare spiralata: DN 225 mm.	cad		23,35
BAS26__PR.TER.AER.016397	Plenum base 600: altezza 100 mm.	cad		30,10
BAS26__PR.TER.AER.016398	Plenum base 600: altezza 150 mm.	cad		31,50
BAS26__PR.TER.AER.016399	Torrino a getto orizzontale, temperatura max 400°, portata 2500 ÷ 3500 mc/h, prevalenza 220 ÷ 100 Pa, potenza elettrica 370 W.	cad		1399,34
BAS26__PR.TER.AER.016400	Torrino a getto orizzontale, temperatura max 400°, portata 4000 ÷ 5000 mc/h, prevalenza 210 ÷ 100 Pa, potenza elettrica 750 W.	cad		1667,86
BAS26__PR.TER.AER.016401	Torrino a getto orizzontale, temperatura max 400°, portata 1300 ÷ 1700 mc/h, prevalenza 150 ÷ 50 Pa, potenza elettrica 180 W.	cad		1064,64
BAS26__PR.TER.AER.016402	Torrino a getto orizzontale, temperatura max 400°, portata 2000 ÷ 2600 mc/h, prevalenza 200 ÷ 50 Pa, potenza elettrica 250 W.	cad		1268,87
BAS26__PR.TER.AER.016403	Curva 90° circolare spirlato: DN 80 mm.	cad		6,46
BAS26__PR.TER.AER.016409	Batteria secondaria calda 2 ranghi con telaio in alluminio e pannellatura sandwich 24'500 mc/h	cad		2046,80
BAS26__PR.TER.AER.016410	Batteria secondaria calda 2 ranghi con telaio in alluminio e pannellatura sandwich 14'400 mc/h	cad		1503,60
BAS26__PR.TER.AER.016411	Batteria secondaria calda 2 ranghi con telaio in alluminio e pannellatura sandwich 20'200 mc/h	cad		1806,00
BAS26__PR.TER.AER.016412	Batteria secondaria calda 2 ranghi con telaio in alluminio e pannellatura sandwich 7'400 mc/h	cad		1113,70
BAS26__PR.TER.AER.016413	Batteria secondaria calda 2 ranghi con telaio in alluminio e pannellatura sandwich 10'400 mc/h	cad		1357,30
BAS26__PR.TER.AER.016414	Batteria secondaria calda 2 ranghi con telaio in alluminio e pannellatura sandwich 4'400 mc/h	cad		804,30
BAS26__PR.TER.AER.016415	Serranda sovrapressione, passo 100 mm, base 400 mm; altezza 1400 mm.	cad		153,72
BAS26__PR.TER.AER.016416	Serranda sovrapressione, passo 100 mm, base 400 mm; altezza 1200 mm.	cad		137,55
BAS26__PR.TER.AER.016417	Serranda sovrapressione, passo 100 mm, base 400 mm; altezza 1000 mm.	cad		121,66
BAS26__PR.TER.AER.016418	Serranda sovrapressione, passo 100 mm, base 400 mm; altezza 800 mm.	cad		105,07
BAS26__PR.TER.AER.016419	Serranda sovrapressione, passo 100 mm, base 400 mm; altezza 600 mm.	cad		87,78
BAS26__PR.TER.AER.016420	Serranda sovrapressione, passo 100 mm, base 400 mm; altezza 500 mm.	cad		78,47
BAS26__PR.TER.AER.016421	Serranda sovrapressione, passo 100 mm, base 400 mm; altezza 400 mm.	cad		69,37
BAS26__PR.TER.AER.016422	Serranda sovrapressione, passo 100 mm, base 400 mm; altezza 300 mm.	cad		59,15
BAS26__PR.TER.AER.016423	Serranda sovrapressione, passo 100 mm, base 400 mm; altezza 200 mm.	cad		49,00
BAS26__PR.TER.AER.016428	Serranda taratura con telaio, passo alette 150, altezza 460; base 1.400 mm.	cad		247,20
BAS26__PR.TER.AER.016429	Serranda taratura con telaio, passo alette 150, altezza 460; base 1.200 mm.	cad		224,80
BAS26__PR.TER.AER.016430	Serranda taratura con telaio, passo alette 150, altezza 460; base 1.800 mm.	cad		293,60
BAS26__PR.TER.AER.016431	Serranda taratura con telaio, passo alette 150, altezza 460; base 1.600 mm.	cad		270,40
BAS26__PR.TER.AER.016432	Serranda taratura con telaio, passo alette 150, altezza 460; base 600 mm.	cad		156,80
BAS26__PR.TER.AER.016433	Serranda taratura con telaio, passo alette 150, altezza 460; base 400 mm.	cad		122,40
BAS26__PR.TER.AER.016434	Serranda taratura con telaio, passo alette 150, altezza 460; base 1.000 mm.	cad		202,40
BAS26__PR.TER.AER.016435	Serranda taratura con telaio, passo alette 150, altezza 460; base 800 mm.	cad		179,20
BAS26__PR.TER.AER.016436	Serranda taratura con telaio, passo alette 150, altezza 460; base 200 mm.	cad		111,20
BAS26__PR.TER.AER.016437	Serranda tagliafuoco a pala unica cassa 300 mm e flangia 40 mm HxB 700x1.500 mm	cad		568,12
BAS26__PR.TER.AER.016438	Serranda tagliafuoco a pala unica cassa 300 mm e flangia 40 mm HxB 700x1.200 mm	cad		497,28
BAS26__PR.TER.AER.016439	Serranda taratura con telaio, passo alette 150, altezza 460; base 2.000 mm.	cad		316,00
BAS26__PR.TER.AER.016440	Serranda tagliafuoco a pala unica cassa 300 mm e flangia 40 mm HxB 700x500 mm	cad		329,70
BAS26__PR.TER.AER.016441	Serranda tagliafuoco a pala unica cassa 300 mm e flangia 40 mm HxB 700x400 mm	cad		305,20
BAS26__PR.TER.AER.016442	Serranda tagliafuoco a pala unica cassa 300 mm e flangia 40 mm HxB 700x700 mm	cad		378,14
BAS26__PR.TER.AER.016443	Serranda tagliafuoco a pala unica cassa 300 mm e flangia 40 mm HxB 700x600 mm	cad		353,99
BAS26__PR.TER.AER.016444	Serranda tagliafuoco a pala unica cassa 300 mm e flangia 40 mm HxB 700x900 mm	cad		425,88
BAS26__PR.TER.AER.016445	Serranda tagliafuoco a pala unica cassa 300 mm e flangia 40 mm HxB 700x800 mm	cad		402,01
BAS26__PR.TER.AER.016446	Serranda tagliafuoco a pala unica cassa 300 mm e flangia 40 mm HxB 700x1.000 mm	cad		449,68
BAS26__PR.TER.AER.016447	Serranda tagliafuoco a pala unica cassa 300 mm e flangia 40 mm HxB 700x300 mm	cad		280,49
BAS26__PR.TER.AER.016448	Serranda tagliafuoco a pala unica cassa 300 mm e flangia 40 mm HxB 700x200 mm	cad		255,01
BAS26__PR.TER.AER.016449	Serranda taratura con telaio, passo alette 100, altezza 510; base 800 mm.	cad		173,60
BAS26__PR.TER.AER.016450	Serranda taratura con telaio, passo alette 100, altezza 510; base 1000 mm.	cad		193,60
BAS26__PR.TER.AER.016451	Serranda taratura con telaio, passo alette 100, altezza 510; base 600 mm.	cad		152,80
BAS26__PR.TER.AER.016452	Serranda taratura con telaio, passo alette 100, altezza 510; base 700 mm.	cad		163,20
BAS26__PR.TER.AER.016453	Serranda taratura con telaio, passo alette 100, altezza 510; base 400 mm.	cad		132,80
BAS26__PR.TER.AER.016454	Serranda taratura con telaio, passo alette 100, altezza 510; base 500 mm.	cad		142,40
BAS26__PR.TER.AER.016455	Serranda taratura con telaio, passo alette 100, altezza 510; base 200 mm.	cad		112,00
BAS26__PR.TER.AER.016456	Serranda taratura con telaio, passo alette 100, altezza 510; base 300 mm.	cad		122,40
BAS26__PR.TER.AER.016457	Serranda taratura con telaio, passo alette 100, altezza 510; base 1200 mm.	cad		213,60
BAS26__PR.TER.AER.016458	Serranda taratura con telaio, passo alette 100, altezza 510; base 1400 mm.	cad		234,40
BAS26__PR.TER.AER.016459	Bocchette di mandata e ripresa, completa di serranda di taratura canali circolari, altezza 125 mm: base 1.025 mm.	cad		106,40
BAS26__PR.TER.AER.016460	Bocchette di mandata e ripresa, completa di serranda di taratura canali circolari, altezza 125 mm: base 825 mm.	cad		86,40
BAS26__PR.TER.AER.016461	Bocchette di mandata e ripresa, completa di serranda di taratura canali circolari, altezza 125 mm: base 425 mm.	cad		50,40
BAS26__PR.TER.AER.016462	Bocchette di mandata e ripresa, completa di serranda di taratura canali circolari, altezza 125 mm: base 325 mm.	cad		43,20
BAS26__PR.TER.AER.016463	Bocchette di mandata e ripresa, completa di serranda di taratura canali circolari, altezza 125 mm: base 625 mm.	cad		61,60
BAS26__PR.TER.AER.016464	Bocchette di mandata e ripresa, completa di serranda di taratura canali circolari, altezza 125 mm: base 525 mm.	cad		59,20
BAS26__PR.TER.AER.016465	Diffusore lineare a tre feritoie, dimensioni: Lunghezza 800 mm.	cad		41,30
BAS26__PR.TER.AER.016466	Diffusore lineare a tre feritoie, dimensioni: Lunghezza 1.000 mm.	cad		49,21
BAS26__PR.TER.AER.016467	Diffusore lineare a tre feritoie, dimensioni: Lunghezza 1.500 mm.	cad		65,66
BAS26__PR.TER.AER.016468	Diffusore lineare a tre feritoie, dimensioni: Lunghezza 2.000 mm.	cad		81,41
BAS26__PR.TER.AER.016469	Diffusore con flusso elicoidale e deflettori regolabili: Dim. 600 x 600 mm, 16 deflettori.	cad		88,69
BAS26__PR.TER.AER.016470	Diffusore con flusso elicoidale e deflettori regolabili: Dim. 500 x 500 mm, 24 deflettori.	cad		80,15
BAS26__PR.TER.AER.016471	Diffusore con flusso elicoidale e deflettori regolabili: Dim. 400 x 400 mm, 16 deflettori.	cad		62,79
BAS26__PR.TER.AER.016472	Serranda taratura con telaio, passo alette 150, altezza 610; base 1.400 mm.	cad		291,20
BAS26__PR.TER.AER.016473	Serranda taratura con telaio, passo alette 150, altezza 610; base 1.200 mm.	cad		264,00
BAS26__PR.TER.AER.016474	Serranda taratura con telaio, passo alette 150, altezza 610; base 1.000 mm.	cad		236,80
BAS26__PR.TER.AER.016475	Serranda taratura con telaio, passo alette 150, altezza 610; base 800 mm.	cad		210,40
BAS26__PR.TER.AER.016476	Serranda taratura con telaio, passo alette 150, altezza 610; base 600 mm.	cad		183,20
BAS26__PR.TER.AER.016477	Serranda taratura con telaio, passo alette 150, altezza 610; base 400 mm.	cad		143,20
BAS26__PR.TER.AER.016478	Serranda taratura con telaio, passo alette 150, altezza 610; base 200 mm.	cad		129,60
BAS26__PR.TER.AER.016479	Serranda taratura con telaio, passo alette 150, altezza 610; base 1.800 mm.	cad		349,60
BAS26__PR.TER.AER.016480	Serranda taratura con telaio, passo alette 150, altezza 610; base 1.600 mm.	cad		317,60
BAS26__PR.TER.AER.016481	Serranda taratura con telaio, passo alette 150, altezza 610; base 2.000 mm.	cad		376,80
BAS26__PR.TER.AER.016482	Serranda tagliafumo ad alette multiple EI 120 S, profondità telaio 350 mm, alimentazione 230 V, HxB 800x900 mm	cad		563,50
BAS26__PR.TER.AER.016483	Serranda tagliafumo ad alette multiple EI 120 S, profondità telaio 350 mm, alimentazione 230 V, HxB 800x1.000 mm	cad		585,20
BAS26__PR.TER.AER.016484	Serranda tagliafumo ad alette multiple EI 120 S, profondità telaio 350 mm, alimentazione 230 V, HxB 800x1.100 mm	cad		606,20
BAS26__PR.TER.AER.016485	Serranda tagliafumo ad alette multiple EI 120 S, profondità telaio 350 mm, alimentazione 230 V, HxB 800x1.200 mm	cad		627,90
BAS26__PR.TER.AER.016486	Serranda tagliafumo ad alette multiple EI 120 S, profondità telaio 350 mm, alimentazione 230 V, HxB 800x1.300 mm	cad		663,60
BAS26__PR.TER.AER.016487	Serranda tagliafumo ad alette multiple EI 120 S, profondità telaio 350 mm, alimentazione 230 V, HxB 800x1.400 mm	cad		686,00
BAS26__PR.TER.AER.016488	Serranda tagliafumo ad alette multiple EI 120 S, profondità telaio 350 mm, alimentazione 230 V, HxB 800x600 mm	cad		498,40
BAS26__PR.TER.AER.016489	Serranda tagliafumo ad alette multiple EI 120 S, profondità telaio 350 mm, alimentazione 230 V, HxB 800x700 mm	cad		519,40
BAS26__PR.TER.AER.016490	Serranda tagliafumo ad alette multiple EI 120 S, profondità telaio 350 mm, alimentazione 230 V, HxB 800x800 mm	cad		541,80
BAS26__PR.TER.AER.016491	Serranda tagliafumo ad alette multiple EI 120 S, profondità telaio 350 mm, alimentazione 230 V, HxB 800x1.500 mm	cad		707,70
BAS26__PR.TER.AER.016492	Bocchette di mandata e ripresa, completa di serranda di taratura canali circolari, altezza 125 mm: base 225 mm.	cad		36,80
BAS26__PR.TER.AER.016501	Griglia di aspirazione completa di controtelaio, in alluminio, altezza 1400 mm: base 1.600 mm.	cad		950,98
BAS26__PR.TER.AER.016502	Griglia di aspirazione completa di controtelaio, in alluminio, altezza 1400 mm: base 800 mm.	cad		582,25
BAS26__PR.TER.AER.016503	Griglia di aspirazione completa di controtelaio, in alluminio, altezza 1400 mm: base 1.000 mm.	cad		700,41
BAS26__PR.TER.AER.016504	Griglia di aspirazione completa di controtelaio, in alluminio, altezza 1400 mm: base 1.200 mm.	cad		784,42
BAS26__PR.TER.AER.016505	Griglia di aspirazione completa di controtelaio, in alluminio, altezza 1400 mm: base 1.400 mm.	cad		868,31
BAS26__PR.TER.AER.016506	Griglia di aspirazione completa di controtelaio, in alluminio, altezza 1400 mm: base 400 mm.	cad		409,64
BAS26__PR.TER.AER.016507	Griglia di aspirazione completa di controtelaio, in alluminio, altezza 1400 mm: base 600 mm.	cad		497,07
BAS26__PR.TER.AER.016508	Plenum base 700: altezza 300 mm.	cad		48,30
BAS26__PR.TER.AER.016509	Plenum base 700: altezza 400 mm.	cad		57,40
BAS26__PR.TER.AER.016510	Plenum base 700: altezza 500 mm.	cad		60,90
BAS26__PR.TER.AER.016511	Plenum base 700: altezza 100 mm.	cad		31,50
BAS26__PR.TER.AER.016512	Plenum base 700: altezza 150 mm.	cad		37,10
BAS26__PR.TER.AER.016513	Plenum base 700: altezza 200 mm.	cad		42,70
BAS26__PR.TER.AER.016514	Curva 45° circolare spiralata: DN 100 mm.	cad		15,50
BAS26__PR.TER.AER.016516	Curva 45° circolare spiralata: DN 150 mm.	cad		16,26
BAS26__PR.TER.AER.016517	Curva 45° circolare spiralata: DN 125 mm.	cad		15,67
BAS26__PR.TER.AER.016518	Curva 45° circolare spiralata: DN 180 mm.	cad		16,48
BAS26__PR.TER.AER.016519	Curva 45° circolare spiralata: DN 160 mm.	cad		16,34
BAS26__PR.TER.AER.016520	Curva 45° circolare spiralata: DN 225 mm.	cad		17,63
BAS26__PR.TER.AER.016521	Curva 45° circolare spiralata: DN 200 mm.	cad		17,35
BAS26__PR.TER.AER.016522	Curva 45° circolare spiralata: DN 250 mm.	cad		20,78
BAS26__PR.TER.AER.016530	Torrino da tetto, portata 800÷1000 mc/h, prevalenza 100 ÷ 50, pot. assorbita 0,12 kW.	cad		759,98
BAS26__PR.TER.AER.016531	Torrino da tetto, portata 2800 ÷ 3800 mc/h, prevalenza 250 ÷ 50, pot. assorbita 0,37 kW.	cad		1129,11
BAS26__PR.TER.AER.016532	Torrino da tetto, portata 3800 ÷ 5500 mc/h, prevalenza 300 ÷ 50, pot. assorbita 0,75 kW.	cad		1513,06
BAS26__PR.TER.AER.016533	Torrino da tetto, portata 1300 ÷ 1700 mc/h, prevalenza 150 ÷ 50, pot. assorbita 0,18 kW.	cad		911,97
BAS26__PR.TER.AER.016534	Torrino da tetto, portata 2200 ÷ 2800 mc/h, prevalenza 200 ÷ 50, pot. assorbita 0,25 kW.	cad		1076,64
BAS26__PR.TER.AER.016535	Torrino da tetto, portata 5400 ÷ 4500 mc/h, prevalenza 400 ÷ 50, pot. assorbita 1,10 kW.	cad		1544,41
BAS26__PR.TER.AER.016536	Torrino da tetto, portata 4300 ÷ 7700 mc/h, prevalenza 500 ÷ 50, pot. assorbita 1,50 kW.	cad		1721,33
BAS26__PR.TER.AER.016537	Valvola di zona a pistone motorizzata a TRE vie, normalmente chiusa, con interruttore ausiliario, grado di protezione IP40 - Attacco: 1/2"	cad		70,20
BAS26__PR.TER.AER.016538	Valvola di zona a pistone motorizzata a TRE vie, normalmente chiusa, con interruttore ausiliario, grado di protezione IP40 - Attacco: 3/4"	cad		70,20
BAS26__PR.TER.AER.016539	Valvola di zona a pistone motorizzata a TRE vie, normalmente chiusa, con interruttore ausiliario, grado di protezione IP40 - Attacco: 1"	cad		83,20
BAS26__PR.TER.AER.016540	Batteria primaria 6 ranghi + filtri a cella +bacinella con telaio in alluminio e pannellatura sandwich 14'400 mc/h	cad		3532,20
BAS26__PR.TER.AER.016541	Batteria primaria 6 ranghi + filtri a cella +bacinella con telaio in alluminio e pannellatura sandwich 10'400 mc/h	cad		2968,00
BAS26__PR.TER.AER.016542	Batteria primaria 6 ranghi + filtri a cella +bacinella con telaio in alluminio e pannellatura sandwich 24'500 mc/h	cad		5011,30
BAS26__PR.TER.AER.016543	Batteria primaria 6 ranghi + filtri a cella +bacinella con telaio in alluminio e pannellatura sandwich 20'200 mc/h	cad		4242,70
BAS26__PR.TER.AER.016544	Batteria primaria 6 ranghi + filtri a cella +bacinella con telaio in alluminio e pannellatura sandwich 7'400 mc/h	cad		2307,90
BAS26__PR.TER.AER.016545	Batteria primaria 6 ranghi + filtri a cella +bacinella con telaio in alluminio e pannellatura sandwich 4'400 mc/h	cad		1752,10
BAS26__PR.TER.AER.016689	Bollitore modulare, verticale con uno scambiatore a piastre in acciaio INOX o in rame della capacità da 301 a 500 litri.	cad		2227,40
BAS26__PR.TER.AER.016690	Bollitore modulare, verticale con uno scambiatore a piastre in acciaio INOX o in rame della capacità da 501 a 800 litri.	cad		2724,40
BAS26__PR.TER.AER.016691	Unità di ventilazione con recupero di calore (sensibile + latente), a flussi paralleli in controcorrente, per installazione interna; carrozzeria in lamiera di acciaio zincata, materiale isolante in schiuma uretanica autoestinguente, ventilatori tipo scirocco, filtri aria del tipo a feltri con fibre multidirezionali, serranda di by-pass motorizzata, delle seguenti potenzialità: portata massima 250 mc/h, potenza ventilatori 2 x 0,03 kW	cad		2006,00
BAS26__PR.TER.AER.016692	Unità di ventilazione con recupero di calore (sensibile + latente), a flussi paralleli in controcorrente, per installazione interna; carrozzeria in lamiera di acciaio zincata, materiale isolante in schiuma uretanica autoestinguente, ventilatori tipo scirocco, filtri aria del tipo a feltri con fibre multidirezionali, serranda di by-pass motorizzata, delle seguenti potenzialità: portata massima 350 mc/h, potenza ventilatori 2 x 0,09 kW	cad		2512,00
BAS26__PR.TER.AER.016693	Unità di ventilazione con recupero di calore (sensibile + latente), a flussi paralleli in controcorrente, per installazione interna; carrozzeria in lamiera di acciaio zincata, materiale isolante in schiuma uretanica autoestinguente, ventilatori tipo scirocco, filtri aria del tipo a feltri con fibre multidirezionali, serranda di by-pass motorizzata, delle seguenti potenzialità: portata massima 500 mc/h, potenza ventilatori 2 x 0,09 kW	cad		2914,00
BAS26__PR.TER.AER.016694	Unità di ventilazione con recupero di calore (sensibile + latente), a flussi paralleli in controcorrente, per installazione interna; carrozzeria in lamiera di acciaio zincata, materiale isolante in schiuma uretanica autoestinguente, ventilatori tipo scirocco, filtri aria del tipo a feltri con fibre multidirezionali, serranda di by-pass motorizzata, delle seguenti potenzialità: portata massima 650 mc/h, potenza ventilatori 2 x 0,14 kW	cad		3734,00
BAS26__PR.TER.AER.016695	Unità di ventilazione con recupero di calore (sensibile + latente), a flussi paralleli in controcorrente, per installazione interna; carrozzeria in lamiera di acciaio zincata, materiale isolante in schiuma uretanica autoestinguente, ventilatori tipo scirocco, filtri aria del tipo a feltri con fibre multidirezionali, serranda di by-pass motorizzata, delle seguenti potenzialità: portata massima 800 mc/h, potenza ventilatori 2 x 0,03 kW	cad		4222,00
BAS26__PR.TER.AER.016696	Unità di ventilazione con recupero di calore (sensibile + latente), a flussi paralleli in controcorrente, per installazione interna; carrozzeria in lamiera di acciaio zincata, materiale isolante in schiuma uretanica autoestinguente, ventilatori tipo scirocco, filtri aria del tipo a feltri con fibre multidirezionali, serranda di by-pass motorizzata, delle seguenti potenzialità: portata massima 1000 mc/h, potenza ventilatori 2 x 0,23 kW	cad		4781,00
BAS26__PR.TER.AER.016697	Unità di ventilazione con recupero di calore (sensibile + latente), a flussi paralleli in controcorrente, per installazione interna; carrozzeria in lamiera di acciaio zincata, materiale isolante in schiuma uretanica autoestinguente, ventilatori tipo scirocco, filtri aria del tipo a feltri con fibre multidirezionali, serranda di by-pass motorizzata, delle seguenti potenzialità: portata massima 1500 mc/h, potenza ventilatori 4 x 0,23 kW	cad		5339,00
BAS26__PR.TER.AER.B6030	Elemento modulare in plastica riciclata dimensioni 75x42xh23,50 cm. aperto con coni di ventilazione per realizzazione di piattaforme aerate	cad		8,60
BAS26__PR.TER.AER.H7026	tubazione per raccolta e distribuzione dell'aria compressa costituita da collettore in acciaio zincato e/o bitumato - DN 50 al metro	m		9,88
BAS26__PR.TER.AER.H7027	tubazione per raccolta e distribuzione dell'aria compressa costituita da collettore in acciaio zincato e/o bitumato - DN 80 al metro	m		14,77
BAS26__PR.TER.AER.H7028	tubazione per raccolta e distribuzione dell'aria compressa costituita da collettore in acciaio zincato e/o bitumato - DN 150 al metro	m		28,43
BAS26__PR.TER.AER.H7029	tubazione per raccolta e distribuzione dell'aria compressa costituita da collettore in acciaio zincato e/o bitumato - DN 200 al metro	m		44,37
BAS26__PR.TER.AER.H7030	valvola di regolazione dell'aria ai diffusori da 2"1/2	cad		103,34
BAS26__PR.TER.AER.H7031	diffusore tubolare autopulente a bolle medio grosse in acciaio inox AISI 304L - Q = 7÷52 Nmc/h; dimensioni 50x92 mm; lunghezza L = 450 mm	cad		79,94
BAS26__PR.TER.AER.H7032	collettore di collegamento e supporto gruppo diffusore con tubazione in acciaio DN50	m		10,34
BAS26__PR.TER.AER.H7033	diffusore a bolle fini	cad		67,39
BAS26__PR.TER.AER.H7066	diffusore tubolare in acciaio inox a bolle grosse portata nominale 10 mc/h	cad		35,37
BAS26__PR.TER.AER.IM115	esalatori h. 270 mm	cad		15,75
BAS26__PR.TER.AER.IM116	esalatori h. 400 mm	cad		19,69
BAS26__PR.TER.ASP	Aspirazione centralizzata e sistemi di ventilazione/aspirazione speciali
BAS26__PR.TER.ASP.5D0001	centralina aspirante da 850 W, depressione 2.200 mm/ca, superficie 60 mq, n.2 prese	cad		1175,04
BAS26__PR.TER.ASP.5D0002	centralina aspirante da 850 W, depressione 2.200 mm/ca, superficie 90 mq, n.3 prese	cad		1244,16
BAS26__PR.TER.ASP.5D0003	centralina aspirante da 850 W, depressione 2.200 mm/ca, superficie 120 mq, n.4 prese	cad		1313,28
BAS26__PR.TER.ASP.5D0004	centralina aspirante da 1100 W, depressione 2.650 mm/ca, superficie 150 mq, n.5 prese	cad		1797,11
BAS26__PR.TER.ASP.5D0005	centralina aspirante da 1100 W, depressione 2.650 mm/ca, superficie 180 mq, n.6 prese	cad		1866,23
BAS26__PR.TER.ASP.5D0006	centralina aspirante da 1100 W, depressione 2.650 mm/ca, superficie 210 mq, n.7 prese	cad		2004,47
BAS26__PR.TER.ASP.5D0007	centralina aspirante da 1100 W, depressione 2.650 mm/ca, superficie 240 mq, n.8 prese	cad		2073,59
BAS26__PR.TER.ASP.5D0008	centralina aspirante da 1100 W, depressione 2.650 mm/ca, superficie 270 mq, n.9 prese	cad		2211,83
BAS26__PR.TER.ASP.5D0009	centralina aspirante da 1600 W, depressione 3.000 mm/ca, superficie 300 mq, n.10 prese	cad		2419,19
BAS26__PR.TER.ASP.5D0010	centralina aspirante da 1600 W, depressione 3.000 mm/ca, superficie 330 mq, n. 11 prese	cad		2695,67
BAS26__PR.TER.ASP.5D0011	centralina aspirante da 1600 W, depressione 3.000 mm/ca, superficie 360 mq, n. 12 prese	cad		2764,79
BAS26__PR.TER.ASP.5D0012	centralina aspirante da 1600 W, depressione 3.000 mm/ca, superficie 390 mq, n. 13 prese	cad		2833,91
BAS26__PR.TER.ASP.5D0013	centralina aspirante da 1600 W, depressione 3.000 mm/ca, superficie 420 mq, n. 14 prese	cad		2972,15
BAS26__PR.TER.ASP.5D0014	centralina aspirante da 1750 W, depressione 3.450 mm/ca, superficie 450 mq, n. 15 prese	cad		3317,75
BAS26__PR.TER.ASP.5D0015	centralina aspirante da 1750 W, depressione 3.450 mm/ca, superficie 480 mq, n. 16 prese	cad		3455,99
BAS26__PR.TER.ASP.5D0016	centralina aspirante da 1750 W, depressione 3.450 mm/ca, superficie 510 mq, n. 17 prese	cad		3594,23
BAS26__PR.TER.ASP.5D0017	centralina aspirante da 1750 W, depressione 3.450 mm/ca, superficie 540 mq, n. 18 prese	cad		3732,47
BAS26__PR.TER.ASP.5D0018	centralina aspirante da 1750 W, depressione 3.450 mm/ca, superficie 570 mq, n. 19 prese	cad		3801,59
BAS26__PR.TER.ASP.5D0019	centralina aspirante da 1750 W, depressione 3.450 mm/ca, superficie 600 mq, n. 20 prese	cad		3870,71
BAS26__PR.TER.ASP.5D0020	centralina aspirante da 1750 W, depressione 3.450 mm/ca, superficie 630 mq, n. 21 prese	cad		3939,83
BAS26__PR.TER.ASP.5D0021	centralina aspirante da 1750 W, depressione 3.450 mm/ca, superficie 660 mq, n. 22 prese	cad		4008,95
BAS26__PR.TER.ASP.5D0022	centralina aspirante da 1750 W, depressione 3.450 mm/ca, superficie 690 mq, n. 23 prese	cad		4078,07
BAS26__PR.TER.ASP.5D0023	centralina aspirante da 1750 W, depressione 3.450 mm/ca, superficie 720 mq, n. 24 prese	cad		4147,19
BAS26__PR.TER.ASP.5D0024	centralina 1 operatore con motore elettrico da 2,2 kW, portata 320 mc/h, corredata di quadro elettrico di controllo e comando a norme CEI; canalizzazione in pvc composta da tubazioni e pezzi speciali; linea elettrica a bassa tensione 12 V con cavi unipol	mq		5,81
BAS26__PR.TER.ASP.5D0025	centralina 1/2 operatori con motore elettrico da 3 kW, portata 320 mc/h, corredata di quadro elettrico di controllo e comando a norme CEI; canalizzazione in pvc composta da tubazioni e pezzi speciali; linea elettrica a bassa tensione 12 V con cavi unipol	mq		5,12
BAS26__PR.TER.ASP.5D0026	centralina 2/3 operatori con motore elettrico da 5,5 kW, portata 590 mc/h, corredata di quadro elettrico di controllo e comando a norme CEI; canalizzazione in pvc composta da tubazioni e pezzi speciali; linea elettrica a bassa tensione 12 V con cavi unip	mq		4,43
BAS26__PR.TER.ASP.5D0027	centralina 3/4 operatori con motore elettrico da 7,5 kW, portata 740 mc/h, corredata di quadro elettrico di controllo e comando a norme CEI; canalizzazione in pvc composta da tubazioni e pezzi speciali; linea elettrica a bassa tensione 12 V con cavi unip	mq		4,28
BAS26__PR.TER.ASP.5D0038	Tubo in acciaio al carbonio non legato, Ø 15 mm, spessore 1,5 mm	m		4,34
BAS26__PR.TER.ASP.5D0039	Tubo in acciaio al carbonio non legato, Ø 18 mm, spessore 1,5 mm	m		5,06
BAS26__PR.TER.ASP.5D0040	Tubo in acciaio al carbonio non legato, Ø 22 mm, spessore 1,5 mm	m		6,51
BAS26__PR.TER.ASP.5D0041	Tubo in acciaio al carbonio non legato, Ø 28 mm, spessore 1,5 mm	m		8,68
BAS26__PR.TER.ASP.5D0042	Tubo in acciaio al carbonio non legato, Ø 35 mm, spessore 1,5 mm	m		13,02
BAS26__PR.TER.ASP.5D0043	Tubo in acciaio al carbonio non legato, Ø 42 mm, spessore 1,5 mm	m		17,36
BAS26__PR.TER.ASP.5D0044	Tubo in acciaio al carbonio non legato, Ø 54 mm, spessore 1,5 mm	m		21,71
BAS26__PR.TER.ASP.5D0045	Tubo in acciaio al carbonio non legato, Ø 64,0 mm, spessore 2,0 mm	m		46,30
BAS26__PR.TER.ASP.5D0046	Tubo in acciaio al carbonio non legato, Ø 76,1 mm, spessore 2,0 mm	m		57,89
BAS26__PR.TER.ASP.5D0047	Tubo in acciaio al carbonio non legato, Ø 88,9 mm, spessore 2,0 mm	m		75,24
BAS26__PR.TER.ASP.5D0048	Tubo in acciaio al carbonio non legato, Ø 108,0 mm, spessore 2,0 mm	m		98,40
BAS26__PR.TER.ASP.IM117	aspiratore dinamico	cad		52,51
BAS26__PR.TER.GEN	Generatori di calore, caldaie, bruciatori, sistemi ibridi
BAS26__PR.TER.GEN.013833	Sistema idrido Factory Made composto da pompa di calore MONOBLOCCO aria/acqua e caldaia a condensazione con produzione a.c.s. istantanea. Regolazione a microprocessore per la gestione delle fonti energetiche con priorità di efficienza. In ottemperanza a tutto quanto richiesto al comma 6. allegato A del Decreto Requisiti Minimi 6 agosto 2020. Monofase. Potenza nominale caldaia 20 kW - Potenza Termica A7/W35 fino a 6 Kw	cad		4470,00
BAS26__PR.TER.GEN.013834	Sistema idrido Factory Made composto da pompa di calore MONOBLOCCO aria/acqua e caldaia a condensazione con produzione a.c.s. istantanea. Regolazione a microprocessore per la gestione delle fonti energetiche con priorità di efficienza. In ottemperanza a tutto quanto richiesto al comma 6. allegato A del Decreto Requisiti Minimi 6 agosto 2020. Monofase. Potenza nominale caldaia 20 kW - Potenza Termica A7/W35 da 6,01 a 8 Kw	cad		4777,00
BAS26__PR.TER.GEN.013835	Sistema idrido Factory Made composto da pompa di calore SPLITTATA aria/acqua e caldaia a condensazione con produzione sanitaria istantanea - Potenza nominale caldaia 24 kW - Potenza Termica A7/W35 da 8,01 a 10 Kw	cad		5330,26
BAS26__PR.TER.GEN.013836	Sistema idrido Factory Made composto da pompa di calore MONOBLOCCO aria/acqua e caldaia a condensazione, da incasso o in armadio tecnico con bollitore integrato - Potenza nominale caldaia 35 kW - Potenza Termica A7/W35 da 14, 01 a 16 Kw - Bollitore fino a 300 lt.	cad		9489,14
BAS26__PR.TER.GEN.013873	Sistema idrido Factory Made composto da pompa di calore MONOBLOCCO aria/acqua e caldaia a condensazione, da incasso o in armadio tecnico con bollitore integrato - Potenza nominale caldaia 20 kW - Potenza Termica A7/W35 fino a 6 Kw - Bollitore fino a 180 lt.	cad		7797,50
BAS26__PR.TER.GEN.013874	Sistema idrido Factory Made composto da pompa di calore MONOBLOCCO aria/acqua e caldaia a condensazione, da incasso o in armadio tecnico con bollitore integrato - Potenza nominale caldaia 20 kW - Potenza Termica A7/W35 da 6,01 a 8 Kw - Bollitore fino a 180 lt.	cad		8129,45
BAS26__PR.TER.GEN.013875	Sistema idrido Factory Made composto da pompa di calore MONOBLOCCO aria/acqua e caldaia a condensazione, abbinabile ad un bollitore remoto - Potenza nominale caldaia 28 kW - Potenza Termica A7/W35 da 8,01 a 10 Kw	cad		6034,00
BAS26__PR.TER.GEN.013876	Sistema idrido Factory Made composto da pompa di calore MONOBLOCCO aria/acqua e caldaia a condensazione, abbinabile ad un bollitore remoto - Potenza nominale caldaia 28 kW - Potenza Termica A7/W35 da 10,01 a 12 Kw	cad		6163,00
BAS26__PR.TER.GEN.013877	Sistema idrido Factory Made composto da pompa di calore MONOBLOCCO aria/acqua e caldaia a condensazione, abbinabile ad un bollitore remoto - Potenza nominale caldaia 28 kW - Potenza Termica A7/W35 fino a 6 Kw	cad		4712,00
BAS26__PR.TER.GEN.013878	Sistema idrido Factory Made composto da pompa di calore MONOBLOCCO aria/acqua e caldaia a condensazione, abbinabile ad un bollitore remoto - Potenza nominale caldaia 28 kW - Potenza Termica A7/W35 da da 6,01 a 8 Kw	cad		5019,00
BAS26__PR.TER.GEN.013885	Sistema idrido Factory Made composto da pompa di calore SPLITTATA aria/acqua e caldaia a condensazione con produzione sanitaria istantanea - Potenza nominale caldaia 35 kW - Potenza Termica A7/W35 da 14,01 a 16 Kw	cad		7685,79
BAS26__PR.TER.GEN.013920	Sistema idrido Factory Made composto da pompa di calore SPLITTATA aria/acqua e caldaia a condensazione con produzione sanitaria istantanea - Potenza nominale caldaia 24 kW - Potenza Termica A7/W35 da 8,01 a 10 Kw	cad		5330,26
BAS26__PR.TER.GEN.013924	Sistema idrido Factory Made composto da pompa di calore SPLITTATA aria/acqua e caldaia a condensazione, abbinabile ad un bollitore remoto - Potenza nominale caldaia 35 kW - Potenza Termica A7/W35 da 14,01 a 16 Kw	cad		7864,53
BAS26__PR.TER.GEN.013938	Sistema idrido Factory Made composto da pompa di calore SPLITTATA aria/acqua e caldaia a condensazione con produzione sanitaria istantanea - Potenza nominale caldaia 35 kW - Potenza Termica A7/W35 da 14,01 a 16 Kw	cad		7685,79
BAS26__PR.TER.GEN.013939	Sistema idrido Factory Made composto da pompa di calore MONOBLOCCO aria/acqua e caldaia a condensazione, abbinabile ad un bollitore remoto - Potenza nominale caldaia 20 kW - Potenza Termica A7/W35 da 6,01 a 8 Kw	cad		4717,00
BAS26__PR.TER.GEN.013940	Sistema idrido Factory Made composto da pompa di calore MONOBLOCCO aria/acqua e caldaia a condensazione, abbinabile ad un bollitore remoto - Potenza nominale caldaia 20 kW - Potenza Termica A7/W35 fino a 6 Kw	cad		4410,00
BAS26__PR.TER.GEN.013941	Sistema idrido Factory Made composto da pompa di calore SPLITTATA aria/acqua e caldaia a condensazione, abbinabile ad un bollitore remoto - Potenza nominale caldaia 24 kW - Potenza Termica A7/W35 da 8,01 a 10 Kw	cad		5611,14
BAS26__PR.TER.GEN.013942	Sistema idrido Factory Made composto da pompa di calore MONOBLOCCO aria/acqua e caldaia a condensazione, da incasso o in armadio tecnico con bollitore integrato - Potenza nominale caldaia 24 kW - Potenza Termica A7/W35 da 10, 01 a 12 Kw - Bollitore fino a 250 lt.	cad		9335,94
BAS26__PR.TER.GEN.013943	Sistema idrido Factory Made composto da pompa di calore MONOBLOCCO aria/acqua e caldaia a condensazione, da incasso o in armadio tecnico con bollitore integrato - Potenza nominale caldaia 24 kW - Potenza Termica A7/W35 da 8,01 a 10 Kw - Bollitore fino a 250 lt.	cad		8273,08
BAS26__PR.TER.GEN.013951	Sistema idrido Factory Made composto da pompa di calore MONOBLOCCO aria/acqua e caldaia a condensazione, abbinabile ad un bollitore remoto - Potenza nominale caldaia 24 kW - Potenza Termica A7/W35 da 8,01 a 10 Kw	cad		5286,21
BAS26__PR.TER.GEN.013952	Sistema idrido Factory Made composto da pompa di calore MONOBLOCCO aria/acqua e caldaia a condensazione, abbinabile ad un bollitore remoto - Potenza nominale caldaia 24 kW - Potenza Termica A7/W35 da 10,01 a 12 Kw	cad		6323,54
BAS26__PR.TER.GEN.013976	Sistema idrido Factory Made composto da pompa di calore SPLITTATA aria/acqua e caldaia a condensazione, da incasso o in armadio tecnico con bollitore integrato - Potenza nominale caldaia 20 kW - Potenza Termica A7/W35 fino a 6 Kw - Bollitore fino a 180 lt.	cad		7076,16
BAS26__PR.TER.GEN.013977	Sistema idrido Factory Made composto da pompa di calore SPLITTATA aria/acqua e caldaia a condensazione, da incasso o in armadio tecnico con bollitore integrato - Potenza nominale caldaia 20 kW - Potenza Termica A7/W35 da 6,01 a 8 Kw - Bollitore fino a 180 lt.	cad		7238,94
BAS26__PR.TER.GEN.013991	Sistema idrido Factory Made composto da pompa di calore MONOBLOCCO aria/acqua e caldaia a condensazione, abbinabile ad un bollitore remoto - Potenza nominale caldaia 35 kW - Potenza Termica A7/W35 da 14,01 a 16 Kw	cad		6323,54
BAS26__PR.TER.GEN.013992	Sistema idrido Factory Made composto da pompa di calore SPLITTATA aria/acqua e caldaia a condensazione, abbinabile ad un bollitore remoto - Potenza nominale caldaia 24 kW - Potenza Termica A7/W35 da 8,01 a 10 Kw	cad		5611,14
BAS26__PR.TER.GEN.014014	Sistema idrido Factory Made composto da pompa di calore SPLITTATA aria/acqua e caldaia a condensazione, abbinabile ad un bollitore remoto - Potenza nominale caldaia 35 kW - Potenza Termica A7/W35 da 14,01 a 16 Kw	cad		7864,53
BAS26__PR.TER.GEN.014015	Sistema idrido Factory Made composto da pompa di calore SPLITTATA aria/acqua e caldaia a condensazione, da incasso o in armadio tecnico con bollitore integrato - Potenza nominale caldaia 35 kW - Potenza Termica A7/W35 da 14,01 a 16 Kw - Bollitore fino a 300 lt.	cad		12523,88
BAS26__PR.TER.GEN.014023	Sistema idrido Factory Made composto da pompa di calore MONOBLOCCO aria/acqua e caldaia a condensazione con produzione a.c.s. istantanea. Regolazione a microprocessore per la gestione delle fonti energetiche con priorità di efficienza. In ottemperanza a tutto quanto richiesto al comma 6. allegato A del Decreto Requisiti Minimi 6 agosto 2020. Monofase. Potenza nominale caldaia 24 kW - Potenza Termica A7/W35 da 6,01 a 8 Kw	cad		4960,00
BAS26__PR.TER.GEN.014024	Sistema idrido Factory Made composto da pompa di calore MONOBLOCCO aria/acqua e caldaia a condensazione con produzione a.c.s. istantanea. Regolazione a microprocessore per la gestione delle fonti energetiche con priorità di efficienza. In ottemperanza a tutto quanto richiesto al comma 6. allegato A del Decreto Requisiti Minimi 6 agosto 2020. Monofase. Potenza nominale caldaia 24 kW - Potenza Termica A7/W35 fino a 6 Kw	cad		4653,00
BAS26__PR.TER.GEN.014025	Sistema idrido Factory Made composto da pompa di calore MONOBLOCCO aria/acqua e caldaia a condensazione con produzione a.c.s. istantanea. Regolazione a microprocessore per la gestione delle fonti energetiche con priorità di efficienza. In ottemperanza a tutto quanto richiesto al comma 6. allegato A del Decreto Requisiti Minimi 6 agosto 2020. Monofase. Potenza nominale caldaia 24 kW - Potenza Termica A7/W35 da 10,01 a 12 Kw	cad		6980,40
BAS26__PR.TER.GEN.014026	Sistema idrido Factory Made composto da pompa di calore MONOBLOCCO aria/acqua e caldaia a condensazione con produzione a.c.s. istantanea. Regolazione a microprocessore per la gestione delle fonti energetiche con priorità di efficienza. In ottemperanza a tutto quanto richiesto al comma 6. allegato A del Decreto Requisiti Minimi 6 agosto 2020. Monofase. Potenza nominale caldaia 24 kW - Potenza Termica A7/W35 da 8,01 a 10 Kw	cad		5975,00
BAS26__PR.TER.GEN.014036	Sistema idrido Factory Made composto da pompa di calore SPLITTATA aria/acqua e caldaia a condensazione, da incasso o in armadio tecnico con bollitore integrato - Potenza nominale caldaia 24 kW - Potenza Termica A7/W35 da 8,01 a 10 Kw - Bollitore fino a 250 lt.	cad		8001,77
BAS26__PR.TER.GEN.016546	BRUCIATORI DI GAS METANO BISTADIO A BASSE EMISSIONI DI NOx E CO completi di rampa gas,ù secondo la normativa Europea EN 676, conformi alla direttiva gas 2009/142/CE, direttiva E.M.C. 2014/30/UE, direttiva L.V. 2014/35/UE, direttiva macchine 2006/42/CE. Rispondenti al Regolamento ERP 2013/811/UE e ERP 2013/813/UE. Almeno in classe 3. Potenza termica da 451 a 600 kW.	cad		3569,40
BAS26__PR.TER.GEN.016547	BRUCIATORI DI GAS METANO A DUE STADI PROGRESSIVI / MODULANTE con camma meccanica A BASSE EMISSIONI DI NOx E CO completi di rampa gas, secondo la normativa Europea EN 676, conformi alla direttiva gas 2009/142/CE, direttiva E.M.C. 2014/30/UE, direttiva L.V. 2014/35/UE, direttiva macchine 2006/42/CE. Rispondenti al Regolamento ERP 2013/811/UE e ERP 2013/813/UE. Norma di riferimento EN676. Almeno in classe 3. Potenza termica da 281 a 450 kW.	cad		2978,40
BAS26__PR.TER.GEN.016548	BRUCIATORI DI GAS METANO A DUE STADI PROGRESSIVI / MODULANTE con camma meccanica A BASSE EMISSIONI DI NOx E CO completi di rampa gas, secondo la normativa Europea EN 676, conformi alla direttiva gas 2009/142/CE, direttiva E.M.C. 2014/30/UE, direttiva L.V. 2014/35/UE, direttiva macchine 2006/42/CE. Rispondenti al Regolamento ERP 2013/811/UE e ERP 2013/813/UE. Norma di riferimento EN676. Almeno in classe 3. Potenza termica da 451 a 600 kW.	cad		4005,60
BAS26__PR.TER.GEN.13827	CALDAIA A BASAMENTO PER RISCALDAMENTO DA ESTERNO o ARMADIO ed eventuale produzione di A.C.S., stagna a condensazione, a tiraggio forzato, scambiatore in lega di alluminio silicio, completo di bruciatore e rampa gas, centralina climatica. Rendimento energetico secondo regolamento 813/2013/UE. Classe 6 NOX secondo UNI EN 15502-1. Funzionamento Metano e GPL. Con bollitore integrato fino a 200 lt. Potenza utile fino a 35 Kw.	cad		4758,00
BAS26__PR.TER.GEN.13828	CALDAIA A BASAMENTO PER RISCALDAMENTO SOLO DA INTERNO ed eventuale produzione di A.C.S., stagne a condensazione, a tiraggio forzato, scambiatore in ACCAIO, completo di bruciatore e rampa gas, centralina climatica. Rendimento energetico secondo regolamento 813/2013/UE. Classe 6 NOX secondo UNI EN 15502-1. Funzionamento Metano e GPL. Solo per riscaldamento. Potenza utile da 551 a 750 Kw.	cad		22308,00
BAS26__PR.TER.GEN.13829	BRUCIATORI DI GAS METANO MODULANTE CON MODULAZIONE ELETTRONICA e con convertitore di frequenza (INVERTER) A BASSE EMISSIONI DI NOx E CO secondo la normativa Europea EN 676, conformi alla direttiva gas 2009/142/CE, direttiva E.M.C. 2014/30/UE, direttiva L.V. 2014/35/UE, direttiva macchine 2006/42/CE. Rispondenti al Regolamento ERP 2013/811/UE e ERP 2013/813/UE. Potenza termica da 451 a 600 kW.	cad		6684,00
BAS26__PR.TER.GEN.13830	CALDAIA A BASAMENTO PER RISCALDAMENTO DA ESTERNO o ARMADIO ed eventuale produzione di A.C.S., stagna a condensazione, a tiraggio forzato, scambiatore in lega di alluminio silicio, completo di bruciatore e rampa gas, centralina climatica. Rendimento energetico secondo regolamento 813/2013/UE. Classe 6 NOX secondo UNI EN 15502-1. Funzionamento Metano e GPL. Solo per riscaldamento. Potenza utile da 36 a 50 Kw.	cad		3135,00
BAS26__PR.TER.GEN.13831	BRUCIATORI DI GAS METANO MODULANTE CON MODULAZIONE ELETTRONICA e con convertitore di frequenza (INVERTER) A BASSE EMISSIONI DI NOx E CO secondo la normativa Europea EN 676, conformi alla direttiva gas 2009/142/CE, direttiva E.M.C. 2014/30/UE, direttiva L.V. 2014/35/UE, direttiva macchine 2006/42/CE. Rispondenti al Regolamento ERP 2013/811/UE e ERP 2013/813/UE. Potenza termica da 601 a 850 kW.	cad		7156,00
BAS26__PR.TER.GEN.13832	BRUCIATORI DI GAS METANO MODULANTE CON MODULAZIONE ELETTRONICA, A BASSE EMISSIONI DI NOx E CO completi di rampa gas, secondo la normativa Europea EN 676, conformi alla direttiva gas 2009/142/CE, direttiva E.M.C. 2014/30/UE, direttiva L.V. 2014/35/UE, direttiva macchine 2006/42/CE. Rispondenti al Regolamento ERP 2013/811/UE e ERP 2013/813/UE. Potenza termica da 281 a 450 kW.	cad		4041,00
BAS26__PR.TER.GEN.13833	CALDAIA A BASAMENTO PER RISCALDAMENTO SOLO DA INTERNO ed eventuale produzione di A.C.S., stagne a condensazione, a tiraggio forzato, scambiatore in ACCAIO, completo di bruciatore e rampa gas, centralina climatica. Rendimento energetico secondo regolamento 813/2013/UE. Classe 6 NOX secondo UNI EN 15502-1. Funzionamento Metano e GPL. Solo per riscaldamento. Potenza utile da 401 a 550 Kw.	cad		22069,10
BAS26__PR.TER.GEN.13834	CALDAIA MURALE A GAS IN ACCIAIO DA INTERNO AD ALTO RENDIMENTO PER RISCALDAMENTO, a tiraggio naturale, per canne fumarie ramificate, di tipo B, rendimento energetico secondo Regolamento 813/2013 UE. Bruciatore ad aria soffiata a premiscelazione totale e bassissime emissioni di NOx e CO. Classe 6 NOx secondo UNI EN 15502-1. Con bollitore integrato fino a 60 lt. Potenza utile fino a 19 Kw.	cad		1540,20
BAS26__PR.TER.GEN.13835	CALDAIA MURALE A GAS, scambiatore primario IN ACCIAIO DA ESTERNO A CONDENSAZIONE PER RISCALDAMENTO, di tipo C, a tiraggio forzato, rendimento energetico secondo Regolamento 813/2013 UE. Bruciatore ad aria soffiata a premiscelazione totale e bassissime emissioni di NOx e CO. Classe 6 NOx secondo UNI EN 15502-1. Con produzione istantanea di Acqua Calda Sanitaria. Potenza utile da 25 a 30 Kw.	cad		2029,50
BAS26__PR.TER.GEN.13836	CALDAIA MURALE A GAS, scambiatore primario IN ACCIAIO DA INCASSO ESTERNAMENTE A CONDENSAZIONE PER RISCALDAMENTO, di tipo C, a tiraggio forzato, rendimento energetico secondo Regolamento 813/2013 UE. Bruciatore ad aria soffiata a premiscelazione totale e bassissime emissioni di NOx e CO. Classe 6 NOx secondo UNI EN 15502-1. Con bollitore integrato fino a 100 lt. Potenza utile da 31 a 35 Kw.	cad		2585,00
BAS26__PR.TER.GEN.13837	BRUCIATORI DI GAS METANO MODULANTE CON MODULAZIONE ELETTRONICA, A BASSE EMISSIONI DI NOx E CO completi di rampa gas, secondo la normativa Europea EN 676, conformi alla direttiva gas 2009/142/CE, direttiva E.M.C. 2014/30/UE, direttiva L.V. 2014/35/UE, direttiva macchine 2006/42/CE. Rispondenti al Regolamento ERP 2013/811/UE e ERP 2013/813/UE. Potenza termica da 451 a 600 kW.	cad		4993,20
BAS26__PR.TER.GEN.13848	CALDAIA A BASAMENTO PER RISCALDAMENTO SOLO DA INTERNO ed eventuale produzione di A.C.S., stagne a condensazione, a tiraggio forzato, scambiatore in ACCAIO, completo di bruciatore e rampa gas, centralina climatica. Rendimento energetico secondo regolamento 813/2013/UE. Classe 6 NOX secondo UNI EN 15502-1. Funzionamento Metano e GPL. Solo per riscaldamento. Potenza utile da 251 a 300 Kw.	cad		14239,00
BAS26__PR.TER.GEN.13863	CALDAIA A BASAMENTO PER RISCALDAMENTO DA ESTERNO o ARMADIO ed eventuale produzione di A.C.S., stagna a condensazione, a tiraggio forzato, scambiatore in lega di alluminio silicio, completo di bruciatore e rampa gas, centralina climatica. Rendimento energetico secondo regolamento 813/2013/UE. Classe 6 NOX secondo UNI EN 15502-1. Funzionamento Metano e GPL. Solo per riscaldamento. Potenza utile da 251 a 300 Kw.	cad		19941,00
BAS26__PR.TER.GEN.13864	CALDAIA A BASAMENTO PER RISCALDAMENTO SOLO DA INTERNO ed eventuale produzione di A.C.S., stagne a condensazione, a tiraggio forzato, scambiatore in ACCAIO, completo di bruciatore e rampa gas, centralina climatica. Rendimento energetico secondo regolamento 813/2013/UE. Classe 6 NOX secondo UNI EN 15502-1. Funzionamento Metano e GPL. Solo per riscaldamento. Potenza utile da 301 a 400 Kw.	cad		18293,20
BAS26__PR.TER.GEN.13868	CALDAIA A BASAMENTO PER RISCALDAMENTO DA ESTERNO o ARMADIO ed eventuale produzione di A.C.S., stagna a condensazione, a tiraggio forzato, scambiatore in lega di alluminio silicio, completo di bruciatore e rampa gas, centralina climatica. Rendimento energetico secondo regolamento 813/2013/UE. Classe 6 NOX secondo UNI EN 15502-1. Funzionamento Metano e GPL. Solo per riscaldamento. Potenza utile da 301 a 400 Kw.	cad		23466,80
BAS26__PR.TER.GEN.13869	CALDAIA A BASAMENTO PER RISCALDAMENTO SOLO DA INTERNO ed eventuale produzione di A.C.S., stagne a condensazione, a tiraggio forzato, scambiatore in ACCAIO, completo di bruciatore e rampa gas, centralina climatica. Rendimento energetico secondo regolamento 813/2013/UE. Classe 6 NOX secondo UNI EN 15502-1. Funzionamento Metano e GPL. Solo per riscaldamento. Potenza utile da 71 a 90 Kw.	cad		6339,00
BAS26__PR.TER.GEN.13870	BRUCIATORI DI COMBUSTIBILE MISTO GAS METANO / GASOLIO BISTADIO (AUTOMATICO) completi di rampa gas, secondo Norma EN676 ed EN267. Funzionamento alternativo. Conforme alla direttiva gas 2009/142/CE, direttiva E.M.C. 2014/30/UE, direttiva L.V. 2014/35/UE, direttiva macchine 2006/42/CE. Norme di riferimento EN676 ed EN267. Almeno in classe 2. Potenza termica nominale circa 470 - 2000 kW.	cad		7644,60
BAS26__PR.TER.GEN.13871	CALDAIA A BASAMENTO PER RISCALDAMENTO SOLO DA INTERNO ed eventuale produzione di A.C.S., stagne a condensazione, a tiraggio forzato, scambiatore in ACCAIO, completo di bruciatore e rampa gas, centralina climatica. Rendimento energetico secondo regolamento 813/2013/UE. Classe 6 NOX secondo UNI EN 15502-1. Funzionamento Metano e GPL. Solo per riscaldamento. Potenza utile da 91 a 115 Kw.	cad		7007,87
BAS26__PR.TER.GEN.13872	CALDAIA A BASAMENTO PER RISCALDAMENTO SOLO DA INTERNO ed eventuale produzione di A.C.S., stagne a condensazione, a tiraggio forzato, scambiatore in ACCAIO, completo di bruciatore e rampa gas, centralina climatica. Rendimento energetico secondo regolamento 813/2013/UE. Classe 6 NOX secondo UNI EN 15502-1. Funzionamento Metano e GPL. Solo per riscaldamento. Potenza utile da 116 a 135 Kw.	cad		7488,00
BAS26__PR.TER.GEN.13873	CALDAIA A BASAMENTO PER RISCALDAMENTO SOLO DA INTERNO ed eventuale produzione di A.C.S., stagne a condensazione, a tiraggio forzato, scambiatore in ACCAIO, completo di bruciatore e rampa gas, centralina climatica. Rendimento energetico secondo regolamento 813/2013/UE. Classe 6 NOX secondo UNI EN 15502-1. Funzionamento Metano e GPL. Solo per riscaldamento. Potenza utile da 136 a 160 Kw.	cad		9335,27
BAS26__PR.TER.GEN.13876	CALDAIA A BASAMENTO PER RISCALDAMENTO DA ESTERNO o ARMADIO ed eventuale produzione di A.C.S., stagna a condensazione, a tiraggio forzato, scambiatore in lega di alluminio silicio, completo di bruciatore e rampa gas, centralina climatica. Rendimento energetico secondo regolamento 813/2013/UE. Classe 6 NOX secondo UNI EN 15502-1. Funzionamento Metano e GPL. Solo per riscaldamento. Potenza utile da 201 a 250 Kw.	cad		17350,20
BAS26__PR.TER.GEN.13879	CALDAIA A BASAMENTO PER RISCALDAMENTO SOLO DA INTERNO ed eventuale produzione di A.C.S., stagne a condensazione, a tiraggio forzato, scambiatore in ACCAIO, completo di bruciatore e rampa gas, centralina climatica. Rendimento energetico secondo regolamento 813/2013/UE. Classe 6 NOX secondo UNI EN 15502-1. Funzionamento Metano e GPL. Solo per riscaldamento. Potenza utile da 1251 a 1500 Kw.	cad		36573,00
BAS26__PR.TER.GEN.13880	CALDAIA A BASAMENTO PER RISCALDAMENTO SOLO DA INTERNO ed eventuale produzione di A.C.S., stagne a condensazione, a tiraggio forzato, scambiatore in ACCAIO, completo di bruciatore e rampa gas, centralina climatica. Rendimento energetico secondo regolamento 813/2013/UE. Classe 6 NOX secondo UNI EN 15502-1. Funzionamento Metano e GPL. Solo per riscaldamento. Potenza utile da 161 a 200 Kw.	cad		9408,00
BAS26__PR.TER.GEN.13881	CALDAIA A BASAMENTO PER RISCALDAMENTO SOLO DA INTERNO ed eventuale produzione di A.C.S., stagne a condensazione, a tiraggio forzato, scambiatore in ACCAIO, completo di bruciatore e rampa gas, centralina climatica. Rendimento energetico secondo regolamento 813/2013/UE. Classe 6 NOX secondo UNI EN 15502-1. Funzionamento Metano e GPL. Solo per riscaldamento. Potenza utile da 201 a 250 Kw.	cad		12476,60
BAS26__PR.TER.GEN.13882	CALDAIA A BASAMENTO PER RISCALDAMENTO DA ESTERNO o ARMADIO ed eventuale produzione di A.C.S., stagna a condensazione, a tiraggio forzato, scambiatore in lega di alluminio silicio, completo di bruciatore e rampa gas, centralina climatica. Rendimento energetico secondo regolamento 813/2013/UE. Classe 6 NOX secondo UNI EN 15502-1. Funzionamento Metano e GPL. Solo per riscaldamento. Potenza utile da 161 a 200 Kw.	cad		14766,20
BAS26__PR.TER.GEN.13883	BRUCIATORI DI GAS METANO MODULANTE CON MODULAZIONE ELETTRONICA, A BASSE EMISSIONI DI NOx E CO completi di rampa gas, secondo la normativa Europea EN 676, conformi alla direttiva gas 2009/142/CE, direttiva E.M.C. 2014/30/UE, direttiva L.V. 2014/35/UE, direttiva macchine 2006/42/CE. Rispondenti al Regolamento ERP 2013/811/UE e ERP 2013/813/UE. Potenza termica da 1200 a 1500 kW.	cad		7957,20
BAS26__PR.TER.GEN.13884	BRUCIATORI DI GASOLIO MONOSTADIO, conforme alla direttiva E.M.C. 2014/30/UE, L.V. 2014/35/UE, direttiva macchine 2006/42/CE e regolamento ERP 2013/811/UE, norma di riferimento EN 267. Almeno in classe 2. Potenza termica nominale circa 17 - 35 kW.	cad		483,60
BAS26__PR.TER.GEN.13885	BRUCIATORI DI GASOLIO MONOSTADIO, conforme alla direttiva E.M.C. 2014/30/UE, L.V. 2014/35/UE, direttiva macchine 2006/42/CE e regolamento ERP 2013/811/UE, norma di riferimento EN 267. Almeno in classe 2. Potenza termica nominale circa 30 - 60 kW.	cad		530,40
BAS26__PR.TER.GEN.13886	BRUCIATORI DI GASOLIO MONOSTADIO, conforme alla direttiva E.M.C. 2014/30/UE, L.V. 2014/35/UE, direttiva macchine 2006/42/CE e regolamento ERP 2013/811/UE, norma di riferimento EN 267. Almeno in classe 2. Potenza termica nominale circa 45 - 73 kW.	cad		805,20
BAS26__PR.TER.GEN.13887	CALDAIA A BASAMENTO PER RISCALDAMENTO DA ESTERNO o ARMADIO ed eventuale produzione di A.C.S., stagna a condensazione, a tiraggio forzato, scambiatore in lega di alluminio silicio, completo di bruciatore e rampa gas, centralina climatica. Rendimento energetico secondo regolamento 813/2013/UE. Classe 6 NOX secondo UNI EN 15502-1. Funzionamento Metano e GPL. Con bollitore integrato fino a 150 lt. Potenza utile fino a 35 Kw.	cad		4730,00
BAS26__PR.TER.GEN.13888	CALDAIA A BASAMENTO PER RISCALDAMENTO SOLO DA INTERNO ed eventuale produzione di A.C.S., stagne a condensazione, a tiraggio forzato, scambiatore in ACCAIO, completo di bruciatore e rampa gas, centralina climatica. Rendimento energetico secondo regolamento 813/2013/UE. Classe 6 NOX secondo UNI EN 15502-1. Funzionamento Metano e GPL. Solo per riscaldamento. Potenza utile da 2001 a 2500 Kw.	cad		52935,00
BAS26__PR.TER.GEN.13889	CALDAIA A BASAMENTO PER RISCALDAMENTO SOLO DA INTERNO ed eventuale produzione di A.C.S., stagne a condensazione, a tiraggio forzato, scambiatore in ACCAIO, completo di bruciatore e rampa gas, centralina climatica. Rendimento energetico secondo regolamento 813/2013/UE. Classe 6 NOX secondo UNI EN 15502-1. Funzionamento Metano e GPL. Solo per riscaldamento. Potenza utile da 1001 a 1250 Kw.	cad		35970,00
BAS26__PR.TER.GEN.13890	CALDAIA A BASAMENTO PER RISCALDAMENTO DA ESTERNO o ARMADIO ed eventuale produzione di A.C.S., stagna a condensazione, a tiraggio forzato, scambiatore in lega di alluminio silicio, completo di bruciatore e rampa gas, centralina climatica. Rendimento energetico secondo regolamento 813/2013/UE. Classe 6 NOX secondo UNI EN 15502-1. Funzionamento Metano e GPL. Solo per riscaldamento. Potenza utile da 551 a 750 Kw.	cad		39463,80
BAS26__PR.TER.GEN.13891	BRUCIATORI DI GASOLIO MONOSTADIO, conforme alla direttiva E.M.C. 2014/30/UE, L.V. 2014/35/UE, direttiva macchine 2006/42/CE e regolamento ERP 2013/811/UE, norma di riferimento EN 267. Almeno in classe 2. Potenza termica nominale circa 47 - 119 kW.	cad		780,00
BAS26__PR.TER.GEN.13903	CALDAIA A BASAMENTO PER RISCALDAMENTO DA ESTERNO o ARMADIO ed eventuale produzione di A.C.S., stagna a condensazione, a tiraggio forzato, scambiatore in lega di alluminio silicio, completo di bruciatore e rampa gas, centralina climatica. Rendimento energetico secondo regolamento 813/2013/UE. Classe 6 NOX secondo UNI EN 15502-1. Funzionamento Metano e GPL. Solo per riscaldamento. Potenza utile da 751 a 900 Kw.	cad		43370,40
BAS26__PR.TER.GEN.13904	CALDAIA A BASAMENTO PER RISCALDAMENTO SOLO DA INTERNO ed eventuale produzione di A.C.S., stagne a condensazione, a tiraggio forzato, scambiatore in ACCAIO, completo di bruciatore e rampa gas, centralina climatica. Rendimento energetico secondo regolamento 813/2013/UE. Classe 6 NOX secondo UNI EN 15502-1. Funzionamento Metano e GPL. Con bollitore integrato da 150 lt. Potenza utile fino a 20 Kw.	cad		4097,50
BAS26__PR.TER.GEN.13905	BRUCIATORI DI GASOLIO BISTADIO, conforme alla direttiva E.M.C. 2014/30/UE, L.V. 2014/35/UE, direttiva macchine 2006/42/CE e regolamento ERP 2013/811/UE, norma di riferimento EN 267. Almeno in classe 2. Potenza termica nominale circa 47 - 119 kW.	cad		898,80
BAS26__PR.TER.GEN.13906	BRUCIATORI DI GASOLIO BISTADIO, conforme alla direttiva E.M.C. 2014/30/UE, L.V. 2014/35/UE, direttiva macchine 2006/42/CE e regolamento ERP 2013/811/UE, norma di riferimento EN 267. Almeno in classe 2. Potenza termica nominale circa 83 - 178 kW.	cad		898,80
BAS26__PR.TER.GEN.13907	BRUCIATORI DI COMBUSTIBILE MISTO GAS METANO / GASOLIO BISTADIO (AUTOMATICO) completi di rampa gas, secondo Norma EN676 ed EN267. Funzionamento alternativo. Conforme alla direttiva gas 2009/142/CE, direttiva E.M.C. 2014/30/UE, direttiva L.V. 2014/35/UE, direttiva macchine 2006/42/CE. Norme di riferimento EN676 ed EN267. Almeno in classe 2. Potenza termica nominale circa 400 - 1300 kW.	cad		8755,20
BAS26__PR.TER.GEN.13908	CALDAIA A BASAMENTO PER RISCALDAMENTO SOLO DA INTERNO ed eventuale produzione di A.C.S., stagne a condensazione, a tiraggio forzato, scambiatore in ACCAIO, completo di bruciatore e rampa gas, centralina climatica. Rendimento energetico secondo regolamento 813/2013/UE. Classe 6 NOX secondo UNI EN 15502-1. Funzionamento Metano e GPL. Solo per riscaldamento. Potenza utile da 36 a 50 Kw.	cad		3819,00
BAS26__PR.TER.GEN.13909	CALDAIA A BASAMENTO PER RISCALDAMENTO SOLO DA INTERNO ed eventuale produzione di A.C.S., stagne a condensazione, a tiraggio forzato, scambiatore in ACCAIO, completo di bruciatore e rampa gas, centralina climatica. Rendimento energetico secondo regolamento 813/2013/UE. Classe 6 NOX secondo UNI EN 15502-1. Funzionamento Metano e GPL. Solo per riscaldamento. Potenza utile da 51 a 70 Kw.	cad		5106,00
BAS26__PR.TER.GEN.13910	CALDAIA A BASAMENTO PER RISCALDAMENTO SOLO DA INTERNO ed eventuale produzione di A.C.S., stagne a condensazione, a tiraggio forzato, scambiatore in ACCAIO, completo di bruciatore e rampa gas, centralina climatica. Rendimento energetico secondo regolamento 813/2013/UE. Classe 6 NOX secondo UNI EN 15502-1. Funzionamento Metano e GPL. Con bollitore integrato da 150 lt. Potenza utile fino a 35 Kw.	cad		5034,00
BAS26__PR.TER.GEN.13911	BRUCIATORI DI GAS METANO BISTADIO A BASSE EMISSIONI DI NOx E CO completi di rampa gas,ù secondo la normativa Europea EN 676, conformi alla direttiva gas 2009/142/CE, direttiva E.M.C. 2014/30/UE, direttiva L.V. 2014/35/UE, direttiva macchine 2006/42/CE. Rispondenti al Regolamento ERP 2013/811/UE e ERP 2013/813/UE. Almeno in classe 3. Potenza termica nominale 16 - 52 kW.	cad		1542,60
BAS26__PR.TER.GEN.13912	CALDAIA A BASAMENTO PER RISCALDAMENTO DA ESTERNO o ARMADIO ed eventuale produzione di A.C.S., stagna a condensazione, a tiraggio forzato, scambiatore in lega di alluminio silicio, completo di bruciatore e rampa gas, centralina climatica. Rendimento energetico secondo regolamento 813/2013/UE. Classe 6 NOX secondo UNI EN 15502-1. Funzionamento Metano e GPL. Solo per riscaldamento. Potenza utile da 401 a 550 Kw.	cad		32534,60
BAS26__PR.TER.GEN.13913	CALDAIA A BASAMENTO PER RISCALDAMENTO SOLO DA INTERNO ed eventuale produzione di A.C.S., stagne a condensazione, a tiraggio forzato, scambiatore in ACCAIO, completo di bruciatore e rampa gas, centralina climatica. Rendimento energetico secondo regolamento 813/2013/UE. Classe 6 NOX secondo UNI EN 15502-1. Funzionamento Metano e GPL. Solo per riscaldamento. Potenza utile da 901 a 1000 Kw.	cad		27783,00
BAS26__PR.TER.GEN.13914	BRUCIATORI DI COMBUSTIBILE MISTO GAS METANO / GASOLIO BISTADIO (AUTOMATICO) completi di rampa gas, secondo Norma EN676 ed EN267. Funzionamento alternativo. Conforme alla direttiva gas 2009/142/CE, direttiva E.M.C. 2014/30/UE, direttiva L.V. 2014/35/UE, direttiva macchine 2006/42/CE. Norme di riferimento EN676 ed EN267. Almeno in classe 2. Potenza termica nominale circa 300 - 1200 kW.	cad		6322,80
BAS26__PR.TER.GEN.13915	BRUCIATORI DI GAS METANO BISTADIO A BASSE EMISSIONI DI NOx E CO completi di rampa gas,ù secondo la normativa Europea EN 676, conformi alla direttiva gas 2009/142/CE, direttiva E.M.C. 2014/30/UE, direttiva L.V. 2014/35/UE, direttiva macchine 2006/42/CE. Rispondenti al Regolamento ERP 2013/811/UE e ERP 2013/813/UE. Almeno in classe 3. Potenza termica nominale 35 - 91 kW.	cad		1573,80
BAS26__PR.TER.GEN.13918	BRUCIATORI DI GAS METANO A DUE STADI PROGRESSIVI / MODULANTE con camma meccanica A BASSE EMISSIONI DI NOx E CO completi di rampa gas, secondo la normativa Europea EN 676, conformi alla direttiva gas 2009/142/CE, direttiva E.M.C. 2014/30/UE, direttiva L.V. 2014/35/UE, direttiva macchine 2006/42/CE. Rispondenti al Regolamento ERP 2013/811/UE e ERP 2013/813/UE. Norma di riferimento EN676. Almeno in classe 3. Potenza termica da 850 a 1200 kW.	cad		6079,80
BAS26__PR.TER.GEN.13919	CALDAIA A BASAMENTO PER RISCALDAMENTO DA ESTERNO o ARMADIO ed eventuale produzione di A.C.S., stagna a condensazione, a tiraggio forzato, scambiatore in lega di alluminio silicio, completo di bruciatore e rampa gas, centralina climatica. Rendimento energetico secondo regolamento 813/2013/UE. Classe 6 NOX secondo UNI EN 15502-1. Funzionamento Metano e GPL. Con bollitore integrato fino a 90 lt. Potenza utile fino a 35 Kw.	cad		3382,50
BAS26__PR.TER.GEN.13920	BRUCIATORI DI GASOLIO BISTADIO, conforme alla direttiva E.M.C. 2014/30/UE, L.V. 2014/35/UE, direttiva macchine 2006/42/CE e regolamento ERP 2013/811/UE, norma di riferimento EN 267. Almeno in classe 2. Potenza termica nominale circa 155 - 485 kW.	cad		1210,80
BAS26__PR.TER.GEN.13921	BRUCIATORI DI COMBUSTIBILE MISTO GAS METANO / GASOLIO BISTADIO (AUTOMATICO) completi di rampa gas, secondo Norma EN676 ed EN267. Funzionamento alternativo. Conforme alla direttiva gas 2009/142/CE, direttiva E.M.C. 2014/30/UE, direttiva L.V. 2014/35/UE, direttiva macchine 2006/42/CE. Norme di riferimento EN676 ed EN267. Almeno in classe 2. Potenza termica nominale circa 190 - 500 kW.	cad		4000,00
BAS26__PR.TER.GEN.13922	CALDAIA MURALE A GAS IN ACCIAIO DA INTERNO AD ALTO RENDIMENTO PER RISCALDAMENTO, a tiraggio naturale, per canne fumarie ramificate, di tipo B, rendimento energetico secondo Regolamento 813/2013 UE. Bruciatore ad aria soffiata a premiscelazione totale e bassissime emissioni di NOx e CO. Classe 6 NOx secondo UNI EN 15502-1. Con produzione istantanea di Acqua Calda Sanitaria. Potenza utile da 20 a 24 Kw.	cad		1080,80
BAS26__PR.TER.GEN.13923	BRUCIATORI DI GASOLIO BISTADIO, conforme alla direttiva E.M.C. 2014/30/UE, L.V. 2014/35/UE, direttiva macchine 2006/42/CE e regolamento ERP 2013/811/UE, norma di riferimento EN 267. Almeno in classe 2. Potenza termica nominale circa 148 - 593 kW.	cad		1079,40
BAS26__PR.TER.GEN.13924	CALDAIA A BASAMENTO PER RISCALDAMENTO SOLO DA INTERNO ed eventuale produzione di A.C.S., stagne a condensazione, a tiraggio forzato, scambiatore in ACCAIO, completo di bruciatore e rampa gas, centralina climatica. Rendimento energetico secondo regolamento 813/2013/UE. Classe 6 NOX secondo UNI EN 15502-1. Funzionamento Metano e GPL. Solo per riscaldamento. Potenza utile da 3001 a 3500 Kw.	cad		79101,00
BAS26__PR.TER.GEN.13925	BRUCIATORI DI GAS METANO MODULANTE CON MODULAZIONE ELETTRONICA, A BASSE EMISSIONI DI NOx E CO completi di rampa gas, secondo la normativa Europea EN 676, conformi alla direttiva gas 2009/142/CE, direttiva E.M.C. 2014/30/UE, direttiva L.V. 2014/35/UE, direttiva macchine 2006/42/CE. Rispondenti al Regolamento ERP 2013/811/UE e ERP 2013/813/UE. Potenza termica da 601 a 850 kW.	cad		6111,60
BAS26__PR.TER.GEN.13926	CALDAIA MURALE A GAS, scambiatore primario IN SILICIO-ALLUMINIO DA INTERNO A CONDENSAZIONE PER RISCALDAMENTO, di tipo C, a tiraggio forzato, rendimento energetico secondo Regolamento 813/2013 UE. Bruciatore ad aria soffiata a premiscelazione totale e bassissime emissioni di NOx e CO. Classe 6 NOx secondo UNI EN 15502-1. Con produzione istantanea di Acqua Calda Sanitaria. Potenza utile da 31 a 35 Kw.	cad		1941,40
BAS26__PR.TER.GEN.13927	BRUCIATORI DI GASOLIO BISTADIO, conforme alla direttiva E.M.C. 2014/30/UE, L.V. 2014/35/UE, direttiva macchine 2006/42/CE e regolamento ERP 2013/811/UE, norma di riferimento EN 267. Almeno in classe 2. Potenza termica nominale circa 118 - 237 kW.	cad		936,00
BAS26__PR.TER.GEN.13928	BRUCIATORI DI GASOLIO MONOSTADIO, conforme alla direttiva E.M.C. 2014/30/UE, L.V. 2014/35/UE, direttiva macchine 2006/42/CE e regolamento ERP 2013/811/UE, norma di riferimento EN 267. Almeno in classe 2. Potenza termica nominale circa 160 - 310 kW.	cad		1073,40
BAS26__PR.TER.GEN.13929	BRUCIATORI DI GASOLIO MONOSTADIO, conforme alla direttiva E.M.C. 2014/30/UE, L.V. 2014/35/UE, direttiva macchine 2006/42/CE e regolamento ERP 2013/811/UE, norma di riferimento EN 267. Almeno in classe 2. Potenza termica nominale circa 83 - 178 kW.	cad		780,00
BAS26__PR.TER.GEN.13930	CALDAIA A BASAMENTO PER RISCALDAMENTO SOLO DA INTERNO ed eventuale produzione di A.C.S., stagne a condensazione, a tiraggio forzato, scambiatore in ACCAIO, completo di bruciatore e rampa gas, centralina climatica. Rendimento energetico secondo regolamento 813/2013/UE. Classe 6 NOX secondo UNI EN 15502-1. Funzionamento Metano e GPL. Solo per riscaldamento. Potenza utile da 1501 a 2000 Kw.	cad		44781,00
BAS26__PR.TER.GEN.13931	BRUCIATORI DI GASOLIO MONOSTADIO, conforme alla direttiva E.M.C. 2014/30/UE, L.V. 2014/35/UE, direttiva macchine 2006/42/CE e regolamento ERP 2013/811/UE, norma di riferimento EN 267. Almeno in classe 2. Potenza termica nominale circa 118 - 237 kW.	cad		873,60
BAS26__PR.TER.GEN.13932	BRUCIATORI DI GASOLIO BISTADIO, conforme alla direttiva E.M.C. 2014/30/UE, L.V. 2014/35/UE, direttiva macchine 2006/42/CE e regolamento ERP 2013/811/UE, norma di riferimento EN 267. Almeno in classe 2. Potenza termica nominale circa 160 - 310 kW.	cad		1129,20
BAS26__PR.TER.GEN.13933	BRUCIATORI DI GAS METANO A DUE STADI PROGRESSIVI / MODULANTE con camma meccanica A BASSE EMISSIONI DI NOx E CO completi di rampa gas, secondo la normativa Europea EN 676, conformi alla direttiva gas 2009/142/CE, direttiva E.M.C. 2014/30/UE, direttiva L.V. 2014/35/UE, direttiva macchine 2006/42/CE. Rispondenti al Regolamento ERP 2013/811/UE e ERP 2013/813/UE. Norma di riferimento EN676. Almeno in classe 3. Potenza termica da 451 a 600 kW.	cad		4005,60
BAS26__PR.TER.GEN.13934	CALDAIA MURALE A GAS, scambiatore primario IN SILICIO-ALLUMINIO DA INTERNO A CONDENSAZIONE PER RISCALDAMENTO, di tipo C, a tiraggio forzato, rendimento energetico secondo Regolamento 813/2013 UE. Bruciatore ad aria soffiata a premiscelazione totale e bassissime emissioni di NOx e CO. Classe 6 NOx secondo UNI EN 15502-1. Con bollitore integrato fino a 80 lt. Potenza utile da 25 a 30 Kw.	cad		2189,00
BAS26__PR.TER.GEN.13936	CALDAIA A BASAMENTO PER RISCALDAMENTO SOLO DA INTERNO ed eventuale produzione di A.C.S., stagne a condensazione, a tiraggio forzato, scambiatore in ACCAIO, completo di bruciatore e rampa gas, centralina climatica. Rendimento energetico secondo regolamento 813/2013/UE. Classe 6 NOX secondo UNI EN 15502-1. Funzionamento Metano e GPL. Solo per riscaldamento. Potenza utile da 2501 a 3000 Kw.	cad		62376,00
BAS26__PR.TER.GEN.13950	CALDAIA MURALE A GAS, scambiatore primario IN SILICIO-ALLUMINIO DA INTERNO A CONDENSAZIONE PER RISCALDAMENTO, di tipo C, a tiraggio forzato, rendimento energetico secondo Regolamento 813/2013 UE. Bruciatore ad aria soffiata a premiscelazione totale e bassissime emissioni di NOx e CO. Classe 6 NOx secondo UNI EN 15502-1. Solo per riscaldamento. Potenza utile da 70 a 90 Kw.	cad		3594,00
BAS26__PR.TER.GEN.13951	BRUCIATORI DI GAS METANO A DUE STADI PROGRESSIVI / MODULANTE con camma meccanica A BASSE EMISSIONI DI NOx E CO completi di rampa gas, secondo la normativa Europea EN 676, conformi alla direttiva gas 2009/142/CE, direttiva E.M.C. 2014/30/UE, direttiva L.V. 2014/35/UE, direttiva macchine 2006/42/CE. Rispondenti al Regolamento ERP 2013/811/UE e ERP 2013/813/UE. Norma di riferimento EN676. Almeno in classe 3. Potenza termica da 601 a 850 kW.	cad		5563,20
BAS26__PR.TER.GEN.13952	CALDAIA MURALE A GAS, scambiatore primario IN ACCIAIO DA INCASSO ESTERNAMENTE A CONDENSAZIONE PER RISCALDAMENTO, di tipo C, a tiraggio forzato, rendimento energetico secondo Regolamento 813/2013 UE. Bruciatore ad aria soffiata a premiscelazione totale e bassissime emissioni di NOx e CO. Classe 6 NOx secondo UNI EN 15502-1. Solo per riscaldamento. Potenza utile da 20 a 24 Kw.	cad		1576,75
BAS26__PR.TER.GEN.13953	CALDAIA MURALE A GAS, scambiatore primario IN ACCIAIO DA ESTERNO A CONDENSAZIONE PER RISCALDAMENTO, di tipo C, a tiraggio forzato, rendimento energetico secondo Regolamento 813/2013 UE. Bruciatore ad aria soffiata a premiscelazione totale e bassissime emissioni di NOx e CO. Classe 6 NOx secondo UNI EN 15502-1. Solo per riscaldamento. Potenza utile da 20 a 24 Kw.	cad		1704,00
BAS26__PR.TER.GEN.13954	CALDAIA MURALE A GAS, scambiatore primario IN SILICIO-ALLUMINIO DA INTERNO A CONDENSAZIONE PER RISCALDAMENTO, di tipo C, a tiraggio forzato, rendimento energetico secondo Regolamento 813/2013 UE. Bruciatore ad aria soffiata a premiscelazione totale e bassissime emissioni di NOx e CO. Classe 6 NOx secondo UNI EN 15502-1. Solo per riscaldamento. Potenza utile da 51 a 70 Kw.	cad		2598,00
BAS26__PR.TER.GEN.13955	BRUCIATORI DI GAS METANO MODULANTE CON MODULAZIONE ELETTRONICA e con convertitore di frequenza (INVERTER) A BASSE EMISSIONI DI NOx E CO secondo la normativa Europea EN 676, conformi alla direttiva gas 2009/142/CE, direttiva E.M.C. 2014/30/UE, direttiva L.V. 2014/35/UE, direttiva macchine 2006/42/CE. Rispondenti al Regolamento ERP 2013/811/UE e ERP 2013/813/UE. Potenza termica da 850 a 1200 kW.	cad		7836,00
BAS26__PR.TER.GEN.13956	CALDAIA MURALE A GAS, scambiatore primario IN SILICIO-ALLUMINIO DA INTERNO A CONDENSAZIONE PER RISCALDAMENTO, di tipo C, a tiraggio forzato, rendimento energetico secondo Regolamento 813/2013 UE. Bruciatore ad aria soffiata a premiscelazione totale e bassissime emissioni di NOx e CO. Classe 6 NOx secondo UNI EN 15502-1. Solo per riscaldamento. Potenza utile da 31 a 35 Kw.	cad		2118,60
BAS26__PR.TER.GEN.13957	CALDAIA MURALE A GAS, scambiatore primario IN SILICIO-ALLUMINIO DA INTERNO A CONDENSAZIONE PER RISCALDAMENTO, di tipo C, a tiraggio forzato, rendimento energetico secondo Regolamento 813/2013 UE. Bruciatore ad aria soffiata a premiscelazione totale e bassissime emissioni di NOx e CO. Classe 6 NOx secondo UNI EN 15502-1. Solo per riscaldamento. Potenza utile da 20 a 24 Kw.	cad		1598,00
BAS26__PR.TER.GEN.13958	CALDAIA MURALE A GAS, scambiatore primario IN SILICIO-ALLUMINIO DA INTERNO A CONDENSAZIONE PER RISCALDAMENTO, di tipo C, a tiraggio forzato, rendimento energetico secondo Regolamento 813/2013 UE. Bruciatore ad aria soffiata a premiscelazione totale e bassissime emissioni di NOx e CO. Classe 6 NOx secondo UNI EN 15502-1. Solo per riscaldamento. Potenza utile fino a 19 Kw.	cad		1445,00
BAS26__PR.TER.GEN.13959	CALDAIA MURALE A GAS IN ACCIAIO DA INTERNO AD ALTO RENDIMENTO PER RISCALDAMENTO, a tiraggio naturale, per canne fumarie ramificate, di tipo B, rendimento energetico secondo Regolamento 813/2013 UE. Bruciatore ad aria soffiata a premiscelazione totale e bassissime emissioni di NOx e CO. Classe 6 NOx secondo UNI EN 15502-1. Con produzione istantanea di Acqua Calda Sanitaria. Potenza utile da 25 a 30 Kw.	cad		1413,50
BAS26__PR.TER.GEN.13960	BRUCIATORI DI COMBUSTIBILE MISTO GAS METANO / GASOLIO BISTADIO (AUTOMATICO) completi di rampa gas, secondo Norma EN676 ed EN267. Funzionamento alternativo. Conforme alla direttiva gas 2009/142/CE, direttiva E.M.C. 2014/30/UE, direttiva L.V. 2014/35/UE, direttiva macchine 2006/42/CE. Norme di riferimento EN676 ed EN267. Almeno in classe 2. Potenza termica nominale circa 250 - 700 kW.	cad		5000,00
BAS26__PR.TER.GEN.13961	BRUCIATORI DI GASOLIO BISTADIO, conforme alla direttiva E.M.C. 2014/30/UE, L.V. 2014/35/UE, direttiva macchine 2006/42/CE e regolamento ERP 2013/811/UE, norma di riferimento EN 267. Almeno in classe 2. Potenza termica nominale circa 206 - 830 kW.	cad		1316,40
BAS26__PR.TER.GEN.13962	CALDAIA MURALE A GAS, scambiatore primario IN ACCIAIO DA ESTERNO A CONDENSAZIONE PER RISCALDAMENTO, di tipo C, a tiraggio forzato, rendimento energetico secondo Regolamento 813/2013 UE. Bruciatore ad aria soffiata a premiscelazione totale e bassissime emissioni di NOx e CO. Classe 6 NOx secondo UNI EN 15502-1. Solo per riscaldamento. Potenza utile da 25 a 30 Kw.	cad		1894,25
BAS26__PR.TER.GEN.13963	CALDAIA MURALE A GAS, scambiatore primario IN ACCIAIO DA INCASSO ESTERNAMENTE A CONDENSAZIONE PER RISCALDAMENTO, di tipo C, a tiraggio forzato, rendimento energetico secondo Regolamento 813/2013 UE. Bruciatore ad aria soffiata a premiscelazione totale e bassissime emissioni di NOx e CO. Classe 6 NOx secondo UNI EN 15502-1. Solo per riscaldamento. Potenza utile da 25 a 30 Kw.	cad		1938,00
BAS26__PR.TER.GEN.13964	BRUCIATORI DI GAS METANO BISTADIO A BASSE EMISSIONI DI NOx E CO completi di rampa gas,ù secondo la normativa Europea EN 676, conformi alla direttiva gas 2009/142/CE, direttiva E.M.C. 2014/30/UE, direttiva L.V. 2014/35/UE, direttiva macchine 2006/42/CE. Rispondenti al Regolamento ERP 2013/811/UE e ERP 2013/813/UE. Almeno in classe 3. Potenza termica nominale 110 - 250 kW.	cad		2316,00
BAS26__PR.TER.GEN.13965	BRUCIATORI DI GAS METANO A DUE STADI PROGRESSIVI / MODULANTE con camma meccanica A BASSE EMISSIONI DI NOx E CO completi di rampa gas, secondo la normativa Europea EN 676, conformi alla direttiva gas 2009/142/CE, direttiva E.M.C. 2014/30/UE, direttiva L.V. 2014/35/UE, direttiva macchine 2006/42/CE. Rispondenti al Regolamento ERP 2013/811/UE e ERP 2013/813/UE. Norma di riferimento EN676. Almeno in classe 3. Potenza termica da 1200 a 1500 kW.	cad		7087,80
BAS26__PR.TER.GEN.13966	BRUCIATORI DI GAS METANO MONOSTADIO A BASSE EMISSIONI DI NOx E CO completi di rampa gas, secondo la normativa Europea EN 676, conformi alla direttiva gas 2009/142/CE, direttiva E.M.C. 2014/30/UE, direttiva L.V. 2014/35/UE, direttiva macchine 2006/42/CE. Rispondenti al Regolamento ERP 2013/811/UE e ERP 2013/813/UE. Almeno in classe 2. Potenza termica nominale 65 - 200 kW.	cad		1394,40
BAS26__PR.TER.GEN.13967	BRUCIATORI DI GAS METANO BISTADIO A BASSE EMISSIONI DI NOx E CO completi di rampa gas,ù secondo la normativa Europea EN 676, conformi alla direttiva gas 2009/142/CE, direttiva E.M.C. 2014/30/UE, direttiva L.V. 2014/35/UE, direttiva macchine 2006/42/CE. Rispondenti al Regolamento ERP 2013/811/UE e ERP 2013/813/UE. Almeno in classe 3. Potenza termica nominale 65 - 200 kW.	cad		1884,60
BAS26__PR.TER.GEN.13968	BRUCIATORI DI GAS METANO MONOSTADIO A BASSE EMISSIONI DI NOx E CO completi di rampa gas, secondo la normativa Europea EN 676, conformi alla direttiva gas 2009/142/CE, direttiva E.M.C. 2014/30/UE, direttiva L.V. 2014/35/UE, direttiva macchine 2006/42/CE. Rispondenti al Regolamento ERP 2013/811/UE e ERP 2013/813/UE. Almeno in classe 2. Potenza termica nominale 110 - 250 kW.	cad		1729,20
BAS26__PR.TER.GEN.13969	CALDAIA MURALE A GAS, scambiatore primario IN SILICIO-ALLUMINIO DA INTERNO A CONDENSAZIONE PER RISCALDAMENTO, di tipo C, a tiraggio forzato, rendimento energetico secondo Regolamento 813/2013 UE. Bruciatore ad aria soffiata a premiscelazione totale e bassissime emissioni di NOx e CO. Classe 6 NOx secondo UNI EN 15502-1. Con bollitore integrato fino a 100 lt. Potenza utile da 31 a 35 Kw.	cad		2486,00
BAS26__PR.TER.GEN.13970	CALDAIA MURALE A GAS, scambiatore primario IN SILICIO-ALLUMINIO DA INTERNO A CONDENSAZIONE PER RISCALDAMENTO, di tipo C, a tiraggio forzato, rendimento energetico secondo Regolamento 813/2013 UE. Bruciatore ad aria soffiata a premiscelazione totale e bassissime emissioni di NOx e CO. Classe 6 NOx secondo UNI EN 15502-1. Solo per riscaldamento. Potenza utile da 136 a 160 Kw	cad		5004,00
BAS26__PR.TER.GEN.13971	CALDAIA MURALE A GAS, scambiatore primario IN SILICIO-ALLUMINIO DA INTERNO A CONDENSAZIONE PER RISCALDAMENTO, di tipo C, a tiraggio forzato, rendimento energetico secondo Regolamento 813/2013 UE. Bruciatore ad aria soffiata a premiscelazione totale e bassissime emissioni di NOx e CO. Classe 6 NOx secondo UNI EN 15502-1. Solo per riscaldamento. Potenza utile da 91 a 116 Kw.	cad		4716,00
BAS26__PR.TER.GEN.13975	BRUCIATORI DI GAS METANO MONOSTADIO A BASSE EMISSIONI DI NOx E CO completi di rampa gas, secondo la normativa Europea EN 676, conformi alla direttiva gas 2009/142/CE, direttiva E.M.C. 2014/30/UE, direttiva L.V. 2014/35/UE, direttiva macchine 2006/42/CE. Rispondenti al Regolamento ERP 2013/811/UE e ERP 2013/813/UE. Almeno in classe 2. Potenza termica nominale 16 - 52 kW.	cad		835,80
BAS26__PR.TER.GEN.13976	BRUCIATORI DI GAS METANO MONOSTADIO A BASSE EMISSIONI DI NOx E CO completi di rampa gas, secondo la normativa Europea EN 676, conformi alla direttiva gas 2009/142/CE, direttiva E.M.C. 2014/30/UE, direttiva L.V. 2014/35/UE, direttiva macchine 2006/42/CE. Rispondenti al Regolamento ERP 2013/811/UE e ERP 2013/813/UE. Almeno in classe 2. Potenza termica nominale 35 - 91 kW.	cad		1152,60
BAS26__PR.TER.GEN.13977	BRUCIATORI DI GAS METANO BISTADIO A BASSE EMISSIONI DI NOx E CO completi di rampa gas,ù secondo la normativa Europea EN 676, conformi alla direttiva gas 2009/142/CE, direttiva E.M.C. 2014/30/UE, direttiva L.V. 2014/35/UE, direttiva macchine 2006/42/CE. Rispondenti al Regolamento ERP 2013/811/UE e ERP 2013/813/UE. Almeno in classe 3. Potenza termica da 281 a 450 kW.	cad		3172,20
BAS26__PR.TER.GEN.13978	BRUCIATORI DI GAS METANO A DUE STADI PROGRESSIVI / MODULANTE con camma meccanica A BASSE EMISSIONI DI NOx E CO completi di rampa gas, secondo la normativa Europea EN 676, conformi alla direttiva gas 2009/142/CE, direttiva E.M.C. 2014/30/UE, direttiva L.V. 2014/35/UE, direttiva macchine 2006/42/CE. Rispondenti al Regolamento ERP 2013/811/UE e ERP 2013/813/UE. Norma di riferimento EN676. Almeno in classe 3. Potenza termica da 281 a 450 kW.	cad		3004,20
BAS26__PR.TER.GEN.13979	CALDAIA MURALE A GAS, scambiatore primario IN ACCIAIO DA INTERNO A CONDENSAZIONE PER RISCALDAMENTO, di tipo C, a tiraggio forzato, rendimento energetico secondo Regolamento 813/2013 UE. Bruciatore ad aria soffiata a premiscelazione totale e bassissime emissioni di NOx e CO. Classe 6 NOx secondo UNI EN 15502-1. Con produzione istantanea di Acqua Calda Sanitaria. Potenza utile da 20 a 24 Kw.	cad		1576,84
BAS26__PR.TER.GEN.13980	CALDAIA MURALE A GAS, scambiatore primario IN ACCIAIO DA INTERNO A CONDENSAZIONE PER RISCALDAMENTO, di tipo C, a tiraggio forzato, rendimento energetico secondo Regolamento 813/2013 UE. Bruciatore ad aria soffiata a premiscelazione totale e bassissime emissioni di NOx e CO. Classe 6 NOx secondo UNI EN 15502-1. Con produzione istantanea di Acqua Calda Sanitaria. Potenza utile fino a 19 Kw.	cad		1122,00
BAS26__PR.TER.GEN.13981	CALDAIA MURALE A GAS, scambiatore primario IN ACCIAIO DA INTERNO A CONDENSAZIONE PER RISCALDAMENTO, di tipo C, a tiraggio forzato, rendimento energetico secondo Regolamento 813/2013 UE. Bruciatore ad aria soffiata a premiscelazione totale e bassissime emissioni di NOx e CO. Classe 6 NOx secondo UNI EN 15502-1. Con produzione istantanea di Acqua Calda Sanitaria. Potenza utile da 25 a 30 Kw.	cad		1588,84
BAS26__PR.TER.GEN.13982	CALDAIA MURALE A GAS, scambiatore primario IN ACCIAIO DA INTERNO A CONDENSAZIONE PER RISCALDAMENTO, di tipo C, a tiraggio forzato, rendimento energetico secondo Regolamento 813/2013 UE. Bruciatore ad aria soffiata a premiscelazione totale e bassissime emissioni di NOx e CO. Classe 6 NOx secondo UNI EN 15502-1. Con produzione istantanea di Acqua Calda Sanitaria. Potenza utile da 31 a 35 Kw.	cad		2319,60
BAS26__PR.TER.GEN.13983	BRUCIATORI DI GAS METANO BISTADIO A BASSE EMISSIONI DI NOx E CO completi di rampa gas,ù secondo la normativa Europea EN 676, conformi alla direttiva gas 2009/142/CE, direttiva E.M.C. 2014/30/UE, direttiva L.V. 2014/35/UE, direttiva macchine 2006/42/CE. Rispondenti al Regolamento ERP 2013/811/UE e ERP 2013/813/UE. Almeno in classe 3. Potenza termica nominale 125 - 390 kW.	cad		2316,00
BAS26__PR.TER.GEN.13984	CALDAIA MURALE A GAS, scambiatore primario IN ACCIAIO DA INTERNO A CONDENSAZIONE PER RISCALDAMENTO, di tipo C, a tiraggio forzato, rendimento energetico secondo Regolamento 813/2013 UE. Bruciatore ad aria soffiata a premiscelazione totale e bassissime emissioni di NOx e CO. Classe 6 NOx secondo UNI EN 15502-1. Solo per riscaldamento. Potenza utile da 136 a 160 Kw.	cad		5655,00
BAS26__PR.TER.GEN.13985	CALDAIA MURALE A GAS, scambiatore primario IN ACCIAIO DA INTERNO A CONDENSAZIONE PER RISCALDAMENTO, di tipo C, a tiraggio forzato, rendimento energetico secondo Regolamento 813/2013 UE. Bruciatore ad aria soffiata a premiscelazione totale e bassissime emissioni di NOx e CO. Classe 6 NOx secondo UNI EN 15502-1. Solo per riscaldamento. Potenza utile da 91 a 116 Kw.	cad		5239,07
BAS26__PR.TER.GEN.13986	BRUCIATORI DI GAS METANO MODULANTE CON MODULAZIONE ELETTRONICA, A BASSE EMISSIONI DI NOx E CO completi di rampa gas, secondo la normativa Europea EN 676, conformi alla direttiva gas 2009/142/CE, direttiva E.M.C. 2014/30/UE, direttiva L.V. 2014/35/UE, direttiva macchine 2006/42/CE. Rispondenti al Regolamento ERP 2013/811/UE e ERP 2013/813/UE. Potenza termica da 850 a 1200 kW.	cad		7144,80
BAS26__PR.TER.GEN.13987	CALDAIA MURALE A GAS, scambiatore primario IN ACCIAIO DA INTERNO A CONDENSAZIONE PER RISCALDAMENTO, di tipo C, a tiraggio forzato, rendimento energetico secondo Regolamento 813/2013 UE. Bruciatore ad aria soffiata a premiscelazione totale e bassissime emissioni di NOx e CO. Classe 6 NOx secondo UNI EN 15502-1. Solo per riscaldamento. Potenza utile da 70 a 90 Kw.	cad		4242,20
BAS26__PR.TER.GEN.13988	CALDAIA MURALE A GAS, scambiatore primario IN ACCIAIO DA INTERNO A CONDENSAZIONE PER RISCALDAMENTO, di tipo C, a tiraggio forzato, rendimento energetico secondo Regolamento 813/2013 UE. Bruciatore ad aria soffiata a premiscelazione totale e bassissime emissioni di NOx e CO. Classe 6 NOx secondo UNI EN 15502-1. Solo per riscaldamento. Potenza utile da 51 a 70 Kw.	cad		2982,00
BAS26__PR.TER.GEN.13989	CALDAIA MURALE A GAS, scambiatore primario IN ACCIAIO DA INTERNO A CONDENSAZIONE PER RISCALDAMENTO, di tipo C, a tiraggio forzato, rendimento energetico secondo Regolamento 813/2013 UE. Bruciatore ad aria soffiata a premiscelazione totale e bassissime emissioni di NOx e CO. Classe 6 NOx secondo UNI EN 15502-1. Solo per riscaldamento. Potenza utile da 36 a 50 Kw.	cad		2580,90
BAS26__PR.TER.GEN.13990	CALDAIA MURALE A GAS, scambiatore primario IN ACCIAIO DA INTERNO A CONDENSAZIONE PER RISCALDAMENTO, di tipo C, a tiraggio forzato, rendimento energetico secondo Regolamento 813/2013 UE. Bruciatore ad aria soffiata a premiscelazione totale e bassissime emissioni di NOx e CO. Classe 6 NOx secondo UNI EN 15502-1. Solo per riscaldamento. Potenza utile da 31 a 35 Kw.	cad		2273,20
BAS26__PR.TER.GEN.13991	CALDAIA MURALE A GAS, scambiatore primario IN ACCIAIO DA INTERNO A CONDENSAZIONE PER RISCALDAMENTO, di tipo C, a tiraggio forzato, rendimento energetico secondo Regolamento 813/2013 UE. Bruciatore ad aria soffiata a premiscelazione totale e bassissime emissioni di NOx e CO. Classe 6 NOx secondo UNI EN 15502-1. Solo per riscaldamento. Potenza utile fino a 19 Kw.	cad		1050,50
BAS26__PR.TER.GEN.13992	CALDAIA MURALE A GAS, scambiatore primario IN ACCIAIO DA INTERNO A CONDENSAZIONE PER RISCALDAMENTO, di tipo C, a tiraggio forzato, rendimento energetico secondo Regolamento 813/2013 UE. Bruciatore ad aria soffiata a premiscelazione totale e bassissime emissioni di NOx e CO. Classe 6 NOx secondo UNI EN 15502-1. Solo per riscaldamento. Potenza utile da 20 a 24 Kw.	cad		1178,35
BAS26__PR.TER.GEN.13993	BRUCIATORI DI GAS METANO MODULANTE CON MODULAZIONE ELETTRONICA e con convertitore di frequenza (INVERTER) A BASSE EMISSIONI DI NOx E CO secondo la normativa Europea EN 676, conformi alla direttiva gas 2009/142/CE, direttiva E.M.C. 2014/30/UE, direttiva L.V. 2014/35/UE, direttiva macchine 2006/42/CE. Rispondenti al Regolamento ERP 2013/811/UE e ERP 2013/813/UE. Potenza termica da 1200 a 1500 kW.	cad		8784,00
BAS26__PR.TER.GEN.13994	CALDAIA MURALE A GAS, scambiatore primario IN SILICIO-ALLUMINIO DA ESTERNO A CONDENSAZIONE PER RISCALDAMENTO, di tipo C, a tiraggio forzato, rendimento energetico secondo Regolamento 813/2013 UE. Bruciatore ad aria soffiata a premiscelazione totale e bassissime emissioni di NOx e CO. Classe 6 NOx secondo UNI EN 15502-1. Con produzione istantanea di Acqua Calda Sanitaria. Potenza utile da 25 a 30 Kw.	cad		1862,60
BAS26__PR.TER.GEN.13995	CALDAIA MURALE A GAS, scambiatore primario IN SILICIO-ALLUMINIO DA ESTERNO A CONDENSAZIONE PER RISCALDAMENTO, di tipo C, a tiraggio forzato, rendimento energetico secondo Regolamento 813/2013 UE. Bruciatore ad aria soffiata a premiscelazione totale e bassissime emissioni di NOx e CO. Classe 6 NOx secondo UNI EN 15502-1. Solo per riscaldamento. Potenza utile fino a 19 Kw.	cad		1445,00
BAS26__PR.TER.GEN.13996	CALDAIA MURALE A GAS, scambiatore primario IN ACCIAIO DA ESTERNO A CONDENSAZIONE PER RISCALDAMENTO, di tipo C, a tiraggio forzato, rendimento energetico secondo Regolamento 813/2013 UE. Bruciatore ad aria soffiata a premiscelazione totale e bassissime emissioni di NOx e CO. Classe 6 NOx secondo UNI EN 15502-1. Con produzione istantanea di Acqua Calda Sanitaria. Potenza utile da 20 a 24 Kw.	cad		1903,00
BAS26__PR.TER.GEN.13997	CALDAIA MURALE A GAS, scambiatore primario IN ACCIAIO DA INCASSO ESTERNAMENTE A CONDENSAZIONE PER RISCALDAMENTO, di tipo C, a tiraggio forzato, rendimento energetico secondo Regolamento 813/2013 UE. Bruciatore ad aria soffiata a premiscelazione totale e bassissime emissioni di NOx e CO. Classe 6 NOx secondo UNI EN 15502-1. Con produzione istantanea di Acqua Calda Sanitaria. Potenza utile da 20 a 24 Kw.	cad		1666,50
BAS26__PR.TER.GEN.13998	CALDAIA MURALE A GAS, scambiatore primario IN SILICIO-ALLUMINIO DA ESTERNO A CONDENSAZIONE PER RISCALDAMENTO, di tipo C, a tiraggio forzato, rendimento energetico secondo Regolamento 813/2013 UE. Bruciatore ad aria soffiata a premiscelazione totale e bassissime emissioni di NOx e CO. Classe 6 NOx secondo UNI EN 15502-1. Con produzione istantanea di Acqua Calda Sanitaria. Potenza utile da 31 a 35 Kw.	cad		1941,40
BAS26__PR.TER.GEN.13999	BRUCIATORI DI GAS METANO MODULANTE CON MODULAZIONE ELETTRONICA e con convertitore di frequenza (INVERTER) A BASSE EMISSIONI DI NOx E CO secondo la normativa Europea EN 676, conformi alla direttiva gas 2009/142/CE, direttiva E.M.C. 2014/30/UE, direttiva L.V. 2014/35/UE, direttiva macchine 2006/42/CE. Rispondenti al Regolamento ERP 2013/811/UE e ERP 2013/813/UE. Potenza termica da 281 a 450 kW.	cad		6468,00
BAS26__PR.TER.GEN.14000	CALDAIA MURALE A GAS, scambiatore primario IN ACCIAIO DA ESTERNO A CONDENSAZIONE PER RISCALDAMENTO, di tipo C, a tiraggio forzato, rendimento energetico secondo Regolamento 813/2013 UE. Bruciatore ad aria soffiata a premiscelazione totale e bassissime emissioni di NOx e CO. Classe 6 NOx secondo UNI EN 15502-1. Solo per riscaldamento. Potenza utile fino a 19 Kw.	cad		1650,00
BAS26__PR.TER.GEN.14001	CALDAIA MURALE A GAS, scambiatore primario IN ACCIAIO DA ESTERNO A CONDENSAZIONE PER RISCALDAMENTO, di tipo C, a tiraggio forzato, rendimento energetico secondo Regolamento 813/2013 UE. Bruciatore ad aria soffiata a premiscelazione totale e bassissime emissioni di NOx e CO. Classe 6 NOx secondo UNI EN 15502-1. Con produzione istantanea di Acqua Calda Sanitaria. Potenza utile fino a 19 Kw.	cad		1694,00
BAS26__PR.TER.GEN.14002	CALDAIA MURALE A GAS, scambiatore primario IN ACCIAIO DA INCASSO ESTERNAMENTE A CONDENSAZIONE PER RISCALDAMENTO, di tipo C, a tiraggio forzato, rendimento energetico secondo Regolamento 813/2013 UE. Bruciatore ad aria soffiata a premiscelazione totale e bassissime emissioni di NOx e CO. Classe 6 NOx secondo UNI EN 15502-1. Con produzione istantanea di Acqua Calda Sanitaria. Potenza utile fino a 19 Kw.	cad		1479,50
BAS26__PR.TER.GEN.14003	CALDAIA A BASAMENTO PER RISCALDAMENTO SOLO DA INTERNO ed eventuale produzione di A.C.S., stagne a condensazione, a tiraggio forzato, scambiatore in ACCAIO, completo di bruciatore e rampa gas, centralina climatica. Rendimento energetico secondo regolamento 813/2013/UE. Classe 6 NOX secondo UNI EN 15502-1. Funzionamento Metano e GPL. Solo per riscaldamento. Potenza utile da 751 a 900 Kw.	cad		25500,00
BAS26__PR.TER.GEN.14011	CALDAIA A BASAMENTO PER RISCALDAMENTO DA ESTERNO o ARMADIO ed eventuale produzione di A.C.S., stagna a condensazione, a tiraggio forzato, scambiatore in lega di alluminio silicio, completo di bruciatore e rampa gas, centralina climatica. Rendimento energetico secondo regolamento 813/2013/UE. Classe 6 NOX secondo UNI EN 15502-1. Funzionamento Metano e GPL. Solo per riscaldamento. Potenza utile da 136 a 160 Kw.	cad		12552,80
BAS26__PR.TER.GEN.14012	CALDAIA MURALE A GAS, scambiatore primario IN SILICIO-ALLUMINIO DA ESTERNO A CONDENSAZIONE PER RISCALDAMENTO, di tipo C, a tiraggio forzato, rendimento energetico secondo Regolamento 813/2013 UE. Bruciatore ad aria soffiata a premiscelazione totale e bassissime emissioni di NOx e CO. Classe 6 NOx secondo UNI EN 15502-1. Solo per riscaldamento. Potenza utile da 31 a 35 Kw.	cad		1897,20
BAS26__PR.TER.GEN.14022	CALDAIA MURALE A GAS, scambiatore primario IN ACCIAIO DA INTERNO A CONDENSAZIONE PER RISCALDAMENTO, di tipo C, a tiraggio forzato, rendimento energetico secondo Regolamento 813/2013 UE. Bruciatore ad aria soffiata a premiscelazione totale e bassissime emissioni di NOx e CO. Classe 6 NOx secondo UNI EN 15502-1. Con bollitore integrato fino a 100 lt. Potenza utile da 31 a 35 Kw.	cad		2250,00
BAS26__PR.TER.GEN.14023	CALDAIA MURALE A GAS, scambiatore primario IN ACCIAIO DA INTERNO A CONDENSAZIONE PER RISCALDAMENTO, di tipo C, a tiraggio forzato, rendimento energetico secondo Regolamento 813/2013 UE. Bruciatore ad aria soffiata a premiscelazione totale e bassissime emissioni di NOx e CO. Classe 6 NOx secondo UNI EN 15502-1. Con bollitore integrato fino a 80 lt. Potenza utile da 25 a 30 Kw.	cad		2459,00
BAS26__PR.TER.GEN.14024	CALDAIA MURALE A GAS, scambiatore primario IN SILICIO-ALLUMINIO DA ESTERNO A CONDENSAZIONE PER RISCALDAMENTO, di tipo C, a tiraggio forzato, rendimento energetico secondo Regolamento 813/2013 UE. Bruciatore ad aria soffiata a premiscelazione totale e bassissime emissioni di NOx e CO. Classe 6 NOx secondo UNI EN 15502-1. Con produzione istantanea di Acqua Calda Sanitaria. Potenza utile da 20 a 24 Kw.	cad		1785,00
BAS26__PR.TER.GEN.14025	CALDAIA MURALE A GAS, scambiatore primario IN ACCIAIO DA INTERNO A CONDENSAZIONE PER RISCALDAMENTO, di tipo C, a tiraggio forzato, rendimento energetico secondo Regolamento 813/2013 UE. Bruciatore ad aria soffiata a premiscelazione totale e bassissime emissioni di NOx e CO. Classe 6 NOx secondo UNI EN 15502-1. Con bollitore integrato fino a 80 lt. Potenza utile da 20 a 24 Kw.	cad		2624,80
BAS26__PR.TER.GEN.14026	CALDAIA MURALE A GAS, scambiatore primario IN SILICIO-ALLUMINIO DA ESTERNO A CONDENSAZIONE PER RISCALDAMENTO, di tipo C, a tiraggio forzato, rendimento energetico secondo Regolamento 813/2013 UE. Bruciatore ad aria soffiata a premiscelazione totale e bassissime emissioni di NOx e CO. Classe 6 NOx secondo UNI EN 15502-1. Solo per riscaldamento. Potenza utile da 20 a 24 Kw.	cad		1598,00
BAS26__PR.TER.IDR	Componenti idronici: collettori, circolatori, bollitori, vasi, scambiatori
BAS26__PR.TER.IDR.010100	Collettore con detentore per impianti idrico sanitari 3/4" x16 5+5	cad		238,30
BAS26__PR.TER.IDR.010135	Collettore con detentore per impianti idrico sanitari 3/4" x12 5+5	cad		226,52
BAS26__PR.TER.IDR.010871	Collettore di distribuzione senza detentore 3/4"x12x2	cad		8,90
BAS26__PR.TER.IDR.010872	Cassetta e coperchio in plastica per collettori componibili da 3/4"	cad		33,56
BAS26__PR.TER.IDR.010873	Collettore di distribuzione senza detentore 3/4"x12x3	cad		12,80
BAS26__PR.TER.IDR.010874	Collettore di distribuzione senza detentore 3/4"x12x4	cad		16,50
BAS26__PR.TER.IDR.010875	Collettore di distribuzione senza detentore 3/4"x12x5	cad		20,48
BAS26__PR.TER.IDR.010876	Collettore di distribuzione senza detentore 3/4"x12x6	cad		24,33
BAS26__PR.TER.IDR.010877	Collettore di distribuzione senza detentore 3/4"x12x7	cad		28,36
BAS26__PR.TER.IDR.010878	Collettore di distribuzione senza detentore 3/4"x12x8	cad		32,39
BAS26__PR.TER.IDR.010879	Collettore di distribuzione senza detentore 3/4"x12x9	cad		36,67
BAS26__PR.TER.IDR.010880	Collettore di distribuzione senza detentore 3/4"x12x10	cad		40,40
BAS26__PR.TER.IDR.010884	Collettore di distribuzione senza detentore 1"x12x2	cad		10,19
BAS26__PR.TER.IDR.010885	Cassetta e coperchio in plastica per collettori componibili da 1"	cad		33,56
BAS26__PR.TER.IDR.010886	Collettore di distribuzione senza detentore 1"x12x3	cad		15,21
BAS26__PR.TER.IDR.010887	Collettore di distribuzione senza detentore 1"x12x4	cad		19,93
BAS26__PR.TER.IDR.010888	Collettore di distribuzione senza detentore 1"x12x5	cad		24,63
BAS26__PR.TER.IDR.010889	Collettore di distribuzione senza detentore 1"x12x6	cad		29,37
BAS26__PR.TER.IDR.010890	Collettore di distribuzione senza detentore 1"x12x7	cad		33,92
BAS26__PR.TER.IDR.010891	Collettore di distribuzione senza detentore 1"x12x8	cad		38,80
BAS26__PR.TER.IDR.010892	Collettore di distribuzione senza detentore 1"x12x9	cad		43,83
BAS26__PR.TER.IDR.010893	Collettore di distribuzione senza detentore 1"x12x10	cad		48,38
BAS26__PR.TER.IDR.010894	Collettore di distribuzione con rubinetti d'intercettazione 3/4"x12x2	cad		13,32
BAS26__PR.TER.IDR.010895	Collettore di distribuzione con rubinetti d'intercettazione 3/4"x12x3	cad		19,35
BAS26__PR.TER.IDR.010896	Collettore di distribuzione con rubinetti d'intercettazione 3/4"x12x4	cad		25,21
BAS26__PR.TER.IDR.010897	Collettore di distribuzione con rubinetti d'intercettazione 3/4"x12x5	cad		31,23
BAS26__PR.TER.IDR.010898	Collettore di distribuzione con rubinetti d'intercettazione 3/4"x12x6	cad		38,54
BAS26__PR.TER.IDR.010899	Collettore di distribuzione con rubinetti d'intercettazione 3/4"x12x7	cad		43,39
BAS26__PR.TER.IDR.010900	Collettore di distribuzione con rubinetti d'intercettazione 3/4"x12x8	cad		49,53
BAS26__PR.TER.IDR.010901	Collettore di distribuzione con rubinetti d'intercettazione 3/4"x12x9	cad		56,90
BAS26__PR.TER.IDR.010902	Collettore di distribuzione con rubinetti d'intercettazione 3/4"x12x10	cad		64,73
BAS26__PR.TER.IDR.010903	Collettore di distribuzione con rubinetti d'intercettazione 3/4"x16x2	cad		16,54
BAS26__PR.TER.IDR.010904	Collettore di distribuzione con rubinetti d'intercettazione 3/4"x16x3	cad		23,38
BAS26__PR.TER.IDR.010905	Collettore di distribuzione con rubinetti d'intercettazione 3/4"x16x4	cad		30,20
BAS26__PR.TER.IDR.010906	Collettore di distribuzione con rubinetti d'intercettazione 3/4"x16x5	cad		35,89
BAS26__PR.TER.IDR.010907	Collettore di distribuzione con rubinetti d'intercettazione 3/4"x16x6	cad		44,72
BAS26__PR.TER.IDR.010908	Collettore di distribuzione con rubinetti d'intercettazione 3/4"x16x7	cad		50,21
BAS26__PR.TER.IDR.010909	Collettore di distribuzione con rubinetti d'intercettazione 3/4"x16x8	cad		57,06
BAS26__PR.TER.IDR.010910	Collettore di distribuzione con rubinetti d'intercettazione 3/4"x16x9	cad		64,32
BAS26__PR.TER.IDR.010911	Collettore di distribuzione con rubinetti d'intercettazione 3/4"x16x10	cad		71,21
BAS26__PR.TER.IDR.010912	Collettore di distribuzione con rubinetti d'intercettazione 1"x16x2	cad		17,95
BAS26__PR.TER.IDR.010913	Collettore di distribuzione con rubinetti d'intercettazione 1"x16x3	cad		25,43
BAS26__PR.TER.IDR.010914	Collettore di distribuzione con rubinetti d'inetrcettazione 1"x16x4	cad		31,21
BAS26__PR.TER.IDR.010915	Collettore di distribuzione con rubinetti d'intercettazione 1"x16x5	cad		38,64
BAS26__PR.TER.IDR.010916	Collettore di distribuzione con rubinetti d'intercettazione 1"x16x6	cad		49,16
BAS26__PR.TER.IDR.010917	Collettore di distribuzione con rubinetti d'intercettazione 1"x16x7	cad		53,13
BAS26__PR.TER.IDR.010918	Collettore di distribuzione con rubinetti d'intercettazione 1"x16x8	cad		61,02
BAS26__PR.TER.IDR.010919	Collettore di distribuzione con rubinetti d'intercettazione 1"x16x9	cad		68,35
BAS26__PR.TER.IDR.010920	Collettore di distribuzione con rubinetti d'intercettazione 1"x16x10	cad		75,88
BAS26__PR.TER.IDR.010921	Collettore di distribuzione 3/4" x12 2+2	cad		27,37
BAS26__PR.TER.IDR.010922	Cassetta e coperchio in plastica per collettori complanari da 335x280x85 mm	cad		27,33
BAS26__PR.TER.IDR.010923	Collettore di distribuzione 3/4" x12 4+4	cad		40,09
BAS26__PR.TER.IDR.010924	Collettore di distribuzione 3/4"x12 6+6	cad		53,49
BAS26__PR.TER.IDR.010925	Cassetta e coperchio in plastica per collettori complanari da 475x280x85 mm	cad		35,47
BAS26__PR.TER.IDR.010926	Collettore di distribuzione 3/4" x12 8+8	cad		71,03
BAS26__PR.TER.IDR.010927	Collettore di distribuzione 3/4" x12 10+10	cad		88,06
BAS26__PR.TER.IDR.010928	Collettore di distribuzione 1"x16 2+2	cad		30,37
BAS26__PR.TER.IDR.010929	Collettore di distribuzione 1"x16 4+4	cad		48,12
BAS26__PR.TER.IDR.010930	Collettore di distribuzione 1"x16 6+6	cad		64,31
BAS26__PR.TER.IDR.010931	Collettore di distribuzione 1"x16 8+8	cad		82,67
BAS26__PR.TER.IDR.010932	Collettore di distribuzione 1"x16 10+10	cad		102,98
BAS26__PR.TER.IDR.011317	Compensatore assiale di dilatazione PN 10 DN 40-38 mm	cad		141,26
BAS26__PR.TER.IDR.011319	Compensatore assiale di dilatazione PN 10 DN 50-40 mm	cad		153,20
BAS26__PR.TER.IDR.011320	Compensatore assiale di dilatazione PN 10 DN 65-45 mm	cad		167,77
BAS26__PR.TER.IDR.011321	Compensatore assiale di dilatazione PN 10 DN 80-50 mm	cad		200,29
BAS26__PR.TER.IDR.011322	Compensatore assiale di dilatazione PN 10 DN 100-60 mm	cad		234,54
BAS26__PR.TER.IDR.011323	Compensatore assiale di dilatazione PN 10 DN 125-60 mm	cad		272,18
BAS26__PR.TER.IDR.011324	Compensatore assiale di dilatazione PN 10 DN 150-70 mm	cad		402,34
BAS26__PR.TER.IDR.011325	Compensatore assiale di dilatazione PN 10 DN 200-70 mm	cad		449,40
BAS26__PR.TER.IDR.011326	Compensatore assiale di dilatazione PN 10 DN 250-80 mm	cad		658,06
BAS26__PR.TER.IDR.011335	Compensatore assiale di dilatazione con convogliatore PN 10 DN 40-38 mm	cad		196,86
BAS26__PR.TER.IDR.011336	Compensatore assiale di dilatazione con convogliatore PN 10 DN 50-40 mm	cad		230,63
BAS26__PR.TER.IDR.011337	Compensatore assiale di dilatazione con convogliatore PN 10 DN 65-45 mm	cad		279,30
BAS26__PR.TER.IDR.011338	Compensatore assiale di dilatazione con convogliatore PN 10 DN 80-50 mm	cad		308,38
BAS26__PR.TER.IDR.011339	Compensatore assiale di dilatazione con convogliatore PN 10 DN 100-60 mm	cad		322,80
BAS26__PR.TER.IDR.011340	Compensatore assiale di dilatazione con convogliatore PN 10 DN 125-60 mm	cad		399,10
BAS26__PR.TER.IDR.011341	Compensatore assiale di dilatazione con convogliatore PN 10 DN 150-80 mm	cad		522,16
BAS26__PR.TER.IDR.011342	Compensatore assiale di dilatazione con convogliatore PN 10 DN 200-80 mm	cad		636,68
BAS26__PR.TER.IDR.011343	Compensatore assiale di dilatazione con convogliatore PN 10 DN 250-80 mm	cad		872,03
BAS26__PR.TER.IDR.014061	Coibentazione per defangatori	cad		32,83
BAS26__PR.TER.IDR.014062	Comando termostatico con scala graduata da 1 a 5	cad		18,55
BAS26__PR.TER.IDR.014072	Taratura 0-120°C, bar 0-6, attacco radiale 1/2'.	cad		38,15
BAS26__PR.TER.IDR.014073	Disaeratore con corpo in acciaio , attacchi flangiati PN 10, DN 200	cad		8405,60
BAS26__PR.TER.IDR.014074	Disaeratore con corpo in acciaio , attacchi flangiati PN 10, DN 250	cad		10711,40
BAS26__PR.TER.IDR.014075	Disaeratore con corpo in acciaio , attacchi flangiati PN 10, DN 300	cad		12345,90
BAS26__PR.TER.IDR.014077	Separatore d'aria con corpo in ottone, Diametro 2"	cad		315,00
BAS26__PR.TER.IDR.014078	Separatore d'aria con corpo in ottone, Diametro 1 1/2"	cad		195,30
BAS26__PR.TER.IDR.014079	Separatore d'aria con corpo in ottone, Diametro 1 1/4"	cad		167,30
BAS26__PR.TER.IDR.014080	Separatore d'aria con corpo in ottone, Diametro 1"	cad		125,30
BAS26__PR.TER.IDR.014081	Separatore d'aria con corpo in ottone, Diametro 3/4"	cad		113,40
BAS26__PR.TER.IDR.014087	Defangatore - disaeratore con magnete, con corpo in acciaio, attacchi filettati femmina, con coibentazione Diametro 1 1/2"	cad		676,90
BAS26__PR.TER.IDR.014088	Defangatore - disaeratore con magnete, con corpo in acciaio, attacchi filettati femmina, con coibentazione Diametro 2"	cad		748,30
BAS26__PR.TER.IDR.014111	Separatore d'aria con corpo in acciaio coibentato, attacchi flangiati, DN 150	cad		2831,50
BAS26__PR.TER.IDR.014112	Separatore d'aria con corpo in acciaio coibentato, attacchi flangiati, DN 125	cad		2763,60
BAS26__PR.TER.IDR.014113	Separatore d'aria con corpo in acciaio coibentato, attacchi flangiati, DN 100	cad		1401,40
BAS26__PR.TER.IDR.014114	Separatore d'aria con corpo in acciaio coibentato, attacchi flangiati, DN 80	cad		1378,30
BAS26__PR.TER.IDR.014115	Separatore d'aria con corpo in acciaio coibentato, attacchi flangiati, DN 65	cad		917,70
BAS26__PR.TER.IDR.014116	Separatore d'aria con corpo in acciaio coibentato, attacchi flangiati, DN 50	cad		898,10
BAS26__PR.TER.IDR.014117	Tubazione nera SS (M) - Diametro nominale 4", spessore 4,5 mm	m		14,09
BAS26__PR.TER.IDR.014118	Riccio ammortizzatore - Diametro 3/8'.	cad		11,62
BAS26__PR.TER.IDR.014119	Riccio ammortizzatore - Diametro 1/2'.	cad		13,16
BAS26__PR.TER.IDR.014120	Riccio ammortizzatore - Diametro 1/4'.	cad		10,57
BAS26__PR.TER.IDR.014121	Defangatore in ottone attacchi filettati femmina Diametro 1"	cad		81,20
BAS26__PR.TER.IDR.014122	Defangatore in ottone attacchi filettati femmina Diametro 1 1/4"	cad		98,00
BAS26__PR.TER.IDR.014123	Defangatore in ottone attacchi filettati femmina Diametro 2"	cad		131,60
BAS26__PR.TER.IDR.014124	Defangatore in ottone attacchi filettati femmina Diametro 3/4"	cad		77,00
BAS26__PR.TER.IDR.014125	Mini rubinetto di scarico con tenuta metallica, orientabile Diametro 3/8"	cad		5,46
BAS26__PR.TER.IDR.014126	Mini rubinetto di scarico con tenuta metallica, orientabile Diametro 1/4"	cad		4,73
BAS26__PR.TER.IDR.014130	Tubazione nera SS (M) - Diametro nominale 5", spessore 5,0 mm	m		19,17
BAS26__PR.TER.IDR.014131	Tubazione nera SS (M) - Diametro nominale 1/2", spessore 2,6 mm	m		1,57
BAS26__PR.TER.IDR.014132	Tubazione nera SS (M) - Diametro nominale 1", spessore 3,2 mm	m		2,79
BAS26__PR.TER.IDR.014133	Valvola di sicurezza a membrana qualificata e tarata INAIL Diametro 1' x 1 1/4'	cad		158,90
BAS26__PR.TER.IDR.014134	Valvola di sicurezza a membrana qualificata e tarata INAIL Diametro 1 1/4' x 1 1/2'	cad		205,80
BAS26__PR.TER.IDR.014135	Valvola di sicurezza a membrana qualificata e tarata INAIL Diametro 1/2' x 3/4'	cad		54,46
BAS26__PR.TER.IDR.014136	Valvola di sicurezza a membrana qualificata e tarata INAIL Diametro 3/4' X 1'	cad		78,40
BAS26__PR.TER.IDR.014137	Disaeratore coibentato con corpo in ottone Diametro 1 1/4"	cad		202,09
BAS26__PR.TER.IDR.014138	Disaeratore coibentato con corpo in ottone Diametro 1"	cad		160,09
BAS26__PR.TER.IDR.014139	Disaeratore coibentato con corpo in ottone Diametro 2"	cad		349,79
BAS26__PR.TER.IDR.014140	Disaeratore coibentato con corpo in ottone Diametro 1 1/2"	cad		230,09
BAS26__PR.TER.IDR.014141	Disaeratore coibentato con corpo in ottone Diametro 3/4"	cad		148,19
BAS26__PR.TER.IDR.014142	Tubazione nera SS (M) - Diametro nominale 1 1/2", spessore 3,2 mm	m		4,11
BAS26__PR.TER.IDR.014143	Attacco radiatori 3/8''; attacco tubazioni 23 p. 1,5. Attacco a squadra	cad		10,78
BAS26__PR.TER.IDR.014144	Attacco radiatori 1/2''; attacco tubazioni 23 p. 1,5. Attacco a squadra	cad		12,11
BAS26__PR.TER.IDR.014145	Attacco radiatori 1/2''; attacco tubazioni 3/4''. Attacco a squadra	cad		13,30
BAS26__PR.TER.IDR.014146	Attacco radiatori 3/8''; attacco tubazioni 23 p. 1,5. Attacco dritto.	cad		11,62
BAS26__PR.TER.IDR.014147	Attacco radiatori 1/2''; attacco tubazioni 23 p. 1,5. Attacco dritto.	cad		13,02
BAS26__PR.TER.IDR.014148	Attacco radiatori 1/2''; attacco tubazioni 3/4''. Attacco dritto.	cad		14,35
BAS26__PR.TER.IDR.014149	Imbuto per scarico a vista con curva orientabile da utilizzare con valvole di sicurezza; in ottone 1 1/4' M x 1 1/4' F	cad		60,69
BAS26__PR.TER.IDR.014150	Imbuto per scarico a vista con curva orientabile da utilizzare con valvole di sicurezza; in ottone 1/2' M x 3/4' F	cad		18,20
BAS26__PR.TER.IDR.014151	Imbuto per scarico a vista con curva orientabile da utilizzare con valvole di sicurezza; in ottone 3/4' M x 3/4' F	cad		20,44
BAS26__PR.TER.IDR.014152	Imbuto per scarico a vista con curva orientabile da utilizzare con valvole di sicurezza; in ottone 1' M x 1 1/4' F	cad		50,82
BAS26__PR.TER.IDR.014153	Defangatore in acciao attacchi flangiati PN 16 DN 52	cad		1271,90
BAS26__PR.TER.IDR.014154	Defangatore in acciao attacchi flangiati PN 16 DN 53	cad		1309,70
BAS26__PR.TER.IDR.014155	Defangatore in acciao attacchi flangiati PN 16 DN 50	cad		883,40
BAS26__PR.TER.IDR.014156	Defangatore in acciao attacchi flangiati PN 16 DN 51	cad		917,70
BAS26__PR.TER.IDR.014157	Defangatore in acciao attacchi flangiati PN 16 DN 54	cad		2462,60
BAS26__PR.TER.IDR.014158	Defangatore in acciao attacchi flangiati PN 16 DN 55	cad		2520,00
BAS26__PR.TER.IDR.014159	Disareatore - defangatore in ottone, attacchi filettati femmina Diametro 3/4"	cad		130,20
BAS26__PR.TER.IDR.014160	Disareatore - defangatore in ottone, attacchi filettati femmina Diametro 1 1/4"	cad		149,80
BAS26__PR.TER.IDR.014161	Disareatore - defangatore in ottone, attacchi filettati femmina Diametro 1"	cad		135,80
BAS26__PR.TER.IDR.014162	Disareatore - defangatore con magnete in ottone, attacchi filettati femmina Diametro 3/4"	cad		147,00
BAS26__PR.TER.IDR.014163	Disareatore - defangatore con magnete in ottone, attacchi filettati femmina Diametro 1 1/4"	cad		170,80
BAS26__PR.TER.IDR.014164	Disareatore - defangatore con magnete in ottone, attacchi filettati femmina Diametro 1"	cad		154,70
BAS26__PR.TER.IDR.014165	Valvole di scarico termico Diametro 1 1/2' M x 1 1/2' F; potenzialità di scarico 419 kw. Taratura 98 °C	cad		342,30
BAS26__PR.TER.IDR.014166	Valvole di scarico termico Diametro 1 1/2' M x 1 1/4' F; potenzialità di scarico 136 kw. Taratura 99 °C	cad		508,20
BAS26__PR.TER.IDR.014167	Tubazione nera SS (M) - Diametro nominale 2 1/2", spessore 3,6 mm	m		7,41
BAS26__PR.TER.IDR.014168	Tubazione nera SS (M) - Diametro nominale 3", spessore 4,0 mm	m		9,65
BAS26__PR.TER.IDR.014169	Disaeratore con corpo in acciaio coibentato, attacchi a saldare, DN 150	cad		2406,60
BAS26__PR.TER.IDR.014170	Disaeratore con corpo in acciaio coibentato, attacchi a saldare, DN 125	cad		2348,50
BAS26__PR.TER.IDR.014171	Disaeratore con corpo in acciaio coibentato, attacchi a saldare, DN 100	cad		1191,40
BAS26__PR.TER.IDR.014172	Disaeratore con corpo in acciaio , attacchi a saldare, DN 300	cad		10641,40
BAS26__PR.TER.IDR.014173	Disaeratore con corpo in acciaio , attacchi a saldare, DN 250	cad		8909,60
BAS26__PR.TER.IDR.014174	Disaeratore con corpo in acciaio , attacchi a saldare, DN 200	cad		7217,70
BAS26__PR.TER.IDR.014175	Valvola termostatica, tubi in ferro. Attacchi a squadra, Diametro 1/2"	cad		11,20
BAS26__PR.TER.IDR.014176	Valvola termostatica, tubi in ferro. Attacchi a squadra, Diametro 3/4"	cad		17,78
BAS26__PR.TER.IDR.014177	Valvola termostatica, tubi in ferro. Attacchi a squadra, Diametro 3/8"	cad		9,59
BAS26__PR.TER.IDR.014178	Valvola termostatica, per tubi in rame, plastica semplice e multistrato. Attacchi dritti, Diametro 3/4"	cad		18,62
BAS26__PR.TER.IDR.014179	Valvola termostatica, tubi per tubi in rame, plastica semplice e multistrato. Attacchi dritti, Diametro 3/8"	cad		10,15
BAS26__PR.TER.IDR.014180	Valvola termostatica, per tubi in rame, plastica semplice e multistrato. Attacchi dritti, Diametro 1/2"	cad		11,97
BAS26__PR.TER.IDR.014181	Defangatore con corpo in acciaio , attacchi flangiati PN 10, DN 200	cad		8086,40
BAS26__PR.TER.IDR.014182	Defangatore con corpo in acciaio , attacchi flangiati PN 10, DN 250	cad		9816,80
BAS26__PR.TER.IDR.014183	Defangatore con corpo in acciaio , attacchi flangiati PN 10, DN 300	cad		13163,50
BAS26__PR.TER.IDR.014184	Disaeratore-defangatore in acciaio, attacchi flangiati PN 16, con coibentazione, DN 65	cad		1108,80
BAS26__PR.TER.IDR.014185	Disaeratore-defangatore in acciaio, attacchi flangiati PN 16, con coibentazione, DN 50	cad		1083,60
BAS26__PR.TER.IDR.014186	Disaeratore-defangatore in acciaio, attacchi flangiati PN 16, con coibentazione, DN 100	cad		1878,80
BAS26__PR.TER.IDR.014187	Disaeratore-defangatore in acciaio, attacchi flangiati PN 16, con coibentazione, DN 80	cad		1803,90
BAS26__PR.TER.IDR.014188	Disaeratore-defangatore in acciaio, attacchi flangiati PN 16, con coibentazione, DN 150	cad		3109,40
BAS26__PR.TER.IDR.014189	Disaeratore-defangatore in acciaio, attacchi flangiati PN 16, con coibentazione, DN 125	cad		2926,00
BAS26__PR.TER.IDR.014202	Tubazione nera SS (M) - Diametro nominale 1 1/4", spessore 3,2 mm	m		3,58
BAS26__PR.TER.IDR.014211	Valvola automatica di sfogo aria Diametro 3/8"	cad		13,02
BAS26__PR.TER.IDR.014212	Valvola automatica di sfogo aria Diametro 1/2"	cad		15,12
BAS26__PR.TER.IDR.014213	sovrapprezzo per travi legno lamellare, dritto o curvo, per classe GL28H secondo norma EN 14080: 2013, per lunghezza fino a ml.13,50	mc		60,00
BAS26__PR.TER.IDR.014214	sovrapprezzo per travi legno lamellare, dritto o curvo, per classe GL32H , secondo norma EN 14080: 2013, per lunghezza fino a ml.13,50	mc		80,00
BAS26__PR.TER.IDR.014215	isolatore per filo elettrico	cad		0,30
BAS26__PR.TER.IDR.014216	paletto in ferro diametro 14	kg		1,71
BAS26__PR.TER.IDR.014217	paletto in ferro diametro 16	kg		1,71
BAS26__PR.TER.IDR.014218	filo elettrico di acciaio intrecciato da 6 mm	m		0,10
BAS26__PR.TER.IDR.014219	Giunto dielettrico a saldare - Diametro nominale 3"	cad		136,00
BAS26__PR.TER.IDR.014220	Giunto dielettrico a saldare - Diametro nominale 2.1/2"	cad		117,00
BAS26__PR.TER.IDR.014221	Giunto dielettrico a saldare - Diametro nominale 2"	cad		54,00
BAS26__PR.TER.IDR.014222	Giunto dielettrico a saldare - Diametro nominale 1.1/2"	cad		41,00
BAS26__PR.TER.IDR.014223	Giunto dielettrico a saldare - Diametro nominale 1.1/4"	cad		35,00
BAS26__PR.TER.IDR.014224	Giunto dielettrico a saldare - Diametro nominale 1"	cad		25,00
BAS26__PR.TER.IDR.014225	Giunto dielettrico a saldare - Diametro nominale 1/2"	cad		23,00
BAS26__PR.TER.IDR.014226	Giunto dielettrico a saldare - Diametro nominale 3/4"	cad		23,00
BAS26__PR.TER.IDR.014227	Elemento di radiatori tubolari in acciaio: 6 colonne, altezza nominale 2000 mm	cad		111,99
BAS26__PR.TER.IDR.014228	Elemento di radiatori tubolari in acciaio: 6 colonne, altezza nominale 1800 mm	cad		101,26
BAS26__PR.TER.IDR.014229	Elemento di radiatori tubolari in acciaio: 6 colonne, altezza nominale 300 mm	cad		31,16
BAS26__PR.TER.IDR.014230	Elemento di radiatori tubolari in acciaio: 6 colonne, altezza nominale 500 mm	cad		32,56
BAS26__PR.TER.IDR.014231	Elemento di radiatori tubolari in acciaio: 6 colonne, altezza nominale 400 mm	cad		31,16
BAS26__PR.TER.IDR.014232	Elemento di radiatori tubolari in acciaio: 6 colonne, altezza nominale 800 mm	cad		38,39
BAS26__PR.TER.IDR.014233	Elemento di radiatori tubolari in acciaio: 6 colonne, altezza nominale 750 mm	cad		37,31
BAS26__PR.TER.IDR.014234	Elemento di radiatori tubolari in acciaio: 6 colonne, altezza nominale 600 mm	cad		31,86
BAS26__PR.TER.IDR.014234a	Elemento di radiatori tubolari in acciaio: 6 colonne, altezza nominale 570 mm	cad		31,50
BAS26__PR.TER.IDR.014235	Elemento di radiatori tubolari in acciaio: 6 colonne, altezza nominale 670 mm	cad		34,50
BAS26__PR.TER.IDR.014236	Elemento di radiatori tubolari in acciaio: 6 colonne, altezza nominale 700 mm	cad		35,82
BAS26__PR.TER.IDR.014237	Elemento di radiatori tubolari in acciaio: 6 colonne, altezza nominale 670 mm	cad		34,50
BAS26__PR.TER.IDR.014238	Elemento di radiatori tubolari in acciaio: 6 colonne, altezza nominale 1000 mm	cad		48,28
BAS26__PR.TER.IDR.014239	Elemento di radiatori tubolari in acciaio: 6 colonne, altezza nominale 900 mm	cad		45,50
BAS26__PR.TER.IDR.014240	Elemento di radiatori tubolari in acciaio: 6 colonne, altezza nominale 1500 mm	cad		86,15
BAS26__PR.TER.IDR.014241	Elemento di radiatori tubolari in acciaio: 6 colonne, altezza nominale 1200 mm	cad		63,43
BAS26__PR.TER.IDR.014242	Elemento di radiatori tubolari in acciaio: 6 colonne, altezza nominale 880 mm	cad		44,91
BAS26__PR.TER.IDR.014243	Tubazione acciaio zincato SS filettati V.M. con verniciatura (M) - Diametro nominale 4", spessore 4,5 mm	m		19,99
BAS26__PR.TER.IDR.014244	Tubazione acciaio zincato SS filettati V.M. con verniciatura (M) - Diametro nominale 5", spessore 5,0 mm	m		28,42
BAS26__PR.TER.IDR.014245	Tubazione acciaio zincato SS filettati V.M. con verniciatura (M) - Diametro nominale 6", spessore 5,0 mm	m		35,48
BAS26__PR.TER.IDR.014246	Tubazione acciaio zincato SS filettati V.M. con verniciatura (M) - Diametro nominale 1/2", spessore 2,6 mm	m		2,20
BAS26__PR.TER.IDR.014247	Tubazione acciaio zincato SS filettati V.M. con verniciatura (M) - Diametro nominale 3/4", spessore 2,6 mm	m		2,77
BAS26__PR.TER.IDR.014248	Tubazione acciaio zincato SS filettati V.M. con verniciatura (M) - Diametro nominale 3/8", spessore 2,3 mm	m		1,93
BAS26__PR.TER.IDR.014249	Tubazione acciaio zincato SS filettati V.M. con verniciatura (M) - Diametro nominale 1.1/2", spessore 3,2 mm	m		5,78
BAS26__PR.TER.IDR.014250	Tubazione acciaio zincato SS filettati V.M. con verniciatura (M) - Diametro nominale 2", spessore 3,6 mm	m		8,15
BAS26__PR.TER.IDR.014251	Tubazione acciaio zincato SS filettati V.M. con verniciatura (M) - Diametro nominale 1", spessore 3,2 mm	m		3,90
BAS26__PR.TER.IDR.014252	Tubazione acciaio zincato SS filettati V.M. con verniciatura (M) - Diametro nominale 1.1/4", spessore 3,2 mm	m		5,02
BAS26__PR.TER.IDR.014253	Tubazione acciaio zincato SS filettati V.M. con verniciatura (M) - Diametro nominale 2.1/2", spessore 3,6 mm	m		10,46
BAS26__PR.TER.IDR.014254	Tubazione acciaio zincato SS filettati V.M. con verniciatura (M) - Diametro nominale 3", spessore 4,0 mm	m		13,58
BAS26__PR.TER.IDR.014255	Scaldasalviette: Potenza radiante a DT 50°C da 300 a 450	cad		66,84
BAS26__PR.TER.IDR.014256	Scaldasalviette: Potenza radiante a DT 50°C da 850 a 1000	cad		134,90
BAS26__PR.TER.IDR.014257	Scaldasalviette: Potenza radiante a DT 50°C da 750 a 850	cad		117,81
BAS26__PR.TER.IDR.014258	Scaldasalviette: Potenza radiante a DT 50°C da 600 a 750	cad		97,33
BAS26__PR.TER.IDR.014259	Scaldasalviette: Potenza radiante a DT 50°C da 450 a 600	cad		83,78
BAS26__PR.TER.IDR.014260	Tubazione nera SS (L) - Diametro nominale 3", spessore 3,6 mm	m		11,36
BAS26__PR.TER.IDR.014261	Tubazione nera SS (L) - Diametro nominale 1/2", spessore 2,3 mm	m		2,02
BAS26__PR.TER.IDR.014262	Tubazione nera SS (L) - Diametro nominale 3/8", spessore 2,0 mm	m		1,66
BAS26__PR.TER.IDR.014263	Tubazione nera SS (L) - Diametro nominale 1", spessore 2,9 mm	m		3,39
BAS26__PR.TER.IDR.014264	Tubazione nera SS (L) - Diametro nominale 3/4", spessore 2,3 mm	m		2,53
BAS26__PR.TER.IDR.014265	Tubazione nera SS (L) - Diametro nominale 1.1/2", spessore 2,9 mm	m		4,88
BAS26__PR.TER.IDR.014266	Tubazione nera SS (L) - Diametro nominale 1.1/4", spessore 2,9 mm	m		4,24
BAS26__PR.TER.IDR.014267	Tubazione nera SS (L) - Diametro nominale 2.1/2", spessore 3,2 mm	m		8,62
BAS26__PR.TER.IDR.014268	Tubazione nera SS (L) - Diametro nominale 2", spessore 3,2 mm	m		6,76
BAS26__PR.TER.IDR.014269	Tubazione nera SS (L) - Diametro nominale 4", spessore 4,0 mm	m		16,25
BAS26__PR.TER.IDR.014270	Tubo flessibile - Rotolo 50 m	cad		22,88
BAS26__PR.TER.IDR.014271	Collettore complanare in ottone DN 1” FF Derivazioni 8+8	cad		138,45
BAS26__PR.TER.IDR.014272	Collettore complanare in ottone DN 1” FF Derivazioni 10+10	cad		174,20
BAS26__PR.TER.IDR.014273	Collettore complanare in ottone DN 1” FF Derivazioni 4+4	cad		76,05
BAS26__PR.TER.IDR.014274	Collettore complanare in ottone DN 1” FF Derivazioni 6+6	cad		103,35
BAS26__PR.TER.IDR.014276	Tubazione in rame pre-coibentato e rivestito - Diametro nominale 3/4" x1 mm, spessore rivest. 11 mm	m		12,85
BAS26__PR.TER.IDR.014277	Tubazione in rame pre-coibentato e rivestito - Diametro nominale 7/8" x1 mm, spessore rivest. 11 mm (lung. Rotolo 25)	m		15,91
BAS26__PR.TER.IDR.014278	Tubazione in rame pre-coibentato e rivestito - Diametro nominale 1/2" x1 mm, spessore rivest. 11 mm	m		6,98
BAS26__PR.TER.IDR.014279	Tubazione in rame pre-coibentato e rivestito - Diametro nominale 5/8" x1 mm, spessore rivest. 11 mm	m		9,80
BAS26__PR.TER.IDR.014280	Tubazione in rame pre-coibentato e rivestito - Diametro nominale 3/8" x1 mm, spessore rivest. 11 mm	m		5,24
BAS26__PR.TER.IDR.014281	Tubazione in rame pre-coibentato e rivestito - Diametro nominale 1/2" x0,8 mm, spessore rivest. 11 mm	m		5,93
BAS26__PR.TER.IDR.014282	Tubazione in rame pre-coibentato e rivestito - Diametro nominale 1/4" x1 mm, spessore rivest. 9,0 mm	m		3,39
BAS26__PR.TER.IDR.014283	Tubazione in rame pre-coibentato e rivestito - Diametro nominale 3/8" x0,8 mm, spessore rivest. 11 mm	m		4,45
BAS26__PR.TER.IDR.014284	Tubazione in rame pre-coibentato e rivestito - Diametro nominale 1/4" x0,8 mm, spessore rivest. 9,0 mm	m		2,88
BAS26__PR.TER.IDR.014285	Tubazione acciaio zincato SS liscio (L) - Diametro nominale 4", spessore 4,0 mm	m		22,11
BAS26__PR.TER.IDR.014286	Tubazione acciaio zincato SS liscio (L) - Diametro nominale 3", spessore 3,6 mm	m		15,53
BAS26__PR.TER.IDR.014287	Tubazione acciaio zincato SS liscio (L) - Diametro nominale 2.1/2", spessore 3,2 mm	m		11,72
BAS26__PR.TER.IDR.014288	Tubazione acciaio zincato SS liscio (L) - Diametro nominale 2", spessore 3,2 mm	m		9,17
BAS26__PR.TER.IDR.014289	Tubazione acciaio zincato SS liscio (L) - Diametro nominale 1.1/2", spessore 2,9 mm	m		6,64
BAS26__PR.TER.IDR.014290	Tubazione acciaio zincato SS liscio (L) - Diametro nominale 1.1/4", spessore 2,9 mm	m		5,78
BAS26__PR.TER.IDR.014291	Tubazione acciaio zincato SS liscio (L) - Diametro nominale 1", spessore 2,9 mm	m		4,61
BAS26__PR.TER.IDR.014292	Tubazione acciaio zincato SS liscio (L) - Diametro nominale 3/4", spessore 2,3 mm	m		3,04
BAS26__PR.TER.IDR.014293	Tubazione acciaio zincato SS liscio (L) - Diametro nominale 1/2", spessore 2,3 mm	m		2,39
BAS26__PR.TER.IDR.014294	Tubazione acciaio zincato SS liscio (L) - Diametro nominale 3/8", spessore 2,0 mm	m		2,04
BAS26__PR.TER.IDR.014295	Collettore per impianti a pannelli radianti: Derivazioni 12	cad		332,15
BAS26__PR.TER.IDR.014296	Collettore per impianti a pannelli radianti: Derivazioni 13	cad		366,60
BAS26__PR.TER.IDR.014297	Collettore per impianti a pannelli radianti: Derivazioni 14	cad		436,80
BAS26__PR.TER.IDR.014298	Collettore per impianti a pannelli radianti: Derivazioni 11	cad		313,30
BAS26__PR.TER.IDR.014299	Collettore per impianti a pannelli radianti: Derivazioni 9	cad		271,70
BAS26__PR.TER.IDR.014300	Collettore per impianti a pannelli radianti: Derivazioni 10	cad		295,75
BAS26__PR.TER.IDR.014301	Collettore per impianti a pannelli radianti: Derivazioni 2	cad		121,55
BAS26__PR.TER.IDR.014302	Collettore per impianti a pannelli radianti: Derivazioni 3	cad		138,45
BAS26__PR.TER.IDR.014303	Collettore per impianti a pannelli radianti: Derivazioni 4	cad		158,60
BAS26__PR.TER.IDR.014304	Collettore per impianti a pannelli radianti: Derivazioni 5	cad		180,70
BAS26__PR.TER.IDR.014305	Collettore per impianti a pannelli radianti: Derivazioni 6	cad		198,90
BAS26__PR.TER.IDR.014306	Collettore per impianti a pannelli radianti: Derivazioni 7	cad		230,10
BAS26__PR.TER.IDR.014307	Collettore per impianti a pannelli radianti: Derivazioni 8	cad		250,90
BAS26__PR.TER.IDR.014308	Incidenza per raccorderia, pezzi speciali di giunzione e materiale di saldatura. Percentuale massima	%		10,00
BAS26__PR.TER.IDR.014309	Leva Antincendio	cad		27,60
BAS26__PR.TER.IDR.014310	Collare industriale per Sprinkler - Diametro nominale 20	cad		0,80
BAS26__PR.TER.IDR.014311	Collare industriale per Sprinkler - Diametro nominale 25	cad		0,81
BAS26__PR.TER.IDR.014312	Collare industriale per Sprinkler - Diametro nominale 32	cad		0,85
BAS26__PR.TER.IDR.014313	Collare industriale per Sprinkler - Diametro nominale 40	cad		0,87
BAS26__PR.TER.IDR.014314	Collare industriale per Sprinkler - Diametro nominale 15	cad		0,78
BAS26__PR.TER.IDR.014315	Collare industriale per Sprinkler - Diametro nominale 50	cad		1,01
BAS26__PR.TER.IDR.014316	Collare industriale per Sprinkler - Diametro nominale 65	cad		1,91
BAS26__PR.TER.IDR.014317	Collare industriale per Sprinkler - Diametro nominale 80	cad		2,03
BAS26__PR.TER.IDR.014318	Collare industriale per Sprinkler - Diametro nominale 100	cad		2,35
BAS26__PR.TER.IDR.014319	Collare industriale per Sprinkler - Diametro nominale 125	cad		4,38
BAS26__PR.TER.IDR.014320	Collare industriale per Sprinkler - Diametro nominale 150	cad		4,89
BAS26__PR.TER.IDR.014321	Collare industriale per Sprinkler - Diametro nominale 200	cad		6,54
BAS26__PR.TER.IDR.014322	Tubazione in rame rivestita in alluminio - Diametro nominale 3/4" x1 mm, spessore rivest. 9 mm	m		13,16
BAS26__PR.TER.IDR.014323	Tubazione in rame rivestita in alluminio - Diametro nominale 7/8" x1 mm, spessore rivest. 9 mm (lung. Rotolo 25)	m		16,29
BAS26__PR.TER.IDR.014324	Tubazione in rame rivestita in alluminio - Diametro nominale 3/8" x1 mm, spessore rivest. 6 mm	m		5,36
BAS26__PR.TER.IDR.014325	Tubazione in rame rivestita in alluminio - Diametro nominale 1/2" x0,8 mm, spessore rivest. 6 mm	m		6,08
BAS26__PR.TER.IDR.014326	Tubazione in rame rivestita in alluminio - Diametro nominale 1/2" x1 mm, spessore rivest. 6 mm	m		7,15
BAS26__PR.TER.IDR.014327	Tubazione in rame rivestita in alluminio - Diametro nominale 5/8" x1 mm, spessore rivest. 9 mm	m		10,03
BAS26__PR.TER.IDR.014328	Tubazione in rame rivestita in alluminio - Diametro nominale 1/4" x0,8 mm, spessore rivest. 6 mm	m		2,94
BAS26__PR.TER.IDR.014329	Tubazione in rame rivestita in alluminio - Diametro nominale 1/4" x1 mm, spessore rivest. 6 mm	m		3,46
BAS26__PR.TER.IDR.014330	Tubazione in rame rivestita in alluminio - Diametro nominale 3/8" x0,8 mm, spessore rivest. 6 mm	m		4,55
BAS26__PR.TER.IDR.014331	Elementi alettati in alluminio: Interasse 700/profondità nominale 100	cad		22,68
BAS26__PR.TER.IDR.014332	Elementi alettati in alluminio: Interasse 600/profondità nominale 100	cad		18,83
BAS26__PR.TER.IDR.014333	Elementi alettati in alluminio: Interasse 500/profondità nominale 100	cad		18,83
BAS26__PR.TER.IDR.014334	Elementi alettati in alluminio: Interasse 350/profondità nominale 100	cad		18,83
BAS26__PR.TER.IDR.014335	Elementi alettati in alluminio: Interasse 800/profondità nominale 80	cad		21,00
BAS26__PR.TER.IDR.014336	Elementi alettati in alluminio: Interasse 700/profondità nominale 80	cad		21,00
BAS26__PR.TER.IDR.014337	Elementi alettati in alluminio: Interasse 600/profondità nominale 80	cad		17,43
BAS26__PR.TER.IDR.014338	Elementi alettati in alluminio: Interasse 500/profondità nominale 80	cad		17,43
BAS26__PR.TER.IDR.014339	Elementi alettati in alluminio: Interasse 800/profondità nominale 100	cad		22,68
BAS26__PR.TER.IDR.014341	Giunto dielettrico filettato MF/MM - Diametro nominale 3"	cad		154,00
BAS26__PR.TER.IDR.014342	Giunto dielettrico filettato MF/MM - Diametro nominale 2.1/2"	cad		109,00
BAS26__PR.TER.IDR.014343	Giunto dielettrico filettato MF/MM - Diametro nominale 1.1/4"	cad		31,00
BAS26__PR.TER.IDR.014344	Giunto dielettrico filettato MF/MM - Diametro nominale 1"	cad		23,00
BAS26__PR.TER.IDR.014345	Giunto dielettrico filettato MF/MM - Diametro nominale 2"	cad		50,00
BAS26__PR.TER.IDR.014346	Giunto dielettrico filettato MF/MM - Diametro nominale 1.1/2"	cad		35,00
BAS26__PR.TER.IDR.014347	Giunto dielettrico filettato MF/MM - Diametro nominale 1/2"	cad		19,00
BAS26__PR.TER.IDR.014348	Giunto dielettrico filettato MF/MM - Diametro nominale 3/4"	cad		20,00
BAS26__PR.TER.IDR.014349	Tubazione di rame in BARRE nudo - Diametro nominale 64x1 mm, Mpa 4,6	m		67,48
BAS26__PR.TER.IDR.014350	Pannello radiante per soffitto: cartongesso sp. 15 mm; isolante sp. 30 mm	cad		75,01
BAS26__PR.TER.IDR.014351	Tubazione di rame in BARRE nudo - Diametro nominale 76x1	m		81,00
BAS26__PR.TER.IDR.014352	Tubazione di rame in BARRE nudo - Diametro nominale 28x1 mm, Mpa 5,3	m		14,41
BAS26__PR.TER.IDR.014353	Tubazione di rame in BARRE nudo - Diametro nominale 28x1,5 mm	m		21,98
BAS26__PR.TER.IDR.014354	Tubazione di rame in BARRE nudo - Diametro nominale 35x1 mm, Mpa 5,1	m		19,42
BAS26__PR.TER.IDR.014355	Tubazione di rame in BARRE nudo - Diametro nominale 35x1,5 mm	m		27,08
BAS26__PR.TER.IDR.014356	Tubazione di rame in BARRE nudo - Diametro nominale 42x1 mm, Mpa 4,2	m		23,07
BAS26__PR.TER.IDR.014357	Tubazione di rame in BARRE nudo - Diametro nominale 42x1,5 mm	m		35,67
BAS26__PR.TER.IDR.014358	Tubazione di rame in BARRE nudo - Diametro nominale 54x1 mm, Mpa 4,1	m		44,14
BAS26__PR.TER.IDR.014359	Tubazione di rame in BARRE nudo - Diametro nominale 54x1,5	m		83,01
BAS26__PR.TER.IDR.014360	Tubazione di rame in BARRE nudo - Diametro nominale 18x1,5 mm	m		14,36
BAS26__PR.TER.IDR.014361	Tubazione di rame in BARRE nudo - Diametro nominale 22x1 mm, Mpa 6,7	m		11,19
BAS26__PR.TER.IDR.014362	Tubazione di rame in BARRE nudo - Diametro nominale 22x1,5 mm	m		16,42
BAS26__PR.TER.IDR.014363	Tubazione di rame in BARRE nudo - Diametro nominale 10x1 mm, Mpa 14,8	m		5,10
BAS26__PR.TER.IDR.014364	Tubazione di rame in BARRE nudo - Diametro nominale 12x1 mm, Mpa 12,3	m		6,12
BAS26__PR.TER.IDR.014365	Tubazione di rame in BARRE nudo - Diametro nominale 14x1 mm, Mpa 10,6	m		7,34
BAS26__PR.TER.IDR.014366	Tubazione di rame in BARRE nudo - Diametro nominale 15x1 mm	m		7,66
BAS26__PR.TER.IDR.014367	Tubazione di rame in BARRE nudo - Diametro nominale 16x1 mm, Mpa 9,2	m		8,34
BAS26__PR.TER.IDR.014368	Tubazione di rame in BARRE nudo - Diametro nominale 18x1 mm, Mpa 8,2	m		9,02
BAS26__PR.TER.IDR.014369	Gruppo pescante - 1” M x 3/8” F - 320cm	cad		52,43
BAS26__PR.TER.IDR.014370	Gruppo pescante - 1” M x 3/8” F - 220cm	cad		48,23
BAS26__PR.TER.IDR.014372	Indicatore livello meccanico - A lettura orizzontale	cad		23,48
BAS26__PR.TER.IDR.014373	Indicatore livello meccanico - A lettura verticale	cad		20,93
BAS26__PR.TER.IDR.014374	Tubazione acciaio zincato SS filettati V.M. (L) - Diametro nominale 4", spessore 4,0 mm	m		23,51
BAS26__PR.TER.IDR.014375	Tubazione acciaio zincato SS filettati V.M. (L) - Diametro nominale 1.1/4", spessore 2,9 mm	m		6,05
BAS26__PR.TER.IDR.014376	Tubazione acciaio zincato SS filettati V.M. (L) - Diametro nominale 1", spessore 2,9 mm	m		4,81
BAS26__PR.TER.IDR.014377	Tubazione acciaio zincato SS filettati V.M. (L) - Diametro nominale 3/4", spessore 2,3 mm	m		3,16
BAS26__PR.TER.IDR.014378	Tubazione acciaio zincato SS filettati V.M. (L) - Diametro nominale 1/2", spessore 2,3 mm	m		2,49
BAS26__PR.TER.IDR.014379	Tubazione acciaio zincato SS filettati V.M. (L) - Diametro nominale 3", spessore 3,6 mm	m		16,42
BAS26__PR.TER.IDR.014380	Tubazione acciaio zincato SS filettati V.M. (L) - Diametro nominale 2.1/2", spessore 3,2 mm	m		12,38
BAS26__PR.TER.IDR.014381	Tubazione acciaio zincato SS filettati V.M. (L) - Diametro nominale 2", spessore 3,2 mm	m		9,64
BAS26__PR.TER.IDR.014382	Tubazione acciaio zincato SS filettati V.M. (L) - Diametro nominale 1.1/2", spessore 2,9 mm	m		6,97
BAS26__PR.TER.IDR.014383	Tubazione acciaio zincato SS filettati V.M. (L) - Diametro nominale 3/8", spessore 2,0 mm	m		2,10
BAS26__PR.TER.IDR.014384	Collettore singolo di mandata con valvole intercettazione predisposte: DN 1” MF -3/4” M - Derivazioni 8	cad		501,80
BAS26__PR.TER.IDR.014385	Collettore singolo di mandata con valvole intercettazione predisposte: DN 1” MF -3/4” M - Derivazioni 9	cad		534,30
BAS26__PR.TER.IDR.014386	Collettore singolo di mandata con valvole intercettazione predisposte: DN 1” MF -3/4” M - Derivazioni 10	cad		563,55
BAS26__PR.TER.IDR.014387	Collettore singolo di mandata con valvole intercettazione predisposte: DN 1” MF -3/4” M - Derivazioni 11	cad		634,40
BAS26__PR.TER.IDR.014388	Collettore singolo di mandata con valvole intercettazione predisposte: DN 1” MF -3/4” M - Derivazioni 4	cad		337,35
BAS26__PR.TER.IDR.014389	Collettore singolo di mandata con valvole intercettazione predisposte: DN 1” MF -3/4” M - Derivazioni 5	cad		366,60
BAS26__PR.TER.IDR.014390	Collettore singolo di mandata con valvole intercettazione predisposte: DN 1” MF -3/4” M - Derivazioni 6	cad		438,10
BAS26__PR.TER.IDR.014391	Collettore singolo di mandata con valvole intercettazione predisposte: DN 1” MF -3/4” M - Derivazioni 7	cad		471,25
BAS26__PR.TER.IDR.014392	Collettore singolo di mandata con valvole intercettazione predisposte: DN 1” MF -3/4” M - Derivazioni 3	cad		307,45
BAS26__PR.TER.IDR.014394	Tubazione di rame in rotoli rivestita - Diametro nominale 16x1 mm, spessore rivest. 6,0 mm	m		12,86
BAS26__PR.TER.IDR.014395	Tubazione di rame in rotoli rivestita - Diametro nominale 18x1 mm, spessore rivest. 6,0 mm (lung. Rotolo 25)	m		14,86
BAS26__PR.TER.IDR.014396	Tubazione di rame in rotoli rivestita - Diametro nominale 14x1 mm, spessore rivest. 6,0 mm	m		10,56
BAS26__PR.TER.IDR.014397	Tubazione di rame in rotoli rivestita - Diametro nominale 15x1 mm, spessore rivest. 6,0 mm	m		12,14
BAS26__PR.TER.IDR.014398	Tubazione di rame in rotoli rivestita - Diametro nominale 12x1 mm, spessore rivest. 6,0 mm	m		9,01
BAS26__PR.TER.IDR.014399	Collettore singolo di mandata con valvole intercettazione predisposte: DN 1” MF -3/4” M - Derivazioni 12	cad		666,90
BAS26__PR.TER.IDR.014400	Collettore singolo di mandata con valvole intercettazione predisposte: DN 1” MF -3/4” M - Derivazioni 13	cad		696,15
BAS26__PR.TER.IDR.014401	Collettore singolo di mandata con valvole intercettazione predisposte: DN 1” MF -3/4” M - Derivazioni 14	cad		729,95
BAS26__PR.TER.IDR.014403	Elettrovalvola normalmente chiusa - 3/8" - Alimentazione 230 Vac	cad		72,00
BAS26__PR.TER.IDR.014404	Elettrovalvola normalmente chiusa - 1/2" - Alimentazione 230 Vac	cad		72,00
BAS26__PR.TER.IDR.014405	Elementi in ghisa: 6 colonne Altezza nominale 880 mm	cad		90,36
BAS26__PR.TER.IDR.014406	Elementi in ghisa: 6 colonne Altezza nominale 670 mm	cad		74,77
BAS26__PR.TER.IDR.014407	Elementi in ghisa: 4 colonne Altezza nominale 880 mm	cad		54,68
BAS26__PR.TER.IDR.014408	Elementi in ghisa: 4 colonne Altezza nominale 670 mm	cad		48,93
BAS26__PR.TER.IDR.014409	Elementi in ghisa: 4 colonne Altezza nominale 580 mm	cad		48,67
BAS26__PR.TER.IDR.014410	Flangia a saldare PN16 - Diametro nominale 32 , spessore 16	cad		6,51
BAS26__PR.TER.IDR.014411	Flangia a saldare PN16 - Diametro nominale 25, spessore 14	cad		4,06
BAS26__PR.TER.IDR.014412	Flangia a saldare PN16 - Diametro nominale 80, spessore 20	cad		12,74
BAS26__PR.TER.IDR.014413	Flangia a saldare PN16 - Diametro nominale 65, spessore 20	cad		11,27
BAS26__PR.TER.IDR.014414	Flangia a saldare PN16 - Diametro nominale 50, spessore 19	cad		9,45
BAS26__PR.TER.IDR.014415	Flangia a saldare PN16 - Diametro nominale 40, spessore 16	cad		7,91
BAS26__PR.TER.IDR.014416	Flangia a saldare PN16 - Diametro nominale 150, spessore 24	cad		24,78
BAS26__PR.TER.IDR.014417	Flangia a saldare PN16 - Diametro nominale 125, spessore 22	cad		18,83
BAS26__PR.TER.IDR.014418	Flangia a saldare PN16 - Diametro nominale 100, spessore 22	cad		14,91
BAS26__PR.TER.IDR.014419	Collare in staffa inox - Diametro nominale 400	cad		90,30
BAS26__PR.TER.IDR.014420	Collare in staffa inox - Diametro nominale 450	cad		120,40
BAS26__PR.TER.IDR.014421	Collare in staffa inox - Diametro nominale 500	cad		123,20
BAS26__PR.TER.IDR.014422	Collare in staffa inox - Diametro nominale 600	cad		152,60
BAS26__PR.TER.IDR.014423	Collare in staffa inox - Diametro nominale 350	cad		71,40
BAS26__PR.TER.IDR.014424	Collare in staffa inox - Diametro nominale 50	cad		16,80
BAS26__PR.TER.IDR.014425	Collare in staffa inox - Diametro nominale 65	cad		21,70
BAS26__PR.TER.IDR.014426	Collare in staffa inox - Diametro nominale 80	cad		26,95
BAS26__PR.TER.IDR.014427	Collare in staffa inox - Diametro nominale 100	cad		27,30
BAS26__PR.TER.IDR.014428	Collare in staffa inox - Diametro nominale 125	cad		29,75
BAS26__PR.TER.IDR.014429	Collare in staffa inox - Diametro nominale 150	cad		30,31
BAS26__PR.TER.IDR.014430	Collare in staffa inox - Diametro nominale 200	cad		37,80
BAS26__PR.TER.IDR.014431	Collare in staffa inox - Diametro nominale 250	cad		39,90
BAS26__PR.TER.IDR.014432	Collare in staffa inox - Diametro nominale 300	cad		64,40
BAS26__PR.TER.IDR.014433	Elemento di radiatori tubolari in acciaio: 5 colonne, altezza nominale 1800 mm	cad		83,28
BAS26__PR.TER.IDR.014434	Elemento di radiatori tubolari in acciaio: 5 colonne, altezza nominale 1500 mm	cad		70,01
BAS26__PR.TER.IDR.014435	Elemento di radiatori tubolari in acciaio: 5 colonne, altezza nominale 1200 mm	cad		54,10
BAS26__PR.TER.IDR.014436	Elemento di radiatori tubolari in acciaio: 5 colonne, altezza nominale 1000 mm	cad		39,05
BAS26__PR.TER.IDR.014437	Elemento di radiatori tubolari in acciaio: 5 colonne, altezza nominale 900 mm	cad		35,17
BAS26__PR.TER.IDR.014438	Elemento di radiatori tubolari in acciaio: 5 colonne, altezza nominale 880 mm	cad		34,33
BAS26__PR.TER.IDR.014439	Elemento di radiatori tubolari in acciaio: 5 colonne, altezza nominale 800 mm	cad		32,65
BAS26__PR.TER.IDR.014440	Elemento di radiatori tubolari in acciaio: 5 colonne, altezza nominale 750 mm	cad		31,25
BAS26__PR.TER.IDR.014441	Elemento di radiatori tubolari in acciaio: 5 colonne, altezza nominale 700 mm	cad		30,22
BAS26__PR.TER.IDR.014442	Elemento di radiatori tubolari in acciaio: 5 colonne, altezza nominale 670 mm	cad		28,74
BAS26__PR.TER.IDR.014443	Elemento di radiatori tubolari in acciaio: 5 colonne, altezza nominale 600 mm	cad		27,80
BAS26__PR.TER.IDR.014444	Elemento di radiatori tubolari in acciaio: 5 colonne, altezza nominale 570 mm	cad		27,80
BAS26__PR.TER.IDR.014445	Elemento di radiatori tubolari in acciaio: 5 colonne, altezza nominale 500 mm	cad		27,19
BAS26__PR.TER.IDR.014446	Elemento di radiatori tubolari in acciaio: 5 colonne, altezza nominale 400 mm	cad		26,12
BAS26__PR.TER.IDR.014447	Elemento di radiatori tubolari in acciaio: 5 colonne, altezza nominale 300 mm	cad		26,12
BAS26__PR.TER.IDR.014448	Elemento di radiatori tubolari in acciaio: 5 colonne, altezza nominale 2000 mm	cad		91,76
BAS26__PR.TER.IDR.014449	Giunto dielettrico con attacchi girevoli - Diametro nominale 1/2"	cad		18,00
BAS26__PR.TER.IDR.014450	Giunto dielettrico con attacchi girevoli - Diametro nominale 3/4"	cad		22,00
BAS26__PR.TER.IDR.014451	Giunto dielettrico con attacchi girevoli - Diametro nominale 1.1/4"	cad		40,00
BAS26__PR.TER.IDR.014452	Giunto dielettrico con attacchi girevoli - Diametro nominale 1"	cad		28,00
BAS26__PR.TER.IDR.014453	Giunto dielettrico con attacchi girevoli - Diametro nominale 2"	cad		80,00
BAS26__PR.TER.IDR.014454	Giunto dielettrico con attacchi girevoli - Diametro nominale 1.1/2"	cad		55,00
BAS26__PR.TER.IDR.014455	Giunto dielettrico con attacchi girevoli - Diametro nominale 3"	cad		210,00
BAS26__PR.TER.IDR.014456	Giunto dielettrico con attacchi girevoli - Diametro nominale 2.1/2"	cad		150,00
BAS26__PR.TER.IDR.014457	Tubazione acciaio zincato SS filettati V.M. con verniciatura (L) - Diametro nominale 3", spessore 3,6 mm	m		17,27
BAS26__PR.TER.IDR.014458	Tubazione acciaio zincato SS filettati V.M. con verniciatura (L) - Diametro nominale 1.1/4", spessore 2,9 mm	m		6,36
BAS26__PR.TER.IDR.014459	Tubazione acciaio zincato SS filettati V.M. con verniciatura (L) - Diametro nominale 1.1/2", spessore 2,9 mm	m		7,32
BAS26__PR.TER.IDR.014460	Tubazione acciaio zincato SS filettati V.M. con verniciatura (L) - Diametro nominale 2", spessore 3,2 mm	m		10,14
BAS26__PR.TER.IDR.014461	Tubazione acciaio zincato SS filettati V.M. con verniciatura (L) - Diametro nominale 2.1/2", spessore 3,2 mm	m		13,03
BAS26__PR.TER.IDR.014462	Tubazione acciaio zincato SS filettati V.M. con verniciatura (L) - Diametro nominale 3/8", spessore 2,0 mm	m		2,24
BAS26__PR.TER.IDR.014463	Tubazione acciaio zincato SS filettati V.M. con verniciatura (L) - Diametro nominale 1/2", spessore 2,3 mm	m		2,66
BAS26__PR.TER.IDR.014464	Tubazione acciaio zincato SS filettati V.M. con verniciatura (L) - Diametro nominale 3/4", spessore 2,3 mm	m		3,37
BAS26__PR.TER.IDR.014465	Tubazione acciaio zincato SS filettati V.M. con verniciatura (L) - Diametro nominale 1", spessore 2,9 mm	m		5,05
BAS26__PR.TER.IDR.014466	Tubazione acciaio zincato SS filettati V.M. con verniciatura (L) - Diametro nominale 4", spessore 4,0 mm	m		24,72
BAS26__PR.TER.IDR.014467	Flangia a saldare PN16 - Diametro nominale 350, spessore 35	cad		108,22
BAS26__PR.TER.IDR.014468	Flangia a saldare PN16 - Diametro nominale 300, spessore 32	cad		70,98
BAS26__PR.TER.IDR.014469	Flangia a saldare PN16 - Diametro nominale 250, spessore 29	cad		52,08
BAS26__PR.TER.IDR.014470	Flangia a saldare PN16 - Diametro nominale 200, spessore 26	cad		33,67
BAS26__PR.TER.IDR.014471	Flangia a saldare PN16 - Diametro nominale 600, spessore 52	cad		367,50
BAS26__PR.TER.IDR.014472	Flangia a saldare PN16 - Diametro nominale 500, spessore 46	cad		240,80
BAS26__PR.TER.IDR.014473	Flangia a saldare PN16 - Diametro nominale 450, spessore 42	cad		173,60
BAS26__PR.TER.IDR.014474	Flangia a saldare PN16 - Diametro nominale 400, spessore 38	cad		140,00
BAS26__PR.TER.IDR.014475	Sonda - 1” - 320cm	cad		21,53
BAS26__PR.TER.IDR.014476	Sonda - 1” - 220cm	cad		20,93
BAS26__PR.TER.IDR.014477	Sonda - 1” - 520cm	cad		32,33
BAS26__PR.TER.IDR.014478	Tubazione nera SS (M) - Diametro nominale 3/8", spessore 2,3 mm	m		1,34
BAS26__PR.TER.IDR.014483	Flangia filettata PN 10/16 - Diametro nominale 100	cad		51,00
BAS26__PR.TER.IDR.014484	Flangia filettata PN 10/16 - Diametro nominale 80	cad		42,60
BAS26__PR.TER.IDR.014485	Flangia filettata PN 10/16 - Diametro nominale 20	cad		12,60
BAS26__PR.TER.IDR.014486	Flangia filettata PN 10/16 - Diametro nominale 40	cad		26,40
BAS26__PR.TER.IDR.014487	Flangia filettata PN 10/16 - Diametro nominale 32	cad		22,20
BAS26__PR.TER.IDR.014488	Guaina flessibile spiralata - Diametro nominale 60	m		3,38
BAS26__PR.TER.IDR.014489	Guaina flessibile spiralata - Diametro nominale 22	m		0,83
BAS26__PR.TER.IDR.014490	Guaina flessibile spiralata - Diametro nominale 25	m		0,98
BAS26__PR.TER.IDR.014491	Guaina flessibile spiralata - Diametro nominale 20	m		0,83
BAS26__PR.TER.IDR.014492	Guaina flessibile spiralata - Diametro nominale 32	m		1,43
BAS26__PR.TER.IDR.014493	Guaina flessibile spiralata - Diametro nominale 35	m		1,65
BAS26__PR.TER.IDR.014494	Guaina flessibile spiralata - Diametro nominale 28	m		0,98
BAS26__PR.TER.IDR.014495	Guaina flessibile spiralata - Diametro nominale 30	m		1,28
BAS26__PR.TER.IDR.014496	Guaina flessibile spiralata - Diametro nominale 40	m		2,10
BAS26__PR.TER.IDR.014497	Guaina flessibile spiralata - Diametro nominale 50	m		2,78
BAS26__PR.TER.IDR.014501	Tubazione in rame pre-coibentato e rivestito - Diametro nominale 12x1 mm, spessore rivest. 11 mm	m		8,87
BAS26__PR.TER.IDR.014502	Tubazione in rame pre-coibentato e rivestito - Diametro nominale 16x1 mm, spessore rivest. 11 mm	m		11,83
BAS26__PR.TER.IDR.014503	Tubazione in rame pre-coibentato e rivestito - Diametro nominale 18x1 mm, spessore rivest. 11 mm	m		13,21
BAS26__PR.TER.IDR.014504	Tubazione in rame pre-coibentato e rivestito - Diametro nominale 22x1 mm, spessore rivest. 11 mm (lung. Rotolo 25)	m		17,75
BAS26__PR.TER.IDR.014505	Tubazione acciaio zincato SS Liscio (M) - Diametro nominale 5", spessore 5,0 mm	m		23,49
BAS26__PR.TER.IDR.014506	Tubazione acciaio zincato SS Liscio (M) - Diametro nominale 4", spessore 4,5 mm	m		17,31
BAS26__PR.TER.IDR.014507	Tubazione acciaio zincato SS Liscio (M) - Diametro nominale 6", spessore 5,0 mm	m		33,30
BAS26__PR.TER.IDR.014508	Tubazione acciaio zincato SS Liscio (M) - Diametro nominale 1/2", spessore 2,6 mm	m		1,91
BAS26__PR.TER.IDR.014509	Tubazione acciaio zincato SS Liscio (M) - Diametro nominale 3/8", spessore 2,3 mm	m		1,67
BAS26__PR.TER.IDR.014510	Tubazione acciaio zincato SS Liscio (M) - Diametro nominale 2.1/2", spessore 3,6 mm	m		9,10
BAS26__PR.TER.IDR.014512	Tubazione acciaio zincato SS Liscio (M) - Diametro nominale 3", spessore 4,0 mm	m		11,91
BAS26__PR.TER.IDR.014513	Tubazione acciaio zincato SS Liscio (M) - Diametro nominale 1", spessore 3,2 mm	m		3,42
BAS26__PR.TER.IDR.014514	Tubazione acciaio zincato SS Liscio (M) - Diametro nominale 3/4", spessore 2,6 mm	m		2,41
BAS26__PR.TER.IDR.014515	Tubazione acciaio zincato SS Liscio (M) - Diametro nominale 1.1/2", spessore 3,2 mm	m		5,06
BAS26__PR.TER.IDR.014516	Tubazione acciaio zincato SS Liscio (M) - Diametro nominale 1.1/4", spessore 3,2 mm	m		4,41
BAS26__PR.TER.IDR.014517	Tubazione in alluminio rivestito in PVC - Diametro nominale interno 8	m		4,50
BAS26__PR.TER.IDR.014518	Tubazione in alluminio rivestito in PVC - Diametro nominale interno 10	m		5,63
BAS26__PR.TER.IDR.014519	Valvola limitatrice di carico - 2" MF	cad		110,78
BAS26__PR.TER.IDR.014520	Destratificatore portata d'aria nominale 5200 mc/h	cad		466,20
BAS26__PR.TER.IDR.014521	Destratificatore portata d'aria nominale 2500 mc/h	cad		397,60
BAS26__PR.TER.IDR.014522	Destratificatore portata d'aria nominale 7200 mc/h	cad		617,40
BAS26__PR.TER.IDR.014523	Collare con gomma interna - Diametro nominale 160	cad		21,82
BAS26__PR.TER.IDR.014524	Collare con gomma interna - Diametro nominale 110	cad		17,80
BAS26__PR.TER.IDR.014525	Collare con gomma interna - Diametro nominale 125	cad		19,32
BAS26__PR.TER.IDR.014526	Collare con gomma interna - Diametro nominale 90	cad		14,04
BAS26__PR.TER.IDR.014527	Collare con gomma interna - Diametro nominale 63	cad		11,02
BAS26__PR.TER.IDR.014528	Collare con gomma interna - Diametro nominale 75	cad		12,66
BAS26__PR.TER.IDR.014529	Collare con gomma interna - Diametro nominale 40	cad		9,28
BAS26__PR.TER.IDR.014530	Collare con gomma interna - Diametro nominale 50	cad		10,07
BAS26__PR.TER.IDR.014531	Collare con gomma interna - Diametro nominale 25-29	cad		8,32
BAS26__PR.TER.IDR.014532	Collare con gomma interna - Diametro nominale 30-35	cad		8,72
BAS26__PR.TER.IDR.014533	Collare con gomma interna - Diametro nominale 15-19	cad		8,46
BAS26__PR.TER.IDR.014534	Collare con gomma interna - Diametro nominale 19-23	cad		8,02
BAS26__PR.TER.IDR.014535	Piastre in alluminio: Interasse 600/profondità nominale 100	cad		23,66
BAS26__PR.TER.IDR.014536	Piastre in alluminio: Interasse 500/profondità nominale 100	cad		23,66
BAS26__PR.TER.IDR.014537	Piastre in alluminio: Interasse 800/profondità nominale 100	cad		28,35
BAS26__PR.TER.IDR.014538	Piastre in alluminio: Interasse 700/profondità nominale 100	cad		28,35
BAS26__PR.TER.IDR.014539	Piastre in alluminio: Interasse 350/profondità nominale 100	cad		22,12
BAS26__PR.TER.IDR.014545	Tubazione in acciaio al carbonio SS filet. e manic. - Diametro esterno 5", spessore 6,55 mm	m		108,72
BAS26__PR.TER.IDR.014546	Tubazione in acciaio al carbonio SS filet. e manic. - Diametro esterno 6", spessore 7,11 mm	m		148,47
BAS26__PR.TER.IDR.014547	Tubazione in acciaio al carbonio SS filet. e manic. - Diametro esterno 3/4", spessore 2,87 mm	m		9,43
BAS26__PR.TER.IDR.014548	Tubazione in acciaio al carbonio SS filet. e manic. - Diametro esterno 1", spessore 3,38 mm	m		13,65
BAS26__PR.TER.IDR.014549	Tubazione in acciaio al carbonio SS filet. e manic. - Diametro esterno 1.1/4", spessore 3,56 mm	m		17,60
BAS26__PR.TER.IDR.014550	Tubazione in acciaio al carbonio SS filet. e manic. - Diametro esterno 1.1/2", spessore 3,68 mm	m		19,64
BAS26__PR.TER.IDR.014551	Tubazione in acciaio al carbonio SS filet. e manic. - Diametro esterno 2", spessore 3,91 mm	m		26,15
BAS26__PR.TER.IDR.014552	Tubazione in acciaio al carbonio SS filet. e manic. - Diametro esterno 2.1/2", spessore 5,16 mm	m		42,22
BAS26__PR.TER.IDR.014553	Tubazione in acciaio al carbonio SS filet. e manic. - Diametro esterno 3", spessore 5,49 mm	m		53,85
BAS26__PR.TER.IDR.014554	Tubazione in acciaio al carbonio SS filet. e manic. - Diametro esterno 4", spessore 6,02 mm	m		75,90
BAS26__PR.TER.IDR.014555	Tubazione in acciaio al carbonio SS filet. e manic. - Diametro esterno 1/2", spessore 2,77 mm	m		7,57
BAS26__PR.TER.IDR.014560	Cuffia per tubo - 1” - 1.1/4”	cad		6,30
BAS26__PR.TER.IDR.014561	Cuffia per tubo - 1.1/2” - 2”	cad		9,00
BAS26__PR.TER.IDR.014562	Elemento di radiatori tubolari in acciaio: 3 colonne, altezza nominale 800 mm	cad		19,75
BAS26__PR.TER.IDR.014563	Elemento di radiatori tubolari in acciaio: 3 colonne, altezza nominale 750 mm	cad		19,64
BAS26__PR.TER.IDR.014564	Elemento di radiatori tubolari in acciaio: 3 colonne, altezza nominale 700 mm	cad		19,75
BAS26__PR.TER.IDR.014565	Elemento di radiatori tubolari in acciaio: 3 colonne, altezza nominale 1200 mm	cad		34,25
BAS26__PR.TER.IDR.014566	Elemento di radiatori tubolari in acciaio: 3 colonne, altezza nominale 1000 mm	cad		24,48
BAS26__PR.TER.IDR.014567	Elemento di radiatori tubolari in acciaio: 3 colonne, altezza nominale 900 mm	cad		21,34
BAS26__PR.TER.IDR.014568	Elemento di radiatori tubolari in acciaio: 3 colonne, altezza nominale 880 mm	cad		19,08
BAS26__PR.TER.IDR.014569	Elemento di radiatori tubolari in acciaio: 3 colonne, altezza nominale 2000 mm	cad		60,98
BAS26__PR.TER.IDR.014570	Elemento di radiatori tubolari in acciaio: 3 colonne, altezza nominale 1800 mm	cad		55,93
BAS26__PR.TER.IDR.014571	Elemento di radiatori tubolari in acciaio: 3 colonne, altezza nominale 1500 mm	cad		45,94
BAS26__PR.TER.IDR.014572	Elemento di radiatori tubolari in acciaio: 3 colonne, altezza nominale 400 mm	cad		19,64
BAS26__PR.TER.IDR.014573	Elemento di radiatori tubolari in acciaio: 3 colonne, altezza nominale 300 mm	cad		19,64
BAS26__PR.TER.IDR.014574	Elemento di radiatori tubolari in acciaio: 3 colonne, altezza nominale 670 mm	cad		17,11
BAS26__PR.TER.IDR.014575	Elemento di radiatori tubolari in acciaio: 3 colonne, altezza nominale 600 mm	cad		16,80
BAS26__PR.TER.IDR.014576	Elemento di radiatori tubolari in acciaio: 3 colonne, altezza nominale 570 mm	cad		16,31
BAS26__PR.TER.IDR.014577	Elemento di radiatori tubolari in acciaio: 3 colonne, altezza nominale 500 mm	cad		17,90
BAS26__PR.TER.IDR.014590	Tubazione acciaio zincato SS filettati V.M. (M) - Diametro nominale 1/2", spessore 2,6 mm	m		2,02
BAS26__PR.TER.IDR.014591	Tubazione acciaio zincato SS filettati V.M. (M) - Diametro nominale 3/8", spessore 2,3 mm	m		1,78
BAS26__PR.TER.IDR.014592	Tubazione acciaio zincato SS filettati V.M. (M) - Diametro nominale 1", spessore 3,2 mm	m		3,63
BAS26__PR.TER.IDR.014593	Tubazione acciaio zincato SS filettati V.M. (M) - Diametro nominale 3/4", spessore 2,6 mm	m		2,54
BAS26__PR.TER.IDR.014594	Tubazione acciaio zincato SS filettati V.M. (M) - Diametro nominale 1.1/2", spessore 3,2 mm	m		5,38
BAS26__PR.TER.IDR.014595	Tubazione acciaio zincato SS filettati V.M. (M) - Diametro nominale 1.1/4", spessore 3,2 mm	m		4,68
BAS26__PR.TER.IDR.014596	Tubazione acciaio zincato SS filettati V.M. (M) - Diametro nominale 2.1/2", spessore 3,6 mm	m		9,74
BAS26__PR.TER.IDR.014597	Tubazione acciaio zincato SS filettati V.M. (M) - Diametro nominale 2", spessore 3,6 mm	m		7,59
BAS26__PR.TER.IDR.014598	Tubazione acciaio zincato SS filettati V.M. (M) - Diametro nominale 3", spessore 4,0 mm	m		12,77
BAS26__PR.TER.IDR.014599	Tubazione acciaio zincato SS filettati V.M. (M) - Diametro nominale 5", spessore 5,0 mm	m		26,57
BAS26__PR.TER.IDR.014600	Tubazione acciaio zincato SS filettati V.M. (M) - Diametro nominale 4", spessore 4,5 mm	m		18,63
BAS26__PR.TER.IDR.014601	Tubazione acciaio zincato SS filettati V.M. (M) - Diametro nominale 6", spessore 5,0 mm	m		33,26
BAS26__PR.TER.IDR.014602	Tubazione di rame in rotoli rivestita - Diametro nominale 10x1 mm, spessore rivest. 1,5mm	m		7,20
BAS26__PR.TER.IDR.014603	Tubazione di rame in rotoli rivestita - Diametro nominale 12x1 mm, spessore rivest. 1,5mm	m		7,37
BAS26__PR.TER.IDR.014604	Tubazione di rame in rotoli rivestita - Diametro nominale 14x1 mm, spessore rivest. 1,5mm	m		8,62
BAS26__PR.TER.IDR.014605	Tubazione di rame in rotoli rivestita - Diametro nominale 16x1 mm, spessore rivest. 1,5mm	m		10,50
BAS26__PR.TER.IDR.014606	Tubazione di rame in rotoli rivestita - Diametro nominale 18x1 mm, spessore rivest. 1,5mm	m		12,12
BAS26__PR.TER.IDR.014607	Tubazione di rame in rotoli rivestita - Diametro nominale 22x1,5 mm, spessore rivest. 1,5mm	m		22,46
BAS26__PR.TER.IDR.014608	Filtro di linea a due vie per gasolio - 2000 micron	cad		41,78
BAS26__PR.TER.IDR.014617	Controllo di sistema con touchscreen a colori da 5 pollici, per sistemi VRF	cad		114,83
BAS26__PR.TER.IDR.014623	Collare in acciaio zincato - Diametro nominale 63	cad		5,29
BAS26__PR.TER.IDR.014628	Collare in acciaio zincato - Diametro nominale 15	cad		2,03
BAS26__PR.TER.IDR.014629	Collare in acciaio zincato - Diametro nominale 10	cad		1,91
BAS26__PR.TER.IDR.014630	Collare in acciaio zincato - Diametro nominale 25	cad		2,18
BAS26__PR.TER.IDR.014631	Collare in acciaio zincato - Diametro nominale 20	cad		2,10
BAS26__PR.TER.IDR.014632	Collare in acciaio zincato - Diametro nominale 40	cad		2,47
BAS26__PR.TER.IDR.014633	Collare in acciaio zincato - Diametro nominale 32	cad		2,35
BAS26__PR.TER.IDR.014634	Collare in acciaio zincato - Diametro nominale 56	cad		4,82
BAS26__PR.TER.IDR.014635	Collare in acciaio zincato - Diametro nominale 50	cad		2,79
BAS26__PR.TER.IDR.014636	Collare in acciaio zincato - Diametro nominale 110	cad		5,73
BAS26__PR.TER.IDR.014637	Collare in acciaio zincato - Diametro nominale 90	cad		5,66
BAS26__PR.TER.IDR.014638	Collare in acciaio zincato - Diametro nominale 135	cad		6,96
BAS26__PR.TER.IDR.014639	Collare in acciaio zincato - Diametro nominale 125	cad		6,44
BAS26__PR.TER.IDR.014640	Collare in acciaio zincato - Diametro nominale 200	cad		9,71
BAS26__PR.TER.IDR.014641	Collare in acciaio zincato - Diametro nominale 160	cad		6,96
BAS26__PR.TER.IDR.014642	Collare in acciaio zincato - Diametro nominale 315	cad		27,64
BAS26__PR.TER.IDR.014643	Collare in acciaio zincato - Diametro nominale 250	cad		23,17
BAS26__PR.TER.IDR.014644	Collare in acciaio zincato - Diametro nominale 80	cad		5,66
BAS26__PR.TER.IDR.014645	Collare in acciaio zincato - Diametro nominale 75	cad		5,57
BAS26__PR.TER.IDR.014646	Elemento di radiatori tubolari in acciaio: 4 colonne, altezza nominale 880 mm	cad		23,88
BAS26__PR.TER.IDR.014647	Elemento di radiatori tubolari in acciaio: 4 colonne, altezza nominale 1000 mm	cad		29,02
BAS26__PR.TER.IDR.014648	Elemento di radiatori tubolari in acciaio: 4 colonne, altezza nominale 900 mm	cad		24,68
BAS26__PR.TER.IDR.014649	Elemento di radiatori tubolari in acciaio: 4 colonne, altezza nominale 1500 mm	cad		54,99
BAS26__PR.TER.IDR.014650	Elemento di radiatori tubolari in acciaio: 4 colonne, altezza nominale 1200 mm	cad		41,51
BAS26__PR.TER.IDR.014651	Elemento di radiatori tubolari in acciaio: 4 colonne, altezza nominale 2000 mm	cad		73,45
BAS26__PR.TER.IDR.014652	Elemento di radiatori tubolari in acciaio: 4 colonne, altezza nominale 1800 mm	cad		67,55
BAS26__PR.TER.IDR.014653	Elemento di radiatori tubolari in acciaio: 4 colonne, altezza nominale 700 mm	cad		20,32
BAS26__PR.TER.IDR.014654	Elemento di radiatori tubolari in acciaio: 4 colonne, altezza nominale 670 mm	cad		20,20
BAS26__PR.TER.IDR.014655	Elemento di radiatori tubolari in acciaio: 4 colonne, altezza nominale 800 mm	cad		22,25
BAS26__PR.TER.IDR.014656	Elemento di radiatori tubolari in acciaio: 4 colonne, altezza nominale 750 mm	cad		22,41
BAS26__PR.TER.IDR.014657	Elemento di radiatori tubolari in acciaio: 4 colonne, altezza nominale 300 mm	cad		23,84
BAS26__PR.TER.IDR.014658	Elemento di radiatori tubolari in acciaio: 4 colonne, altezza nominale 500 mm	cad		21,08
BAS26__PR.TER.IDR.014659	Elemento di radiatori tubolari in acciaio: 4 colonne, altezza nominale 400 mm	cad		23,88
BAS26__PR.TER.IDR.014660	Elemento di radiatori tubolari in acciaio: 4 colonne, altezza nominale 600 mm	cad		19,87
BAS26__PR.TER.IDR.014661	Elemento di radiatori tubolari in acciaio: 4 colonne, altezza nominale 570 mm	cad		19,79
BAS26__PR.TER.IDR.014662	Flangia a saldare PN10 - Diametro nominale 500, spessore 38	cad		154,00
BAS26__PR.TER.IDR.014663	Flangia a saldare PN10 - Diametro nominale 450, spessore 36	cad		131,53
BAS26__PR.TER.IDR.014664	Flangia a saldare PN10 - Diametro nominale 600, spessore 42	cad		225,40
BAS26__PR.TER.IDR.014665	Flangia a saldare PN10 - Diametro nominale 300, spessore 26	cad		48,65
BAS26__PR.TER.IDR.014666	Flangia a saldare PN10 - Diametro nominale 250, spessore 26	cad		43,19
BAS26__PR.TER.IDR.014667	Flangia a saldare PN10 - Diametro nominale 400, spessore 32	cad		113,33
BAS26__PR.TER.IDR.014668	Flangia a saldare PN10 - Diametro nominale 350, spessore 28	cad		76,93
BAS26__PR.TER.IDR.014669	Flangia a saldare PN10 - Diametro nominale 200, spessore 24	cad		31,43
BAS26__PR.TER.IDR.014670	Flangia a saldare PN10 - Diametro nominale 150, spessore 24	cad		24,78
BAS26__PR.TER.IDR.014671	Flangia a saldare PN10 - Diametro nominale 125, spessore 22	cad		18,83
BAS26__PR.TER.IDR.014672	Flangia a saldare PN10 - Diametro nominale 65, spessore 20	cad		11,27
BAS26__PR.TER.IDR.014673	Flangia a saldare PN10 - Diametro nominale 50, spessore 19	cad		9,45
BAS26__PR.TER.IDR.014674	Flangia a saldare PN10 - Diametro nominale 100, spessore 22	cad		14,91
BAS26__PR.TER.IDR.014675	Flangia a saldare PN10 - Diametro nominale 80, spessore 20	cad		12,74
BAS26__PR.TER.IDR.014676	Flangia a saldare PN10 - Diametro nominale 25, spessore 16	cad		4,06
BAS26__PR.TER.IDR.014677	Flangia a saldare PN10 - Diametro nominale 40, spessore 18	cad		7,91
BAS26__PR.TER.IDR.014678	Flangia a saldare PN10 - Diametro nominale 32 , spessore 18	cad		6,51
BAS26__PR.TER.IDR.014679	Tubazione acciaio zincato SS lisci con verniciatura (M) - Diametro nominale 3/8", spessore 2,3 mm	m		1,82
BAS26__PR.TER.IDR.014680	Tubazione acciaio zincato SS lisci con verniciatura (M) - Diametro nominale 2", spessore 3,6 mm	m		7,67
BAS26__PR.TER.IDR.014681	Tubazione acciaio zincato SS lisci con verniciatura (M) - Diametro nominale 1.1/2", spessore 3,2 mm	m		5,45
BAS26__PR.TER.IDR.014682	Tubazione acciaio zincato SS lisci con verniciatura (M) - Diametro nominale 3", spessore 4,0 mm	m		12,71
BAS26__PR.TER.IDR.014683	Tubazione acciaio zincato SS lisci con verniciatura (M) - Diametro nominale 2.1/2", spessore 3,6 mm	m		9,81
BAS26__PR.TER.IDR.014684	Tubazione acciaio zincato SS lisci con verniciatura (M) - Diametro nominale 3/4", spessore 2,6 mm	m		2,64
BAS26__PR.TER.IDR.014685	Tubazione acciaio zincato SS lisci con verniciatura (M) - Diametro nominale 1/2", spessore 2,6 mm	m		2,09
BAS26__PR.TER.IDR.014686	Tubazione acciaio zincato SS lisci con verniciatura (M) - Diametro nominale 1.1/4", spessore 3,2 mm	m		4,75
BAS26__PR.TER.IDR.014687	Tubazione acciaio zincato SS lisci con verniciatura (M) - Diametro nominale 1", spessore 3,2 mm	m		3,69
BAS26__PR.TER.IDR.014688	Tubazione acciaio zincato SS lisci con verniciatura (M) - Diametro nominale 4", spessore 4,5 mm	m		18,64
BAS26__PR.TER.IDR.014689	Tubazione acciaio zincato SS lisci con verniciatura (M) - Diametro nominale 6", spessore 5,0 mm	m		30,16
BAS26__PR.TER.IDR.014690	Tubazione acciaio zincato SS lisci con verniciatura (M) - Diametro nominale 5", spessore 5,0 mm	m		25,30
BAS26__PR.TER.IDR.014694	Teleindicatore - Altezza serbatoio da 3 a 5m	cad		90,75
BAS26__PR.TER.IDR.014695	Teleindicatore - Altezza serbatoio max 3m	cad		82,35
BAS26__PR.TER.IDR.014696	Dispositivo di ribaltamento dei radiatori con mandata e ritorno in basso	cad		65,64
BAS26__PR.TER.IDR.014697	Dispositivo di ribaltamento dei radiatori con mandata in alto e ritorno in basso	cad		73,95
BAS26__PR.TER.IDR.014698	Tubazione verniciata SS (L) - Diametro nominale 1", spessore 2,9 mm	m		3,62
BAS26__PR.TER.IDR.014699	Tubazione verniciata SS (L) - Diametro nominale 3/4", spessore 2,3 mm	m		2,72
BAS26__PR.TER.IDR.014700	Tubazione verniciata SS (L) - Diametro nominale 1 1/2", spessore 2,9 mm	m		5,22
BAS26__PR.TER.IDR.014701	Tubazione verniciata SS (L) - Diametro nominale 1 1/4", spessore 2,9 mm	m		4,74
BAS26__PR.TER.IDR.014702	Tubazione verniciata SS (L) - Diametro nominale 1/2", spessore 2,3 mm	m		2,15
BAS26__PR.TER.IDR.014703	Tubazione verniciata SS (L) - Diametro nominale 3/8", spessore 2,0 mm	m		1,79
BAS26__PR.TER.IDR.014704	Tubazione verniciata SS (L) - Diametro nominale 2 1/2", spessore 3,2 mm	m		9,23
BAS26__PR.TER.IDR.014705	Tubazione verniciata SS (L) - Diametro nominale 2", spessore 3,2 mm	m		7,23
BAS26__PR.TER.IDR.014706	Tubazione verniciata SS (L) - Diametro nominale 3", spessore 3,6 mm	m		12,15
BAS26__PR.TER.IDR.014707	Tubazione verniciata SS (L) - Diametro nominale 4", spessore 4,0 mm	m		17,39
BAS26__PR.TER.IDR.014708	Tubazione multistrato - Diametro 125	m		49,10
BAS26__PR.TER.IDR.014709	Tubazione multistrato - Diametro 90	m		31,50
BAS26__PR.TER.IDR.014710	Tubazione multistrato - Diametro 110	m		41,40
BAS26__PR.TER.IDR.014711	Tubazione multistrato - Diametro 63	m		19,18
BAS26__PR.TER.IDR.014712	Tubazione multistrato - Diametro 75	m		24,40
BAS26__PR.TER.IDR.014713	Tubazione multistrato - Diametro 40	m		9,66
BAS26__PR.TER.IDR.014714	Tubazione multistrato - Diametro 50	m		13,02
BAS26__PR.TER.IDR.014715	Tubazione multistrato - Diametro 25	m		5,04
BAS26__PR.TER.IDR.014716	Tubazione multistrato - Diametro 32	m		7,14
BAS26__PR.TER.IDR.014717	Stabilizzatore di pressione - Diametro nominale 1/2" regolazione 18-40 mbar attacchi filettati	cad		49,60
BAS26__PR.TER.IDR.014718	Stabilizzatore di pressione - Diametro nominale 3/4" regolazione 18-40 mbar attacchi filettati	cad		49,60
BAS26__PR.TER.IDR.014719	Stabilizzatore di pressione - Diametro nominale 1" regolazione 18-40 mbar attacchi filettati	cad		49,60
BAS26__PR.TER.IDR.014720	Stabilizzatore di pressione - Diametro nominale 1 1/4" regolazione 13-23 mbar attacchi filettati	cad		113,75
BAS26__PR.TER.IDR.014721	Stabilizzatore di pressione - Diametro nominale 100 regolazione 15-27 mbar attacchi flangiati	cad		1456,65
BAS26__PR.TER.IDR.014722	Stabilizzatore di pressione - Diametro nominale 1 1/2" regolazione 13-23 mbar attacchi filettati	cad		113,75
BAS26__PR.TER.IDR.014723	Stabilizzatore di pressione - Diametro nominale 2" regolazione 13-23 mbar attacchi filettati	cad		188,50
BAS26__PR.TER.IDR.014724	Stabilizzatore di pressione - Diametro nominale 65 regolazione 13-27 mbar attacchi flangiati	cad		650,65
BAS26__PR.TER.IDR.014725	Stabilizzatore di pressione - Diametro nominale 80 regolazione 13-27 mbar attacchi flangiati	cad		680,55
BAS26__PR.TER.IDR.014726	Tubazione multistrato - Diametro 140	m		59,80
BAS26__PR.TER.IDR.014727	Tubazione multistrato - Diametro 160	m		72,50
BAS26__PR.TER.IDR.014728	Tubazione multistrato - Diametro 180	m		86,80
BAS26__PR.TER.IDR.014729	Tubazione multistrato - Diametro 200	m		102,90
BAS26__PR.TER.IDR.014730	Collettore singolo di ritorno con valvole intercettazione predisposte: DN 1” MF -3/4” M - Derivazioni 10	cad		310,70
BAS26__PR.TER.IDR.014730a	Collettore singolo di ritorno con valvole intercettazione predisposte: DN 1” MF -3/4” M - Derivazioni 11	cad		336,40
BAS26__PR.TER.IDR.014731	Collettore singolo di ritorno con valvole intercettazione predisposte: DN 1” MF -3/4” M - Derivazioni 9	cad		295,10
BAS26__PR.TER.IDR.014733	Collettore singolo di ritorno con valvole intercettazione predisposte: DN 1” MF -3/4” M - Derivazioni 6	cad		240,50
BAS26__PR.TER.IDR.014734	Collettore singolo di ritorno con valvole intercettazione predisposte: DN 1” MF -3/4” M - Derivazioni 5	cad		215,15
BAS26__PR.TER.IDR.014735	Collettore singolo di ritorno con valvole intercettazione predisposte: DN 1” MF -3/4” M - Derivazioni 8	cad		276,90
BAS26__PR.TER.IDR.014736	Collettore singolo di ritorno con valvole intercettazione predisposte: DN 1” MF -3/4” M - Derivazioni 7	cad		258,70
BAS26__PR.TER.IDR.014737	Collettore singolo di ritorno con valvole intercettazione predisposte: DN 1” MF -3/4” M - Derivazioni 4	cad		198,90
BAS26__PR.TER.IDR.014738	Collettore singolo di ritorno con valvole intercettazione predisposte: DN 1” MF -3/4” M - Derivazioni 3	cad		180,70
BAS26__PR.TER.IDR.014739	Collettore singolo di ritorno con valvole intercettazione predisposte: DN 1” MF -3/4” M - Derivazioni 13	cad		377,65
BAS26__PR.TER.IDR.014740	Collettore singolo di ritorno con valvole intercettazione predisposte: DN 1” MF -3/4” M - Derivazioni 12	cad		362,05
BAS26__PR.TER.IDR.014741	Collettore singolo di ritorno con valvole intercettazione predisposte: DN 1” MF -3/4” M - Derivazioni 14	cad		395,85
BAS26__PR.TER.IDR.014742	Piastre in ghisa: 5 colonne Altezza nominale 880 mm	cad		81,07
BAS26__PR.TER.IDR.014743	Piastre in ghisa: 8 colonne Altezza nominale 300 mm	cad		78,41
BAS26__PR.TER.IDR.014744	Piastre in ghisa: 5 colonne Altezza nominale 690 mm	cad		67,50
BAS26__PR.TER.IDR.014745	Piastre in ghisa: 3 colonne Altezza nominale 690 mm	cad		41,88
BAS26__PR.TER.IDR.014746	Piastre in ghisa: 3 colonne Altezza nominale 890 mm	cad		45,50
BAS26__PR.TER.IDR.014747	Piastre in ghisa: 3 colonne Altezza nominale 400 mm	cad		45,25
BAS26__PR.TER.IDR.014748	Piastre in ghisa: 3 colonne Altezza nominale 560 mm	cad		45,30
BAS26__PR.TER.IDR.014749	Piastre in ghisa: 2 colonne Altezza nominale 880 mm	cad		47,52
BAS26__PR.TER.IDR.014750	Piastre in ghisa: 4 colonne Altezza nominale 880 mm	cad		56,39
BAS26__PR.TER.IDR.014751	Piastre in ghisa: 5 colonne Altezza nominale 560 mm	cad		67,99
BAS26__PR.TER.IDR.014752	Piastre in ghisa: 4 colonne Altezza nominale 560 mm	cad		48,14
BAS26__PR.TER.IDR.014753	Piastre in ghisa: 4 colonne Altezza nominale 690 mm	cad		47,33
BAS26__PR.TER.IDR.014754	Staffaggio - Lung. 545 mm	cad		25,46
BAS26__PR.TER.IDR.014755	Staffaggio - Lung. 370 mm	cad		22,77
BAS26__PR.TER.IDR.014765	Serbatoio aggiuntivo	cad		108,45
BAS26__PR.TER.IDR.014766	Liquido antigelo	lt		15,84
BAS26__PR.TER.IDR.014767	Selettore di più derivazioni per sistemi di condizionamento VRF: 3 attacchi	cad		480,00
BAS26__PR.TER.IDR.014768	Selettore di più derivazioni per sistemi di condizionamento VRF: 5 attacchi	cad		575,50
BAS26__PR.TER.IDR.014769	Tubazione acciaio preisolato - Diametro nominale 6"	m		185,85
BAS26__PR.TER.IDR.014770	Tubazione acciaio preisolato - Diametro nominale 1"	m		43,05
BAS26__PR.TER.IDR.014771	Tubazione acciaio preisolato - Diametro nominale 3/4"	m		43,05
BAS26__PR.TER.IDR.014772	Tubazione acciaio preisolato - Diametro nominale 1.1/2"	m		49,35
BAS26__PR.TER.IDR.014773	Tubazione acciaio preisolato - Diametro nominale 1.1/4"	m		48,30
BAS26__PR.TER.IDR.014774	Tubazione acciaio preisolato - Diametro nominale 2.1/2"	m		74,55
BAS26__PR.TER.IDR.014775	Tubazione acciaio preisolato - Diametro nominale 2"	m		60,90
BAS26__PR.TER.IDR.014776	Tubazione acciaio preisolato - Diametro nominale 4"	m		124,95
BAS26__PR.TER.IDR.014777	Tubazione acciaio preisolato - Diametro nominale 3"	m		89,46
BAS26__PR.TER.IDR.014778	Tubazione acciaio preisolato - Diametro nominale 5"	m		152,25
BAS26__PR.TER.IDR.014779	Tubazione in acciaio al carbonio SS liscio - Diametro esterno 1", spessore 3,38 mm	m		8,61
BAS26__PR.TER.IDR.014780	Tubazione in acciaio al carbonio SS liscio - Diametro esterno 1.1/4", spessore 3,56 mm	m		11,01
BAS26__PR.TER.IDR.014781	Tubazione in acciaio al carbonio SS liscio - Diametro esterno 1/2", spessore 2,77 mm	m		4,98
BAS26__PR.TER.IDR.014782	Tubazione in acciaio al carbonio SS liscio - Diametro esterno 3/4", spessore 2,87 mm	m		6,21
BAS26__PR.TER.IDR.014783	Tubazione in acciaio al carbonio SS liscio - Diametro esterno 2.1/2", spessore 5,16 mm	m		18,80
BAS26__PR.TER.IDR.014784	Tubazione in acciaio al carbonio SS liscio - Diametro esterno 1.1/2", spessore 3,68 mm	m		12,16
BAS26__PR.TER.IDR.014785	Tubazione in acciaio al carbonio SS liscio - Diametro esterno 2", spessore 3,91 mm	m		15,56
BAS26__PR.TER.IDR.014786	Tubazione in acciaio al carbonio SS liscio - Diametro esterno 1/4", spessore 2,24 mm	m		3,85
BAS26__PR.TER.IDR.014787	Tubazione in acciaio al carbonio SS liscio - Diametro esterno 3/8", spessore 2,31 mm	m		4,53
BAS26__PR.TER.IDR.014788	Scaldasalviette elettrico: Altezza nominale 1'150 mm, larghezza nominale 500 mm	cad		151,56
BAS26__PR.TER.IDR.014789	Scaldasalviette elettrico: Altezza nominale 750 mm, larghezza nominale 500 mm	cad		135,17
BAS26__PR.TER.IDR.014790	Scaldasalviette elettrico: Altezza nominale 1'760 mm, larghezza nominale 500 mm	cad		227,75
BAS26__PR.TER.IDR.014791	Scaldasalviette elettrico: Altezza nominale 1'500 mm, larghezza nominale 500 mm	cad		194,16
BAS26__PR.TER.IDR.014792	Tappo di carico - 2” F x 2.1/2” M	cad		14,10
BAS26__PR.TER.IDR.014797	Tubi per pannelli radianti - Diametro nominale 20	m		2,80
BAS26__PR.TER.IDR.014798	Tubi per pannelli radianti - Diametro nominale 25	m		4,10
BAS26__PR.TER.IDR.014799	Tubi per pannelli radianti - Diametro nominale 12	m		1,34
BAS26__PR.TER.IDR.014800	Tubi per pannelli radianti - Diametro nominale 15	m		1,79
BAS26__PR.TER.IDR.014801	Tubi per pannelli radianti - Diametro nominale 8	m		1,19
BAS26__PR.TER.IDR.014802	Tubi per pannelli radianti - Diametro nominale 10	m		1,34
BAS26__PR.TER.IDR.014803	Tubazione in acciaio al carbonio SS liscio - Diametro esterno 20", spessore 15,09 mm	m		1030,41
BAS26__PR.TER.IDR.014804	Tubazione in acciaio al carbonio SS liscio - Diametro esterno 10", spessore 9,27 mm	m		210,99
BAS26__PR.TER.IDR.014805	Tubazione in acciaio al carbonio SS liscio - Diametro esterno 12", spessore 10,31 mm	m		278,94
BAS26__PR.TER.IDR.014806	Tubazione in acciaio al carbonio SS liscio - Diametro esterno 6", spessore 7,11 mm	m		81,22
BAS26__PR.TER.IDR.014807	Tubazione in acciaio al carbonio SS liscio - Diametro esterno 8", spessore 8,18 mm	m		148,87
BAS26__PR.TER.IDR.014808	Tubazione in acciaio al carbonio SS liscio - Diametro esterno 14", spessore 11,13 mm	m		354,44
BAS26__PR.TER.IDR.014809	Tubazione in acciaio al carbonio SS liscio - Diametro esterno 16", spessore 12,7 mm	m		506,22
BAS26__PR.TER.IDR.014810	Tubazione in acciaio al carbonio SS liscio - Diametro esterno 4", spessore 6,02 mm	m		44,33
BAS26__PR.TER.IDR.014811	Tubazione in acciaio al carbonio SS liscio - Diametro esterno 5", spessore 6,55 mm	m		62,59
BAS26__PR.TER.IDR.014812	Tubazione in acciaio al carbonio SS liscio - Diametro esterno 3", spessore 5,49 mm	m		31,18
BAS26__PR.TER.IDR.014813	Tubazione in acciaio al carbonio SS liscio - Diametro esterno 3.1/2", spessore 5,74 mm	m		46,59
BAS26__PR.TER.IDR.014814	Elemento di radiatori tubolari in acciaio: 2 colonne, altezza nominale 600 mm	cad		16,46
BAS26__PR.TER.IDR.014815	Elemento di radiatori tubolari in acciaio: 2 colonne, altezza nominale 570 mm	cad		16,16
BAS26__PR.TER.IDR.014816	Elemento di radiatori tubolari in acciaio: 2 colonne, altezza nominale 700 mm	cad		16,53
BAS26__PR.TER.IDR.014817	Elemento di radiatori tubolari in acciaio: 2 colonne, altezza nominale 670 mm	cad		16,28
BAS26__PR.TER.IDR.014818	Elemento di radiatori tubolari in acciaio: 2 colonne, altezza nominale 300 mm	cad		15,63
BAS26__PR.TER.IDR.014819	Elemento di radiatori tubolari in acciaio: 2 colonne, altezza nominale 500 mm	cad		16,31
BAS26__PR.TER.IDR.014820	Elemento di radiatori tubolari in acciaio: 2 colonne, altezza nominale 400 mm	cad		15,63
BAS26__PR.TER.IDR.014821	Elemento di radiatori tubolari in acciaio: 2 colonne, altezza nominale 880 mm	cad		17,98
BAS26__PR.TER.IDR.014822	Elemento di radiatori tubolari in acciaio: 2 colonne, altezza nominale 2000 mm	cad		29,50
BAS26__PR.TER.IDR.014823	Elemento di radiatori tubolari in acciaio: 2 colonne, altezza nominale 1800 mm	cad		27,00
BAS26__PR.TER.IDR.014824	Elemento di radiatori tubolari in acciaio: 2 colonne, altezza nominale 1000 mm	cad		20,02
BAS26__PR.TER.IDR.014825	Elemento di radiatori tubolari in acciaio: 2 colonne, altezza nominale 900 mm	cad		18,01
BAS26__PR.TER.IDR.014826	Elemento di radiatori tubolari in acciaio: 2 colonne, altezza nominale 1500 mm	cad		24,50
BAS26__PR.TER.IDR.014827	Elemento di radiatori tubolari in acciaio: 2 colonne, altezza nominale 1200 mm	cad		21,50
BAS26__PR.TER.IDR.014828	Elemento di radiatori tubolari in acciaio: 2 colonne, altezza nominale 800 mm	cad		16,99
BAS26__PR.TER.IDR.014829	Elemento di radiatori tubolari in acciaio: 2 colonne, altezza nominale 750 mm	cad		16,84
BAS26__PR.TER.IDR.014830	Tubazione di rame in ROTOLI nudo - Diametro nominale 22x1,5 mm	m		16,42
BAS26__PR.TER.IDR.014831	Tubazione di rame in ROTOLI nudo - Diametro nominale 18x1 mm, Mpa 6,2	m		7,98
BAS26__PR.TER.IDR.014832	Tubazione di rame in ROTOLI nudo - Diametro nominale 22x1 mm, Mpa 5,1	m		10,01
BAS26__PR.TER.IDR.014833	Tubazione di rame in ROTOLI nudo - Diametro nominale 15x1 mm	m		7,66
BAS26__PR.TER.IDR.014834	Tubazione di rame in ROTOLI nudo - Diametro nominale 16x1 mm, Mpa 7,0	m		8,15
BAS26__PR.TER.IDR.014835	Tubazione di rame in ROTOLI nudo - Diametro nominale 12x1 mm, Mpa 9,4	m		4,97
BAS26__PR.TER.IDR.014836	Tubazione di rame in ROTOLI nudo - Diametro nominale 14X1 mm, Mpa 8,0	m		5,88
BAS26__PR.TER.IDR.014837	Tubazione di rame in ROTOLI nudo - Diametro nominale 8X1 mm, Mpa 14,0	m		3,57
BAS26__PR.TER.IDR.014838	Tubazione di rame in ROTOLI nudo - Diametro nominale 10x1 mm, Mpa 11,2	m		4,41
BAS26__PR.TER.IDR.014839	Tubazione di rame in ROTOLI nudo - Diametro nominale 6X1 mm, Mpa 18,7	m		2,66
BAS26__PR.TER.IDR.014840	Collettore semplice in ottone: DN 1” MF -3/4” M - Derivazioni 10	cad		237,90
BAS26__PR.TER.IDR.014841	Collettore semplice in ottone: DN 1” MF -3/4” M - Derivazioni 9	cad		219,05
BAS26__PR.TER.IDR.014842	Collettore semplice in ottone: DN 1” MF -3/4” M - Derivazioni 8	cad		200,20
BAS26__PR.TER.IDR.014843	Collettore semplice in ottone: DN 1” MF -3/4” M - Derivazioni 7	cad		184,60
BAS26__PR.TER.IDR.014844	Collettore semplice in ottone: DN 1” MF -3/4” M - Derivazioni 6	cad		154,70
BAS26__PR.TER.IDR.014845	Collettore semplice in ottone: DN 1” MF -3/4” M - Derivazioni 5	cad		141,05
BAS26__PR.TER.IDR.014846	Collettore semplice in ottone: DN 1” MF -3/4” M - Derivazioni 4	cad		122,20
BAS26__PR.TER.IDR.014847	Collettore semplice in ottone: DN 1” MF -3/4” M - Derivazioni 3	cad		105,95
BAS26__PR.TER.IDR.014848	Collettore semplice in ottone: DN 1” MF -3/4” M - Derivazioni 2	cad		91,65
BAS26__PR.TER.IDR.014849	Collettore semplice in ottone: DN 1” MF -3/4” M - Derivazioni 13	cad		302,25
BAS26__PR.TER.IDR.014850	Collettore semplice in ottone: DN 1” MF -3/4” M - Derivazioni 12	cad		270,40
BAS26__PR.TER.IDR.014851	Collettore semplice in ottone: DN 1” MF -3/4” M - Derivazioni 11	cad		254,15
BAS26__PR.TER.IDR.014852	Gruppo pescante - 1” - 200 cm	cad		70,88
BAS26__PR.TER.IDR.014853	Cassetta per collettori da 10 a 11 derivazioni	cad		139,10
BAS26__PR.TER.IDR.014854	Cassetta per collettori da 12 a 14 derivazioni	cad		163,15
BAS26__PR.TER.IDR.014855	Coibentazione per collettori da 2 a 6 attacchi per raffrescamento e riscaldamento	cad		38,16
BAS26__PR.TER.IDR.014856	Coibentazione per collettori da 7 a 11 attacchi per raffrescamento e riscaldamento	cad		47,00
BAS26__PR.TER.IDR.014857	Coibentazione per collettori da 12 a 14 attacchi per raffrescamento e riscaldamento	cad		56,03
BAS26__PR.TER.IDR.014858	Tubo in polietilene reticolato d. 17x2 mm	cad		1,06
BAS26__PR.TER.IDR.014859	Cassetta per collettori fino a 4 derivazioni	cad		82,55
BAS26__PR.TER.IDR.014860	Cassetta per collettori da 5 a 7 derivazioni	cad		99,45
BAS26__PR.TER.IDR.014861	Cassetta per collettori da 8 a 9 derivazioni	cad		117,65
BAS26__PR.TER.IDR.014862	Kit di installazione per tetto (1 pannello) Inc.	cad		192,00
BAS26__PR.TER.IDR.014863	Bollitore 200 l	cad		1496,00
BAS26__PR.TER.IDR.014864	Bollitore 300 l	cad		1656,00
BAS26__PR.TER.IDR.014865	Bollitore 500 l	cad		2472,00
BAS26__PR.TER.IDR.014866	Kit accessori collegamento idraulico	cad		124,00
BAS26__PR.TER.IDR.014867	Kit di installazione per tetto (1 pannello)	cad		148,00
BAS26__PR.TER.IDR.014868	Tubo in polietilene reticolato d. 20x3 mm	cad		1,73
BAS26__PR.TER.IDR.014869	Tubo in polietilene reticolato d. 25x2,3 mm	cad		2,49
BAS26__PR.TER.IDR.014870	Fascia perimetrale	cad		1,06
BAS26__PR.TER.IDR.014871	Centralina elettronica	cad		288,00
BAS26__PR.TER.IDR.014872	Circolatore	cad		349,10
BAS26__PR.TER.IDR.014873	Collettore di derivazione per sistemi VRF: indice di capacità < 300	cad		178,00
BAS26__PR.TER.IDR.014874	Collettore di derivazione per sistemi VRF: indice di capacità fra 300 e 650	cad		246,00
BAS26__PR.TER.IDR.014879	Giunto dielettrico filettato M/saldare - Diametro nominale 1.1/2"	cad		40,00
BAS26__PR.TER.IDR.014880	Giunto dielettrico filettato M/saldare - Diametro nominale 1.1/4"	cad		34,00
BAS26__PR.TER.IDR.014881	Giunto dielettrico filettato M/saldare - Diametro nominale 1"	cad		25,00
BAS26__PR.TER.IDR.014882	Giunto dielettrico filettato M/saldare - Diametro nominale 1/2"	cad		22,00
BAS26__PR.TER.IDR.014883	Giunto dielettrico filettato M/saldare - Diametro nominale 3"	cad		140,00
BAS26__PR.TER.IDR.014884	Giunto dielettrico filettato M/saldare - Diametro nominale 2.1/2"	cad		118,00
BAS26__PR.TER.IDR.014885	Giunto dielettrico filettato M/saldare - Diametro nominale 2"	cad		55,00
BAS26__PR.TER.IDR.014886	Giunto dielettrico filettato M/saldare - Diametro nominale 3/4"	cad		23,00
BAS26__PR.TER.IDR.016125	Servomotore per valvole miscelatrici da1/2" a 2". Alimentazione 24 V. Comando modulante. Grado di protezione IP44	cad		154,05
BAS26__PR.TER.IDR.016258	Attacco: 3/4" - Alimentazione a 230 V (AC)	cad		166,40
BAS26__PR.TER.IDR.016259	Attacco: 1/2" - Alimentazione a 230 V (AC)	cad		139,10
BAS26__PR.TER.IDR.016260	Attacco: 1" - Alimentazione a 230 V (AC)	cad		166,40
BAS26__PR.TER.IDR.016424	Attacco: 1/2" - Alimentazione a 230 V (AC)	cad		131,30
BAS26__PR.TER.IDR.016425	Attacco: 3/4" - Alimentazione a 230 V (AC)	cad		131,30
BAS26__PR.TER.IDR.016426	Attacco: 1/2" - Alimentazione a 24 V (AC)	cad		145,60
BAS26__PR.TER.IDR.016427	Attacco: 3/4" - Alimentazione a 24 V (AC)	cad		145,60
BAS26__PR.TER.IDR.016549	Attacco radiatori 3/8''. Attacco a squadra	cad		10,71
BAS26__PR.TER.IDR.016550	Attacco radiatori 1/2''. Attacco a squadra	cad		12,67
BAS26__PR.TER.IDR.016551	Attacco radiatori 3/4''. Attacco a squadra	cad		19,95
BAS26__PR.TER.IDR.016552	Attacco radiatori 1''. Attacco a squadra	cad		42,21
BAS26__PR.TER.IDR.016553	Attacco radiatori 3/8''. Attacco dritto	cad		11,41
BAS26__PR.TER.IDR.016554	Attacco radiatori 1/2''. Attacco dritto	cad		13,44
BAS26__PR.TER.IDR.016555	Attacco radiatori 3/4''. Attacco dritto.	cad		20,93
BAS26__PR.TER.IDR.016556	Attacco radiatori 1''. Attacco dritto.	cad		43,05
BAS26__PR.TER.IDR.016557	Detentore per tubi in rame. Attacchi a squadra, Diametro 1/2"x23 p. 1,5	cad		9,10
BAS26__PR.TER.IDR.016558	Detentore per tubi in rame. Attacchi a squadra, diametro 1/2" x 3/4"	cad		9,70
BAS26__PR.TER.IDR.016559	Detentore per tubi in rame. Attacchi dritti, diametro 3/8"x23 p. 1,5	cad		8,33
BAS26__PR.TER.IDR.016560	Detentore per tubi in rame. Attacchi dritti, diametro 1/2"x23 p. 1,5	cad		9,52
BAS26__PR.TER.IDR.016561	Disaeratore con corpo in acciaio coibentato, attacchi a saldare, DN 50	cad		763,00
BAS26__PR.TER.IDR.016562	Disaeratore con corpo in acciaio coibentato, attacchi a saldare, DN 65	cad		780,50
BAS26__PR.TER.IDR.016563	Disaeratore con corpo in acciaio coibentato, attacchi a saldare, DN 80	cad		1170,40
BAS26__PR.TER.IDR.016564	Miscelatore termostatico regolabile con corpo in ottone cromato con cartuccia intercambiabile, valvole di ritegno, campo di regolazione 30 - 60 °C, attacchi filettati, diametro 1/2', kVs 4 mc/h.	cad		583,50
BAS26__PR.TER.IDR.016565	Miscelatore termostatico regolabile con corpo in ottone cromato con cartuccia intercambiabile, valvole di ritegno, campo di regolazione 30 - 60 °C, attacchi filettati, diametro 1', kVs 6,9 mc/h.	cad		757,50
BAS26__PR.TER.IDR.016566	Miscelatore termostatico regolabile con corpo in ottone cromato con cartuccia intercambiabile, valvole di ritegno, campo di regolazione 30 - 60 °C, attacchi filettati, diametro 3/4', kVs 4,5 mc/h.	cad		636,00
BAS26__PR.TER.IDR.016567	Miscelatore termostatico regolabile con corpo in ottone cromato con cartuccia intercambiabile, valvole di ritegno, campo di regolazione 30 - 60 °C, attacchi filettati, diametro 1 1/4', kVs 9,1 mc/h.	cad		830,25
BAS26__PR.TER.IDR.016568	Bollitore modulare, verticale acciaio INOX AISI 316, per produzione di acqua calda sanitaria, con due scambiatori fissi, della capacità da 301 a 500 litri.	cad		1252,30
BAS26__PR.TER.IDR.016569	Bollitore modulare, verticale acciaio INOX AISI 316, per produzione di acqua calda sanitaria, con due scambiatori fissi, della capacità da 501 a 800 litri.	cad		1362,20
BAS26__PR.TER.IDR.016570	Bollitore modulare, verticale acciaio INOX AISI 316, per produzione di acqua calda sanitaria, con due scambiatori fissi, della capacità da 160 a 200 litri.	cad		807,80
BAS26__PR.TER.IDR.016571	Bollitore modulare, verticale acciaio INOX AISI 316, per produzione di acqua calda sanitaria, con due scambiatori fissi, della capacità da 201 a 300 litri.	cad		955,50
BAS26__PR.TER.IDR.016572	Bollitore modulare, verticale acciaio INOX AISI 316, per produzione di acqua calda sanitaria, con due scambiatori fissi, della capacità da 1501 a 2000 litri.	cad		4149,60
BAS26__PR.TER.IDR.016573	Bollitore modulare, verticale acciaio INOX AISI 316, per produzione di acqua calda sanitaria, con due scambiatori fissi, della capacità da 801 a 1000 litri.	cad		2116,80
BAS26__PR.TER.IDR.016574	Bollitore modulare, verticale acciaio INOX AISI 316, per produzione di acqua calda sanitaria, con due scambiatori fissi, della capacità da 1001 a 1500 litri.	cad		2555,00
BAS26__PR.TER.IDR.016575	Miscelatore elettronico regolabile con corpo valvola in ottone, con funzione antilegionella, valvole di ritegno, con attacchi filettati, diametro 3/4', kVs 5,0 mc/h.	cad		804,00
BAS26__PR.TER.IDR.016576	Miscelatore elettronico regolabile con corpo valvola in ottone, con funzione antilegionella, valvole di ritegno, con attacchi filettati, diametro 1', kVs 6,9 mc/h.	cad		892,50
BAS26__PR.TER.IDR.016577	Miscelatore elettronico regolabile con corpo valvola in ottone, con funzione antilegionella, valvole di ritegno, con attacchi filettati, diametro 2', kVs 28,6 mc/h.	cad		1718,25
BAS26__PR.TER.IDR.016578	Miscelatore elettronico regolabile con corpo valvola in ottone, con funzione antilegionella, valvole di ritegno, con attacchi filettati, diametro 1 1/4', kVs 9,1 mc/h.	cad		934,50
BAS26__PR.TER.IDR.016579	Miscelatore elettronico regolabile con corpo valvola in ottone, con funzione antilegionella, valvole di ritegno, con attacchi filettati, diametro 1 1/2', kVs 19,2 mc/h.	cad		1469,25
BAS26__PR.TER.IDR.016580	Bollitore modulare, verticale acciaio INOX AISI 316, con uno scambiatore in acciaio INOX AISI 316L estraibile,della capacità da 300 a 600 litri.	cad		3242,40
BAS26__PR.TER.IDR.016581	Bollitore modulare, verticale acciaio INOX AISI 316, con uno scambiatore in acciaio INOX AISI 316L estraibile, della capacità da 2001 a 3000 litri.	cad		11295,20
BAS26__PR.TER.IDR.016582	Bollitore modulare, verticale acciaio INOX AISI 316, con uno scambiatore in acciaio INOX AISI 316L estraibile, della capacità da 1501 a 2000 litri.	cad		9639,00
BAS26__PR.TER.IDR.016583	Bollitore modulare, verticale acciaio INOX AISI 316, con uno scambiatore in acciaio INOX AISI 316L estraibile della capacità da 1001 a 1500 litri.	cad		7028,70
BAS26__PR.TER.IDR.016584	Bollitore modulare, verticale acciaio INOX AISI 316, con uno scambiatore in acciaio INOX AISI 316L estraibile, della capacità da 601 a 1000 litri.	cad		4917,50
BAS26__PR.TER.IDR.016585	Bollitore modulare, verticale acciaio INOX AISI 316, con uno scambiatore in acciaio INOX AISI 316L estraibile, della capacità da 3001 a 5000 litri.	cad		20040,30
BAS26__PR.TER.IDR.016586	Scambiatore a piastre saldobrasate con elementi in acciaio INOX AISI 316, dimensioni piastre da 310 mm x 111 mm (H X L), n.40 piastre, potenzialità da 42 a 120 kW.	cad		202,30
BAS26__PR.TER.IDR.016587	Scambiatore a piastre saldobrasate con elementi in acciaio INOX AISI 316, dimensioni piastre da 310 mm x 111 mm (H X L), n.30 piastre, potenzialità da 75 a 200 kW.	cad		369,29
BAS26__PR.TER.IDR.016588	Scambiatore a piastre saldobrasate con elementi in acciaio INOX AISI 316, dimensioni piastre da 310 mm x 111 mm (H X L), n.40 piastre, potenzialità da 100 a 225 kW.	cad		436,44
BAS26__PR.TER.IDR.016589	Scambiatore a piastre saldobrasate con elementi in acciaio INOX AISI 316, dimensioni piastre da 310 mm x 111 mm (H X L), n.50 piastre, potenzialità da 125 a 275 kW.	cad		510,45
BAS26__PR.TER.IDR.016590	Scambiatore a piastre saldobrasate con elementi in acciaio INOX AISI 316, dimensioni piastre da 310 mm x 111 mm (H X L), n.60 piastre, potenzialità da 155 a 350 kW.	cad		579,88
BAS26__PR.TER.IDR.016591	Scambiatore a piastre saldobrasate con elementi in acciaio INOX AISI 316, dimensioni piastre da 310 mm x 111 mm (H X L), n.20 piastre, potenzialità da 20 a 55 kW.	cad		149,55
BAS26__PR.TER.IDR.016592	Scambiatore a piastre saldobrasate con elementi in acciaio INOX AISI 316, dimensioni piastre da 310 mm x 111 mm (H X L), n.30 piastre, potenzialità da 30 a 85 kW.	cad		194,57
BAS26__PR.TER.IDR.016593	Scambiatore a piastre ispezionabili con elementi in acciaio INOX AISI 316, guarnizioni in EPDM o in NBR, dimensioni piastre da 748 - 755 mm x 200 mm (H X L), n.67 piastre, potenzialità 235 kw.	cad		1273,30
BAS26__PR.TER.IDR.016594	Scambiatore a piastre ispezionabili con elementi in acciaio INOX AISI 316, guarnizioni in EPDM o in NBR, dimensioni piastre da 748 - 755 mm x 200 mm (H X L), n.27 piastre, potenzialità 120 kw.	cad		695,80
BAS26__PR.TER.IDR.016595	Scambiatore a piastre ispezionabili con elementi in acciaio INOX AISI 316, guarnizioni in EPDM o in NBR, dimensioni piastre da 748 - 755 mm x 200 mm (H X L), n.53 piastre, potenzialità 180 kw.	cad		1077,30
BAS26__PR.TER.IDR.016596	Scambiatore a piastre ispezionabili con elementi in acciaio INOX AISI 316, guarnizioni in EPDM o in NBR, dimensioni piastre da 748 - 755 mm x 200 mm (H X L), n.17 piastre, potenzialità 57 kw.	cad		555,80
BAS26__PR.TER.IDR.016597	Scambiatore a piastre ispezionabili con elementi in acciaio INOX AISI 316, guarnizioni in EPDM o in NBR, dimensioni piastre da 748 - 755 mm x 200 mm (H X L), n.21 piastre, potenzialità 90 kw.	cad		611,80
BAS26__PR.TER.IDR.016598	Scambiatore a piastre ispezionabili con elementi in acciaio INOX AISI 316, guarnizioni in EPDM o in NBR, dimensioni piastre da 470 - 480 mm x 200 mm (H X L), n.29 piastre, potenzialità 50 kw.	cad		723,80
BAS26__PR.TER.IDR.016599	Scambiatore a piastre ispezionabili con elementi in acciaio INOX AISI 316, guarnizioni in EPDM o in NBR, dimensioni piastre da 470 - 480 mm x 200 mm (H X L), n.41 piastre, potenzialità 75 kw.	cad		909,30
BAS26__PR.TER.IDR.016600	Miscelatore termostatico regolabile con corpo in ottone cromato, campo di regolazione 40 - 60 °C, attacchi filettati, diametro 1/2', kVs 1,3 mc/h.	cad		75,00
BAS26__PR.TER.IDR.016601	Miscelatore termostatico regolabile con corpo in ottone cromato, campo di regolazione 40 - 60 °C, attacchi filettati, diametro 3/4', kVs 1,8 mc/h.	cad		78,75
BAS26__PR.TER.IDR.016602	Miscelatore termostatico regolabile con corpo in ottone cromato, campo di regolazione 40 - 60 °C, attacchi filettati, diametro 1', kVs 2,75 mc/h.	cad		90,75
BAS26__PR.TER.IDR.016603	Vaso di espansione a membrana della capacità da 301 a 500 litri.	cad		956,25
BAS26__PR.TER.IDR.016604	Vaso di espansione a membrana della capacità da 251 a 300 litri.	cad		606,75
BAS26__PR.TER.IDR.016605	Vaso di espansione a membrana della capacità da 201 a 250 litri.	cad		480,00
BAS26__PR.TER.IDR.016606	Vaso di espansione a membrana della capacità da 151 a 200 litri.	cad		411,00
BAS26__PR.TER.IDR.016607	Vaso di espansione a membrana della capacità da 106 a 150 litri.	cad		281,25
BAS26__PR.TER.IDR.016608	Vaso di espansione a membrana della capacità da 81 a 105 litri.	cad		231,00
BAS26__PR.TER.IDR.016609	Vaso di espansione a membrana della capacità da 51 a 80 litri.	cad		165,00
BAS26__PR.TER.IDR.016610	Vaso di espansione a membrana della capacità da 36 a 50 litri.	cad		114,75
BAS26__PR.TER.IDR.016611	Bollitore modulare, verticale acciaio INOX AISI 316, per produzione di acqua calda sanitaria, con uno scambiatore fisso, della capacità da 201 a 300 litri.	cad		896,00
BAS26__PR.TER.IDR.016612	Bollitore modulare, verticale acciaio INOX AISI 316, per produzione di acqua calda sanitaria, con uno scambiatore fisso, della capacità da 301 a 500 litri.	cad		1141,70
BAS26__PR.TER.IDR.016613	Bollitore modulare, verticale acciaio INOX AISI 316, per produzione di acqua calda sanitaria, con uno scambiatore fisso, della capacità da 160 a 200 litri.	cad		744,10
BAS26__PR.TER.IDR.016614	Bollitore modulare, verticale acciaio INOX AISI 316, per produzione di acqua calda sanitaria, con uno scambiatore fisso, della capacità da 1001 a 1500 litri.	cad		2342,90
BAS26__PR.TER.IDR.016615	Bollitore modulare, verticale acciaio INOX AISI 316, per produzione di acqua calda sanitaria, con uno scambiatore fisso, della capacità da 1501 a 2000 litri.	cad		3902,50
BAS26__PR.TER.IDR.016616	Bollitore modulare, verticale acciaio INOX AISI 316, per produzione di acqua calda sanitaria, con uno scambiatore fisso, della capacità da 501 a 800 litri.	cad		1289,40
BAS26__PR.TER.IDR.016617	Bollitore modulare, verticale acciaio INOX AISI 316, per produzione di acqua calda sanitaria, con uno scambiatore fisso, della capacità da 801 a 1000 litri.	cad		1974,00
BAS26__PR.TER.IDR.016618	Vaso di espansione con membrana atossica D.M. 06/04/2004, pressione massima di esercizio 10 bar, della capacità da 2,1 a 5 litri.	cad		42,15
BAS26__PR.TER.IDR.016619	Vaso di espansione con membrana atossica D.M. 06/04/2004, pressione massima di esercizio 10 bar, della capacità da 5,1 a 8 litri.	cad		45,10
BAS26__PR.TER.IDR.016620	Vaso di espansione con membrana atossica D.M. 06/04/2004, pressione massima di esercizio 10 bar, della capacità da 8,1 a 12 litri.	cad		58,76
BAS26__PR.TER.IDR.016621	Vaso di espansione con membrana atossica D.M. 06/04/2004, pressione massima di esercizio 10 bar, della capacità da 12,1 a 18 litri.	cad		60,99
BAS26__PR.TER.IDR.016622	Vaso di espansione con membrana atossica D.M. 06/04/2004, pressione massima di esercizio 10 bar, della capacità da 18,1 a 25 litri.	cad		68,39
BAS26__PR.TER.IDR.016623	Miscelatore termostatico regolabile con corpo in ottone cromato con cartuccia, campo di regolazione 30 - 60 °C, attacchi filettati, diametro 2', kVs 19 mc/h.	cad		1278,00
BAS26__PR.TER.IDR.016624	Miscelatore termostatico regolabile con corpo in ottone cromato con cartuccia, campo di regolazione 30 - 60 °C, attacchi filettati, diametro 1 1/2', kVs 14,5 mc/h.	cad		1092,75
BAS26__PR.TER.IDR.016625	Miscelatore termostatico regolabile con corpo in ottone cromato con cartuccia, campo di regolazione 30 - 60 °C, attacchi filettati, diametro 3/4', kVs 4,5 mc/h.	cad		527,25
BAS26__PR.TER.IDR.016626	Miscelatore termostatico regolabile con corpo in ottone cromato con cartuccia, campo di regolazione 30 - 60 °C, attacchi filettati, diametro 1/2', kVs 4 mc/h.	cad		475,50
BAS26__PR.TER.IDR.016627	Miscelatore termostatico regolabile con corpo in ottone cromato con cartuccia, campo di regolazione 30 - 60 °C, attacchi filettati, diametro 1 1/4', kVs 9,1 mc/h.	cad		708,75
BAS26__PR.TER.IDR.016628	Miscelatore termostatico regolabile con corpo in ottone cromato con cartuccia, campo di regolazione 30 - 60 °C, attacchi filettati, diametro 1', kVs 6,9 mc/h.	cad		641,25
BAS26__PR.TER.IDR.016629	Circolatore gemellare a rotore bagnato ad alta efficienza (EEI < 0,23), attacco a flangiato, corpo in ghisa, interasse 280 mm, attacchi DN 50, portata da 0 a 30 mc/h prevalenza 0,5 - 12 m.	cad		4311,30
BAS26__PR.TER.IDR.016630	Circolatore gemellare a rotore bagnato ad alta efficienza (EEI < 0,23), attacco a flangiato, corpo in ghisa, interasse 220 mm, attacchi DN 40, portata da 0 a 15 mc/h prevalenza 0,5 - 8 m.	cad		2718,80
BAS26__PR.TER.IDR.016631	Circolatore gemellare a rotore bagnato ad alta efficienza (EEI < 0,23), attacco a flangiato, corpo in ghisa, interasse 250 mm, attacchi DN 40, portata da 0 a 20 mc/h prevalenza 0,5 - 12 m.	cad		3242,40
BAS26__PR.TER.IDR.016632	Circolatore gemellare a rotore bagnato ad alta efficienza (EEI < 0,23), attacco a flangiato, corpo in ghisa, interasse 250 mm, attacchi DN 40, portata da 0 a 20 mc/h prevalenza 0,5 - 16 m.	cad		4113,90
BAS26__PR.TER.IDR.016633	Circolatore gemellare a rotore bagnato ad alta efficienza (EEI < 0,23), attacco a flangiato, corpo in ghisa, interasse 280 mm, attacchi DN 50, portata da 0 a 26 mc/h prevalenza 0,5 - 9 m.	cad		4075,40
BAS26__PR.TER.IDR.016634	Circolatore gemellare a rotore bagnato ad alta efficienza (EEI < 0,23), attacco a flangiato, corpo in ghisa, interasse 220 mm, attacchi DN 32, portata da 0 a 11 mc/h prevalenza 0,5 - 7 m.	cad		1649,90
BAS26__PR.TER.IDR.016635	Circolatore gemellare a rotore bagnato ad alta efficienza (EEI < 0,23), attacco a flangiato, corpo in ghisa, interasse 220 mm, attacchi DN 32, portata da 0 a 30 mc/h prevalenza 0,5 - 11 m.	cad		2765,70
BAS26__PR.TER.IDR.016636	Bollitore modulare, verticale, in acciaio zincato, con uno scambiatore estraibile in rame della capacità da 3001 a 5000 litri.	cad		8497,30
BAS26__PR.TER.IDR.016637	Bollitore modulare, verticale, in acciaio zincato, con uno scambiatore estraibile in rame della capacità da 1001 a 1500 litri.	cad		3682,70
BAS26__PR.TER.IDR.016638	Bollitore modulare, verticale, in acciaio zincato, con uno scambiatore estraibile in rame della capacità da 601 a 1000 litri.	cad		2396,80
BAS26__PR.TER.IDR.016639	Bollitore modulare, verticale, in acciaio zincato, con uno scambiatore estraibile in rame della capacità da 2001 a 3000 litri.	cad		5591,60
BAS26__PR.TER.IDR.016640	Bollitore modulare, verticale, in acciaio zincato, con uno scambiatore estraibile in rame della capacità da 1501 a 2000 litri.	cad		4512,20
BAS26__PR.TER.IDR.016641	Bollitore modulare, verticale, in acciaio zincato, con uno scambiatore estraibile in rame della capacità da 300 a 600 litri.	cad		1466,50
BAS26__PR.TER.IDR.016642	Bollitore modulare, verticale, in acciaio zincato, con due scambiatori estraibili in rame della capacità da 1501 a 2000 litri.	cad		5470,50
BAS26__PR.TER.IDR.016643	Bollitore modulare, verticale, in acciaio zincato, con due scambiatori estraibili in rame della capacità da 1001 a 1500 litri.	cad		4447,10
BAS26__PR.TER.IDR.016644	Bollitore modulare, verticale, in acciaio zincato, con due scambiatori estraibili in rame della capacità da 3001 a 5000 litri.	cad		10385,20
BAS26__PR.TER.IDR.016645	Bollitore modulare, verticale, in acciaio zincato, con due scambiatori estraibili in rame della capacità da 2001 a 3000 litri.	cad		7005,60
BAS26__PR.TER.IDR.016646	Bollitore modulare, verticale, in acciaio zincato, con due scambiatori estraibili in rame della capacità da 601 a 1000 litri.	cad		3070,20
BAS26__PR.TER.IDR.016647	Bollitore modulare, verticale, in acciaio zincato, con due scambiatori estraibili in rame della capacità da 300 a 600 litri.	cad		1869,70
BAS26__PR.TER.IDR.016648	Bollitore orizzontale, in acciaio zincato, con intercapedine, coibentato con poliuretano espanso, della capcità da 201 a 300 litri.	cad		826,00
BAS26__PR.TER.IDR.016649	Bollitore orizzontale, in acciaio zincato, con intercapedine, coibentato con poliuretano espanso, della capcità da 101 a 150 litri.	cad		480,20
BAS26__PR.TER.IDR.016650	Bollitore orizzontale, in acciaio zincato, con intercapedine, coibentato con poliuretano espanso, della capcità da 151 a 200 litri.	cad		576,10
BAS26__PR.TER.IDR.016651	Bollitore orizzontale, in acciaio zincato, con intercapedine, coibentato con poliuretano espanso, della capcità da 81 a 100 litri.	cad		450,80
BAS26__PR.TER.IDR.016652	Circolatore a rotore bagnato ad alta efficienza, attacco a bocchettoni, corpo in ghisa, interasse 180 mm, diametro attacchi 1 1/4', portata da 0 a 4,5 mc/h prevalenza 1 - 8 m.	cad		615,30
BAS26__PR.TER.IDR.016653	Circolatore a rotore bagnato ad alta efficienza, attacco a bocchettoni, corpo in ghisa, interasse 180 mm, diametro attacchi 1 1/4', portata da 0 a 2,5 mc/h prevalenza 1 - 4 m.	cad		427,70
BAS26__PR.TER.IDR.016654	Circolatore a rotore bagnato ad alta efficienza, attacco a bocchettoni, corpo in ghisa, interasse 180 mm, diametro attacchi 1 1/4', portata da 0 a 3,5 mc/h prevalenza 1 - 6 m.	cad		492,10
BAS26__PR.TER.IDR.016655	Circolatore a rotore bagnato ad alta efficienza, attacco a bocchettoni, corpo in ghisa, interasse 130 mm, diametro attacchi 1/2', portata da 0 a 3,5 mc/h prevalenza 1 - 6 m.	cad		302,40
BAS26__PR.TER.IDR.016656	Circolatore a rotore bagnato ad alta efficienza, attacco a bocchettoni, corpo in ghisa, interasse 130 mm, diametro attacchi 1', portata da 0 a 2,5 mc/h prevalenza 1 - 4 m.	cad		262,50
BAS26__PR.TER.IDR.016657	Circolatore a rotore bagnato ad alta efficienza, attacco a bocchettoni, corpo in ghisa, interasse 130 mm, diametro attacchi 1/2', portata da 0 a 2,5 mc/h prevalenza 1 - 4 m.	cad		259,70
BAS26__PR.TER.IDR.016658	Circolatore a rotore bagnato ad alta efficienza, attacco a bocchettoni, corpo in ghisa, interasse 180 mm, diametro attacchi 1', portata da 0 a 3,5 mc/h prevalenza 1 - 6 m.	cad		326,20
BAS26__PR.TER.IDR.016659	Circolatore a rotore bagnato ad alta efficienza, attacco a bocchettoni, corpo in ghisa, interasse 180 mm, diametro attacchi 1', portata da 0 a 4,5 mc/h prevalenza 1 - 8 m.	cad		557,20
BAS26__PR.TER.IDR.016660	Circolatore a rotore bagnato ad alta efficienza, attacco a bocchettoni, corpo in ghisa, interasse 130 mm, diametro attacchi 1', portata da 0 a 3,5 mc/h prevalenza 1 - 6 m.	cad		297,50
BAS26__PR.TER.IDR.016661	Circolatore a rotore bagnato ad alta efficienza, attacco a bocchettoni, corpo in ghisa, interasse 180 mm, diametro attacchi 1', portata da 0 a 2,5 mc/h prevalenza 1 - 4 m.	cad		284,90
BAS26__PR.TER.IDR.016662	Bollitore modulare, verticale acciaio INOX AISI 316, con due scambiatori in acciaio INOX AISI 316L estraibili, della capacità da 601 a 1000 litri.	cad		6518,40
BAS26__PR.TER.IDR.016663	Bollitore modulare, verticale acciaio INOX AISI 316, con due scambiatori in acciaio INOX AISI 316L estraibili, della capacità da 300 a 600 litri.	cad		4300,10
BAS26__PR.TER.IDR.016664	Bollitore modulare, verticale acciaio INOX AISI 316, con due scambiatori in acciaio INOX AISI 316L estraibili, della capacità da 3001 a 5000 litri.	cad		24084,20
BAS26__PR.TER.IDR.016665	Bollitore modulare, verticale acciaio INOX AISI 316, con due scambiatori in acciaio INOX AISI 316L estraibili, della capacità da 2001 a 3000 litri.	cad		13691,30
BAS26__PR.TER.IDR.016666	Bollitore modulare, verticale acciaio INOX AISI 316, con due scambiatori in acciaio INOX AISI 316L estraibili, della capacità da 1401 a 2000 litri.	cad		11414,90
BAS26__PR.TER.IDR.016667	Bollitore modulare, verticale acciaio INOX AISI 316, con due scambiatori in acciaio INOX AISI 316L estraibili, della capacità da 1001 a 1400 litri.	cad		7965,30
BAS26__PR.TER.IDR.016668	Circolatore a rotore bagnato ad alta efficienza, attacco filettato, corpo in ghisa, interasse 130 mm, diametro attacchi 1', portata da 0 a 4 mc/h prevalenza 1 - 8 m.	cad		469,00
BAS26__PR.TER.IDR.016669	Circolatore a rotore bagnato ad alta efficienza, attacco filettato, corpo in ghisa, interasse 130 mm, diametro attacchi 1/2' - 1', portata da 0 a 3,5 mc/h prevalenza 1 - 6 m.	cad		377,30
BAS26__PR.TER.IDR.016670	Circolatore a rotore bagnato ad alta efficienza, attacco filettato, corpo in ghisa, interasse 130 mm, diametro attacchi 1/2' - 1', portata da 0 a 2,5 mc/h prevalenza 1 - 4 m.	cad		319,20
BAS26__PR.TER.IDR.016671	Circolatore a rotore bagnato ad alta efficienza, attacco filettato, corpo in ghisa, interasse 180 mm, diametro attacchi 1 1/4', portata da 0 a 4 mc/h prevalenza 1 - 8 m.	cad		508,90
BAS26__PR.TER.IDR.016672	Circolatore a rotore bagnato ad alta efficienza, attacco filettato, corpo in ghisa, interasse 180 mm, diametro attacchi 1 1/4', portata da 0 a 3,5 mc/h prevalenza 1 - 6 m.	cad		418,60
BAS26__PR.TER.IDR.016673	Circolatore a rotore bagnato ad alta efficienza, attacco filettato, corpo in ghisa, interasse 180 mm, diametro attacchi 1 1/4', portata da 0 a 2,5 mc/h prevalenza 1 -4 m.	cad		357,00
BAS26__PR.TER.IDR.016674	Circolatore a rotore bagnato ad alta efficienza (EEI < 0,23), attacco a flangiato, corpo in ghisa, interasse 280 mm, attacchi DN 65, portata da 0 a 30 mc/h prevalenza 0,5 - 9 m.	cad		2460,50
BAS26__PR.TER.IDR.016675	Circolatore a rotore bagnato ad alta efficienza (EEI < 0,23), attacco a flangiato, corpo in ghisa, interasse 250 mm, attacchi DN 40, portata da 0 a 18 mc/h prevalenza 0,5 - 12 m.	cad		1753,50
BAS26__PR.TER.IDR.016676	Circolatore a rotore bagnato ad alta efficienza (EEI < 0,23), attacco a flangiato, corpo in ghisa, interasse 220 mm, attacchi DN 40, portata da 0 a 15 mc/h prevalenza 0,5 - 8 m.	cad		1470,70
BAS26__PR.TER.IDR.016677	Circolatore a rotore bagnato ad alta efficienza (EEI < 0,23), attacco a flangiato, corpo in ghisa, interasse 220 mm, attacchi DN 40, portata da 0 a 11 mc/h prevalenza 0,5 - 4 m.	cad		1016,40
BAS26__PR.TER.IDR.016678	Circolatore a rotore bagnato ad alta efficienza (EEI < 0,23), attacco a flangiato, corpo in ghisa, interasse 220 mm, attacchi DN 32, portata da 0 a 15 mc/h prevalenza 0,5 - 12 m.	cad		1495,90
BAS26__PR.TER.IDR.016679	Circolatore a rotore bagnato ad alta efficienza (EEI < 0,23), attacco a flangiato, corpo in ghisa, interasse 280 mm, attacchi DN 50, portata da 0 a 27 mc/h prevalenza 0,5 - 12 m.	cad		2331,00
BAS26__PR.TER.IDR.016680	Circolatore a rotore bagnato ad alta efficienza (EEI < 0,23), attacco a flangiato, corpo in ghisa, interasse 280 mm, attacchi DN 50, portata da 0 a 24 mc/h prevalenza 0,5 - 9 m.	cad		2202,90
BAS26__PR.TER.IDR.016681	Circolatore a rotore bagnato ad alta efficienza (EEI < 0,23), attacco a flangiato, corpo in ghisa, interasse 240 mm, attacchi DN 50, portata da 0 a 15 mc/h prevalenza 0,5 - 8 m.	cad		1701,00
BAS26__PR.TER.IDR.016682	Circolatore a rotore bagnato ad alta efficienza (EEI < 0,23), attacco a flangiato, corpo in ghisa, interasse 250 mm, attacchi DN 40, portata da 0 a 22 mc/h prevalenza 0,5 - 16 m.	cad		2223,90
BAS26__PR.TER.IDR.016683	Circolatore a rotore bagnato ad alta efficienza (EEI < 0,23), attacco a flangiato, corpo in ghisa, interasse 220 mm, attacchi DN 32, portata da 0 a 15 mc/h prevalenza 0,5 - 8 m.	cad		1023,40
BAS26__PR.TER.IDR.016684	Bollitore modulare, verticale con uno scambiatore a piastre in acciaio INOX o in rame della capacità da 801 a 1000 litri.	cad		3133,90
BAS26__PR.TER.IDR.016685	Bollitore modulare, verticale con uno scambiatore a piastre in acciaio INOX o in rame della capacità da 1001 a 1500 litri.	cad		4056,50
BAS26__PR.TER.IDR.016686	Bollitore modulare, verticale con uno scambiatore a piastre in acciaio INOX o in rame della capacità da 1501 a 2000 litri.	cad		4873,40
BAS26__PR.TER.IDR.016687	Bollitore modulare, verticale con uno scambiatore a piastre in acciaio INOX o in rame della capacità da 160 a 200 litri.	cad		1800,40
BAS26__PR.TER.IDR.016688	Bollitore modulare, verticale con uno scambiatore a piastre in acciaio INOX o in rame della capacità da 201 a 300 litri.	cad		1968,40
BAS26__PR.TER.IDR.016901	Manometro conforme ai requisiti tecnici INAIL, quadrante diametro 50 mm, attacco 1/4"	cad		14,50
BAS26__PR.TER.IDR.016902	Manometro conforme ai requisiti tecnici INAIL, quadrante diametro 80 mm, attacco 3/8"	cad		22,00
BAS26__PR.TER.IDR.016903	Rubinetto portamanometro a tre vie conforme ai requisiti tecnici INAIL, diametro 1/4"	cad		12,80
BAS26__PR.TER.IDR.016904	Rubinetto portamanometro a tre vie conforme ai requisiti tecnici INAIL, diametro 3/8"	cad		13,60
BAS26__PR.TER.IDR.016905	Rubinetto portamanometro a tre vie conforme ai requisiti tecnici INAIL, diametro 1/2"	cad		14,90
BAS26__PR.TER.IDR.016906	Valvola termostatizzabile per radiatori con dispositivo di preregolazione, per tubi in rame/plastica/multistrato, attacco radiatore 3/8", attacco tubazione 23 p. 1,5, attacco a squadra	cad		15,30
BAS26__PR.TER.IDR.016907	Valvola termostatizzabile per radiatori con dispositivo di preregolazione, per tubi in rame/plastica/multistrato, attacco radiatore 1/2", attacco tubazione 23 p. 1,5, attacco a squadra	cad		16,30
BAS26__PR.TER.IDR.016908	Valvola termostatizzabile per radiatori con dispositivo di preregolazione, per tubi in rame/plastica/multistrato, attacco radiatore 3/8", attacco tubazione 23 p. 1,5, attacco dritto	cad		15,70
BAS26__PR.TER.IDR.016909	Valvola termostatizzabile per radiatori con dispositivo di preregolazione, per tubi in rame/plastica/multistrato, attacco radiatore 1/2", attacco tubazione 23 p. 1,5, attacco dritto	cad		16,70
BAS26__PR.TER.IDR.016910	Defangatore in ottone, attacchi filettati femmina, diametro 1 1/2"	cad		115,00
BAS26__PR.TER.IDR.016911	Defangatore con magnete, corpo in acciaio verniciato, attacchi flangiati PN 16, con coibentazione, DN 50	cad		1150,00
BAS26__PR.TER.IDR.016912	Defangatore con magnete, corpo in acciaio verniciato, attacchi flangiati PN 16, con coibentazione, DN 65	cad		1190,00
BAS26__PR.TER.IDR.016913	Defangatore con magnete, corpo in acciaio verniciato, attacchi flangiati PN 16, con coibentazione, DN 80	cad		1580,00
BAS26__PR.TER.IDR.016914	Defangatore con magnete, corpo in acciaio verniciato, attacchi flangiati PN 16, con coibentazione, DN 100	cad		1650,00
BAS26__PR.TER.IDR.016915	Defangatore con magnete, corpo in acciaio verniciato, attacchi flangiati PN 16, con coibentazione, DN 125	cad		3100,00
BAS26__PR.TER.IDR.016916	Defangatore con magnete, corpo in acciaio verniciato, attacchi flangiati PN 16, con coibentazione, DN 150	cad		3250,00
BAS26__PR.TER.IDR.016917	Defangatore-disaeratore in acciaio verniciato, attacchi flangiati PN 10, con piedini di sostegno, DN 200	cad		10000,00
BAS26__PR.TER.IDR.016918	Defangatore-disaeratore in acciaio verniciato, attacchi flangiati PN 10, con piedini di sostegno, DN 250	cad		12500,00
BAS26__PR.TER.IDR.016919	Defangatore-disaeratore in acciaio verniciato, attacchi flangiati PN 10, con piedini di sostegno, DN 300	cad		15500,00
BAS26__PR.TER.IDR.016920	Defangatore con magnete, corpo in acciaio verniciato, attacchi flangiati PN 10, con piedini di appoggio, DN 200	cad		9300,00
BAS26__PR.TER.IDR.016921	Defangatore con magnete, corpo in acciaio verniciato, attacchi flangiati PN 10, con piedini di appoggio, DN 250	cad		11300,00
BAS26__PR.TER.IDR.016922	Defangatore con magnete, corpo in acciaio verniciato, attacchi flangiati PN 10, con piedini di appoggio, DN 300	cad		15100,00
BAS26__PR.TER.IDR.NP020A	Film anticondensa/barriera vapore in polietilene per impianto radiante	mq		0,70
BAS26__PR.TER.IDR.NP020B	Fascia per giunti di dilatazione per impianti radianti a pavimento	m		1,20
BAS26__PR.TER.IDR.NP020C	Raccordi e accessori di collegamento per circuiti radianti a pavimento	cad		18,00
BAS26__PR.TER.IDR.NP021B	Clip/legacci di fissaggio per tubazione radiante su rete	cad		0,08
BAS26__PR.TER.PDC	Pompe di calore, refrigeratori, condizionatori, monosplit/multisplit
BAS26__PR.TER.PDC.013837	Unità motocondensante esterna a volume (flusso) di refrigerante variabile R410A a pompa di calore condensata ad aria, ad espansione diretta, dotata di compressori ermetici del tipo scroll con regolazione on/off e ad inverter, delle funzioni di carica e verifica automatica del quantitativo di refrigerante presente all'interno dell'impianto, possibilità di alimentazione mediante circuito frigorifero a due tubi in rame di unità interne di diversa tipologia con una potenzialità totale sino al 200% della potenzialità totale dell'unità esterna, trasmissione dati mediante cavo di bus del tipo bipolare non polarizzato, struttura esterna in lamiera zincata con verniciatura acrilica, griglie di ripresa aria batterie disposte su i lati maggiori della macchina con espulsione dall'alto mediante uno o più ventilatori elicoidali a basso numero di giri equilibrati dinamicamente e staticamente, alimentazione elettrica 400 V-3-50 Hz, livello medio di rumorosità 54 ÷ 65 dB(A), delle seguenti potenzialità: potenza frigorifera 28 kW, potenza assorbita 9 kW; potenza termica 31,5 kW, potenza assorbita 9,31 kW; fino a 16 unità interne collegabili	cad		11596,50
BAS26__PR.TER.PDC.013839	Unità motocondensante esterna a volume (flusso) di refrigerante variabile R410A a pompa di calore condensata ad aria, ad espansione diretta, dotata di compressori ermetici del tipo scroll con regolazione on/off e ad inverter, delle funzioni di carica e verifica automatica del quantitativo di refrigerante presente all'interno dell'impianto, possibilità di alimentazione mediante circuito frigorifero a due tubi in rame di unità interne di diversa tipologia con una potenzialità totale sino al 200% della potenzialità totale dell'unità esterna, trasmissione dati mediante cavo di bus del tipo bipolare non polarizzato, struttura esterna in lamiera zincata con verniciatura acrilica, griglie di ripresa aria batterie disposte su i lati maggiori della macchina con espulsione dall'alto mediante uno o più ventilatori elicoidali a basso numero di giri equilibrati dinamicamente e staticamente, alimentazione elettrica 400 V-3-50 Hz, livello medio di rumorosità 54 ÷ 65 dB(A), delle seguenti potenzialità: potenza frigorifera 33,5 kW, potenza assorbita 10,6 kW; potenza termica 37,5 kW, potenza assorbita 10,8 kW; fino a 19 unità interne collegabili	cad		13779,00
BAS26__PR.TER.PDC.013840	Unità motocondensante esterna a volume (flusso) di refrigerante variabile R410A a pompa di calore condensata ad aria, ad espansione diretta, dotata di compressori ermetici del tipo scroll con regolazione on/off e ad inverter, delle funzioni di carica e verifica automatica del quantitativo di refrigerante presente all'interno dell'impianto, possibilità di alimentazione mediante circuito frigorifero a due tubi in rame di unità interne di diversa tipologia con una potenzialità totale sino al 200% della potenzialità totale dell'unità esterna, trasmissione dati mediante cavo di bus del tipo bipolare non polarizzato, struttura esterna in lamiera zincata con verniciatura acrilica, griglie di ripresa aria batterie disposte su i lati maggiori della macchina con espulsione dall'alto mediante uno o più ventilatori elicoidali a basso numero di giri equilibrati dinamicamente e staticamente, alimentazione elettrica 400 V-3-50 Hz, livello medio di rumorosità 54 ÷ 65 dB(A), delle seguenti potenzialità: potenza frigorifera 22,4 kW, potenza assorbita 6,97 kW; potenza termica 25 kW, potenza assorbita 6,89 kW; fino a 13 unità interne collegabili	cad		11090,70
BAS26__PR.TER.PDC.013846	Unità motocondensante esterna a volume (flusso) di refrigerante variabile R410A a pompa di calore condensata ad aria, ad espansione diretta, dotata di compressori ermetici del tipo scroll con regolazione on/off e ad inverter, delle funzioni di carica e verifica automatica del quantitativo di refrigerante presente all'interno dell'impianto, possibilità di alimentazione mediante circuito frigorifero a due tubi in rame di unità interne di diversa tipologia con una potenzialità totale sino al 200% della potenzialità totale dell'unità esterna, trasmissione dati mediante cavo di bus del tipo bipolare non polarizzato, struttura esterna in lamiera zincata con verniciatura acrilica, griglie di ripresa aria batterie disposte su i lati maggiori della macchina con espulsione dall'alto mediante uno o più ventilatori elicoidali a basso numero di giri equilibrati dinamicamente e staticamente, alimentazione elettrica 400 V-3-50 Hz, livello medio di rumorosità 54 ÷ 65 dB(A), delle seguenti potenzialità: potenza frigorifera 50,4 kW, potenza assorbita 16 kW; potenza termica 56,5 kW, potenza assorbita 16,2 kW; fino a 29 unità collegabili	cad		18820,80
BAS26__PR.TER.PDC.013847	Unità motocondensante esterna a volume (flusso) di refrigerante variabile R410A a pompa di calore condensata ad aria, ad espansione diretta, dotata di compressori ermetici del tipo scroll con regolazione on/off e ad inverter, delle funzioni di carica e verifica automatica del quantitativo di refrigerante presente all'interno dell'impianto, possibilità di alimentazione mediante circuito frigorifero a due tubi in rame di unità interne di diversa tipologia con una potenzialità totale sino al 200% della potenzialità totale dell'unità esterna, trasmissione dati mediante cavo di bus del tipo bipolare non polarizzato, struttura esterna in lamiera zincata con verniciatura acrilica, griglie di ripresa aria batterie disposte su i lati maggiori della macchina con espulsione dall'alto mediante uno o più ventilatori elicoidali a basso numero di giri equilibrati dinamicamente e staticamente, alimentazione elettrica 400 V-3-50 Hz, livello medio di rumorosità 54 ÷ 65 dB(A), delle seguenti potenzialità: potenza frigorifera 56 kW, potenza assorbita 18 kW; potenza termica 63 kW, potenza assorbita 18,6 kW; fino a 32 unità interne collegabili	cad		19998,00
BAS26__PR.TER.PDC.013848	Unità motocondensante esterna a volume (flusso) di refrigerante variabile R410A a pompa di calore condensata ad aria, ad espansione diretta, dotata di compressori ermetici del tipo scroll con regolazione on/off e ad inverter, delle funzioni di carica e verifica automatica del quantitativo di refrigerante presente all'interno dell'impianto, possibilità di alimentazione mediante circuito frigorifero a due tubi in rame di unità interne di diversa tipologia con una potenzialità totale sino al 200% della potenzialità totale dell'unità esterna, trasmissione dati mediante cavo di bus del tipo bipolare non polarizzato, struttura esterna in lamiera zincata con verniciatura acrilica, griglie di ripresa aria batterie disposte su i lati maggiori della macchina con espulsione dall'alto mediante uno o più ventilatori elicoidali a basso numero di giri equilibrati dinamicamente e staticamente, alimentazione elettrica 400 V-3-50 Hz, livello medio di rumorosità 54 ÷ 65 dB(A), delle seguenti potenzialità: potenza frigorifera 40,5 kW, potenza assorbita 14,3 kW; potenza termica 45 kW, potenza assorbita 12,9 kW; fino a 23 unità interne collegabili	cad		16803,90
BAS26__PR.TER.PDC.013849	Unità motocondensante esterna a volume (flusso) di refrigerante variabile R410A a pompa di calore condensata ad aria, ad espansione diretta, dotata di compressori ermetici del tipo scroll con regolazione on/off e ad inverter, delle funzioni di carica e verifica automatica del quantitativo di refrigerante presente all'interno dell'impianto, possibilità di alimentazione mediante circuito frigorifero a due tubi in rame di unità interne di diversa tipologia con una potenzialità totale sino al 200% della potenzialità totale dell'unità esterna, trasmissione dati mediante cavo di bus del tipo bipolare non polarizzato, struttura esterna in lamiera zincata con verniciatura acrilica, griglie di ripresa aria batterie disposte su i lati maggiori della macchina con espulsione dall'alto mediante uno o più ventilatori elicoidali a basso numero di giri equilibrati dinamicamente e staticamente, alimentazione elettrica 400 V-3-50 Hz, livello medio di rumorosità 54 ÷ 65 dB(A), delle seguenti potenzialità: potenza frigorifera 44,5 kW, potenza assorbita 15,6 kW; potenza termica 50 kW, potenza assorbita 14 kW; fino a 26 unità interne collegabili	cad		17476,20
BAS26__PR.TER.PDC.013850	Unità motocondensante esterna a volume (flusso) di refrigerante variabile R410A a pompa di calore condensata ad aria, ad espansione diretta, dotata di compressori ermetici del tipo scroll con regolazione on/off e ad inverter, delle funzioni di carica e verifica automatica del quantitativo di refrigerante presente all'interno dell'impianto, possibilità di alimentazione mediante circuito frigorifero a due tubi in rame di unità interne di diversa tipologia con una potenzialità totale sino al 200% della potenzialità totale dell'unità esterna, trasmissione dati mediante cavo di bus del tipo bipolare non polarizzato, struttura esterna in lamiera zincata con verniciatura acrilica, griglie di ripresa aria batterie disposte su i lati maggiori della macchina con espulsione dall'alto mediante uno o più ventilatori elicoidali a basso numero di giri equilibrati dinamicamente e staticamente, alimentazione elettrica 400 V-3-50 Hz, livello medio di rumorosità 54 ÷ 65 dB(A), delle seguenti potenzialità: potenza frigorifera 61,57 kW, potenza assorbita 19,6 kW; potenza termica 69 kW, potenza assorbita 20,1 kW; fino a 35 unità interne collegabili	cad		20501,10
BAS26__PR.TER.PDC.013851	Unità motocondensante esterna a volume (flusso) di refrigerante variabile R410A a pompa di calore condensata ad aria, ad espansione diretta, dotata di compressori ermetici del tipo scroll con regolazione on/off e ad inverter, delle funzioni di carica e verifica automatica del quantitativo di refrigerante presente all'interno dell'impianto, possibilità di alimentazione mediante circuito frigorifero a due tubi in rame di unità interne di diversa tipologia con una potenzialità totale sino al 200% della potenzialità totale dell'unità esterna, trasmissione dati mediante cavo di bus del tipo bipolare non polarizzato, struttura esterna in lamiera zincata con verniciatura acrilica, griglie di ripresa aria batterie disposte su i lati maggiori della macchina con espulsione dall'alto mediante uno o più ventilatori elicoidali a basso numero di giri equilibrati dinamicamente e staticamente, alimentazione elettrica 400 V-3-50 Hz, livello medio di rumorosità 54 ÷ 65 dB(A), delle seguenti potenzialità: potenza frigorifera 68 kW, potenza assorbita 23,3 kW; potenza termica 76,5 kW, potenza assorbita 22,2 kW; fino a 39 unità interne collegabili	cad		27558,00
BAS26__PR.TER.PDC.013852	Unità motocondensante esterna a volume (flusso) di refrigerante variabile R410A a pompa di calore condensata ad aria, ad espansione diretta, dotata di compressori ermetici del tipo scroll con regolazione on/off e ad inverter, delle funzioni di carica e verifica automatica del quantitativo di refrigerante presente all'interno dell'impianto, possibilità di alimentazione mediante circuito frigorifero a due tubi in rame di unità interne di diversa tipologia con una potenzialità totale sino al 200% della potenzialità totale dell'unità esterna, trasmissione dati mediante cavo di bus del tipo bipolare non polarizzato, struttura esterna in lamiera zincata con verniciatura acrilica, griglie di ripresa aria batterie disposte su i lati maggiori della macchina con espulsione dall'alto mediante uno o più ventilatori elicoidali a basso numero di giri equilibrati dinamicamente e staticamente, alimentazione elettrica 400 V-3-50 Hz, livello medio di rumorosità 54 ÷ 65 dB(A), delle seguenti potenzialità: potenza frigorifera 72,5 kW, potenza assorbita 24,6 kW; potenza termica 81,5 kW; potenza assorbita 23,3 kW; fino a 42 unità interne collegabili	cad		29911,50
BAS26__PR.TER.PDC.013853	Unità motocondensante esterna a volume (flusso) di refrigerante variabile R410A a pompa di calore condensata ad aria, ad espansione diretta, dotata di compressori ermetici del tipo scroll con regolazione on/off e ad inverter, delle funzioni di carica e verifica automatica del quantitativo di refrigerante presente all'interno dell'impianto, possibilità di alimentazione mediante circuito frigorifero a due tubi in rame di unità interne di diversa tipologia con una potenzialità totale sino al 200% della potenzialità totale dell'unità esterna, trasmissione dati mediante cavo di bus del tipo bipolare non polarizzato, struttura esterna in lamiera zincata con verniciatura acrilica, griglie di ripresa aria batterie disposte su i lati maggiori della macchina con espulsione dall'alto mediante uno o più ventilatori elicoidali a basso numero di giri equilibrati dinamicamente e staticamente, alimentazione elettrica 400 V-3-50 Hz, livello medio di rumorosità 54 ÷ 65 dB(A), delle seguenti potenzialità: potenza frigorifera 89 kW, potenza assorbita 31,2 kW; potenza termica 100 kW, potenza assorbita 28,1 kW; fino a 52 unità interne collegabili	cad		34952,40
BAS26__PR.TER.PDC.013854	Unità motocondensante esterna a volume (flusso) di refrigerante variabile R410A a pompa di calore condensata ad aria, ad espansione diretta, dotata di compressori ermetici del tipo scroll con regolazione on/off e ad inverter, delle funzioni di carica e verifica automatica del quantitativo di refrigerante presente all'interno dell'impianto, possibilità di alimentazione mediante circuito frigorifero a due tubi in rame di unità interne di diversa tipologia con una potenzialità totale sino al 200% della potenzialità totale dell'unità esterna, trasmissione dati mediante cavo di bus del tipo bipolare non polarizzato, struttura esterna in lamiera zincata con verniciatura acrilica, griglie di ripresa aria batterie disposte su i lati maggiori della macchina con espulsione dall'alto mediante uno o più ventilatori elicoidali a basso numero di giri equilibrati dinamicamente e staticamente, alimentazione elettrica 400 V-3-50 Hz, livello medio di rumorosità 54 ÷ 65 dB(A), delle seguenti potenzialità: potenza frigorifera 96 kW, potenza assorbita 32,3 kW; potenza termica 108 kW, potenza assorbita 31,5 kW; fino a 55 unità interne collegabili	cad		36801,90
BAS26__PR.TER.PDC.013855	Unità motocondensante esterna a volume (flusso) di refrigerante variabile R410A a pompa di calore condensata ad aria, ad espansione diretta, dotata di compressori ermetici del tipo scroll con regolazione on/off e ad inverter, delle funzioni di carica e verifica automatica del quantitativo di refrigerante presente all'interno dell'impianto, possibilità di alimentazione mediante circuito frigorifero a due tubi in rame di unità interne di diversa tipologia con una potenzialità totale sino al 200% della potenzialità totale dell'unità esterna, trasmissione dati mediante cavo di bus del tipo bipolare non polarizzato, struttura esterna in lamiera zincata con verniciatura acrilica, griglie di ripresa aria batterie disposte su i lati maggiori della macchina con espulsione dall'alto mediante uno o più ventilatori elicoidali a basso numero di giri equilibrati dinamicamente e staticamente, alimentazione elettrica 400 V-3-50 Hz, livello medio di rumorosità 54 ÷ 65 dB(A), delle seguenti potenzialità: potenza frigorifera 78 kW, potenza assorbita 26,2 kW; potenza termica 87,5 kW, potenza assorbita 24,2 kW; fino a 45 unità interne collegabili	cad		30417,30
BAS26__PR.TER.PDC.013856	Unità motocondensante esterna a volume (flusso) di refrigerante variabile R410A a pompa di calore condensata ad aria, ad espansione diretta, dotata di compressori ermetici del tipo scroll con regolazione on/off e ad inverter, delle funzioni di carica e verifica automatica del quantitativo di refrigerante presente all'interno dell'impianto, possibilità di alimentazione mediante circuito frigorifero a due tubi in rame di unità interne di diversa tipologia con una potenzialità totale sino al 200% della potenzialità totale dell'unità esterna, trasmissione dati mediante cavo di bus del tipo bipolare non polarizzato, struttura esterna in lamiera zincata con verniciatura acrilica, griglie di ripresa aria batterie disposte su i lati maggiori della macchina con espulsione dall'alto mediante uno o più ventilatori elicoidali a basso numero di giri equilibrati dinamicamente e staticamente, alimentazione elettrica 400 V-3-50 Hz, livello medio di rumorosità 54 ÷ 65 dB(A), delle seguenti potenzialità: potenza frigorifera 84,5 kW, potenza assorbita 31,2 kW; potenza termica 95 kW, potenza assorbita 27,1 kW; fino a 49 unità interne collegabili	cad		33607,80
BAS26__PR.TER.PDC.013857	Unità motocondensante esterna a volume (flusso) di refrigerante variabile R410A a pompa di calore condensata ad aria, ad espansione diretta, dotata di compressori ermetici del tipo scroll con regolazione on/off e ad inverter, delle funzioni di carica e verifica automatica del quantitativo di refrigerante presente all'interno dell'impianto, possibilità di alimentazione mediante circuito frigorifero a due tubi in rame di unità interne di diversa tipologia con una potenzialità totale sino al 200% della potenzialità totale dell'unità esterna, trasmissione dati mediante cavo di bus del tipo bipolare non polarizzato, struttura esterna in lamiera zincata con verniciatura acrilica, griglie di ripresa aria batterie disposte su i lati maggiori della macchina con espulsione dall'alto mediante uno o più ventilatori elicoidali a basso numero di giri equilibrati dinamicamente e staticamente, alimentazione elettrica 400 V-3-50 Hz, livello medio di rumorosità 54 ÷ 65 dB(A), delle seguenti potenzialità: potenza frigorifera 112,51 kW, potenza assorbita 38,9 kW; potenza termica 126,5 kW, potenza assorbita 36,2 kW; fino a 64 unità interne collegabili	cad		39996,00
BAS26__PR.TER.PDC.013858	Unità motocondensante esterna a volume (flusso) di refrigerante variabile R410A a pompa di calore condensata ad aria, ad espansione diretta, dotata di compressori ermetici del tipo scroll con regolazione on/off e ad inverter, delle funzioni di carica e verifica automatica del quantitativo di refrigerante presente all'interno dell'impianto, possibilità di alimentazione mediante circuito frigorifero a due tubi in rame di unità interne di diversa tipologia con una potenzialità totale sino al 200% della potenzialità totale dell'unità esterna, trasmissione dati mediante cavo di bus del tipo bipolare non polarizzato, struttura esterna in lamiera zincata con verniciatura acrilica, griglie di ripresa aria batterie disposte su i lati maggiori della macchina con espulsione dall'alto mediante uno o più ventilatori elicoidali a basso numero di giri equilibrati dinamicamente e staticamente, alimentazione elettrica 400 V-3-50 Hz, livello medio di rumorosità 54 ÷ 65 dB(A), delle seguenti potenzialità: potenza frigorifera 117 kW, potenza assorbita 40,2 kW; potenza termica 131,5 kW, potenza assorbita 37,4 kW; fino a 64 unità interne collegabili	cad		40499,10
BAS26__PR.TER.PDC.013859	Unità motocondensante esterna a volume (flusso) di refrigerante variabile R410A a pompa di calore condensata ad aria, ad espansione diretta, dotata di compressori ermetici del tipo scroll con regolazione on/off e ad inverter, delle funzioni di carica e verifica automatica del quantitativo di refrigerante presente all'interno dell'impianto, possibilità di alimentazione mediante circuito frigorifero a due tubi in rame di unità interne di diversa tipologia con una potenzialità totale sino al 200% della potenzialità totale dell'unità esterna, trasmissione dati mediante cavo di bus del tipo bipolare non polarizzato, struttura esterna in lamiera zincata con verniciatura acrilica, griglie di ripresa aria batterie disposte su i lati maggiori della macchina con espulsione dall'alto mediante uno o più ventilatori elicoidali a basso numero di giri equilibrati dinamicamente e staticamente, alimentazione elettrica 400 V-3-50 Hz, livello medio di rumorosità 54 ÷ 65 dB(A), delle seguenti potenzialità: potenza frigorifera 100,5 kW, potenza assorbita 33,6 kW; potenza termica 113 kW, potenza assorbita 32,6 kW; fino a 58 interne collegabili	cad		37641,60
BAS26__PR.TER.PDC.013860	Unità motocondensante esterna a volume (flusso) di refrigerante variabile R410A a pompa di calore condensata ad aria, ad espansione diretta, dotata di compressori ermetici del tipo scroll con regolazione on/off e ad inverter, delle funzioni di carica e verifica automatica del quantitativo di refrigerante presente all'interno dell'impianto, possibilità di alimentazione mediante circuito frigorifero a due tubi in rame di unità interne di diversa tipologia con una potenzialità totale sino al 200% della potenzialità totale dell'unità esterna, trasmissione dati mediante cavo di bus del tipo bipolare non polarizzato, struttura esterna in lamiera zincata con verniciatura acrilica, griglie di ripresa aria batterie disposte su i lati maggiori della macchina con espulsione dall'alto mediante uno o più ventilatori elicoidali a basso numero di giri equilibrati dinamicamente e staticamente, alimentazione elettrica 400 V-3-50 Hz, livello medio di rumorosità 54 ÷ 65 dB(A), delle seguenti potenzialità: potenza frigorifera 106 kW, potenza assorbita 35,2 kW; potenza termica 119 kW, potenza assorbita 34,1 kW; fino a 61 unità interne collegabili	cad		38818,80
BAS26__PR.TER.PDC.013861	Unità motocondensante esterna a volume (flusso) di refrigerante variabile R410A a pompa di calore condensata ad aria, ad espansione diretta, dotata di compressori ermetici del tipo scroll con regolazione on/off e ad inverter, delle funzioni di carica e verifica automatica del quantitativo di refrigerante presente all'interno dell'impianto, possibilità di alimentazione mediante circuito frigorifero a due tubi in rame di unità interne di diversa tipologia con una potenzialità totale sino al 200% della potenzialità totale dell'unità esterna, trasmissione dati mediante cavo di bus del tipo bipolare non polarizzato, struttura esterna in lamiera zincata con verniciatura acrilica, griglie di ripresa aria batterie disposte su i lati maggiori della macchina con espulsione dall'alto mediante uno o più ventilatori elicoidali a basso numero di giri equilibrati dinamicamente e staticamente, alimentazione elettrica 400 V-3-50 Hz, livello medio di rumorosità 54 ÷ 65 dB(A), delle seguenti potenzialità: potenza frigorifera 122,5 kW, potenza assorbita 41,8 kW; potenza termica 137,5 kW, potenza assorbita 38,8 kW; fino a 64 unità interne collegabili	cad		41002,20
BAS26__PR.TER.PDC.013862	Unità motocondensante esterna a volume (flusso) di refrigerante variabile R410A a pompa di calore condensata ad aria, ad espansione diretta, dotata di compressori ermetici del tipo scroll con regolazione on/off e ad inverter, delle funzioni di carica e verifica automatica del quantitativo di refrigerante presente all'interno dell'impianto, possibilità di alimentazione mediante circuito frigorifero a due tubi in rame di unità interne di diversa tipologia con una potenzialità totale sino al 200% della potenzialità totale dell'unità esterna, trasmissione dati mediante cavo di bus del tipo bipolare non polarizzato, struttura esterna in lamiera zincata con verniciatura acrilica, griglie di ripresa aria batterie disposte su i lati maggiori della macchina con espulsione dall'alto mediante uno o più ventilatori elicoidali a basso numero di giri equilibrati dinamicamente e staticamente, alimentazione elettrica 400 V-3-50 Hz, livello medio di rumorosità 54 ÷ 65 dB(A), delle seguenti potenzialità: potenza frigorifera 129 kW, potenza assorbita 45,5 kW; potenza termica 145 kW, potenza assorbita 40,9 kW; fino a 64 unità interne collegabili	cad		50411,70
BAS26__PR.TER.PDC.013863	Unità motocondensante esterna a volume (flusso) di refrigerante variabile R410A a pompa di calore condensata ad aria, ad espansione diretta, dotata di compressori ermetici del tipo scroll con regolazione on/off e ad inverter, delle funzioni di carica e verifica automatica del quantitativo di refrigerante presente all'interno dell'impianto, possibilità di alimentazione mediante circuito frigorifero a due tubi in rame di unità interne di diversa tipologia con una potenzialità totale sino al 200% della potenzialità totale dell'unità esterna, trasmissione dati mediante cavo di bus del tipo bipolare non polarizzato, struttura esterna in lamiera zincata con verniciatura acrilica, griglie di ripresa aria batterie disposte su i lati maggiori della macchina con espulsione dall'alto mediante uno o più ventilatori elicoidali a basso numero di giri equilibrati dinamicamente e staticamente, alimentazione elettrica 400 V-3-50 Hz, livello medio di rumorosità 54 ÷ 65 dB(A), delle seguenti potenzialità: potenza frigorifera 133,5 kW, potenza assorbita 46,9 kW; potenza termica 150 kW, potenza assorbita 42,1 kW; fino a 64 unità interne collegabili	cad		52428,60
BAS26__PR.TER.PDC.013864	Unità motocondensante esterna a volume (flusso) di refrigerante variabile R410A a pompa di calore condensata ad aria, ad espansione diretta, dotata di compressori ermetici del tipo scroll con regolazione on/off e ad inverter, delle funzioni di carica e verifica automatica del quantitativo di refrigerante presente all'interno dell'impianto, possibilità di alimentazione mediante circuito frigorifero a due tubi in rame di unità interne di diversa tipologia con una potenzialità totale sino al 200% della potenzialità totale dell'unità esterna, trasmissione dati mediante cavo di bus del tipo bipolare non polarizzato, struttura esterna in lamiera zincata con verniciatura acrilica, griglie di ripresa aria batterie disposte su i lati maggiori della macchina con espulsione dall'alto mediante uno o più ventilatori elicoidali a basso numero di giri equilibrati dinamicamente e staticamente, alimentazione elettrica 400 V-3-50 Hz, livello medio di rumorosità 54 ÷ 65 dB(A), delle seguenti potenzialità: potenza frigorifera 147 kW, potenza assorbita 48,6 kW; potenza termica 170 kW, potenza assorbita 45,9 kW; fino a 64 unità interne collegabili	cad		55117,80
BAS26__PR.TER.PDC.013865	Unità motocondensante esterna a volume (flusso) di refrigerante variabile R410A a pompa di calore condensata ad aria, ad espansione diretta, dotata di compressori ermetici del tipo scroll con regolazione on/off e ad inverter, delle funzioni di carica e verifica automatica del quantitativo di refrigerante presente all'interno dell'impianto, possibilità di alimentazione mediante circuito frigorifero a due tubi in rame di unità interne di diversa tipologia con una potenzialità totale sino al 200% della potenzialità totale dell'unità esterna, trasmissione dati mediante cavo di bus del tipo bipolare non polarizzato, struttura esterna in lamiera zincata con verniciatura acrilica, griglie di ripresa aria batterie disposte su i lati maggiori della macchina con espulsione dall'alto mediante uno o più ventilatori elicoidali a basso numero di giri equilibrati dinamicamente e staticamente, alimentazione elettrica 400 V-3-50 Hz, livello medio di rumorosità 54 ÷ 65 dB(A), delle seguenti potenzialità: potenza frigorifera 138 kW, potenza assorbita 44,8 kW; potenza termica 158 kW, potenza assorbita 41,9 kW; fino a 64 unità interne collegabili	cad		52428,60
BAS26__PR.TER.PDC.013866	Unità motocondensante esterna a volume (flusso) di refrigerante variabile R410A a pompa di calore condensata ad aria, ad espansione diretta, dotata di compressori ermetici del tipo scroll con regolazione on/off e ad inverter, delle funzioni di carica e verifica automatica del quantitativo di refrigerante presente all'interno dell'impianto, possibilità di alimentazione mediante circuito frigorifero a due tubi in rame di unità interne di diversa tipologia con una potenzialità totale sino al 200% della potenzialità totale dell'unità esterna, trasmissione dati mediante cavo di bus del tipo bipolare non polarizzato, struttura esterna in lamiera zincata con verniciatura acrilica, griglie di ripresa aria batterie disposte su i lati maggiori della macchina con espulsione dall'alto mediante uno o più ventilatori elicoidali a basso numero di giri equilibrati dinamicamente e staticamente, alimentazione elettrica 400 V-3-50 Hz, livello medio di rumorosità 54 ÷ 65 dB(A), delle seguenti potenzialità: potenza frigorifera 143 kW, potenza assorbita 46,6 kW; potenza termica 163 kW, potenza assorbita 43,5 kW; fino a 64 unità interne collegabili	cad		55117,80
BAS26__PR.TER.PDC.013867	Deumidificatore del tipo carrellabile, alimentazione elettrica 230 V/1/50 Hz con filtro lavabile, luce di presenza rete, segnalazione del livello della tanica di raccolta della condensa, umidostato, sbrinamento automatico, funzionante con R134-A, senza resistenza elettrica per riscaldamento, delle seguenti caratteristiche tecniche: capacità di deumidificazione a 32 °C con il 80% UR 11 l/ora, assorbimento elettrico in deumidificazione 205 W	cad		404,00
BAS26__PR.TER.PDC.013868	Deumidificatore del tipo carrellabile, alimentazione elettrica 230 V/1/50 Hz con filtro lavabile, luce di presenza rete, segnalazione del livello della tanica di raccolta della condensa, umidostato, sbrinamento automatico, funzionante con R134-A, senza resistenza elettrica per riscaldamento, delle seguenti caratteristiche tecniche: capacità di deumidificazione a 32 °C con il 80% UR 23 l/ora, assorbimento elettrico in deumidificazione 410 W	cad		440,00
BAS26__PR.TER.PDC.013869	Deumidificatore del tipo carrellabile, alimentazione elettrica 230 V/1/50 Hz con filtro lavabile, luce di presenza rete, segnalazione del livello della tanica di raccolta della condensa, umidostato, sbrinamento automatico, funzionante con R134-A, senza resistenza elettrica per riscaldamento, delle seguenti caratteristiche tecniche: capacità di deumidificazione a 32 °C con il 80% UR 23 l/ora, assorbimento elettrico in deumidificazione 410 W	cad		440,00
BAS26__PR.TER.PDC.013871	Unità motocondensante esterna a volume (flusso) di refrigerante variabile R410A a pompa di calore condensata ad aria, ad espansione diretta, dotata di un compressore del tipo scroll ermetico con inverter, possibilità di alimentazione mediante circuito frigorifero a due tubi in rame ad unità interne di diversa tipologia con una potenzialità totale sino al 130% della potenzialità nominale dell'unità esterna, trasmissione dati mediante cavo di bus del tipo bipolare non polarizzato, struttura esterna in lamiera zincata con verniciatura acrilica, griglie di ripresa aria, batterie disposte sui lati maggiori della macchina con espulsione frontale mediante due ventilatori elicoidali e basso numero di giri equilibrati dinamicamente e statisticamente, alimentazione elettrica trifase 400 V-3-50 Hz, livello medio di rumorosità 51 ÷ 54 dBA, delle seguenti potenzialità: potenza frigorifera 11,2 kW, potenza assorbita 2,88 kW; potenza termica 12,5 kW, potenza assorbita 2,82 kW; fino a 6 unità interne collegabili	cad		5600,00
BAS26__PR.TER.PDC.013886	Unità interna del tipo a pavimento, batteria di evaporazione in rame sistema di controllo refrigerante R410A mediante valvola di espansione lineare, chassis in lamiera di acciaio con verniciatura acrilica, completa di filtro a lunga durata facilmente ispezionabile trattato contro le muffe, sistema di sollevamento condensa di tipo meccanico, ventilatore a due velocità; alimentazione 230 V-1-50 Hz, delle seguenti potenzialità:a vista, resa frigorifera 4,7 kW, resa termica 5,2 kW, pressione sonora 37/43 dBA	cad		1364,00
BAS26__PR.TER.PDC.013887	Unità interna del tipo a pavimento, batteria di evaporazione in rame sistema di controllo refrigerante R410A mediante valvola di espansione lineare, chassis in lamiera di acciaio con verniciatura acrilica, completa di filtro a lunga durata facilmente ispezionabile trattato contro le muffe, sistema di sollevamento condensa di tipo meccanico, ventilatore a due velocità; alimentazione 230 V-1-50 Hz, delle seguenti potenzialità: a vista, resa frigorifera 2,9 kW, resa termica 3,3 kW, pressione sonora 34/40 dBA	cad		1249,00
BAS26__PR.TER.PDC.013888	Unità interna del tipo a pavimento, batteria di evaporazione in rame sistema di controllo refrigerante R410A mediante valvola di espansione lineare, chassis in lamiera di acciaio con verniciatura acrilica, completa di filtro a lunga durata facilmente ispezionabile trattato contro le muffe, sistema di sollevamento condensa di tipo meccanico, ventilatore a due velocità; alimentazione 230 V-1-50 Hz, delle seguenti potenzialità: a vista, resa frigorifera 3,7 kW, resa termica 4,1 kW, pressione sonora 34/40 dBA	cad		1326,00
BAS26__PR.TER.PDC.013889	Unità interna del tipo a pavimento, batteria di evaporazione in rame sistema di controllo refrigerante R410A mediante valvola di espansione lineare, chassis in lamiera di acciaio con verniciatura acrilica, completa di filtro a lunga durata facilmente ispezionabile trattato contro le muffe, sistema di sollevamento condensa di tipo meccanico, ventilatore a due velocità; alimentazione 230 V-1-50 Hz, delle seguenti potenzialità: a vista, resa frigorifera 2,3 kW, resa termica 2,6 kW, pressione sonora 34/40 dBA	cad		1120,00
BAS26__PR.TER.PDC.013903	Refrigeratore/pompa di calore d'acqua con condensazione ad aria con ventilatori elicoidali direttamente accoppiati al motore elettrico con regolatore di giri, ALTA temperatura ad alta efficienza, con pompa a bordo, funzionante con refrigerante R410A; struttura in lamiera zingata a caldo per installazione all'esterno; batteria di condensazione in alluminio; compressore scroll; completo di quadro elettrico premontato a bordo macchina; alimentazione elettrica 400 V-3-50 Hz, MONOBLOCCO: potenza frigorifera fino a 35 kW, resa termica fino a 40 kW	cad		40614,00
BAS26__PR.TER.PDC.013904	Unità interna per sistemi a volume (flusso) di refrigerante variabile, del tipo a cassetta con mandata aria a 2 vie, batteria in rame, controllo della quantità del refrigerante R410A mediante valvola di espansione lineare, scocca esterna pvc con filtro a lunga durata ispezionabile trattato contro le muffe, elettropompa di sollevamento condensa, ventilatore a più velocità, alette per la diffusione dell'aria in ambiente del tipo motorizzate. Alimentazione elettrica 230 V-1-50 Hz, delle seguenti potenzialità; resa frigorifera 2,2 kW, resa termica 2,5 kW, pressione sonora 32/27 dBA	cad		1012,00
BAS26__PR.TER.PDC.013905	Unità interna per sistemi a volume (flusso) di refrigerante variabile, del tipo a cassetta con mandata aria a 2 vie, batteria in rame, controllo della quantità del refrigerante R410A mediante valvola di espansione lineare, scocca esterna pvc con filtro a lunga durata ispezionabile trattato contro le muffe, elettropompa di sollevamento condensa, ventilatore a più velocità, alette per la diffusione dell'aria in ambiente del tipo motorizzate. Alimentazione elettrica 230 V-1-50 Hz, delle seguenti potenzialità; resa frigorifera 3,6 kW, resa termica 4,0 kW, pressione sonora 34/28 dBA	cad		1064,00
BAS26__PR.TER.PDC.013906	Unità interna per sistemi a volume (flusso) di refrigerante variabile, del tipo a cassetta con mandata aria a 2 vie, batteria in rame, controllo della quantità del refrigerante R410A mediante valvola di espansione lineare, scocca esterna pvc con filtro a lunga durata ispezionabile trattato contro le muffe, elettropompa di sollevamento condensa, ventilatore a più velocità, alette per la diffusione dell'aria in ambiente del tipo motorizzate. Alimentazione elettrica 230 V-1-50 Hz, delle seguenti potenzialità; resa frigorifera 4,5 kW, resa termica 5,0 kW, pressione sonora 34/29 dBA	cad		1100,00
BAS26__PR.TER.PDC.013907	Unità interna per sistemi a volume (flusso) di refrigerante variabile, del tipo a cassetta con mandata aria a 2 vie, batteria in rame, controllo della quantità del refrigerante R410A mediante valvola di espansione lineare, scocca esterna pvc con filtro a lunga durata ispezionabile trattato contro le muffe, elettropompa di sollevamento condensa, ventilatore a più velocità, alette per la diffusione dell'aria in ambiente del tipo motorizzate. Alimentazione elettrica 230 V-1-50 Hz, delle seguenti potenzialità; resa frigorifera 5,6 kW, resa termica 6,3 kW, pressione sonora 34/29 dBA	cad		1151,00
BAS26__PR.TER.PDC.013908	Unità interna per sistemi a volume (flusso) di refrigerante variabile, del tipo a cassetta con mandata aria a 2 vie, batteria in rame, controllo della quantità del refrigerante R410A mediante valvola di espansione lineare, scocca esterna pvc con filtro a lunga durata ispezionabile trattato contro le muffe, elettropompa di sollevamento condensa, ventilatore a più velocità, alette per la diffusione dell'aria in ambiente del tipo motorizzate. Alimentazione elettrica 230 V-1-50 Hz, delle seguenti potenzialità; resa frigorifera 5,6 kW, resa termica 6,3 kW, pressione sonora 34/29 dBA	cad		1151,00
BAS26__PR.TER.PDC.013909	Unità interna del tipo a parete, batteria di evaporazione in rame, sistema di controllo della quantità del refrigerante R410A mediante valvola di espansione lineare, chassis realizzato in pvc di dimensioni compatte, completo di filtro a lunga durata facilmente ispezionabile trattato contro le muffe, ventilatore a più velocità. Alimentazione 230 V-1-50 Hz, delle seguenti potenzialità: resa frigorifera 2,2 kW, resa termica 2,5 kW, pressione sonora 35/29 dBA	cad		650,00
BAS26__PR.TER.PDC.013910	Unità interna del tipo a parete, batteria di evaporazione in rame, sistema di controllo della quantità del refrigerante R410A mediante valvola di espansione lineare, chassis realizzato in pvc di dimensioni compatte, completo di filtro a lunga durata facilmente ispezionabile trattato contro le muffe, ventilatore a più velocità. Alimentazione 230 V-1-50 Hz, delle seguenti potenzialità: resa frigorifera 3,6 kW, resa termica 4,0 kW, pressione sonora 37/29 dBA	cad		715,00
BAS26__PR.TER.PDC.013911	Unità interna del tipo a parete, batteria di evaporazione in rame, sistema di controllo della quantità del refrigerante R410A mediante valvola di espansione lineare, chassis realizzato in pvc di dimensioni compatte, completo di filtro a lunga durata facilmente ispezionabile trattato contro le muffe, ventilatore a più velocità. Alimentazione 230 V-1-50 Hz, delle seguenti potenzialità: resa frigorifera 2,8 kW, resa termica 3,2 kW, pressione sonora 36/29 dBA	cad		680,00
BAS26__PR.TER.PDC.013912	Unità interna del tipo a parete, batteria di evaporazione in rame, sistema di controllo della quantità del refrigerante R410A mediante valvola di espansione lineare, chassis realizzato in pvc di dimensioni compatte, completo di filtro a lunga durata facilmente ispezionabile trattato contro le muffe, ventilatore a più velocità. Alimentazione 230 V-1-50 Hz, delle seguenti potenzialità: resa frigorifera 5,6 kW, resa termica 6,3 kW, pressione sonora 42/36 dBA	cad		914,00
BAS26__PR.TER.PDC.013913	Unità interna del tipo a parete, batteria di evaporazione in rame, sistema di controllo della quantità del refrigerante R410A mediante valvola di espansione lineare, chassis realizzato in pvc di dimensioni compatte, completo di filtro a lunga durata facilmente ispezionabile trattato contro le muffe, ventilatore a più velocità. Alimentazione 230 V-1-50 Hz, delle seguenti potenzialità: resa frigorifera 4,5 kW, resa termica 5,0 kW, pressione sonora 39/34 dBA	cad		823,00
BAS26__PR.TER.PDC.013914	Unità interna del tipo a parete, batteria di evaporazione in rame, sistema di controllo della quantità del refrigerante R410A mediante valvola di espansione lineare, chassis realizzato in pvc di dimensioni compatte, completo di filtro a lunga durata facilmente ispezionabile trattato contro le muffe, ventilatore a più velocità. Alimentazione 230 V-1-50 Hz, delle seguenti potenzialità: resa frigorifera 7,1 kW, resa termica 8,0 kW, pressione sonora 46/39 dBA	cad		984,00
BAS26__PR.TER.PDC.013915	Unità interna del tipo a pavimento, batteria di evaporazione in rame sistema di controllo refrigerante R410A mediante valvola di espansione lineare, chassis in lamiera di acciaio con verniciatura acrilica, completa di filtro a lunga durata facilmente ispezionabile trattato contro le muffe, sistema di sollevamento condensa di tipo meccanico, ventilatore a due velocità; alimentazione 230 V-1-50 Hz, delle seguenti potenzialità: da incasso, resa frigorifera 4,7 kW, resa termica 5,2 kW, pressione sonora 37/43 dBA	cad		2006,00
BAS26__PR.TER.PDC.013916	Unità interna del tipo a pavimento, batteria di evaporazione in rame sistema di controllo refrigerante R410A mediante valvola di espansione lineare, chassis in lamiera di acciaio con verniciatura acrilica, completa di filtro a lunga durata facilmente ispezionabile trattato contro le muffe, sistema di sollevamento condensa di tipo meccanico, ventilatore a due velocità; alimentazione 230 V-1-50 Hz, delle seguenti potenzialità: da incasso, resa frigorifera 3,7 kW, resa termica 4,1 kW, pressione sonora 34/40 dBA	cad		1326,00
BAS26__PR.TER.PDC.013921	Unità interne per condizionatori autonomi multisplit solo raffreddamento o a pompa di calore, pensile a soffitto, portata aria 1.020 mc/ora, pressione sonora 39-33, potenza termica 7,0 kW, potenza frigorifera 6,0 kW	cad		1390,00
BAS26__PR.TER.PDC.013922	Unità interne per condizionatori autonomi multisplit solo raffreddamento o a pompa di calore, pensile a soffitto, portata aria 780 mc/ora, pressione sonora 38-33, potenza termica 5,8 kW, potenza frigorifera 5,0 kW	cad		1354,00
BAS26__PR.TER.PDC.013923	Unità interne per condizionatori autonomi multisplit solo raffreddamento o a pompa di calore, pensile a soffitto, portata aria 780 mc/ora, pressione sonora 29-24, potenza termica 4,1 kW, potenza frigorifera 3,4 Kw	cad		1250,00
BAS26__PR.TER.PDC.013944	Unità interna del tipo canalizzabile a media prevalenza con motore ventilatore DC inverter, batteria di evaporazione in rame, sistema di controllo della quantità di refrigerante R410A mediante valvola di espansione lineare, ventilatore a più velocità. Alimentazione 230 V-1-50 Hz, delle seguenti potenzialità: resa frigorifera 16,0 kW, resa termica 16,0 kW, pressione sonora 46/41 dBA	cad		2268,00
BAS26__PR.TER.PDC.013945	Refrigeratore d'acqua con condensazione ad aria funzionante con R407C, ventilatori elicoidali, compressori del tipo scroll completi di protezione termica, resistenze per il riscaldamento dell'olio, struttura portante in pannelli di lamiera verniciata con polveri poliuretaniche, evaporatore in piastre d'acciaio inox, batterie condensanti a pacco alettato in alluminio, completo di quadro elettrico, montato a bordo macchina compresi: sezionatore blocco porta, porta fusibili, trasformatore per comando ausiliario, contattore di comando del compressore; alimentazione elettrica 400 V/3/50 Hz, delle seguenti caratteristiche unitarie; con accumulo costituito da una elettropompa, un flussostato meccanico, un separatore d'aria, un vaso d'espansione, una valvola di sicurezza, un serbatoio d'accumulo inerziale, un gruppo di caricamento automatico, un manometro ed un rubinetto di scarico, potenza frigorifera 37,3 kW, portata aria 2.068 l/s, assorbimento elettrico 25,1 kW, peso 341 kg	cad		16403,00
BAS26__PR.TER.PDC.013946	Refrigeratore d'acqua con condensazione ad aria funzionante con R407C, ventilatori elicoidali, compressori del tipo scroll completi di protezione termica, resistenze per il riscaldamento dell'olio, struttura portante in pannelli di lamiera verniciata con polveri poliuretaniche, evaporatore in piastre d'acciaio inox, batterie condensanti a pacco alettato in alluminio, completo di quadro elettrico, montato a bordo macchina compresi: sezionatore blocco porta, porta fusibili, trasformatore per comando ausiliario, contattore di comando del compressore; alimentazione elettrica 400 V/3/50 Hz, delle seguenti caratteristiche unitarie; con accumulo costituito da una elettropompa, un flussostato meccanico, un separatore d'aria, un vaso d'espansione, una valvola di sicurezza, un serbatoio d'accumulo inerziale, un gruppo di caricamento automatico, un manometro ed un rubinetto di scarico, potenza frigorifera 32,3 kW, portata aria 2.132 l/s, assorbimento elettrico 24,3 kW, peso 319 kg	cad		14151,00
BAS26__PR.TER.PDC.013947	Refrigeratore d'acqua con condensazione ad aria funzionante con R407C, ventilatori elicoidali, compressori del tipo scroll completi di protezione termica, resistenze per il riscaldamento dell'olio, struttura portante in pannelli di lamiera verniciata con polveri poliuretaniche, evaporatore in piastre d'acciaio inox, batterie condensanti a pacco alettato in alluminio, completo di quadro elettrico, montato a bordo macchina compresi: sezionatore blocco porta, porta fusibili, trasformatore per comando ausiliario, contattore di comando del compressore; alimentazione elettrica 400 V/3/50 Hz, delle seguenti caratteristiche unitarie; con accumulo costituito da una elettropompa, un flussostato meccanico, un separatore d'aria, un vaso d'espansione, una valvola di sicurezza, un serbatoio d'accumulo inerziale, un gruppo di caricamento automatico, un manometro ed un rubinetto di scarico, potenza frigorifera 18,3 kW, portata aria 2.066 l/s, assorbimento elettrico 12,3 kW, peso 205 kg	cad		8637,00
BAS26__PR.TER.PDC.013948	Refrigeratore d'acqua con condensazione ad aria funzionante con R407C, ventilatori elicoidali, compressori del tipo scroll completi di protezione termica, resistenze per il riscaldamento dell'olio, struttura portante in pannelli di lamiera verniciata con polveri poliuretaniche, evaporatore in piastre d'acciaio inox, batterie condensanti a pacco alettato in alluminio, completo di quadro elettrico, montato a bordo macchina compresi: sezionatore blocco porta, porta fusibili, trasformatore per comando ausiliario, contattore di comando del compressore; alimentazione elettrica 400 V/3/50 Hz, delle seguenti caratteristiche unitarie; con accumulo costituito da una elettropompa, un flussostato meccanico, un separatore d'aria, un vaso d'espansione, una valvola di sicurezza, un serbatoio d'accumulo inerziale, un gruppo di caricamento automatico, un manometro ed un rubinetto di scarico, potenza frigorifera 14,3 kW, portata aria 2.111 l/s, assorbimento elettrico 11,3 kW, peso 175 kg	cad		7172,00
BAS26__PR.TER.PDC.013949	Refrigeratore d'acqua con condensazione ad aria funzionante con R407C, ventilatori elicoidali, compressori del tipo scroll completi di protezione termica, resistenze per il riscaldamento dell'olio, struttura portante in pannelli di lamiera verniciata con polveri poliuretaniche, evaporatore in piastre d'acciaio inox, batterie condensanti a pacco alettato in alluminio, completo di quadro elettrico, montato a bordo macchina compresi: sezionatore blocco porta, porta fusibili, trasformatore per comando ausiliario, contattore di comando del compressore; alimentazione elettrica 400 V/3/50 Hz, delle seguenti caratteristiche unitarie, con accumulo costituito da una elettropompa, un flussostato meccanico, un separatore d'aria, un vaso d'espansione, una valvola di sicurezza, un serbatoio d'accumulo inerziale, un gruppo di caricamento automatico, un manometro ed un rubinetto di scarico, potenza frigorifera 24,9 kW, portata aria 2.070 l/s, assorbimento elettrico 19,4 kW, peso 240 kg	cad		12843,00
BAS26__PR.TER.PDC.013950	Refrigeratore d'acqua con condensazione ad aria funzionante con R407C, ventilatori elicoidali, compressori del tipo scroll completi di protezione termica, resistenze per il riscaldamento dell'olio, struttura portante in pannelli di lamiera verniciata con polveri poliuretaniche, evaporatore in piastre d'acciaio inox, batterie condensanti a pacco alettato in alluminio, completo di quadro elettrico, montato a bordo macchina compresi: sezionatore blocco porta, porta fusibili, trasformatore per comando ausiliario, contattore di comando del compressore; alimentazione elettrica 400 V/3/50 Hz, delle seguenti caratteristiche unitarie; con accumulo costituito da una elettropompa, un flussostato meccanico, un separatore d'aria, un vaso d'espansione, una valvola di sicurezza, un serbatoio d'accumulo inerziale, un gruppo di caricamento automatico, un manometro ed un rubinetto di scarico, potenza frigorifera 21,4 kW, portata aria 2.097 l/s, assorbimento elettrico 14,2 kW, peso 235 kg	cad		9388,00
BAS26__PR.TER.PDC.013953	Unità interna del tipo canalizzabile a media prevalenza con motore ventilatore DC inverter, batteria di evaporazione in rame, sistema di controllo della quantità di refrigerante R410A mediante valvola di espansione lineare, ventilatore a più velocità. Alimentazione 230 V-1-50 Hz, delle seguenti potenzialità: resa frigorifera 9,0 kW, resa termica 10,0 kW, pressione sonora 43/37 dBA	cad		1675,00
BAS26__PR.TER.PDC.013954	Unità interna del tipo canalizzabile a media prevalenza con motore ventilatore DC inverter, batteria di evaporazione in rame, sistema di controllo della quantità di refrigerante R410A mediante valvola di espansione lineare, ventilatore a più velocità. Alimentazione 230 V-1-50 Hz, delle seguenti potenzialità: resa frigorifera 7,1 kW, resa termica 8,0 kW, pressione sonora 42/35 dBA	cad		1361,00
BAS26__PR.TER.PDC.013955	Unità interna del tipo canalizzabile a media prevalenza con motore ventilatore DC inverter, batteria di evaporazione in rame, sistema di controllo della quantità di refrigerante R410A mediante valvola di espansione lineare, ventilatore a più velocità. Alimentazione 230 V-1-50 Hz, delle seguenti potenzialità: resa frigorifera 5,6 kW, resa termica 6,3 kW, pressione sonora 41/36 dBA	cad		1256,00
BAS26__PR.TER.PDC.013956	Unità interna del tipo canalizzabile a media prevalenza con motore ventilatore DC inverter, batteria di evaporazione in rame, sistema di controllo della quantità di refrigerante R410A mediante valvola di espansione lineare, ventilatore a più velocità. Alimentazione 230 V-1-50 Hz, delle seguenti potenzialità: resa frigorifera 4,5 kW, resa termica 5,0 kW, pressione sonora 38/32 dBA	cad		1081,00
BAS26__PR.TER.PDC.013957	Unità interna del tipo canalizzabile a media prevalenza con motore ventilatore DC inverter, batteria di evaporazione in rame, sistema di controllo della quantità di refrigerante R410A mediante valvola di espansione lineare, ventilatore a più velocità. Alimentazione 230 V-1-50 Hz, delle seguenti potenzialità: resa frigorifera 14,0 kW, resa termica 16,0 kW, pressione sonora 46/41 dBA	cad		1867,00
BAS26__PR.TER.PDC.013958	Unità interna del tipo canalizzabile a media prevalenza con motore ventilatore DC inverter, batteria di evaporazione in rame, sistema di controllo della quantità di refrigerante R410A mediante valvola di espansione lineare, ventilatore a più velocità. Alimentazione 230 V-1-50 Hz, delle seguenti potenzialità: resa frigorifera 11,2 kW, resa termica 12,5 kW, pressione sonora 43/37 dBA	cad		1762,00
BAS26__PR.TER.PDC.013959	Unità interna del tipo canalizzabile a media prevalenza con motore ventilatore DC inverter, batteria di evaporazione in rame, sistema di controllo della quantità di refrigerante R410A mediante valvola di espansione lineare, ventilatore a più velocità. Alimentazione 230 V-1-50 Hz, delle seguenti potenzialità: resa frigorifera 3,6 kW, resa termica 4,0 kW, pressione sonora 38/32 dBA	cad		998,00
BAS26__PR.TER.PDC.013960	Unità interna del tipo canalizzabile a media prevalenza con motore ventilatore DC inverter, batteria di evaporazione in rame, sistema di controllo della quantità di refrigerante R410A mediante valvola di espansione lineare, ventilatore a più velocità. Alimentazione 230 V-1-50 Hz, delle seguenti potenzialità: resa frigorifera 2,8 kW, resa termica 3,2 kW, pressione sonora 37/32 dBA	cad		942,00
BAS26__PR.TER.PDC.013961	Unità interna del tipo canalizzabile a media prevalenza con motore ventilatore DC inverter, batteria di evaporazione in rame, sistema di controllo della quantità di refrigerante R410A mediante valvola di espansione lineare, ventilatore a più velocità. Alimentazione 230 V-1-50 Hz, delle seguenti potenzialità: resa frigorifera 2,2 kW, resa termica 2,5 kW, pressione sonora 37/32 dBA	cad		890,00
BAS26__PR.TER.PDC.013962	Unità motocondensante esterna a volume (flusso) di refrigerante variabile R410A a pompa di calore condensata ad aria, ad espansione diretta, dotata di un compressore ermetico scroll regolato da inverter, collegabile mediante circuito frigorifero a due tubi in rame ad unità interne di diversa tipologia con una potenzialità totale fino al 130% della potenzialità nominale dell'unità esterna, trasmissione dati mediante cavo di bus del tipo bipolare non polarizzato, struttura esterna in lamiera zincata con verniciatura acrilica, griglie di ripresa aria, batterie disposte sui lati maggiori della macchina con espulsione frontale mediante due ventilatori elicoidali e basso numero di giri equilibrati dinamicamente e statisticamente, alimentazione elettrica monofase 230 V-1-50 Hz, livello medio di rumorosità 51 ÷ 54 dBA, delle seguenti potenzialità: potenza frigorifera 11,2 kW, potenzialità assorbita 2,80 kW; potenza termica 12,5 kW, potenza assorbita 2,74 kW; fino a 6 unità interne collegabili	cad		5600,00
BAS26__PR.TER.PDC.013963	Unità motocondensante esterna a volume (flusso) di refrigerante variabile R410A a pompa di calore condensata ad aria, ad espansione diretta, dotata di un compressore ermetico scroll regolato da inverter, collegabile mediante circuito frigorifero a due tubi in rame ad unità interne di diversa tipologia con una potenzialità totale fino al 130% della potenzialità nominale dell'unità esterna, trasmissione dati mediante cavo di bus del tipo bipolare non polarizzato, struttura esterna in lamiera zincata con verniciatura acrilica, griglie di ripresa aria, batterie disposte sui lati maggiori della macchina con espulsione frontale mediante due ventilatori elicoidali e basso numero di giri equilibrati dinamicamente e statisticamente, alimentazione elettrica monofase 230 V-1-50 Hz, livello medio di rumorosità 51 ÷ 54 dBA, delle seguenti potenzialità: potenza frigorifera 15,5 kW, potenza assorbita 4,53 kW; potenza termica 18,0 kW, potenza assorbita 4,56 kW; fino a 9 unità interne collegabili	cad		6348,00
BAS26__PR.TER.PDC.013964	Unità motocondensante esterna a volume (flusso) di refrigerante variabile R410A a pompa di calore condensata ad aria, ad espansione diretta, dotata di un compressore ermetico scroll regolato da inverter, collegabile mediante circuito frigorifero a due tubi in rame ad unità interne di diversa tipologia con una potenzialità totale fino al 130% della potenzialità nominale dell'unità esterna, trasmissione dati mediante cavo di bus del tipo bipolare non polarizzato, struttura esterna in lamiera zincata con verniciatura acrilica, griglie di ripresa aria, batterie disposte sui lati maggiori della macchina con espulsione frontale mediante due ventilatori elicoidali e basso numero di giri equilibrati dinamicamente e statisticamente, alimentazione elettrica monofase 230 V-1-50 Hz, livello medio di rumorosità 51 ÷ 54 dBA, delle seguenti potenzialità: potenza frigorifera 14,0 kW, potenza assorbita 3,50 kW; potenza termica 16,0 kW, potenza assorbita 3,85 kW; fino a 8 unità interne collegabili	cad		5974,00
BAS26__PR.TER.PDC.013965	Unità interne per condizionatori autonomi multisplit solo raffreddamento o a pompa di calore, canalizzabile, portata aria 1. 140 mc/ora, pressione sonora 34-30, potenza termica 7,0 kW, potenza frigorifera 6,0 kW	cad		1068,00
BAS26__PR.TER.PDC.013966	Unità interne per condizionatori autonomi multisplit solo raffreddamento o a pompa di calore, canalizzabile, portata aria 840 mc/ora, pressione sonora 33-29, potenza termica 5,8 kW, potenza frigorifera 5,0 kW	cad		942,00
BAS26__PR.TER.PDC.013967	Unità interne per condizionatori autonomi multisplit solo raffreddamento o a pompa di calore, canalizzabile, portata aria 690 mc/ora, pressione sonora 33-29, potenza termica 4,1 kW, potenza frigorifera 3,4 kW	cad		806,00
BAS26__PR.TER.PDC.013968	Unità interne per condizionatori autonomi multisplit solo raffreddamento o a pompa di calore, canalizzabile, portata aria 390 mc/ora, pressione sonora 35-28, potenza termica 3,2 kW, potenza frigorifera 2,4 kW	cad		736,00
BAS26__PR.TER.PDC.013969	Refrigeratore/pompa di calore d'acqua con condensazione ad aria con ventilatori assiali, media temperatura ad alta efficienza, con pompa a bordo e kit antigelo, funzionante con refrigerante R32; struttura in lamiera zingata a caldo per installazione all'esterno; batteria di condensazione in alluminio; compressore scroll; completo di quadro elettrico premontato a bordo macchina; alimentazione elettrica 400 V-3-50 Hz, MONOBLOCCO: potenza frigorifera fino a 14 kW, resa termica fino a 16 kW	cad		7945,00
BAS26__PR.TER.PDC.013970	Refrigeratore/pompa di calore d'acqua con condensazione ad aria con ventilatori assiali, media temperatura ad alta efficienza, con pompa a bordo e kit antigelo, funzionante con refrigerante R32; struttura in lamiera zingata a caldo per installazione all'esterno; batteria di condensazione in alluminio; compressore scroll; completo di quadro elettrico premontato a bordo macchina; alimentazione elettrica 400 V-3-50 Hz, MONOBLOCCO: potenza frigorifera fino a 16 kW, resa termica fino a 18 kW	cad		8365,00
BAS26__PR.TER.PDC.013971	Refrigeratore/pompa di calore d'acqua con condensazione ad aria con ventilatori assiali, media temperatura ad alta efficienza, con pompa a bordo e kit antigelo, funzionante con refrigerante R32; struttura in lamiera zingata a caldo per installazione all'esterno; batteria di condensazione in alluminio; compressore scroll; completo di quadro elettrico premontato a bordo macchina; alimentazione elettrica 400 V-3-50 Hz, MONOBLOCCO: potenza frigorifera fino a 8 kW, resa termica fino a 12 kW	cad		6916,00
BAS26__PR.TER.PDC.013972	Refrigeratore/pompa di calore d'acqua con condensazione ad aria con ventilatori assiali, media temperatura ad alta efficienza, con pompa a bordo e kit antigelo, funzionante con refrigerante R32; struttura in lamiera zingata a caldo per installazione all'esterno; batteria di condensazione in alluminio; compressore scroll; completo di quadro elettrico premontato a bordo macchina; alimentazione elettrica 400 V-3-50 Hz, MONOBLOCCO: potenza frigorifera fino a 12 kW, resa termica fino a 14 kW	cad		7301,00
BAS26__PR.TER.PDC.013973	Refrigeratore/pompa di calore d'acqua con condensazione ad aria con ventilatori assiali, media temperatura ad alta efficienza, con pompa a bordo e kit antigelo, funzionante con refrigerante R32; struttura in lamiera zingata a caldo per installazione all'esterno; batteria di condensazione in alluminio; compressore scroll; completo di quadro elettrico premontato a bordo macchina; alimentazione elettrica 400 V-3-50 Hz, MONOBLOCCO: potenza frigorifera fino a 6 kW, resa termica fino a 8 kW	cad		5278,00
BAS26__PR.TER.PDC.013974	Refrigeratore/pompa di calore d'acqua con condensazione ad aria con ventilatori assiali, media temperatura ad alta efficienza, con pompa a bordo e kit antigelo, funzionante con refrigerante R32; struttura in lamiera zingata a caldo per installazione all'esterno; batteria di condensazione in alluminio; compressore scroll; completo di quadro elettrico premontato a bordo macchina; alimentazione elettrica 400 V-3-50 Hz, MONOBLOCCO: potenza frigorifera fino a 7 kW, resa termica fino a 10 kW	cad		6748,00
BAS26__PR.TER.PDC.013975	Refrigeratore/pompa di calore d'acqua con condensazione ad aria con ventilatori assiali, media temperatura ad alta efficienza, con pompa a bordo e kit antigelo, funzionante con refrigerante R32; struttura in lamiera zingata a caldo per installazione all'esterno; batteria di condensazione in alluminio; compressore scroll; completo di quadro elettrico premontato a bordo macchina; alimentazione elettrica 400 V-3-50 Hz, MONOBLOCCO: potenza frigorifera fino a 5 kW, resa termica fino a 6 kW	cad		4739,00
BAS26__PR.TER.PDC.013978	Motocondensante esterna per sistemi di condizionamento autonomo multisplit funzionante con R410A, in lamiera d'acciaio zincata e verniciata, con compressore ermetico rotativo ad alta efficienza, batteria di scambio termico e ventilatore elicoidale ad espulsione orizzontale, collegabile a più unità interne anche differenti tra loro, telecomandi a raggi infrarossi con display a cristalli liquidi, filtri rigenerabili, alimentazione elettrica 230 V-1-50 Hz, con esclusione delle tubazioni in rame e delle tubazioni di scarico condensa; solo raffreddamento, per massimo n. 4 unità interne, potenza frigorifera 7,5 kW, assorbimento elettrico 2,31 kW, pressione sonora 48-45 kW	cad		3619,00
BAS26__PR.TER.PDC.013979	Motocondensante esterna per sistemi di condizionamento autonomo multisplit funzionante con R410A, in lamiera d'acciaio zincata e verniciata, con compressore ermetico rotativo ad alta efficienza, batteria di scambio termico e ventilatore elicoidale ad espulsione orizzontale, collegabile a più unità interne anche differenti tra loro, telecomandi a raggi infrarossi con display a cristalli liquidi, filtri rigenerabili, alimentazione elettrica 230 V-1-50 Hz, con esclusione delle tubazioni in rame e delle tubazioni di scarico condensa; solo raffreddamento, per massimo n. 2 unità interne, potenza frigorifera 3,9 kW, assorbimento elettrico 1,21 kW, pressione sonora 47-43 dB(A)	cad		1727,00
BAS26__PR.TER.PDC.013980	Motocondensante esterna per sistemi di condizionamento autonomo multisplit funzionante con R410A, in lamiera d'acciaio zincata e verniciata, con compressore ermetico rotativo ad alta efficienza, batteria di scambio termico e ventilatore elicoidale ad espulsione orizzontale, collegabile a più unità interne anche differenti tra loro, telecomandi a raggi infrarossi con display a cristalli liquidi, filtri rigenerabili, alimentazione elettrica 230 V-1-50 Hz, con esclusione delle tubazioni in rame e delle tubazioni di scarico condensa; solo raffreddamento, per massimo n. 3 unità interne, potenza frigorifera 5,0 kW, assorbimento elettrico 1,48 kW, pressione sonora 46-43 dB(A)	ql/km		2739,00
BAS26__PR.TER.PDC.013981	Motocondensante esterna per sistemi di condizionamento autonomo multisplit funzionante con R410A, in lamiera d'acciaio zincata e verniciata, con compressore ermetico rotativo ad alta efficienza, batteria di scambio termico e ventilatore elicoidale ad espulsione orizzontale, collegabile a più unità interne anche differenti tra loro, telecomandi a raggi infrarossi con display a cristalli liquidi, filtri rigenerabili, alimentazione elettrica 230 V-1-50 Hz, con esclusione delle tubazioni in rame e delle tubazioni di scarico condensa; solo raffreddamento, per massimo n. 4 unità interne, potenza frigorifera 5,8 kW, assorbimento elettrico 1,91 kW, pressione sonora 46-43 dB(A)	cad		2739,00
BAS26__PR.TER.PDC.013982	Refrigeratore d'acqua con condensazione ad aria funzionante con R407C, ventilatori elicoidali, compressori del tipo scroll completi di protezione termica, resistenze per il riscaldamento dell'olio, struttura portante in pannelli di lamiera verniciata con polveri poliuretaniche, evaporatore in piastre d'acciaio inox, batterie condensanti a pacco alettato in alluminio, completo di quadro elettrico, montato a bordo macchina compresi: sezionatore blocco porta, porta fusibili, trasformatore per comando ausiliario, contattore di comando del compressore; alimentazione elettrica 400 V/3/50 Hz, delle seguenti caratteristiche unitarie; senza accumulo, potenza frigorifera 37,3 kW, portata aria 2.068 l/s, assorbimento elettrico 25,1 kW, peso 341 kg	cad		14640,00
BAS26__PR.TER.PDC.013983	Refrigeratore d'acqua con condensazione ad aria funzionante con R407C, ventilatori elicoidali, compressori del tipo scroll completi di protezione termica, resistenze per il riscaldamento dell'olio, struttura portante in pannelli di lamiera verniciata con polveri poliuretaniche, evaporatore in piastre d'acciaio inox, batterie condensanti a pacco alettato in alluminio, completo di quadro elettrico, montato a bordo macchina compresi: sezionatore blocco porta, porta fusibili, trasformatore per comando ausiliario, contattore di comando del compressore; alimentazione elettrica 400 V/3/50 Hz, delle seguenti caratteristiche unitarie; senza accumulo, potenza frigorifera 24,9 kW, portata aria 2.070 l/s, assorbimento elettrico 19,4 kW, peso 240 kg	cad		11080,00
BAS26__PR.TER.PDC.013984	Refrigeratore d'acqua con condensazione ad aria funzionante con R407C, ventilatori elicoidali, compressori del tipo scroll completi di protezione termica, resistenze per il riscaldamento dell'olio, struttura portante in pannelli di lamiera verniciata con polveri poliuretaniche, evaporatore in piastre d'acciaio inox, batterie condensanti a pacco alettato in alluminio, completo di quadro elettrico, montato a bordo macchina compresi: sezionatore blocco porta, porta fusibili, trasformatore per comando ausiliario, contattore di comando del compressore; alimentazione elettrica 400 V/3/50 Hz, delle seguenti caratteristiche unitarie; senza accumulo, potenza frigorifera 32,3 kW, portata aria 2.132 l/s, assorbimento elettrico 24,3 kW, peso 319 kg	cad		12889,00
BAS26__PR.TER.PDC.013985	Refrigeratore d'acqua con condensazione ad aria funzionante con R407C, ventilatori elicoidali, compressori del tipo scroll completi di protezione termica, resistenze per il riscaldamento dell'olio, struttura portante in pannelli di lamiera verniciata con polveri poliuretaniche, evaporatore in piastre d'acciaio inox, batterie condensanti a pacco alettato in alluminio, completo di quadro elettrico, montato a bordo macchina compresi: sezionatore blocco porta, porta fusibili, trasformatore per comando ausiliario, contattore di comando del compressore; alimentazione elettrica 400 V/3/50 Hz, delle seguenti caratteristiche unitarie; senza accumulo, potenza frigorifera 18,3 kW, portata aria 2.066 l/s, assorbimento elettrico 12,3 kW, peso 205 kg	cad		7032,00
BAS26__PR.TER.PDC.013986	Refrigeratore d'acqua con condensazione ad aria funzionante con R407C, ventilatori elicoidali, compressori del tipo scroll completi di protezione termica, resistenze per il riscaldamento dell'olio, struttura portante in pannelli di lamiera verniciata con polveri poliuretaniche, evaporatore in piastre d'acciaio inox, batterie condensanti a pacco alettato in alluminio, completo di quadro elettrico, montato a bordo macchina compresi: sezionatore blocco porta, porta fusibili, trasformatore per comando ausiliario, contattore di comando del compressore; alimentazione elettrica 400 V/3/50 Hz, delle seguenti caratteristiche unitarie; senza accumulo, potenza frigorifera 21,4 kW, portata aria 2.097 l/s, assorbimento elettrico 14,2 kW, peso 235 kg	cad		7790,00
BAS26__PR.TER.PDC.013987	Refrigeratore d'acqua con condensazione ad aria funzionante con R407C, ventilatori elicoidali, compressori del tipo scroll completi di protezione termica, resistenze per il riscaldamento dell'olio, struttura portante in pannelli di lamiera verniciata con polveri poliuretaniche, evaporatore in piastre d'acciaio inox, batterie condensanti a pacco alettato in alluminio, completo di quadro elettrico, montato a bordo macchina compresi: sezionatore blocco porta, porta fusibili, trasformatore per comando ausiliario, contattore di comando del compressore; alimentazione elettrica 400 V/3/50 Hz, delle seguenti caratteristiche unitarie; senza accumulo, potenza frigorifera 14,3 kW, portata aria 2.111 l/s, assorbimento elettrico 11,3 kW, peso 175 kg	cad		5566,00
BAS26__PR.TER.PDC.013988	Unità interna del tipo pensile a soffitto, dotata di batteria di evaporazione in rame, sistema di controllo della quantità del refrigerante R410A mediante valvola di espansione lineare, chassis realizzato in pvc di dimensioni compatte, completo di filtro a lunga durata facilmente ispezionabile trattato contro le muffe, ventilatore a più velocità. Alimentazione 230 V-1-50 Hz, delle seguenti potenzialità: resa frigorifera 11,6 kW, resa termica 13 kW, pressione sonora 36/43 dBA	cad		1940,00
BAS26__PR.TER.PDC.013989	Unità interna del tipo pensile a soffitto, dotata di batteria di evaporazione in rame, sistema di controllo della quantità del refrigerante R410A mediante valvola di espansione lineare, chassis realizzato in pvc di dimensioni compatte, completo di filtro a lunga durata facilmente ispezionabile trattato contro le muffe, ventilatore a più velocità. Alimentazione 230 V-1-50 Hz, delle seguenti potenzialità: resa frigorifera 7,3 kW, resa termica 8,3 kW, pressione sonora 32/39 dBA	cad		1717,00
BAS26__PR.TER.PDC.013990	Unità interna del tipo pensile a soffitto, dotata di batteria di evaporazione in rame, sistema di controllo della quantità del refrigerante R410A mediante valvola di espansione lineare, chassis realizzato in pvc di dimensioni compatte, completo di filtro a lunga durata facilmente ispezionabile trattato contro le muffe, ventilatore a più velocità. Alimentazione 230 V-1-50 Hz, delle seguenti potenzialità: resa frigorifera 3,6 kW, resa termica 4,0 kW, pressione sonora 36/31 dBA	cad		1437,00
BAS26__PR.TER.PDC.013993	Refrigeratore/pompa di calore d'acqua con condensazione ad aria con ventilatori elicoidali direttamente accoppiati al motore elettrico con regolatore di giri, media temperatura ad alta efficienza, con pompa a bordo, funzionante con refrigerante R410A; struttura in lamiera zingata a caldo per installazione all'esterno; batteria di condensazione in alluminio; compressore scroll; completo di quadro elettrico premontato a bordo macchina; alimentazione elettrica 400 V-3-50 Hz, MONOBLOCCO: potenza frigorifera fino a 52 kW, resa termica fino a 60 kW	cad		37884,00
BAS26__PR.TER.PDC.013994	Refrigeratore/pompa di calore d'acqua con condensazione ad aria con ventilatori elicoidali direttamente accoppiati al motore elettrico con regolatore di giri, media temperatura ad alta efficienza, con pompa a bordo, funzionante con refrigerante R410A; struttura in lamiera zingata a caldo per installazione all'esterno; batteria di condensazione in alluminio; compressore scroll; completo di quadro elettrico premontato a bordo macchina; alimentazione elettrica 400 V-3-50 Hz, MONOBLOCCO: potenza frigorifera fino a 46 kW, resa termica fino a 52 kW	cad		36813,00
BAS26__PR.TER.PDC.013995	Refrigeratore/pompa di calore d'acqua con condensazione ad aria con ventilatori elicoidali direttamente accoppiati al motore elettrico con regolatore di giri, media temperatura ad alta efficienza, con pompa a bordo, funzionante con refrigerante R410A; struttura in lamiera zingata a caldo per installazione all'esterno; batteria di condensazione in alluminio; compressore scroll; completo di quadro elettrico premontato a bordo macchina; alimentazione elettrica 400 V-3-50 Hz, MONOBLOCCO: potenza frigorifera fino a 38 kW, resa termica fino a 45 kW	cad		35763,00
BAS26__PR.TER.PDC.013996	Refrigeratore/pompa di calore d'acqua con condensazione ad aria con ventilatori ventilatori elicoidali direttamente accoppiati al motore elettrico con regolatore di giri, media temperatura ad alta efficienza, con pompa a bordo, funzionante con refrigerante R410A; struttura in lamiera zingata a caldo per installazione all'esterno; batteria di condensazione in alluminio; compressore scroll; completo di quadro elettrico premontato a bordo macchina; alimentazione elettrica 400 V-3-50 Hz, MONOBLOCCO: potenza frigorifera fino a 27 kW, resa termica fino a 34 kW	cad		24955,00
BAS26__PR.TER.PDC.013997	Refrigeratore/pompa di calore d'acqua con condensazione ad aria con ventilatori elicoidali direttamente accoppiati al motore elettrico con regolatore di giri, media temperatura ad alta efficienza, con pompa a bordo, funzionante con refrigerante R410A; struttura in lamiera zingata a caldo per installazione all'esterno; batteria di condensazione in alluminio; compressore scroll; completo di quadro elettrico premontato a bordo macchina; alimentazione elettrica 400 V-3-50 Hz, MONOBLOCCO: potenza frigorifera fino a 25 kW, resa termica fino a 29 kW	cad		23814,00
BAS26__PR.TER.PDC.013998	Refrigeratore/pompa di calore d'acqua con condensazione ad aria con ventilatori elicoidali direttamente accoppiati al motore elettrico con regolatore di giri, media temperatura ad alta efficienza, con pompa a bordo, funzionante con refrigerante R410A; struttura in lamiera zingata a caldo per installazione all'esterno; batteria di condensazione in alluminio; compressore scroll; completo di quadro elettrico premontato a bordo macchina; alimentazione elettrica 400 V-3-50 Hz, MONOBLOCCO: potenza frigorifera fino a 20 kW, resa termica fino a 23 kW	cad		22631,00
BAS26__PR.TER.PDC.013999	Refrigeratore/pompa di calore d'acqua con condensazione ad aria con ventilatori elicoidali direttamente accoppiati al motore elettrico con regolatore di giri, media temperatura ad alta efficienza, con pompa a bordo, funzionante con refrigerante R410A; struttura in lamiera zingata a caldo per installazione all'esterno; batteria di condensazione in alluminio; compressore scroll; completo di quadro elettrico premontato a bordo macchina; alimentazione elettrica 400 V-3-50 Hz, MONOBLOCCO: potenza frigorifera fino a 15 kW, resa termica fino a 18 kW	cad		20356,00
BAS26__PR.TER.PDC.014000	Refrigeratore/pompa di calore d'acqua con condensazione ad aria con ventilatori elicoidali direttamente accoppiati al motore elettrico con regolatore di giri, media temperatura ad alta efficienza, con pompa a bordo, funzionante con refrigerante R410A; struttura in lamiera zingata a caldo per installazione all'esterno; batteria di condensazione in alluminio; compressore scroll; completo di quadro elettrico premontato a bordo macchina; alimentazione elettrica 400 V-3-50 Hz, MONOBLOCCO: potenza frigorifera fino a 66 kW, resa termica fino a 76 kW	cad		42091,00
BAS26__PR.TER.PDC.014001	Refrigeratore/pompa di calore d'acqua con condensazione ad aria con ventilatori elicoidali direttamente accoppiati al motore elettrico con regolatore di giri, media temperatura ad alta efficienza, con pompa a bordo, funzionante con refrigerante R410A; struttura in lamiera zingata a caldo per installazione all'esterno; batteria di condensazione in alluminio; compressore scroll; completo di quadro elettrico premontato a bordo macchina; alimentazione elettrica 400 V-3-50 Hz, MONOBLOCCO: potenza frigorifera fino a 60 kW, resa termica fino a 70 kW	cad		39991,00
BAS26__PR.TER.PDC.014002	Condizionatore autonomo tipo monosplit solo raffreddamento funzionante con R410A, composto da una motocondensante esterna in lamiera d'acciaio zincata e verniciata, con compressore ermetico rotativo ad alta efficenza, batteria di scambio termico e ventilatore elicoidale ad espulsione orizzontale, da un'unità interna, telecomando a raggi infrarossi con display a cristalli liquidi, filtri rigenerabili, alimentazione elettrica 230 V-1-50 Hz, con esclusione della tubazione in rame e delle tubazioni di scarico condensa, a parete alta, potenza frigorifera 5,0 kW, assorbimento elettrico 1,66 kW, pressione sonora 44-35-32 dB(A)	cad		1800,00
BAS26__PR.TER.PDC.014003	Condizionatore autonomo tipo monosplit solo raffreddamento funzionante con R410A, composto da una motocondensante esterna in lamiera d'acciaio zincata e verniciata, con compressore ermetico rotativo ad alta efficenza, batteria di scambio termico e ventilatore elicoidale ad espulsione orizzontale, da un'unità interna, telecomando a raggi infrarossi con display a cristalli liquidi, filtri rigenerabili, alimentazione elettrica 230 V-1-50 Hz, con esclusione della tubazione in rame e delle tubazioni di scarico condensa, a parete alta, potenza frigorifera 3,4 kW, assorbimento elettrico 1,06 kW, pressione sonora 39-26-23 dB(A)	cad		1130,00
BAS26__PR.TER.PDC.014004	Condizionatore autonomo tipo monosplit solo raffreddamento funzionante con R410A, composto da una motocondensante esterna in lamiera d'acciaio zincata e verniciata, con compressore ermetico rotativo ad alta efficenza, batteria di scambio termico e ventilatore elicoidale ad espulsione orizzontale, da un'unità interna, telecomando a raggi infrarossi con display a cristalli liquidi, filtri rigenerabili, alimentazione elettrica 230 V-1-50 Hz, con esclusione della tubazione in rame e delle tubazioni di scarico condensa, a parete alta, potenza frigorifera 2,5 kW, assorbimento elettrico 0,70 kW, pressione sonora 38-25-22 dB(A)	cad		1027,00
BAS26__PR.TER.PDC.014005	Condizionatore autonomo tipo monosplit SOLO RAFFREDDAMENTO funzionante con R410A, composto da una motocondensante esterna in lamiera d'acciaio zincata e verniciata, con compressore ermetico rotativo ad alta efficenza, batteria di scambio termico e ventilatore elicoidale ad espulsione orizzontale, da un'unità interna, telecomando a raggi infrarossi con display a cristalli liquidi, filtri rigenerabili, alimentazione elettrica 230 V-1-50 Hz, con esclusione della tubazione in rame e delle tubazioni di scarico condensa, a parete alta; potenza frigorifera 2,0 kW, assorbimento elettrico 0, 50 kW, pressione sonora 38-25-22 dB(A)	cad		1027,00
BAS26__PR.TER.PDC.014006	Condizionatore autonomo tipo monosplit solo raffreddamento funzionante con R410A, composto da una motocondensante esterna in lamiera d'acciaio zincata e verniciata, con compressore ermetico rotativo ad alta efficenza, batteria di scambio termico e ventilatore elicoidale ad espulsione orizzontale, da un'unità interna, telecomando a raggi infrarossi con display a cristalli liquidi, filtri rigenerabili, alimentazione elettrica 230 V-1-50 Hz, con esclusione della tubazione in rame e delle tubazioni di scarico condensa, a parete alta, potenza frigorifera 7,1 kW, assorbimento elettrico 2,53 kW, pressione sonora 46-37-34 dB(A)	cad		2418,00
BAS26__PR.TER.PDC.014007	Condizionatore autonomo tipo monosplit solo raffreddamento funzionante con R410A, composto da una motocondensante esterna in lamiera d'acciaio zincata e verniciata, con compressore ermetico rotativo ad alta efficenza, batteria di scambio termico e ventilatore elicoidale ad espulsione orizzontale, da un'unità interna, telecomando a raggi infrarossi con display a cristalli liquidi, filtri rigenerabili, alimentazione elettrica 230 V-1-50 Hz, con esclusione della tubazione in rame e delle tubazioni di scarico condensa, a parete alta, potenza frigorifera 6,0 kW, assorbimento elettrico 2,12 kW, pressione sonora 45-36-33 dB(A)	cad		2418,00
BAS26__PR.TER.PDC.014008	Condizionatore autonomo tipo monosplit a pompa di calore funzionante con R410A, composto da una motocondensante esterna in lamiera di acciaio zincata e verniciata, con compressore ermetico rotativo ad alta efficienza, batteria di scambio termico e ventilatore elicoidale ad espulsione orizzontale, da un'unità interna, telecomando a raggi infrarossi con display a cristalli liquidi, filtri rigenerabili, alimentazione elettrica 230 V-1-50 Hz, con esclusione delle tubazioni in rame e della tubazione di scarico condensa, ad incasso (a controsoffitto); potenza frigorifera 2,4 kW, potenza termica 3,2 kW, assorbimento elettrico 0,84-0,94, pressione sonora 35-31-28 dB(A)	cad		2487,00
BAS26__PR.TER.PDC.014009	Condizionatore autonomo tipo monosplit a pompa di calore funzionante con R410A, composto da una motocondensante esterna in lamiera di acciaio zincata e verniciata, con compressore ermetico rotativo ad alta efficienza, batteria di scambio termico e ventilatore elicoidale ad espulsione orizzontale, da un'unità interna, telecomando a raggi infrarossi con display a cristalli liquidi, filtri rigenerabili, alimentazione elettrica 230 V-1-50 Hz, con esclusione delle tubazioni in rame e della tubazione di scarico condensa, ad incasso (a controsoffitto), potenza frigorifera 3,4 kW, potenza termica 4,1 kW, assorbimento elettrico 1,30-1,44 kW, pressione sonora 35-31-29 dB(A)	cad		3269,00
BAS26__PR.TER.PDC.014010	Unità interne per condizionatori autonomi multisplit solo raffreddamento o a pompa di calore, cassetta a 4 vie, portata aria 720 mc/ora, pressione sonora 36-27, potenza termica 5,8 kW, potenza frigorifera 5,0 kW	cad		883,00
BAS26__PR.TER.PDC.014011	Unità interne per condizionatori autonomi multisplit solo raffreddamento o a pompa di calore, cassetta a 4 vie, portata aria 900 mc/ora, pressione sonora 41-32, potenza termica 7,0 kW, potenza frigorifera 6,0 kW	cad		1008,00
BAS26__PR.TER.PDC.014012	Unità interne per condizionatori autonomi multisplit solo raffreddamento o a pompa di calore, cassetta a 4 vie, portata aria 540 mc/ora, pressione sonora 29-24, potenza termica 3,2 kW, potenza frigorifera 2,4 kW	cad		841,00
BAS26__PR.TER.PDC.014013	Unità interne per condizionatori autonomi multisplit solo raffreddamento o a pompa di calore, cassetta a 4 vie, portata aria 600 mc/ora, pressione sonora 32-25, potenza termica 4,1 kW, potenza frigorifera 3,4 kW	cad		841,00
BAS26__PR.TER.PDC.014027	Condizionatore autonomo tipo monosplit a pompa di calore funzionante con R410A, composto da una motocondensante esterna in lamiera di acciaio zincata e verniciata, con compressore ermetico rotativo ad alta efficienza, batteria di scambio termico e ventilatore elicoidale ad espulsione orizzontale, da un'unità interna, telecomando a raggi infrarossi con display a cristalli liquidi, filtri rigenerabili, alimentazione elettrica 230 V-1-50 Hz, con esclusione delle tubazioni in rame e della tubazione di scarico condensa, a soffitto, potenza frigorifera 4,9 kW, assorbimento elettrico 1,72 kW, pressione sonora 47-39-36 dB(A)	cad		3398,00
BAS26__PR.TER.PDC.014028	Condizionatore autonomo tipo monosplit a pompa di calore funzionante con R410A, composto da una motocondensante esterna in lamiera di acciaio zincata e verniciata, con compressore ermetico rotativo ad alta efficienza, batteria di scambio termico e ventilatore elicoidale ad espulsione orizzontale, da un'unità interna, telecomando a raggi infrarossi con display a cristalli liquidi, filtri rigenerabili, alimentazione elettrica 230 V-1-50 Hz, con esclusione delle tubazioni in rame e della tubazione di scarico condensa, a soffitto, potenza frigorifera 3,5 kW, assorbimento elettrico 1,16 kW, pressione sonora 38-32-29 dB(A)	cad		2492,00
BAS26__PR.TER.PDC.014029	Condizionatore autonomo tipo monosplit a pompa di calore funzionante con R410A, composto da una motocondensante esterna in lamiera di acciaio zincata e verniciata, con compressore ermetico rotativo ad alta efficienza, batteria di scambio termico e ventilatore elicoidale ad espulsione orizzontale, da un'unità interna, telecomando a raggi infrarossi con display a cristalli liquidi, filtri rigenerabili, alimentazione elettrica 230 V-1-50 Hz, con esclusione delle tubazioni in rame e della tubazione di scarico condensa, a soffitto; potenza frigorifera 2,5 kW, assorbimento elettrico 0,78 kW, pressione sonora 38-26-23 dB(A)	cad		2492,00
BAS26__PR.TER.PDC.014030	Condizionatore autonomo tipo monosplit a POMPA DI CALORE funzionante con R410A, composto da una motocondensante esterna in lamiera di acciaio zincata e verniciata, con compressore ermetico rotativo ad alta efficienza, batteria di scambio termico e ventilatore elicoidale ad espulsione orizzontale, da un'unità interna, telecomando a raggi infrarossi con display a cristalli liquidi, filtri rigenerabili, alimentazione elettrica 230 V-1-50 Hz, con esclusione delle tubazioni in rame e della tubazione di scarico condensa, con le seguenti unità interne: a parete alta, potenza frigorifera 2,5 kW, potenza termica 3,4 kW, assorbimento alettrico 070-0,94 kW, pressione sonora 38-25-22 dB(A)	cad		1027,00
BAS26__PR.TER.PDC.014031	Condizionatore autonomo tipo monosplit a POMPA DI CALORE funzionante con R410A, composto da una motocondensante esterna in lamiera di acciaio zincata e verniciata, con compressore ermetico rotativo ad alta efficienza, batteria di scambio termico e ventilatore elicoidale ad espulsione orizzontale, da un'unità interna, telecomando a raggi infrarossi con display a cristalli liquidi, filtri rigenerabili, alimentazione elettrica 230 V-1-50 Hz, con esclusione delle tubazioni in rame e della tubazione di scarico condensa, A PARETE ALTA, con le seguenti unità interne: potenza frigorifera 2,0 kW, potenza termica 2,7 kW, assorbimento elettrico 0,50-0,68 kW, pressione sonora 38-25-22 dB(A)	cad		1027,00
BAS26__PR.TER.PDC.014032	Condizionatore autonomo tipo monosplit a POMPA DI CALORE funzionante con R410A, composto da una motocondensante esterna in lamiera di acciaio zincata e verniciata, con compressore ermetico rotativo ad alta efficienza, batteria di scambio termico e ventilatore elicoidale ad espulsione orizzontale, da un'unità interna, telecomando a raggi infrarossi con display a cristalli liquidi, filtri rigenerabili, alimentazione elettrica 230 V-1-50 Hz, con esclusione delle tubazioni in rame e della tubazione di scarico condensa, con le seguenti unità interne: a parete alta, potenza frigorifera 5,0 kW, potenza termica 5,8 kW, assorbimento elettrico 1,66-1,7 kW, pressione sonora 44-35-32 dB(A)	cad		1800,00
BAS26__PR.TER.PDC.014033	Condizionatore autonomo tipo monosplit a POMPA DI CALORE funzionante con R410A, composto da una motocondensante esterna in lamiera di acciaio zincata e verniciata, con compressore ermetico rotativo ad alta efficienza, batteria di scambio termico e ventilatore elicoidale ad espulsione orizzontale, da un'unità interna, telecomando a raggi infrarossi con display a cristalli liquidi, filtri rigenerabili, alimentazione elettrica 230 V-1-50 Hz, con esclusione delle tubazioni in rame e della tubazione di scarico condensa, con le seguenti unità interne: a parete alta, potenza frigorifera 3,4 kW, potenza termica 4,0 kW, assorbimento elettrico 1,06-1,17 kW, pressione sonora 39-26-23 dB(A)	cad		1130,00
BAS26__PR.TER.PDC.014034	Condizionatore autonomo tipo monosplit a POMPA DI CALORE funzionante con R410A, composto da una motocondensante esterna in lamiera di acciaio zincata e verniciata, con compressore ermetico rotativo ad alta efficienza, batteria di scambio termico e ventilatore elicoidale ad espulsione orizzontale, da un'unità interna, telecomando a raggi infrarossi con display a cristalli liquidi, filtri rigenerabili, alimentazione elettrica 230 V-1-50 Hz, con esclusione delle tubazioni in rame e della tubazione di scarico condensa, con le seguenti unità interne: a parete alta, potenza frigorifera 7,1 kW, potenza termica 8,5 kW, assorbimento elettrico 2,53-2,63 kW, pressione sonora 46-37-34 dB(A)	cad		2418,00
BAS26__PR.TER.PDC.014035	Condizionatore autonomo tipo monosplit a POMPA DI CALORE funzionante con R410A, composto da una motocondensante esterna in lamiera di acciaio zincata e verniciata, con compressore ermetico rotativo ad alta efficienza, batteria di scambio termico e ventilatore elicoidale ad espulsione orizzontale, da un'unità interna, telecomando a raggi infrarossi con display a cristalli liquidi, filtri rigenerabili, alimentazione elettrica 230 V-1-50 Hz, con esclusione delle tubazioni in rame e della tubazione di scarico condensa, con le seguenti unità interne: a parete alta, potenza frigorifera 6,0 kW, potenza termica 7,0 kW, assorbimento elettrico 2,09-2,12 kW, pressione sonora 45-36-33 dB(A)	cad		2418,00
BAS26__PR.TER.PDC.014044	Motocondensante esterna per sistemi di condizionamento autonomo multisplit funzionante con R410A, in lamiera d'acciaio zincata e verniciata, con compressore ermetico rotativo ad alta efficienza, batteria di scambio termico e ventilatore elicoidale ad espulsione orizzontale, collegabile a più unità interne anche differenti tra loro, telecomandi a raggi infrarossi con display a cristalli liquidi, filtri rigenerabili, alimentazione elettrica 230 V-1-50 Hz, con esclusione delle tubazioni in rame e delle tubazioni di scarico condensa; a pompa di calore, per massimo n. 3 unità interne, potenza frigorifera 5,2 kW, potenza termica 6,8 kW, assorbimento elettrico 1,71-1,68 kW, pressione sonora 46-44 dB(A)	cad		2739,00
BAS26__PR.TER.PDC.014045	Motocondensante esterna per sistemi di condizionamento autonomo multisplit funzionante con R410A, in lamiera d'acciaio zincata e verniciata, con compressore ermetico rotativo ad alta efficienza, batteria di scambio termico e ventilatore elicoidale ad espulsione orizzontale, collegabile a più unità interne anche differenti tra loro, telecomandi a raggi infrarossi con display a cristalli liquidi, filtri rigenerabili, alimentazione elettrica 230 V-1-50 Hz, con esclusione delle tubazioni in rame e delle tubazioni di scarico condensa; a pompa di calore, per massimo n. 4 unità interne, potenza frigorifera 6,8 kW, potenza termica 8,6 kW, assorbimento elettrico 2,06-2,06 kW, pressione sonora 35-31-28 dB(A)	cad		3619,00
BAS26__PR.TER.PDC.014046	Motocondensante esterna per sistemi di condizionamento autonomo multisplit funzionante con R410A, in lamiera d'acciaio zincata e verniciata, con compressore ermetico rotativo ad alta efficienza, batteria di scambio termico e ventilatore elicoidale ad espulsione orizzontale, collegabile a più unità interne anche differenti tra loro, telecomandi a raggi infrarossi con display a cristalli liquidi, filtri rigenerabili, alimentazione elettrica 230 V-1-50 Hz, con esclusione delle tubazioni in rame e delle tubazioni di scarico condensa, a pompa di calore; per massimo n. 2 unità interne, potenza frigorifera 3,9 kW, potenza termica 4,4 kW, assorbimento elettrico 1,22-1,19 kW, pressione sonora 47-43 dB(A)	cad		1727,00
BAS26__PR.TER.PDC.014047	Motocondensante esterna per sistemi di condizionamento autonomo multisplit funzionante con R410A, in lamiera d'acciaio zincata e verniciata, con compressore ermetico rotativo ad alta efficienza, batteria di scambio termico e ventilatore elicoidale ad espulsione orizzontale, collegabile a più unità interne anche differenti tra loro, telecomandi a raggi infrarossi con display a cristalli liquidi, filtri rigenerabili, alimentazione elettrica 230 V-1-50 Hz, con esclusione delle tubazioni in rame e delle tubazioni di scarico condensa; a pompa di calore, per massimo n. 2 unità interne, potenza frigorifera 5,2 kW, potenza termica 6,8 kW, assorbimento elettrico 1,75-1,82 kW, pressione sonora 46-44 dB(A)	cad		2013,00
BAS26__PR.TER.PDC.014048	Unità interne per condizionatori autonomi multisplit solo raffreddamento o a pompa di calore, a parete alta, portata aria 630 mc/ora, pressione sonora 42-26-23, potenza termica 4,0 kW, potenza frigorifera 3,5 kW	cad		394,00
BAS26__PR.TER.PDC.014049	Unità interne per condizionatori autonomi multisplit solo raffreddamento o a pompa di calore, a parete alta, portata aria 550 mc/ora, pressione sonora 38-25-22, potenza termica 2,7 kW, potenza frigorifera 2,0 Kw	cad		377,00
BAS26__PR.TER.PDC.014050	Unità interne per condizionatori autonomi multisplit solo raffreddamento o a pompa di calore, a parete alta, portata aria 1. 040 mc/ora, pressone sonora 45-36-33, potenza termica 7,0 kW, potenza frigorifera 6,0 kW	cad		810,00
BAS26__PR.TER.PDC.014051	Unità interne per condizionatori autonomi multisplit solo raffreddamento o a pompa di calore, a parete alta, portata aria 650 mc/ora, pressione sonora 42-34-31, potenza termica 5,8 kW, potenza frigorifera 5,0 kW	cad		631,00
BAS26__PR.TER.PDC.014052	Unità interna per sistemi a volume (flusso) di refrigerante variabile, del tipo a cassetta con mandata aria a 360° (round flow) o a 4 vie, batteria in rame, sistema di controllo della quantità del refrigerante R410A mediante valvola di espansione lineare, scocca esterna in pvc, completa di filtro a lunga durata facilmente ispezionabile trattato contro le muffe, sistema di sollevamento condensa di tipo meccanico, ventilatore a più velocità, alette per la diffusione dell'aria in ambiente del tipo motorizzate, (dimensioni 600 x 600 mm o 840 x 840 mm). Alimentazione elettrica 230 V-1-50 Hz, delle seguenti potenzialità; resa frigorifera 2,8 kW, resa termica 3,2 kW, pressione sonora 30/27 dBA	cad		1116,00
BAS26__PR.TER.PDC.014053	Unità interna per sistemi a volume (flusso) di refrigerante variabile, del tipo a cassetta con mandata aria a 360° (round flow) o a 4 vie, batteria in rame, sistema di controllo della quantità del refrigerante R410A mediante valvola di espansione lineare, scocca esterna in pvc, completa di filtro a lunga durata facilmente ispezionabile trattato contro le muffe, sistema di sollevamento condensa di tipo meccanico, ventilatore a più velocità, alette per la diffusione dell'aria in ambiente del tipo motorizzate, (dimensioni 600 x 600 mm o 840 x 840 mm). Alimentazione elettrica 230 V-1-50 Hz, delle seguenti potenzialità; resa frigorifera 3,6 kW, resa termica 4,0 kW, pressione sonora 30/27 dBA	cad		1169,00
BAS26__PR.TER.PDC.014054	Unità interna per sistemi a volume (flusso) di refrigerante variabile, del tipo a cassetta con mandata aria a 360° (round flow) o a 4 vie, batteria in rame, sistema di controllo della quantità del refrigerante R410A mediante valvola di espansione lineare, scocca esterna in pvc, completa di filtro a lunga durata facilmente ispezionabile trattato contro le muffe, sistema di sollevamento condensa di tipo meccanico, ventilatore a più velocità, alette per la diffusione dell'aria in ambiente del tipo motorizzate, (dimensioni 600 x 600 mm o 840 x 840 mm). Alimentazione elettrica 230 V-1-50 Hz, delle seguenti potenzialità; resa frigorifera 2,2 kW, resa termica 2,5 kW, pressione sonora 30/27 dBA	cad		1012,00
BAS26__PR.TER.PDC.014055	Unità interna per sistemi a volume (flusso) di refrigerante variabile, del tipo a cassetta con mandata aria a 360° (round flow) o a 4 vie, batteria in rame, sistema di controllo della quantità del refrigerante R410A mediante valvola di espansione lineare, scocca esterna in pvc, completa di filtro a lunga durata facilmente ispezionabile trattato contro le muffe, sistema di sollevamento condensa di tipo meccanico, ventilatore a più velocità, alette per la diffusione dell'aria in ambiente del tipo motorizzate, (dimensioni 600 x 600 mm o 840 x 840 mm). Alimentazione elettrica 230 V-1-50 Hz, delle seguenti potenzialità; resa frigorifera 7,1 kW, resa termica 8,0 kW, pressione sonora 32/27 dBA	cad		1483,00
BAS26__PR.TER.PDC.014056	Unità interna per sistemi a volume (flusso) di refrigerante variabile, del tipo a cassetta con mandata aria a 360° (round flow) o a 4 vie, batteria in rame, sistema di controllo della quantità del refrigerante R410A mediante valvola di espansione lineare, scocca esterna in pvc, completa di filtro a lunga durata facilmente ispezionabile trattato contro le muffe, sistema di sollevamento condensa di tipo meccanico, ventilatore a più velocità, alette per la diffusione dell'aria in ambiente del tipo motorizzate, (dimensioni 600 x 600 mm o 840 x 840 mm). Alimentazione elettrica 230 V-1-50 Hz, delle seguenti potenzialità; resa frigorifera 7,1 kW, resa termica 8,0 kW, pressione sonora 33/28 dBA	cad		1483,00
BAS26__PR.TER.PDC.014057	Unità interna per sistemi a volume (flusso) di refrigerante variabile, del tipo a cassetta con mandata aria a 360° (round flow) o a 4 vie, batteria in rame, sistema di controllo della quantità del refrigerante R410A mediante valvola di espansione lineare, scocca esterna in pvc, completa di filtro a lunga durata facilmente ispezionabile trattato contro le muffe, sistema di sollevamento condensa di tipo meccanico, ventilatore a più velocità, alette per la diffusione dell'aria in ambiente del tipo motorizzate, (dimensioni 600 x 600 mm o 840 x 840 mm). Alimentazione elettrica 230 V-1-50 Hz, delle seguenti potenzialità; resa frigorifera 4,5 kW, resa termica 5,0 kW, pressione sonora 1/27 dBA	cad		1256,00
BAS26__PR.TER.PDC.014058	Unità interna per sistemi a volume (flusso) di refrigerante variabile, del tipo a cassetta con mandata aria a 360° (round flow) o a 4 vie, batteria in rame, sistema di controllo della quantità del refrigerante R410A mediante valvola di espansione lineare, scocca esterna in pvc, completa di filtro a lunga durata facilmente ispezionabile trattato contro le muffe, sistema di sollevamento condensa di tipo meccanico, ventilatore a più velocità, alette per la diffusione dell'aria in ambiente del tipo motorizzate, (dimensioni 600 x 600 mm o 840 x 840 mm). Alimentazione elettrica 230 V-1-50 Hz, delle seguenti potenzialità; resa frigorifera 5,6 kW, resa termica 6,3 kW, pressione sonora 32/27 dBA	cad		1361,00
BAS26__PR.TER.PDC.014059	Unità interna per sistemi a volume (flusso) di refrigerante variabile, del tipo a cassetta con mandata aria a 360° (round flow) o a 4 vie, batteria in rame, sistema di controllo della quantità del refrigerante R410A mediante valvola di espansione lineare, scocca esterna in pvc, completa di filtro a lunga durata facilmente ispezionabile trattato contro le muffe, sistema di sollevamento condensa di tipo meccanico, ventilatore a più velocità, alette per la diffusione dell'aria in ambiente del tipo motorizzate, (dimensioni 600 x 600 mm o 840 x 840 mm). Alimentazione elettrica 230 V-1-50 Hz, delle seguenti potenzialità; resa frigorifera 11,2 kW, resa termica 12,5 kW, pressione sonora 39/33 dBA	cad		1657,00
BAS26__PR.TER.PDC.014060	Unità interna per sistemi a volume (flusso) di refrigerante variabile, del tipo a cassetta con mandata aria a 360° (round flow) o a 4 vie, batteria in rame, sistema di controllo della quantità del refrigerante R410A mediante valvola di espansione lineare, scocca esterna in pvc, completa di filtro a lunga durata facilmente ispezionabile trattato contro le muffe, sistema di sollevamento condensa di tipo meccanico, ventilatore a più velocità, alette per la diffusione dell'aria in ambiente del tipo motorizzate, (dimensioni 600 x 600 mm o 840 x 840 mm). Alimentazione elettrica 230 V-1-50 Hz, delle seguenti potenzialità; resa frigorifera 14,0 kW, resa termica 16,0 kW, pressione sonora 42/36 dBA	cad		1745,00
BAS26__PR.TER.PDC.015212	Dispositivo di controllo a involucro singolo, range di portate: da 140 a 1'150 mc/h	cad		708,72
BAS26__PR.TER.PDC.015213	Dispositivo di controllo a involucro singolo, range di portate: da 200 a 1'800 mc/h	cad		720,71
BAS26__PR.TER.PDC.015214	Dispositivo di controllo a involucro singolo, range di portate: da 300 a 2'800 mc/h	cad		886,52
BAS26__PR.TER.PDC.015215	Dispositivo di controllo a involucro singolo, range di portate: da 400 a 3'600 mc/h	cad		903,33
BAS26__PR.TER.PDC.015216	Dispositivo di controllo a involucro singolo, range di portate: da 50 a 450 mc/h	cad		580,80
BAS26__PR.TER.PDC.015217	Dispositivo di controllo a involucro singolo, range di portate: da 80 a 750 mc/h	cad		588,97
BAS26__PR.TER.PDC.015289	Dispositivo di controllo a involucro doppio: resa totale frigorifera 20,82 kW, Dispositivo di controllo a involucro doppio: resa termica 49,77 kW.	cad		765,37
BAS26__PR.TER.PDC.015290	Dispositivo di controllo a involucro doppio: resa totale frigorifera 50,46 kW, Dispositivo di controllo a involucro doppio: resa termica 117,12 kW.	cad		1020,20
BAS26__PR.TER.PDC.015291	Dispositivo di controllo a involucro doppio: resa totale frigorifera 35,52 kW, Dispositivo di controllo a involucro doppio: resa termica 83,66 kW.	cad		817,55
BAS26__PR.TER.PDC.015326	Dispositivo di controllo a involucro doppio: resa totale frigorifera 104,41 kW, Dispositivo di controllo a involucro doppio: resa termica 219,08 kW.	cad		1330,32
BAS26__PR.TER.PDC.015327	Dispositivo di controllo a involucro doppio: resa totale frigorifera 72,10 kW, Dispositivo di controllo a involucro doppio: resa termica 151,28 kW.	cad		1067,79
BAS26__PR.TER.PDC.015328	Dispositivo di controllo a involucro doppio: resa totale frigorifera 126,45 kW, Dispositivo di controllo a involucro doppio: resa termica 263,21 kW.	cad		1367,42
BAS26__PR.TER.PDC.015329	Unità motocondensante esterna a volume (flusso) di refrigerante variabile R410A a pompa di calore condensata ad aria, ad espansione diretta, dotata di un compressore del tipo scroll ermetico con inverter, possibilità di alimentazione mediante circuito frigorifero a due tubi in rame ad unità interne di diversa tipologia con una potenzialità totale sino al 130% della potenzialità nominale dell'unità esterna, trasmissione dati mediante cavo di bus del tipo bipolare non polarizzato, struttura esterna in lamiera zincata con verniciatura acrilica, griglie di ripresa aria, batterie disposte sui lati maggiori della macchina con espulsione frontale mediante due ventilatori elicoidali e basso numero di giri equilibrati dinamicamente e statisticamente, alimentazione elettrica trifase 400 V-3-50 Hz, livello medio di rumorosità 51 ÷ 54 dBA, delle seguenti potenzialità: potenza frigorifera 14,0 kW, potenza assorbita 3,60 kW; potenza termica 16,0 kW, potenza assorbita 3,97 kW; fino a 8 unità interne collegabili	cad		5974,00
BAS26__PR.TER.PDC.015330	Unità motocondensante esterna a volume (flusso) di refrigerante variabile R410A a pompa di calore condensata ad aria, ad espansione diretta, dotata di un compressore del tipo scroll ermetico con inverter, possibilità di alimentazione mediante circuito frigorifero a due tubi in rame ad unità interne di diversa tipologia con una potenzialità totale sino al 130% della potenzialità nominale dell'unità esterna, trasmissione dati mediante cavo di bus del tipo bipolare non polarizzato, struttura esterna in lamiera zincata con verniciatura acrilica, griglie di ripresa aria, batterie disposte sui lati maggiori della macchina con espulsione frontale mediante due ventilatori elicoidali e basso numero di giri equilibrati dinamicamente e statisticamente, alimentazione elettrica trifase 400 V-3-50 Hz, livello medio di rumorosità 51 ÷ 54 dBA, delle seguenti potenzialità: potenza frigorifera 15,5 kW, potenza assorbita 4,65 kW; potenza termica 18,0 kW, potenza assorbita 4,69 kW; fino a 9 unità interne collegabili	cad		6348,00
BAS26__PR.TER.PDC.015331	Refrigeratore/pompa di calore d'acqua con condensazione ad aria con ventilatori elicoidali direttamente accoppiati al motore elettrico con regolatore di giri, ALTA temperatura ad alta efficienza, con pompa a bordo, funzionante con refrigerante R410A; struttura in lamiera zingata a caldo per installazione all'esterno; batteria di condensazione in alluminio; compressore scroll; completo di quadro elettrico premontato a bordo macchina; alimentazione elettrica 400 V-3-50 Hz, MONOBLOCCO: potenza frigorifera fino a 42 kW, resa termica fino a 50 kW	cad		43500,00
BAS26__PR.TER.PDC.015332	Refrigeratore/pompa di calore d'acqua con condensazione ad aria con ventilatori elicoidali direttamente accoppiati al motore elettrico con regolatore di giri, ALTA temperatura ad alta efficienza, con pompa a bordo, funzionante con refrigerante R410A; struttura in lamiera zingata a caldo per installazione all'esterno; batteria di condensazione in alluminio; compressore scroll; completo di quadro elettrico premontato a bordo macchina; alimentazione elettrica 400 V-3-50 Hz, MONOBLOCCO: potenza frigorifera fino a 48 kW, resa termica fino a 55 kW	cad		46800,00
BAS26__PR.TER.PDC.015333	Refrigeratore/pompa di calore d'acqua con condensazione ad aria con ventilatori elicoidali direttamente accoppiati al motore elettrico con regolatore di giri, ALTA temperatura ad alta efficienza, con pompa a bordo, funzionante con refrigerante R410A; struttura in lamiera zingata a caldo per installazione all'esterno; batteria di condensazione in alluminio; compressore scroll; completo di quadro elettrico premontato a bordo macchina; alimentazione elettrica 400 V-3-50 Hz, MONOBLOCCO: potenza frigorifera fino a 60 kW, resa termica fino a 68 kW	cad		51500,00
BAS26__PR.TER.PDC.015334	Refrigeratore/pompa di calore d'acqua con condensazione ad aria con ventilatori elicoidali direttamente accoppiati al motore elettrico con regolatore di giri, ALTA temperatura ad alta efficienza, con pompa a bordo, funzionante con refrigerante R410A; struttura in lamiera zingata a caldo per installazione all'esterno; batteria di condensazione in alluminio; compressore scroll; completo di quadro elettrico premontato a bordo macchina; alimentazione elettrica 400 V-3-50 Hz, MONOBLOCCO: potenza frigorifera fino a 70 kW, resa termica fino a 75 kW	cad		57000,00
BAS26__PR.TER.PDC.015335	Condizionatore autonomo tipo monosplit a pompa di calore funzionante con R410A, composto da una motocondensante esterna in lamiera di acciaio zincata e verniciata, con compressore ermetico rotativo ad alta efficienza, batteria di scambio termico e ventilatore elicoidale ad espulsione orizzontale, da un'unità interna, telecomando a raggi infrarossi con display a cristalli liquidi, filtri rigenerabili, alimentazione elettrica 230 V-1-50 Hz, con esclusione delle tubazioni in rame e della tubazione di scarico condensa, A SOFFITTO; potenza frigorifera 6,0 kW, assorbimento elettrico 2,12 kW, pressione sonora 45-36-33 dB(A)	cad		3700,00
BAS26__PR.TER.PDC.015336	Condizionatore autonomo tipo monosplit a pompa di calore funzionante con R410A, composto da una motocondensante esterna in lamiera di acciaio zincata e verniciata, con compressore ermetico rotativo ad alta efficienza, batteria di scambio termico e ventilatore elicoidale ad espulsione orizzontale, da un'unità interna, telecomando a raggi infrarossi con display a cristalli liquidi, filtri rigenerabili, alimentazione elettrica 230 V-1-50 Hz, con esclusione delle tubazioni in rame e della tubazione di scarico condensa, A SOFFITTO; potenza frigorifera 7,1 kW, assorbimento elettrico 2,53 kW, pressione sonora 46-37-34 dB(A)	cad		4100,00
BAS26__PR.TER.SLT	Solare termico, collettori solari, bollitori solari e relativi accessori
BAS26__PR.TER.SLT.014340	Collettore solare Sottovuoto a circolazione Forzata: 10 tubi	cad		1840,80
BAS26__PR.TER.SLT.014371	Sistema solare termico a circolazione naturale Inclinato, con collettori a tubi sottovuoto: N. tubi 15; serbatoio 150 L	cad		1828,80
BAS26__PR.TER.SLT.014402	Sistema solare termico a circolazione naturale Piano, con collettori a tubi sottovuoto: N. tubi 15; serbatoio 150 L	cad		1778,40
BAS26__PR.TER.SLT.014558	Collettore solare a circolazione Forzata: sup nominale mq. 2,0	cad		564,00
BAS26__PR.TER.SLT.014559	Collettore solare a circolazione Forzata: sup nominale mq. 2,5	cad		697,60
BAS26__PR.TER.SLT.014793	Sistema solare termico a circolazione naturale Inclinato: 2 collettori: sup. tot. da 4,40 mq; bollitore 300 L	cad		3091,20
BAS26__PR.TER.SLT.014794	Sistema solare termico a circolazione naturale Inclinato: 2 collettori: sup. tot. da 3,70 mq a 4,40 mq; bollitore 300 L	cad		2867,20
BAS26__PR.TER.SLT.014795	Sistema solare termico a circolazione naturale Inclinato: 1 Collettore: sup. da 1.90 mq a 2.40 mq; bollitore 200 L	cad		1980,80
BAS26__PR.TER.SLT.014796	Sistema solare termico a circolazione naturale Inclinato: 1 Collettore: sup. da 1.90 mq a 2.40 mq; bollitore 150 L	cad		1863,20
BAS26__PR.TER.SLT.014875	Sistema solare termico a circolazione naturale Piano: 2 collettori: sup. tot. da 3,70 mq a 4,40 mq; bollitore 300 L	cad		2793,60
BAS26__PR.TER.SLT.014876	Sistema solare termico a circolazione naturale Piano: 1 Collettore: sup. da 1.90 mq a 2.40 mq; bollitore 200 L	cad		1928,00
BAS26__PR.TER.SLT.014877	Sistema solare termico a circolazione naturale Piano: 2 collettori: sup. tot. da 4,40 mq a 5,75 mq; bollitore 300 L	cad		3017,60
BAS26__PR.TER.SLT.014878	Sistema solare termico a circolazione naturale Piano: 1 Collettore: sup. da 1.90 mq a 2.40 mq; bollitore 150 L	cad		1810,40
BAS26__PR.TER.SLT.4D0001	Impianto centralizzato a collettori solari piani per produzione di acqua sanitaria - per n. 40 appartamenti (circa 104 mq di collettori solari)	cad		37518,80
BAS26__PR.TER.SLT.4D0002	Impianto centralizzato a collettori solari piani per produzione di acqua sanitaria - per appartamento	cad		932,52
BAS26__PR.TER.SLT.4D0003	Impianto solare autonomo per produzione di acqua sanitaria con contenitore dei collettori in alluminio anodizzato, per installazione di un singolo impianto	cad		1476,91
BAS26__PR.TER.SLT.4D0004	Impianto solare autonomo per produzione di acqua sanitaria - con contenitore dei collettori in alluminio anodizzato, per installazione contemporanea di almeno 10 impianti	cad		1198,48
BAS26__PR.TER.SLT.4D0005	Impianto solare autonomo per produzione di acqua sanitaria - con contenitore dei collettori in alluminio anodizzato, per installazione contemporanea di almeno 40 impianti	cad		1089,52
BAS26__PR.TER.SLT.4D0006	Sistema per l'integrazione solare alla produzione di acqua calda sanitaria con l'utilizzo di glicole antigelo - collettori installati su tetto inclinato: bollitore da 200 l, n. 1 collettore	cad		2711,70
BAS26__PR.TER.SLT.4D0007	Sistema per l'integrazione solare alla produzione di acqua calda sanitaria con l'utilizzo di glicole antigelo - collettori installati su tetto inclinato: bollitore da 300 l, n. 2 collettori	cad		3425,94
BAS26__PR.TER.SLT.4D0008	Sistema per l'integrazione solare alla produzione di acqua calda sanitaria con l'utilizzo di glicole antigelo - collettori installati su tetto piano: bollitore da 200 l, n. 1 collettore	cad		2711,70
BAS26__PR.TER.SLT.4D0009	Sistema per l'integrazione solare alla produzione di acqua calda sanitaria con l'utilizzo di glicole antigelo - collettori installati su tetto piano: bollitore da 300 l, n. 2 collettori	cad		3425,94
BAS26__PR.TER.SLT.4D0010	Sistema per l'integrazione solare alla produzione di acqua calda sanitaria con l'utilizzo di acqua per il circuito solare - collettori installati su tetto inclinato: bollitore da 300 l, n. 1 collettore 2,43 x 1,62 m con 21 tubi	cad		3631,74
BAS26__PR.TER.SLT.4D0011	Sistema per l'integrazione solare alla produzione di acqua calda sanitaria con l'utilizzo di acqua per il circuito solare - collettori installati su tetto inclinato: bollitore da 400 l, n. 1 collettore 2,43 x 2,03 m con 21 tubi	cad		4115,97
BAS26__PR.TER.SLT.4D0012	Sistema per l'integrazione solare alla produzione di acqua calda sanitaria con l'utilizzo di acqua per il circuito solare - collettori installati su tetto inclinato: bollitore da 400 l, n. 1 collettore 2,43 x 2,03 m con 21 tubi	cad		5084,44
BAS26__PR.TER.SLT.4D0013	Sistema per l'integrazione solare alla produzione di acqua calda sanitaria con l'utilizzo di acqua per il circuito solare - collettori installati su tetto inclinato: bollitore da 500 l, n. 2 collettori 2,43x1,62 m con 21 tubi	cad		5302,34
BAS26__PR.TER.SLT.4D0014	Sistema per l'integrazione solare alla produzione di acqua calda sanitaria con l'utilizzo di acqua per il circuito solare - collettori installati su tetto piano: bollitore da 300 l, n. 1 collettore 2,43 x 1,62 m con 21 tubi	cad		3752,80
BAS26__PR.TER.SLT.4D0015	Sistema per l'integrazione solare alla produzione di acqua calda sanitaria con l'utilizzo di acqua per il circuito solare - collettori installati su tetto piano: bollitore da 400 l, n. 1 collettore 2,43 x 2,03 m con 21 tubi	cad		4309,67
BAS26__PR.TER.SLT.4D0016	Sistema per l'integrazione solare alla produzione di acqua calda sanitaria con l'utilizzo di acqua per il circuito solare - collettori installati su tetto piano: bollitore da 400 l, n. 1 collettore 2,43 x 2,03 m con 21 tubi	cad		5302,34
BAS26__PR.TER.SLT.4D0017	Sistema per l'integrazione solare alla produzione di acqua calda sanitaria con l'utilizzo di acqua per il circuito solare - collettori installati su tetto piano: bollitore da 500 l, n. 2 collettori 2,43 x 1,62 m con 21 tubi	cad		5483,93
BAS26__PR.TER.SLT.4D0018	Sistema per l'integrazione solare alla produzione di acqua calda sanitaria e integrazione sul riscaldamento ambiente senza l'utilizzo di glicole - collettori installati su tetto inclinato: bollitore da 450 l, n. 1 collettore 2,43 x 2,06 m con 21 tubi	cad		5326,56
BAS26__PR.TER.SLT.4D0019	Sistema per l'integrazione solare alla produzione di acqua calda sanitaria e integrazione sul riscaldamento ambiente senza l'utilizzo di glicole - collettori installati su tetto inclinato: bollitore da 450 l, n. 2 collettori 1,63 x 2,06 m con 14 tubi	cad		6137,65
BAS26__PR.TER.SLT.4D0020	Sistema per l'integrazione solare alla produzione di acqua calda e riscaldamento ambiente senza utilizzo di glicole. Collettori su tetto inclinato: bollitore da 650l, 1 collettore 1,63x2,06m con 14 tubi e 1 collettore 2,43×2,06m con 21 tubi	cad		7505,60
BAS26__PR.TER.SLT.4D0021	Sistema per l'integrazione solare alla produzione di acqua calda sanitaria e integrazione sul riscaldamento ambiente senza l'utilizzo di glicole - collettori installati su tetto inclinato:bollitore da 850 l, n. 2 collettori 2,43 x 2,06 m con 21 tubi	cad		8353,01
BAS26__PR.TER.SLT.4D0022	Sistema per l'integrazione solare alla produzione di acqua calda sanitaria e integrazione sul riscaldamento ambiente senza l'utilizzo di glicole - collettori installati su tetto piano: bollitore da 450 l, n. 1 collettore 2,43 x 2,06 m con 21 tubi	cad		5447,61
BAS26__PR.TER.SLT.4D0023	Sistema per l'integrazione solare alla produzione di acqua calda sanitaria e integrazione sul riscaldamento ambiente senza l'utilizzo di glicole - collettori installati su tetto piano: bollitore da 450 l, n. 2 collettori 1,63 x 2,06 m con 14 tubi	cad		6355,55
BAS26__PR.TER.SLT.4D0024	Sistema per l'integrazione solare alla produzione di acqua sanitaria e riscaldamento ambiente senza utilizzo di glicole. Collettori installati su tetto piano: bollitore da 650l, 1 collettore 1,63x2,06m con 14 tubi e 1 collettore 2,43×2,06m con 21 tubi	cad		7784,04
BAS26__PR.TER.SLT.4D0025	Sistema per l'integrazione solare alla produzione di acqua calda sanitaria e integrazione sul riscaldamento ambiente senza l'utilizzo di glicole - collettori installati su tetto piano:bollitore da 850 l, n. 2 collettori 2,43 x 2,06 m con 21 tubi	cad		8704,08
BAS26__PR.TER.SLT.4D0026	Centrale termica preassemblata per l'integrazione solare alla produzione di acqua sanitaria e al riscaldamento - collettori installati su tetto inclinato:gruppo termico preassemblato con collettore da 1,90 x 1,85 m spessore 10 cm con 16 tubi	cad		6052,90
BAS26__PR.TER.SLT.4D0027	Centrale termica preassemblata per l'integrazione solare alla produzione di acqua sanitaria e al riscaldamento - collettori installati su tetto inclinato:gruppo termico preassemblato con collettore da 1,90 x 1,85 m spessore 10 cm con 16 tubi	cad		6319,23
BAS26__PR.TER.SLT.4D0028	Centrale termica preassemblata per l'integrazione solare alla produzione di acqua sanitaria e al riscaldamento - collettori installati su tetto piano:gruppo termico preassemblato con collettore da 1,90 x 1,85 m spessore 10 cm con 16 tubi	cad		6077,12
BAS26__PR.TER.SLT.4D0029	Centrale termica preassemblata per l'integrazione solare alla produzione di acqua sanitaria e al riscaldamento - collettori installati su tetto piano:gruppo termico preassemblato con collettore da 1,90 x 1,85 m spessore 10 cm con 16 tubi	cad		6295,02
BAS26__PR.TER.SLT.4D0030	pompa di calore acqua/acqua reversibile - potenza termica 6,4 kW, COP 4,8	cad		9092,60
BAS26__PR.TER.SLT.4D0031	pompa di calore acqua/acqua reversibile - potenza termica 10,0 kW, COP 5,2	cad		9548,61
BAS26__PR.TER.SLT.4D0032	pompa di calore acqua/acqua reversibile - potenza termica 12,9 kW, COP 5,1	cad		10847,55
BAS26__PR.TER.SLT.4D0033	pompa di calore acqua/acqua reversibile - potenza termica 16,8 kW, COP 5,4	cad		11593,75
BAS26__PR.TER.SLT.4D0034	pompa di calore acqua/acqua reversibile - potenza termica 23 kW, COP 5,2	cad		12519,60
BAS26__PR.TER.SLT.4D0035	Tubo doppio sonda ad U in PE-Xa - Ø 32mm, spessore 2,9 mm, lunghezza 50 m	cad		1257,49
BAS26__PR.TER.SLT.4D0036	Tubo doppio sonda ad U in PE-Xa - Ø 32mm, spessore 2,9 mm, lunghezza 100 m	cad		2100,42
BAS26__PR.TER.SLT.4D0037	Tubo doppio sonda ad U in PE-Xa - Ø 32mm, spessore 2,9 mm, lunghezza 150 m	cad		3081,53
BAS26__PR.TER.SLT.4D0038	Tubo doppio sonda ad U in PE-Xa - Ø 40mm, spessore 3,7 mm, lunghezza 50 m	cad		2058,96
BAS26__PR.TER.SLT.4D0039	Tubo doppio sonda ad U in PE-Xa - Ø 40mm, spessore 3,7 mm, lunghezza 100 m	cad		3288,81
BAS26__PR.TER.SLT.4D0040	Tubo doppio sonda ad U in PE-Xa - Ø 40 mm, spessore 3,7 mm, lunghezza 150 m	cad		4532,48
BAS26__PR.TER.SLT.4D0041	tubo doppio sonda ad U in PE 100-RC SDR 11 - Ø 32 mm, spessore 2,9 mm, lunghezza 50 m	cad		650,89
BAS26__PR.TER.SLT.4D0042	tubo doppio sonda ad U in PE 100-RC SDR 11 - Ø 32 mm, spessore 2,9 mm, lunghezza 100 m	cad		983,57
BAS26__PR.TER.SLT.4D0043	tubo doppio sonda ad U in PE 100-RC SDR 11 - Ø 32 mm, spessore 2,9 mm, lunghezza 150 m	cad		1330,71
BAS26__PR.TER.SLT.4D0044	tubo doppio sonda ad U in PE 100-RC SDR 11 - Ø 40 mm, spessore 3,7 mm, lunghezza 60 m	cad		1041,43
BAS26__PR.TER.SLT.4D0045	tubo doppio sonda ad U in PE 100-RC SDR 11 - Ø 40 mm, spessore 3,7 mm, lunghezza 102 m	cad		1591,07
BAS26__PR.TER.SLT.4D0046	tubo doppio sonda ad U in PE 100-RC SDR 11 - Ø 40 mm, spessore 3,7 mm, lunghezza 152 m	cad		2198,57
BAS26__PR.TER.SLT.4D0047	tubo PE-Xa 100-RC SDR 11 - Ø 20 mm, spessore 1,9	cad		3,03
BAS26__PR.TER.SLT.4D0048	tubo PE-Xa 100-RC SDR 11 - Ø 25 mm, spessore 2,3	cad		3,90
BAS26__PR.TER.SLT.4D0049	PE-Xa 100-RC SDR 11 - Ø 32 mm, spessore 2,9	cad		5,39
BAS26__PR.TER.SLT.4D0050	Tubo PE-Xa 100-RC SDR 11 - Ø 40 mm, spessore 3,7	cad		8,96
BAS26__PR.TER.SLT.4D0051	tubo PE 100 SDR 11 - Ø 25 mm, spessore 2,3	cad		1,66
BAS26__PR.TER.SLT.4D0052	tubo PE 100 SDR 11 - Ø 32 mm, spessore 2,9	cad		2,03
BAS26__PR.TER.SLT.4D0053	tubo PE 100 SDR 11 - Ø 40 mm, spessore 3,7	cad		3,18
BAS26__PR.TER.SLT.4D0054	collettore per impianto geotermico - 2 attacchi	cad		428,37
BAS26__PR.TER.SLT.4D0055	collettore per impianto geotermico - 3 attacchi	cad		456,01
BAS26__PR.TER.SLT.4D0056	collettore per impianto geotermico - 4 attacchi	cad		469,83
BAS26__PR.TER.SLT.4D0057	collettore per impianto geotermico - 5 attacchi	cad		511,29
BAS26__PR.TER.SLT.4D0058	collettore per impianto geotermico - 6 attacchi	cad		538,92
BAS26__PR.TER.SLT.4D0059	collettore per impianto geotermico - 7 attacchi	cad		566,56
BAS26__PR.TER.SLT.4D0060	collettore per impianto geotermico - 8 attacchi	cad		580,38
BAS26__PR.TER.UTE	Unita terminali: ventilconvettori, radiatori, aerotermi, fancoil
BAS26__PR.TER.UTE.013827	Ventilconvettore da incasso a cassetta con una batteria, ventilatore di mandata del tipo radiale: portata aria a media velocità 520 mc/h	cad		1047,00
BAS26__PR.TER.UTE.013828	Ventilconvettore da incasso a cassetta con una batteria, ventilatore di mandata del tipo radiale: portata aria a media velocità 710 mc/h	cad		1675,00
BAS26__PR.TER.UTE.013829	Ventilconvettore da incasso a cassetta con una batteria, ventilatore di mandata del tipo radiale: portata aria a media velocità 610 mc/h	cad		1116,00
BAS26__PR.TER.UTE.013830	Ventilconvettore da incasso a cassetta con una batteria, ventilatore di mandata del tipo radiale: portata aria a media velocità 1.500 mc/h	cad		1884,00
BAS26__PR.TER.UTE.013831	Ventilconvettore da incasso a cassetta con una batteria, ventilatore di mandata del tipo radiale: portata aria a media velocità 880 mc/h	cad		1675,00
BAS26__PR.TER.UTE.013832	Ventilconvettore da incasso a cassetta con una batteria, ventilatore di mandata del tipo radiale: portata aria a media velocità 1.140 mc/h	cad		1814,00
BAS26__PR.TER.UTE.013838	Ventilconvettore con mobile orizzontale a doppia batteria, ventilatore di mandata del tipo centrifugo assiale: portata aria a media velocità 735 mc/h	cad		886,00
BAS26__PR.TER.UTE.013841	Ventilconvettore con mobile orizzontale a doppia batteria, ventilatore di mandata del tipo centrifugo assiale: portata aria a media velocità 240 mc/h	cad		580,00
BAS26__PR.TER.UTE.013842	Ventilconvettore con mobile orizzontale a doppia batteria, ventilatore di mandata del tipo centrifugo assiale: portata aria a media velocità 345 mc/h	cad		687,00
BAS26__PR.TER.UTE.013843	Ventilconvettore con mobile orizzontale a doppia batteria, ventilatore di mandata del tipo centrifugo assiale: portata aria a media velocità 475 mc/h	cad		795,00
BAS26__PR.TER.UTE.013844	Ventilconvettore con mobile orizzontale a doppia batteria, ventilatore di mandata del tipo centrifugo assiale: portata aria a media velocità 600 mc/h	cad		795,00
BAS26__PR.TER.UTE.013845	Ventilconvettore con mobile orizzontale a doppia batteria, ventilatore di mandata del tipo centrifugo assiale: portata aria a media velocità 190 mc/h	cad		534,00
BAS26__PR.TER.UTE.013890	Ventilconvettore del tipo centrifugo assiale, con mobile orizzontale con una batteria: portata aria a media velocità 735 mc/h	cad		855,00
BAS26__PR.TER.UTE.013891	Ventilconvettore del tipo centrifugo assiale, con mobile orizzontale con una batteria: portata aria a media velocità 1.020 mc/h	cad		977,00
BAS26__PR.TER.UTE.013892	Ventilconvettore del tipo centrifugo assiale, con mobile orizzontale con una batteria: portata aria a media velocità 1.210 mc/h	cad		998,00
BAS26__PR.TER.UTE.013893	Ventilconvettore del tipo centrifugo assiale, con mobile orizzontale con una batteria: portata aria a media velocità 270 mc/h	cad		656,00
BAS26__PR.TER.UTE.013894	Ventilconvettore del tipo centrifugo assiale, con mobile orizzontale con una batteria: portata aria a media velocità 335 mc/h	cad		656,00
BAS26__PR.TER.UTE.013895	Ventilconvettore del tipo centrifugo assiale, con mobile orizzontale con una batteria: portata aria a media velocità 495 mc/h	cad		760,00
BAS26__PR.TER.UTE.013896	Ventilconvettore del tipo centrifugo assiale, con mobile orizzontale con una batteria: portata aria a media velocità 590 mc/h	cad		788,00
BAS26__PR.TER.UTE.013897	Ventilconvettore del tipo centrifugo assiale, con mobile orizzontale con una batteria: portata aria a media velocità 175 mc/h	cad		510,00
BAS26__PR.TER.UTE.013898	Ventilconvettore del tipo centrifugo assiale, con mobile orizzontale con una batteria: portata aria a media velocità 220 mc/h	cad		558,00
BAS26__PR.TER.UTE.013925	Ventilconvettore del tipo centrifugo assiale, con mobile verticale, una batteria: portata aria a media velocità 735 mc/h	cad		712,00
BAS26__PR.TER.UTE.013926	Ventilconvettore del tipo centrifugo assiale, con mobile verticale, una batteria: portata aria a media velocità 590 mc/h	cad		659,00
BAS26__PR.TER.UTE.013927	Ventilconvettore del tipo centrifugo assiale, con mobile verticale, una batteria: portata aria a media velocità 495 mc/h	cad		642,00
BAS26__PR.TER.UTE.013928	Ventilconvettore del tipo centrifugo assiale, con mobile verticale, una batteria: portata aria a media velocità 335 mc/h	cad		565,00
BAS26__PR.TER.UTE.013929	Ventilconvettore del tipo centrifugo assiale, con mobile verticale, una batteria: portata aria a media velocità 270 mc/h	cad		565,00
BAS26__PR.TER.UTE.013930	Ventilconvettore del tipo centrifugo assiale, con mobile verticale, una batteria: portata aria a media velocità 220 mc/h	cad		490,00
BAS26__PR.TER.UTE.013931	Ventilconvettore del tipo centrifugo assiale, con mobile verticale, una batteria: portata aria a media velocità 175 mc/h	cad		440,00
BAS26__PR.TER.UTE.013932	Ventilconvettore del tipo centrifugo assiale, con mobile verticale, una batteria: portata aria a media velocità 1.210 mc/h	cad		788,00
BAS26__PR.TER.UTE.013933	Ventilconvettore del tipo centrifugo assiale, con mobile verticale, una batteria: portata aria a media velocità 1.020 mc/h	cad		767,00
BAS26__PR.TER.UTE.014016	Ventilconvettore da incasso a cassetta con doppia batteria, ventilatore di mandata del tipo radiale: portata aria a media velocità 610 mc/h	cad		1308,00
BAS26__PR.TER.UTE.014017	Ventilconvettore da incasso a cassetta con doppia batteria, ventilatore di mandata del tipo radiale: portata aria a media velocità 1.820 mc/h	cad		1971,00
BAS26__PR.TER.UTE.014018	Ventilconvettore da incasso a cassetta con doppia batteria, ventilatore di mandata del tipo radiale: portata aria a media velocità 1.500 mc/h	cad		1971,00
BAS26__PR.TER.UTE.014019	Ventilconvettore da incasso a cassetta con doppia batteria, ventilatore di mandata del tipo radiale: portata aria a media velocità 710 mc/h	cad		1832,00
BAS26__PR.TER.UTE.014020	Ventilconvettore da incasso a cassetta con doppia batteria, ventilatore di mandata del tipo radiale: portata aria a media velocità 520 mc/h	cad		1221,00
BAS26__PR.TER.UTE.014021	Ventilconvettore da incasso a cassetta con doppia batteria, ventilatore di mandata del tipo radiale: portata aria a media velocità 1.140 mc/h	cad		1902,00
BAS26__PR.TER.UTE.014022	Ventilconvettore da incasso a cassetta con doppia batteria, ventilatore di mandata del tipo radiale: portata aria a media velocità 880 mc/h	cad		1832,00
BAS26__PR.TER.UTE.014037	Unità di ventilazione con recupero di calore (sensibile + latente), a flussi paralleli in controcorrente, per installazione interna; carrozzeria in lamiera di acciaio zincata, materiale isolante in schiuma uretanica autoestinguente, ventilatori tipo scirocco, filtri aria del tipo a feltri con fibre multidirezionali, serranda di by-pass motorizzata, delle seguenti potenzialità: portata massima 250 mc/h, potenza ventilatori 2 x 0,04 kW	cad		2006,00
BAS26__PR.TER.UTE.014038	Unità di ventilazione con recupero di calore (sensibile + latente), a flussi paralleli in controcorrente, per installazione interna; carrozzeria in lamiera di acciaio zincata, materiale isolante in schiuma uretanica autoestinguente, ventilatori tipo scirocco, filtri aria del tipo a feltri con fibre multidirezionali, serranda di by-pass motorizzata, delle seguenti potenzialità: portata massima 500 mc/h, potenza ventilatori 2 x 0,075 kW	cad		2914,00
BAS26__PR.TER.UTE.014039	Unità di ventilazione con recupero di calore (sensibile + latente), a flussi paralleli in controcorrente, per installazione interna; carrozzeria in lamiera di acciaio zincata, materiale isolante in schiuma uretanica autoestinguente, ventilatori tipo scirocco, filtri aria del tipo a feltri con fibre multidirezionali, serranda di by-pass motorizzata, delle seguenti potenzialità: portata massima 350 mc/h, potenza ventilatori 2 x 0,065 kW	cad		2512,00
BAS26__PR.TER.UTE.014040	Unità di ventilazione con recupero di calore (sensibile + latente), a flussi paralleli in controcorrente, per installazione interna; carrozzeria in lamiera di acciaio zincata, materiale isolante in schiuma uretanica autoestinguente, ventilatori tipo scirocco, filtri aria del tipo a feltri con fibre multidirezionali, serranda di by-pass motorizzata, delle seguenti potenzialità: portata massima 800 mc/h, potenza ventilatori 2 x 0,16 kW	cad		4222,00
BAS26__PR.TER.UTE.014041	Unità di ventilazione con recupero di calore (sensibile + latente), a flussi paralleli in controcorrente, per installazione interna; carrozzeria in lamiera di acciaio zincata, materiale isolante in schiuma uretanica autoestinguente, ventilatori tipo scirocco, filtri aria del tipo a feltri con fibre multidirezionali, serranda di by-pass motorizzata, delle seguenti potenzialità: portata massima 650 mc/h, potenza ventilatori 2 x 0,115 kW	cad		3734,00
BAS26__PR.TER.UTE.014042	Unità di ventilazione con recupero di calore (sensibile + latente), a flussi paralleli in controcorrente, per installazione interna; carrozzeria in lamiera di acciaio zincata, materiale isolante in schiuma uretanica autoestinguente, ventilatori tipo scirocco, filtri aria del tipo a feltri con fibre multidirezionali, serranda di by-pass motorizzata, delle seguenti potenzialità: portata massima 1500 mc/h, potenza ventilatori 4 x 0,23 kW	cad		5339,00
BAS26__PR.TER.UTE.014043	Unità di ventilazione con recupero di calore (sensibile + latente), a flussi paralleli in controcorrente, per installazione interna; carrozzeria in lamiera di acciaio zincata, materiale isolante in schiuma uretanica autoestinguente, ventilatori tipo scirocco, filtri aria del tipo a feltri con fibre multidirezionali, serranda di by-pass motorizzata, delle seguenti potenzialità: portata massima 1000 mc/h, potenza ventilatori 2 x 0,195 kW	cad		4781,00
BAS26__PR.TER.UTE.014203	Attacco radiatore 3/8''. Attacchi a squadra.	cad		15,12
BAS26__PR.TER.UTE.014204	Attacco radiatore 1/2''. Attacchi a squadra.	cad		16,03
BAS26__PR.TER.UTE.014205	Attacco radiatore 3/4'' Attacchi a squadra.	cad		24,43
BAS26__PR.TER.UTE.014206	Attacco radiatore 3/8''. Attacchi dritti.	cad		15,47
BAS26__PR.TER.UTE.014207	Attacco radiatore 1/2''. Attacchi dritti.	cad		16,52
BAS26__PR.TER.UTE.014208	Attacco radiatore 3/4'' Attacchi dritti.	cad		25,27
BAS26__PR.TER.UTE.014578	Aerotermo motore trifase potenza termica 22 Kw; 6/8 P.; 2 ranghi	cad		783,30
BAS26__PR.TER.UTE.014579	Aerotermo motore trifase potenza termica 28 Kw; 6/8 P.; 2 ranghi	cad		853,30
BAS26__PR.TER.UTE.014580	Aerotermo motore trifase potenza termica 34 Kw; 6/8 P.; 2 ranghi	cad		943,60
BAS26__PR.TER.UTE.014581	Aerotermo motore trifase potenza termica 10 Kw; 4/6 P.; 2 ranghi	cad		592,20
BAS26__PR.TER.UTE.014582	Aerotermo motore trifase potenza termica 14 Kw; 4/6 P.; 2 ranghi	cad		644,00
BAS26__PR.TER.UTE.014583	Aerotermo motore trifase potenza termica 20 Kw; 4/6 P.; 2 ranghi	cad		713,30
BAS26__PR.TER.UTE.014584	Aerotermo motore trifase potenza termica 28 Kw; 4/6 P.; 2 ranghi	cad		805,70
BAS26__PR.TER.UTE.014585	Aerotermo motore trifase potenza termica 34 Kw; 4/6 P.; 2 ranghi	cad		878,50
BAS26__PR.TER.UTE.014586	Aerotermo motore trifase potenza termica 42 Kw; 4/6 P.; 2 ranghi	cad		981,40
BAS26__PR.TER.UTE.014587	Aerotermo motore trifase potenza termica 8 Kw; 6/8 P.; 2 ranghi	cad		594,30
BAS26__PR.TER.UTE.014588	Aerotermo motore trifase potenza termica 12 Kw; 6/8 P.; 2 ranghi	cad		644,00
BAS26__PR.TER.UTE.014589	Aerotermo motore trifase potenza termica 16 Kw; 6/8 P.; 2 ranghi	cad		713,30
BAS26__PR.TER.UTE.014609	Ventilconvettore esterno sottofinestra - Potenza max Watt 7500; mc/h 1200	cad		567,00
BAS26__PR.TER.UTE.014610	Ventilconvettore esterno sottofinestra - Potenza max Watt 5500; mc/h 800	cad		473,25
BAS26__PR.TER.UTE.014611	Ventilconvettore esterno sottofinestra - Potenza max Watt 5800; mc/h 1000	cad		492,75
BAS26__PR.TER.UTE.014612	Ventilconvettore esterno sottofinestra - Potenza max Watt 6400; mc/h 1000	cad		540,75
BAS26__PR.TER.UTE.014613	Ventilconvettore esterno sottofinestra - Potenza max Watt 6800; mc/h 1200	cad		552,00
BAS26__PR.TER.UTE.014614	Ventilconvettore esterno sottofinestra - Potenza max Watt 4100; mc/h 600	cad		393,00
BAS26__PR.TER.UTE.014615	Ventilconvettore esterno sottofinestra - Potenza max Watt 4800; mc/h 600	cad		428,25
BAS26__PR.TER.UTE.014616	Ventilconvettore esterno sottofinestra - Potenza max Watt 5100; mc/h 800	cad		430,50
BAS26__PR.TER.UTE.014618	Ventilconvettore esterno sottofinestra - Potenza max Watt 2600; mc/h 450	cad		335,25
BAS26__PR.TER.UTE.014619	Ventilconvettore esterno sottofinestra - Potenza max Watt 2800; mc/h 450	cad		345,00
BAS26__PR.TER.UTE.014620	Ventilconvettore esterno sottofinestra - Potenza max Watt 3200; mc/h 500	cad		360,00
BAS26__PR.TER.UTE.014621	Ventilconvettore esterno sottofinestra - Potenza max Watt 3600; mc/h 500	cad		368,25
BAS26__PR.TER.UTE.014622	Ventilconvettore esterno sottofinestra - Potenza max Watt 1200; mc/h 230	cad		279,00
BAS26__PR.TER.UTE.014624	Ventilconvettore esterno sottofinestra - Potenza max Watt 1600; mc/h 230	cad		284,25
BAS26__PR.TER.UTE.014625	Ventilconvettore esterno sottofinestra - Potenza max Watt 1800; mc/h 300	cad		303,00
BAS26__PR.TER.UTE.014626	Ventilconvettore esterno sottofinestra - Potenza max Watt 2400; mc/h 300	cad		314,25
BAS26__PR.TER.UTE.014627	Ventilconvettore esterno sottofinestra - Potenza max Watt 1000; mc/h 230	cad		271,50
BAS26__PR.TER.UTE.014691	Aerotermo motore trifase potenza termica 35 Kw	cad		1029,00
BAS26__PR.TER.UTE.014692	Aerotermo motore trifase potenza termica 55 Kw	cad		1421,00
BAS26__PR.TER.UTE.014693	Aerotermo motore trifase potenza termica 20 Kw	cad		931,00
BAS26__PR.TER.UTE.014756	Aerotermo a proiezione orizzonatale, batteria di scambio termico in rame, resa termica con delta T 65°C da 12 fino a 15 kW.	cad		640,52
BAS26__PR.TER.UTE.014757	Aerotermo a proiezione orizzonatale, batteria di scambio termico in rame, resa termica con delta T 65°C da 17 fino a 19 kW.	cad		692,08
BAS26__PR.TER.UTE.014758	Aerotermo a proiezione orizzonatale, batteria di scambio termico in rame, resa termica con delta T 65°C fino a 8,7 kW.	cad		623,54
BAS26__PR.TER.UTE.014759	Aerotermo a proiezione orizzonatale, batteria di scambio termico in rame, resa termica con delta T 65°C da 35 fino a 40 kW.	cad		910,25
BAS26__PR.TER.UTE.014760	Aerotermo a proiezione orizzonatale, batteria di scambio termico in rame, resa termica con delta T 65°C da 42 fino a 50 kW.	cad		1117,80
BAS26__PR.TER.UTE.014761	Aerotermo a proiezione orizzonatale, batteria di scambio termico in rame, resa termica con delta T 65°C da 21 fino a 24 kW.	cad		758,49
BAS26__PR.TER.UTE.014762	Aerotermo a proiezione orizzonatale, batteria di scambio termico in rame, resa termica con delta T 65°C da 27 fino a 32 kW.	cad		837,92
BAS26__PR.TER.UTE.014763	Aerotermo a proiezione orizzonatale, batteria di scambio termico in rame, resa termica con delta T 65°C da 52 fino a 60 kW.	cad		1267,96
BAS26__PR.TER.UTE.014764	Aerotermo a proiezione orizzonatale, batteria di scambio termico in rame, resa termica con delta T 65°C oltre 63 kW.	cad		1476,27
BAS26__PR.TER.UTE.014887	Ventilconvettore esterno sottofinestra - Potenza max Watt 3600; mc/h 500	cad		422,25
BAS26__PR.TER.UTE.014888	Ventilconvettore esterno sottofinestra - Potenza max Watt 2800; mc/h 450	cad		393,00
BAS26__PR.TER.UTE.014889	Ventilconvettore esterno sottofinestra - Potenza max Watt 3200; mc/h 500	cad		408,00
BAS26__PR.TER.UTE.014890	Ventilconvettore esterno sottofinestra - Potenza max Watt 6800; mc/h 1200	cad		617,00
BAS26__PR.TER.UTE.014891	Ventilconvettore esterno sottofinestra - Potenza max Watt 7500; mc/h 1200	cad		629,25
BAS26__PR.TER.UTE.014892	Ventilconvettore esterno sottofinestra - Potenza max Watt 5800; mc/h 1000	cad		555,00
BAS26__PR.TER.UTE.014893	Ventilconvettore esterno sottofinestra - Potenza max Watt 6400; mc/h 1000	cad		605,25
BAS26__PR.TER.UTE.014894	Ventilconvettore esterno sottofinestra - Potenza max Watt 5100; mc/h 800	cad		495,00
BAS26__PR.TER.UTE.014895	Ventilconvettore esterno sottofinestra - Potenza max Watt 5500; mc/h 800	cad		537,75
BAS26__PR.TER.UTE.014896	Ventilconvettore esterno sottofinestra - Potenza max Watt 4100; mc/h 600	cad		457,50
BAS26__PR.TER.UTE.014897	Ventilconvettore esterno sottofinestra - Potenza max Watt 4800; mc/h 600	cad		491,25
BAS26__PR.TER.UTE.014898	Ventilconvettore esterno sottofinestra - Potenza max Watt 2400; mc/h 300	cad		363,00
BAS26__PR.TER.UTE.014899	Ventilconvettore esterno sottofinestra - Potenza max Watt 2600; mc/h 450	cad		387,00
BAS26__PR.TER.UTE.014900	Ventilconvettore esterno sottofinestra - Potenza max Watt 1600; mc/h 230	cad		334,50
BAS26__PR.TER.UTE.014901	Ventilconvettore esterno sottofinestra - Potenza max Watt 1800; mc/h 300	cad		353,25
BAS26__PR.TER.UTE.014902	Ventilconvettore esterno sottofinestra - Potenza max Watt 1000; mc/h 230	cad		314,25
BAS26__PR.TER.UTE.014903	Ventilconvettore esterno sottofinestra - Potenza max Watt 1200; mc/h 230	cad		323,25
BAS26__PR.TER.UTE.015053	Ventilconvettore canalizzabile con ventilatori centrifughi a doppia aspirazione, con una batteria a 4 ranghi ed una ad 1 rango: velocità media portata 1120 mc/h.	cad		1032,50
BAS26__PR.TER.UTE.015054	Ventilconvettore canalizzabile con ventilatori centrifughi a doppia aspirazione, con una batteria a 4 ranghi ed una ad 1 rango: velocità media portata 1270 mc/h.	cad		1070,30
BAS26__PR.TER.UTE.015055	Ventilconvettore canalizzabile con ventilatori centrifughi a doppia aspirazione, con una batteria a 4 ranghi ed una ad 1 rango: velocità media portata 575 mc/h.	cad		497,70
BAS26__PR.TER.UTE.015056	Ventilconvettore canalizzabile con ventilatori centrifughi a doppia aspirazione, con una batteria a 4 ranghi ed una ad 1 rango: velocità media portata 720 mc/h.	cad		571,20
BAS26__PR.TER.UTE.015057	Ventilconvettore canalizzabile con ventilatori centrifughi a doppia aspirazione, con una batteria a 4 ranghi ed una ad 1 rango: velocità media portata 850 mc/h.	cad		637,70
BAS26__PR.TER.UTE.015058	Ventilconvettore canalizzabile con ventilatori centrifughi a doppia aspirazione, con una batteria a 4 ranghi ed una ad 1 rango: velocità media portata 810 mc/h.	cad		774,20
BAS26__PR.TER.UTE.015061	Ventilconvettore canalizzabile con ventilatori centrifughi a doppia aspirazione, con una batteria a 4 ranghi ed una ad 1 rango: velocità media portata 290 mc/h.	cad		427,00
BAS26__PR.TER.UTE.015207	Ventilconvettore tangenziale, con due batterie, installazione ad incasso: velocità media portata 295 mc/h.	cad		484,40
BAS26__PR.TER.UTE.015208	Ventilconvettore tangenziale, con due batterie, installazione ad incasso: velocità media portata 195 mc/h.	cad		443,80
BAS26__PR.TER.UTE.015209	Ventilconvettore tangenziale, con due batterie, installazione ad incasso: velocità media portata 565 mc/h.	cad		643,30
BAS26__PR.TER.UTE.015210	Ventilconvettore tangenziale, con due batterie, installazione ad incasso: velocità media portata 420 mc/h.	cad		574,00
BAS26__PR.TER.UTE.015211	Ventilconvettore tangenziale, con due batterie, installazione ad incasso: velocità media portata 150 mc/h.	cad		430,50
BAS26__PR.TER.UTE.015295	Ventilconvettore centrifugo e motore elettrico, verticale con una batteria: velocità media portata 910 mc/h.	cad		725,90
BAS26__PR.TER.UTE.015296	Ventilconvettore centrifugo e motore elettrico, verticale con una batteria: velocità media portata 475 mc/h.	cad		587,30
BAS26__PR.TER.UTE.015297	Ventilconvettore centrifugo e motore elettrico, verticale con una batteria: velocità media portata 585 mc/h.	cad		635,60
BAS26__PR.TER.UTE.015346	Ventilconvettore centrifugo e motore elettrico, verticale con una batteria: velocità media portata 210 mc/h.	cad		472,50
BAS26__PR.TER.UTE.015347	Ventilconvettore centrifugo e motore elettrico, verticale con una batteria: velocità media portata 340 mc/h.	cad		524,30
BAS26__PR.TER.UTE.015455	Ventilconvettore centrifugo e motore elettrico, ad incasso con una batteria: velocità media portata 585 mc/h.	cad		602,70
BAS26__PR.TER.UTE.015456	Ventilconvettore centrifugo e motore elettrico, ad incasso con una batteria: velocità media portata 910 mc/h.	cad		688,80
BAS26__PR.TER.UTE.015464	Ventilconvettore centrifugo e motore elettrico, ad incasso con una batteria: velocità media portata 340 mc/h.	cad		497,00
BAS26__PR.TER.UTE.015465	Ventilconvettore centrifugo e motore elettrico, ad incasso con una batteria: velocità media portata 475 mc/h.	cad		559,30
BAS26__PR.TER.UTE.015466	Ventilconvettore centrifugo e motore elettrico, ad incasso con una batteria: velocità media portata 210 mc/h.	cad		443,80
BAS26__PR.TER.UTE.015661	Ventilconvettore centrifugo e motore elettrico, verticale con due batterie: velocità media portata 610 mc/h.	cad		595,70
BAS26__PR.TER.UTE.015662	Ventilconvettore centrifugo e motore elettrico, verticale con due batterie: velocità media portata 495 mc/h.	cad		555,10
BAS26__PR.TER.UTE.015664	Ventilconvettore centrifugo e motore elettrico, verticale con due batterie: velocità media portata 350 mc/h.	cad		511,00
BAS26__PR.TER.UTE.015666	Ventilconvettore centrifugo e motore elettrico, verticale con due batterie: velocità media portata 220 mc/h.	cad		456,40
BAS26__PR.TER.UTE.015674	Ventilconvettore centrifugo e motore elettrico, verticale con due batterie: velocità media portata 945 mc/h.	cad		681,10
BAS26__PR.TER.UTE.015855	Ventilconvettore centrifugo e motore elettrico, ad incasso con due batterie: velocità media portata 945 mc/h.	cad		718,20
BAS26__PR.TER.UTE.015856	Ventilconvettore centrifugo e motore elettrico, ad incasso con due batterie: velocità media portata 610 mc/h.	cad		628,60
BAS26__PR.TER.UTE.015857	Ventilconvettore centrifugo e motore elettrico, ad incasso con due batterie: velocità media portata 495 mc/h.	cad		590,10
BAS26__PR.TER.UTE.015858	Ventilconvettore centrifugo e motore elettrico, ad incasso con due batterie: velocità media portata 350 mc/h.	cad		520,10
BAS26__PR.TER.UTE.015859	Ventilconvettore centrifugo e motore elettrico, ad incasso con due batterie: velocità media portata 220 mc/h.	cad		456,40
BAS26__PR.TER.UTE.016198	Ventilconvettore del tipo centrifugo assiale, ad incasso, con due batterie: velocità media portata 1210 mc/h.	cad		557,20
BAS26__PR.TER.UTE.016199	Ventilconvettore del tipo centrifugo assiale, ad incasso, con due batterie: velocità media portata 1020 mc/h.	cad		532,00
BAS26__PR.TER.UTE.016217	Ventilconvettore canalizzabile con ventilatori centrifughi a doppia aspirazione, con una batteria: velocità media portata 290 mc/h.	cad		365,40
BAS26__PR.TER.UTE.016218	Ventilconvettore canalizzabile con ventilatori centrifughi a doppia aspirazione, con una batteria: velocità media portata 575 mc/h.	cad		431,90
BAS26__PR.TER.UTE.016219	Ventilconvettore canalizzabile con ventilatori centrifughi a doppia aspirazione, con una batteria: velocità media portata 810 mc/h.	cad		688,80
BAS26__PR.TER.UTE.016220	Ventilconvettore canalizzabile con ventilatori centrifughi a doppia aspirazione, con una batteria: velocità media portata 1120 mc/h.	cad		912,80
BAS26__PR.TER.UTE.016221	Ventilconvettore canalizzabile con ventilatori centrifughi a doppia aspirazione, con una batteria: velocità media portata 720 mc/h.	cad		496,30
BAS26__PR.TER.UTE.016222	Ventilconvettore canalizzabile con ventilatori centrifughi a doppia aspirazione, con una batteria: velocità media portata 850 mc/h.	cad		531,30
BAS26__PR.TER.UTE.016223	Ventilconvettore canalizzabile con ventilatori centrifughi a doppia aspirazione, con una batteria: velocità media portata 1270 mc/h.	cad		945,70
BAS26__PR.TER.UTE.016261	Ventilconvettore del tipo centrifugo assiale, ad incasso, con due batterie: velocità media portata 175 mc/h.	cad		282,10
BAS26__PR.TER.UTE.016262	Ventilconvettore del tipo centrifugo assiale, ad incasso, con due batterie: velocità media portata 270 mc/h.	cad		331,80
BAS26__PR.TER.UTE.016263	Ventilconvettore del tipo centrifugo assiale, ad incasso, con due batterie: velocità media portata 220 mc/h.	cad		295,40
BAS26__PR.TER.UTE.016264	Ventilconvettore del tipo centrifugo assiale, ad incasso, con due batterie: velocità media portata 495 mc/h.	cad		407,40
BAS26__PR.TER.UTE.016265	Ventilconvettore del tipo centrifugo assiale, ad incasso, con due batterie: velocità media portata 335 mc/h.	cad		361,20
BAS26__PR.TER.UTE.016266	Ventilconvettore del tipo centrifugo assiale, ad incasso, con due batterie: velocità media portata 735 mc/h.	cad		468,30
BAS26__PR.TER.UTE.016267	Ventilconvettore del tipo centrifugo assiale, ad incasso, con due batterie: velocità media portata 590 mc/h.	cad		431,20
BAS26__PR.TER.UTE.016334	Ventilconvettore canalizzabile con ventilatori centrifughi a doppia aspirazione, con due batterie: velocità media portata 720 mc/h.	cad		548,80
BAS26__PR.TER.UTE.016335	Ventilconvettore canalizzabile con ventilatori centrifughi a doppia aspirazione, con due batterie: velocità media portata 575 mc/h.	cad		480,20
BAS26__PR.TER.UTE.016336	Ventilconvettore canalizzabile con ventilatori centrifughi a doppia aspirazione, con due batterie: velocità media portata 290 mc/h.	cad		402,50
BAS26__PR.TER.UTE.016337	Ventilconvettore canalizzabile con ventilatori centrifughi a doppia aspirazione, con due batterie: velocità media portata 1270 mc/h.	cad		1012,20
BAS26__PR.TER.UTE.016339	Ventilconvettore canalizzabile con ventilatori centrifughi a doppia aspirazione, con due batterie: velocità media portata 1120 mc/h.	cad		977,90
BAS26__PR.TER.UTE.016341	Ventilconvettore canalizzabile con ventilatori centrifughi a doppia aspirazione, con due batterie: velocità media portata 810 mc/h.	cad		737,80
BAS26__PR.TER.UTE.016343	Ventilconvettore canalizzabile con ventilatori centrifughi a doppia aspirazione, con due batterie: velocità media portata 850 mc/h.	cad		599,20
BAS26__PR.TER.UTE.016404	Ventilconvettore tangenziale, con una batterie, installazione ad incasso: velocità media portata 565 mc/h.	cad		602,70
BAS26__PR.TER.UTE.016405	Ventilconvettore tangenziale, con una batterie, installazione ad incasso: velocità media portata 150 mc/h.	cad		430,50
BAS26__PR.TER.UTE.016406	Ventilconvettore tangenziale, con una batterie, installazione ad incasso: velocità media portata 195 mc/h.	cad		443,80
BAS26__PR.TER.UTE.016407	Ventilconvettore tangenziale, con una batterie, installazione ad incasso: velocità media portata 295 mc/h.	cad		474,60
BAS26__PR.TER.UTE.016408	Ventilconvettore tangenziale, con una batterie, installazione ad incasso: velocità media portata 420 mc/h.	cad		526,40
BAS26__PR.TER.UTE.016493	Ventilconvettore tangenziale, con una batterie, installazione verticale: velocità media portata 390 mc/h.	cad		501,90
BAS26__PR.TER.UTE.016494	Ventilconvettore tangenziale, con una batterie, installazione verticale: velocità media portata 170 mc/h.	cad		429,10
BAS26__PR.TER.UTE.016495	Ventilconvettore tangenziale, con una batterie, installazione verticale: velocità media portata 280 mc/h.	cad		466,90
BAS26__PR.TER.UTE.016496	Ventilconvettore tangenziale, con una batterie, installazione verticale: velocità media portata 145 mc/h.	cad		411,60
BAS26__PR.TER.UTE.016497	Ventilconvettore tangenziale, con una batterie, installazione ad incasso: velocità media portata 390 mc/h.	cad		481,60
BAS26__PR.TER.UTE.016498	Ventilconvettore tangenziale, con una batterie, installazione ad incasso: velocità media portata 145 mc/h.	cad		395,50
BAS26__PR.TER.UTE.016499	Ventilconvettore tangenziale, con una batterie, installazione ad incasso: velocità media portata 170 mc/h.	cad		411,60
BAS26__PR.TER.UTE.016500	Ventilconvettore tangenziale, con una batterie, installazione ad incasso: velocità media portata 280 mc/h.	cad		446,60
BAS26__PR.TER.UTE.016523	Ventilconvettore canalizzabile con ventilatori centrifughi a doppia aspirazione, con una batteria: velocità media portata 850 mc/h.	cad		571,20
BAS26__PR.TER.UTE.016524	Ventilconvettore canalizzabile con ventilatori centrifughi a doppia aspirazione, con una batteria: velocità media portata 720 mc/h.	cad		515,90
BAS26__PR.TER.UTE.016525	Ventilconvettore canalizzabile con ventilatori centrifughi a doppia aspirazione, con una batteria: velocità media portata 575 mc/h.	cad		449,40
BAS26__PR.TER.UTE.016526	Ventilconvettore canalizzabile con ventilatori centrifughi a doppia aspirazione, con una batteria: velocità media portata 290 mc/h.	cad		388,50
BAS26__PR.TER.UTE.016527	Ventilconvettore canalizzabile con ventilatori centrifughi a doppia aspirazione, con una batteria: velocità media portata 1270 mc/h.	cad		1005,90
BAS26__PR.TER.UTE.016528	Ventilconvettore canalizzabile con ventilatori centrifughi a doppia aspirazione, con una batteria: velocità media portata 1120 mc/h.	cad		969,50
BAS26__PR.TER.UTE.016529	Ventilconvettore canalizzabile con ventilatori centrifughi a doppia aspirazione, con una batteria: velocità media portata 810 mc/h.	cad		725,20
BAS26__PR.TER.UTE.990001	Ventilconvettore tangenziale con mobile verticale a doppia batteria per impianti a quattro tubi: portata aria a media velocita 175 mc/h	cad		500,00
BAS26__PR.TER.UTE.990002	Ventilconvettore tangenziale con mobile verticale a doppia batteria per impianti a quattro tubi: portata aria a media velocita 220 mc/h	cad		540,00
BAS26__PR.TER.UTE.990003	Ventilconvettore tangenziale con mobile verticale a doppia batteria per impianti a quattro tubi: portata aria a media velocita 270 mc/h	cad		585,00
BAS26__PR.TER.UTE.990004	Ventilconvettore tangenziale con mobile verticale a doppia batteria per impianti a quattro tubi: portata aria a media velocita 335 mc/h	cad		645,00
BAS26__PR.TER.UTE.990005	Ventilconvettore tangenziale con mobile verticale a doppia batteria per impianti a quattro tubi: portata aria a media velocita 565 mc/h	cad		725,00
BAS26__PR.TRA	Trasporto verticale e impianti meccanizzati
BAS26__PR.TRA.ASC	Ascensori, piattaforme elevatrici, montascale
BAS26__PR.TRA.ASC.D5001	ascensore elettrico di tipo manuale corsa utile 18 mt, fermate 6, velocità 0.50-0.60 m/s. capienza 5 persone, superficie utile fino a 1,00 mq	cad		18385,86
BAS26__PR.TRA.ASC.D5002	ascensore elettrico di tipo manuale corsa utile 18 mt, fermate 6, velocità 0.50-0.60 m/s. capienza 6 persone, superficie utile fino a 1,20 mq	cad		19353,54
BAS26__PR.TRA.ASC.D5003	ascensore elettrico di tipo manuale corsa utile 18 mt, fermate 6, velocità 0.50-0.60 m/s. capienza 8 persone, superficie utile fino a 1,50 mq	cad		21288,89
BAS26__PR.TRA.ASC.D5004	ascensore elettrico di tipo manuale corsa utile 18 mt, fermate 6, velocità 0.50-0.60 m/s. capienza 12 persone, superficie utile fino a 2,00 mq	cad		24191,93
BAS26__PR.TRA.ASC.D5005	ascensore elettrico di tipo manuale corsa utile 18 mt, fermate 6, velocità 0.50-0.60 m/s. capienza 12 persone, superficie utile fino a 2,20 mq	cad		26127,28
BAS26__PR.TRA.ASC.D5006	ascensore per handicappati ad azionamento elettrico di tipo manuale corsa utile 18 mt, fermate 6, velocità 0.63 m/s. superficie utile fino a 1,00 mq	cad		19353,54
BAS26__PR.TRA.ASC.D5007	ascensore per handicappati ad azionamento elettrico di tipo manuale corsa utile 18 mt, fermate 6, velocità 0.63 m/s. superficie utile fino a 1,20 mq	cad		21288,89
BAS26__PR.TRA.ASC.D5008	ascensore per handicappati ad azionamento elettrico di tipo manuale corsa utile 18 mt, fermate 6, velocità 0.63 m/s. superficie utile fino a 1,50 mq	cad		21288,89
BAS26__PR.TRA.ASC.D5009	ascensore per handicappati ad azionamento elettrico di tipo manuale corsa utile 18 mt, fermate 6, velocità 0.63 m/s. superficie utile fino a 2,00 mq	cad		24191,93
BAS26__PR.TRA.ASC.D5010	ascensore per handicappati ad azionamento elettrico di tipo manuale corsa utile 18 mt, fermate 6, velocità 0.63 m/s. superficie utile fino a 2,20 mq	cad		26127,28
BAS26__PR.TRA.ASC.D5011	ascensore idraulico (oleoelettrico) di tipo manuale corsa utile 18 mt, fermate 6, velocità 0.50-0,60 m/s., capienza 5 persone, superficie utile fino a 1,00 mq	cad		20321,22
BAS26__PR.TRA.ASC.D5012	ascensore idraulico (oleoelettrico) di tipo manuale corsa utile 18 mt, fermate 6, velocità 0.50-0,60 m/s., capienza 6 persone, superficie utile fino a 1,20 mq	cad		21288,89
BAS26__PR.TRA.ASC.D5013	ascensore idraulico (oleoelettrico) di tipo manuale corsa utile 18 mt, fermate 6, velocità 0.50-0,60 m/s., capienza 8 persone, superficie utile fino a 1,50 mq	cad		23224,25
BAS26__PR.TRA.ASC.D5014	ascensore idraulico (oleoelettrico) di tipo manuale corsa utile 18 mt, fermate 6, velocità 0.50-0,60 m/s., capienza 12 persone, superficie utile fino a 2,00 mq	cad		25159,60
BAS26__PR.TRA.ASC.D5015	ascensore idraulico (oleoelettrico) di tipo manuale corsa utile 18 mt, fermate 6, velocità 0.50-0,60 m/s., capienza 13 persone, superficie utile fino a 2,20 mq	cad		29030,31
BAS26__PR.TRA.ASC.D5016	montacarico adibito essenzialmente al trasporto di cose con corsa utile di 16.50 m, fermate 6; montacarichi elettrici portata 300 kg, velocità 0,40 m/sec	cad		15482,83
BAS26__PR.TRA.ASC.D5017	montacarico adibito essenzialmente al trasporto di cose con corsa utile di 16.50 m, fermate 6; montacarichi elettrici portata 400 kg, velocità 0,40 m/sec	cad		17418,19
BAS26__PR.TRA.ASC.D5018	montacarico adibito essenzialmente al trasporto di cose con corsa utile di 16.50 m, fermate 6; montacarichi elettrici portata 500 kg, velocità 0,40 m/sec	cad		18385,86
BAS26__PR.TRA.ASC.D5019	montacarico adibito essenzialmente al trasporto di cose con corsa utile di 16.50 m, fermate 6; montacarichi elettrici portata 600 kg, velocità 0,40 m/sec	cad		20321,22
BAS26__PR.TRA.ASC.D5020	montacarico adibito essenzialmente al trasporto di cose con corsa utile di 16.50 m, fermate 6; montacarichi elettrici portata 800 kg, velocità 0,30 m/sec	cad		23224,25
BAS26__PR.TRA.ASC.D5021	montacarico adibito essenzialmente al trasporto di cose con corsa utile di 16.50 m, fermate 6; montacarichi elettrici portata 1000 kg, velocità 0,30 m/sec	cad		25159,60
BAS26__PR.TRA.ASC.D5022	montacarico adibito essenzialmente al trasporto di cose con corsa utile di 16.50 m, fermate 6; montacarichi idraulici (oleoelettrico) portata 300 kg, velocità 0,40 m/sec	cad		19353,54
BAS26__PR.TRA.ASC.D5023	montacarico adibito essenzialmente al trasporto di cose con corsa utile di 16.50 m, fermate 6; montacarichi idraulici (oleoelettrico) portata 400 kg, velocità 0,40 m/sec	cad		19353,54
BAS26__PR.TRA.ASC.D5024	montacarico adibito essenzialmente al trasporto di cose con corsa utile di 16.50 m, fermate 6; montacarichi idraulici (oleoelettrico) portata 500 kg, velocità 0,40 m/sec	cad		19353,54
BAS26__PR.TRA.ASC.D5025	montacarico adibito essenzialmente al trasporto di cose con corsa utile di 16.50 m, fermate 6; montacarichi idraulici (oleoelettrico) portata 600 kg, velocità 0,40 m/sec	cad		22256,57
BAS26__PR.TRA.ASC.D5026	montacarico adibito essenzialmente al trasporto di cose con corsa utile di 16.50 m, fermate 6; montacarichi idraulici (oleoelettrico) portata 800 kg, velocità 0,30 m/sec	cad		25159,60
BAS26__PR.TRA.ASC.D5028	montacarico adibito essenzialmente al trasporto di cose con corsa utile di 16.50 m, fermate 6; montacarichi idraulici (oleoelettrico) portata 1000 kg, velocità 0,30 m/sec	cad		28062,63
BAS26__PR.TRA.ASC.D5029	Impianto montacarico per piccole portate a motore adibito al trasporto di cose con corsa utile di 16.50 m, fermate 6; montacarichi elettrici portata 24 kg, velocità 0,30 m/sec	cad		5806,06
BAS26__PR.TRA.ASC.D5030	Impianto montacarico per piccole portate a motore adibito al trasporto di cose con corsa utile di 16.50 m, fermate 6; montacarichi elettrici portata 50 kg, velocità 0,30 m/sec	cad		8709,09
BAS26__PR.TRA.ASC.D5031	Impianto montacarico per piccole portate a motore adibito al trasporto di cose con corsa utile di 16.50 m, fermate 6; montacarichi elettrici portata 100 kg, velocità 0,30 m/sec	cad		10644,45
BAS26__PR.TRA.ASC.D5032	Impianto montacarico per piccole portate a motore adibito al trasporto di cose con corsa utile di 16.50 m, fermate 6; montacarichi idraulici (oleelettrici) portata 24 kg, velocità 0,30 m/sec	cad		8709,09
BAS26__PR.TRA.ASC.D5033	Impianto montacarico per piccole portate a motore adibito al trasporto di cose con corsa utile di 16.50 m, fermate 6; montacarichi idraulici (oleelettrici) portata 50 kg, velocità 0,30 m/sec	cad		10644,45
BAS26__PR.TRA.ASC.D5034	Impianto montacarico per piccole portate a motore adibito al trasporto di cose con corsa utile di 16.50 m, fermate 6; montacarichi idraulici (oleelettrici) portata 100 kg, velocità 0,30 m/sec	cad		11612,12
BAS26__PR.TRA.ASC.D5035	Impianto montalettighe automatico per piccole portate a motore adibito al trasporto di cose con corsa utile di 16.50 m, fermate 6; portata pari a 675 kg	cad		28062,63
BAS26__PR.TRA.ASC.D5036	Impianto montalettighe automatico per piccole portate a motore adibito al trasporto di cose con corsa utile di 16.50 m, fermate 6; portata pari a 800 kg	cad		32901,02
BAS26__PR.TRA.ASC.D5037	Impianto montalettighe automatico per piccole portate a motore adibito al trasporto di cose con corsa utile di 16.50 m, fermate 6; portata pari a 1000 kg	cad		41610,11
BAS26__PR.TRA.ASC.D5038	Impianto montalettighe automatico per piccole portate a motore adibito al trasporto di cose con corsa utile di 16.50 m, fermate 6; simplex, portata pari a 675 kg	cad		30965,67
BAS26__PR.TRA.ASC.D5039	Impianto montalettighe automatico per piccole portate a motore adibito al trasporto di cose con corsa utile di 16.50 m, fermate 6; simplex, portata pari a 800 kg, valutato ad ascensore	cad		36771,73
BAS26__PR.TRA.ASC.D5082	fermata oltre la sesta ascensori elettrici fino a mq. 1,45	a corpo		580,61
BAS26__PR.TRA.ASC.D5083	fermata oltre la sesta ascensori elettrici superiore a mq. 1,45 e fino a mq. 2,15	a corpo		658,02
BAS26__PR.TRA.ASC.D5084	sistema a due velocità	a corpo		1596,67
BAS26__PR.TRA.ASC.D5085	sistema VVF (voltage variable frequency)	a corpo		6289,90
BAS26__PR.TRA.ASC.D5086	sistema VVF (voltage variable frequency) con velocità fino a 1,6 m/sec.	a corpo		14515,16
BAS26__PR.TRA.ASC.D5089	fermata oltre la sesta ascensori oleoelettrici fino a mq. 1,45	a corpo		1112,83
BAS26__PR.TRA.ASC.D5090	fermata oltre la sesta ascensori oleoelettrici da mq. 1,46 a mq. 2,01	a corpo		1499,90
BAS26__PR.TRA.ASC.D5091	fermata oltre la sesta ascensori oleoelettrici da mq. 2,02 fino a mq. 2,15	a corpo		2177,27
BAS26__PR.TRA.ASC.D5094	montacarrozzelle tipo rettilineo completo di accessori come da norma UNI 9801 Kg. 180 e n. 6 alzate	a corpo		11612,12
BAS26__PR.TRA.ASC.D5095	montacarrozzelle tipo rettilineo completo di accessori come da norma UNI 9801 Kg. 150 e n. 6 alzate	a corpo		13547,48
BAS26__PR.TRA.ASC.D5096	montacarrozzelle tipo rettilineo completo di accessori come da norma UNI 9801 Kg. 150 e da n. 7 a n. 15 alzate	a corpo		15482,83
BAS26__PR.TRA.ASC.D5097	montacarrozzelle tipo rettilineo completo di accessori come da norma UNI 9801 Kg. 150 fino a 20 alzate	a corpo		17418,19
BAS26__PR.TRA.SCM	Scale mobili e tappeti mobili
BAS26__PR.TRA.SCM.15050	Impianto scale mobili forniti in opera - funzionamento in salita e discesa orizzontale 0.50 m/s; con angolo di inclinazione di 35°; larghezza gradino pari a 800 mm; dislivello pari a 4,5 m	a corpo		86288,40
BAS26__PR.TRA.SCM.D5040	Impianto scale mobili forniti in opera - funzionamento in salita e discesa orizzontale 0.50 m/sec; con angolo di inclinazione di 35°; larghezza gradino pari a 600 mm; dislivello pari a 3 m	a corpo		84187,90
BAS26__PR.TRA.SCM.D5041	Impianto scale mobili forniti in opera - funzionamento in salita e discesa orizzontale 0.50 m/sec; con angolo di inclinazione di 35°; larghezza gradino pari a 600 mm; dislivello pari a 3,5 m	a corpo		86123,26
BAS26__PR.TRA.SCM.D5042	Impianto scale mobili forniti in opera - funzionamento in salita e discesa orizzontale 0.50 m/sec; con angolo di inclinazione di 35°; larghezza gradino pari a 600 mm; dislivello pari a 4 m	a corpo		88058,61
BAS26__PR.TRA.SCM.D5043	Impianto scale mobili forniti in opera - funzionamento in salita e discesa orizzontale 0.50 m/sec; con angolo di inclinazione di 35°; larghezza gradino pari a 600 mm; dislivello pari a 4,5 m	a corpo		89993,96
BAS26__PR.TRA.SCM.D5044	Impianto scale mobili forniti in opera - funzionamento in salita e discesa orizzontale 0.50 m/sec; con angolo di inclinazione di 35°; larghezza gradino pari a 600 mm; dislivello pari a 5 m	a corpo		92897,00
BAS26__PR.TRA.SCM.D5045	Impianto scale mobili forniti in opera - funzionamento in salita e discesa orizzontale 0.50 m/sec; con angolo di inclinazione di 35°; larghezza gradino pari a 600 mm; dislivello pari a 5,5 m	a corpo		94832,35
BAS26__PR.TRA.SCM.D5046	Impianto scale mobili forniti in opera - funzionamento in salita e discesa orizzontale 0.50 m/sec; con angolo di inclinazione di 35°; larghezza gradino pari a 600 mm; dislivello pari a 6 m	a corpo		96767,70
BAS26__PR.TRA.SCM.D5047	Impianto scale mobili forniti in opera - funzionamento in salita e discesa orizzontale 0.50 m/sec; con angolo di inclinazione di 35°; larghezza gradino pari a 800 mm; dislivello pari a 3 m	a corpo		96767,70
BAS26__PR.TRA.SCM.D5048	Impianto scale mobili forniti in opera - funzionamento in salita e discesa orizzontale 0.50 m/sec; con angolo di inclinazione di 35°; larghezza gradino pari a 800 mm; dislivello pari a 3,5 m	a corpo		87090,93
BAS26__PR.TRA.SCM.D5049	Impianto scale mobili forniti in opera - funzionamento in salita e discesa orizzontale 0.50 m/sec; con angolo di inclinazione di 35°; larghezza gradino pari a 800 mm; dislivello pari a 4 m	a corpo		89026,29
BAS26__PR.TRA.SCM.D5051	Impianto scale mobili forniti in opera - funzionamento in salita e discesa orizzontale 0.50 m/sec; con angolo di inclinazione di 35°; larghezza gradino pari a 800 mm; dislivello pari a 5 m	a corpo		91929,32
BAS26__PR.TRA.SCM.D5052	Impianto scale mobili forniti in opera - funzionamento in salita e discesa orizzontale 0.50 m/sec; con angolo di inclinazione di 35°; larghezza gradino pari a 800 mm; dislivello pari a 5,5 m	a corpo		96767,70
BAS26__PR.TRA.SCM.D5053	Impianto scale mobili forniti in opera - funzionamento in salita e discesa orizzontale 0.50 m/sec; con angolo di inclinazione di 35°; larghezza gradino pari a 800 mm; dislivello pari a 6 m	a corpo		98703,06
BAS26__PR.TRA.SCM.D5054	Impianto scale mobili forniti in opera - funzionamento in salita e discesa orizzontale 0.50 m/sec; con angolo di inclinazione di 35°; larghezza gradino pari a 1000 mm; dislivello pari a 3 m	a corpo		86123,26
BAS26__PR.TRA.SCM.D5055	Impianto scale mobili forniti in opera - funzionamento in salita e discesa orizzontale 0.50 m/sec; con angolo di inclinazione di 35°; larghezza gradino pari a 1000 mm; dislivello pari a 3,5 m	a corpo		89026,29
BAS26__PR.TRA.SCM.D5056	Impianto scale mobili forniti in opera - funzionamento in salita e discesa orizzontale 0.50 m/sec; con angolo di inclinazione di 35°; larghezza gradino pari a 1000 mm; dislivello pari a 4 m	a corpo		89993,96
BAS26__PR.TRA.SCM.D5057	Impianto scale mobili forniti in opera - funzionamento in salita e discesa orizzontale 0.50 m/sec; con angolo di inclinazione di 35°; larghezza gradino pari a 1000 mm; dislivello pari a 4,5 m	a corpo		92897,00
BAS26__PR.TRA.SCM.D5058	Impianto scale mobili forniti in opera - funzionamento in salita e discesa orizzontale 0.50 m/sec; con angolo di inclinazione di 35°; larghezza gradino pari a 1000 mm; dislivello pari a 5 m	a corpo		95800,03
BAS26__PR.TRA.SCM.D5059	Impianto scale mobili forniti in opera - funzionamento in salita e discesa orizzontale 0.50 m/sec; con angolo di inclinazione di 35°; larghezza gradino pari a 1000 mm; dislivello pari a 5,5 m	a corpo		98703,06
BAS26__PR.TRA.SCM.D5060	Impianto scale mobili forniti in opera - funzionamento in salita e discesa orizzontale 0.50 m/sec; con angolo di inclinazione di 35°; larghezza gradino pari a 1000 mm; dislivello pari a 6 m	a corpo		100638,41
BAS26__PR.TRA.SCM.D5061	Impianto scale mobili forniti in opera - funzionamento in salita e discesa orizzontale 0.50 m/sec; con angolo di inclinazione di 30°; larghezza gradino pari a 600 mm; dislivello pari a 3 m	a corpo		86123,26
BAS26__PR.TRA.SCM.D5062	Impianto scale mobili forniti in opera - funzionamento in salita e discesa orizzontale 0.50 m/sec; con angolo di inclinazione di 30°; larghezza gradino pari a 600 mm; dislivello pari a 3,5 m	a corpo		89026,29
BAS26__PR.TRA.SCM.D5063	Impianto scale mobili forniti in opera - funzionamento in salita e discesa orizzontale 0.50 m/sec; con angolo di inclinazione di 30°; larghezza gradino pari a 600 mm; dislivello pari a 4 m	a corpo		90961,64
BAS26__PR.TRA.SCM.D5064	Impianto scale mobili forniti in opera - funzionamento in salita e discesa orizzontale 0.50 m/sec; con angolo di inclinazione di 30°; larghezza gradino pari a 600 mm; dislivello pari a 4,5 m	a corpo		93864,67
BAS26__PR.TRA.SCM.D5065	Impianto scale mobili forniti in opera - funzionamento in salita e discesa orizzontale 0.50 m/sec; con angolo di inclinazione di 30°; larghezza gradino pari a 600 mm; dislivello pari a 5 m	a corpo		95800,03
BAS26__PR.TRA.SCM.D5066	Impianto scale mobili forniti in opera - funzionamento in salita e discesa orizzontale 0.50 m/sec; con angolo di inclinazione di 30°; larghezza gradino pari a 600 mm; dislivello pari a 5,5 m	a corpo		98703,06
BAS26__PR.TRA.SCM.D5067	Impianto scale mobili forniti in opera - funzionamento in salita e discesa orizzontale 0.50 m/sec; con angolo di inclinazione di 30°; larghezza gradino pari a 600 mm; dislivello pari a 6 m	a corpo		102573,77
BAS26__PR.TRA.SCM.D5068	Impianto scale mobili forniti in opera - funzionamento in salita e discesa orizzontale 0.50 m/sec; con angolo di inclinazione di 30°; larghezza gradino pari a 800 mm; dislivello pari a 3 m	a corpo		87090,93
BAS26__PR.TRA.SCM.D5069	Impianto scale mobili forniti in opera - funzionamento in salita e discesa orizzontale 0.50 m/sec; con angolo di inclinazione di 30°; larghezza gradino pari a 800 mm; dislivello pari a 3,5 m	a corpo		89993,96
BAS26__PR.TRA.SCM.D5070	Impianto scale mobili forniti in opera - funzionamento in salita e discesa orizzontale 0.50 m/sec; con angolo di inclinazione di 30°; larghezza gradino pari a 800 mm; dislivello pari a 4 m	a corpo		92897,00
BAS26__PR.TRA.SCM.D5071	Impianto scale mobili forniti in opera - funzionamento in salita e discesa orizzontale 0.50 m/sec; con angolo di inclinazione di 30°; larghezza gradino pari a 800 mm; dislivello pari a 4,5 m	a corpo		95800,03
BAS26__PR.TRA.SCM.D5072	Impianto scale mobili forniti in opera - funzionamento in salita e discesa orizzontale 0.50 m/sec; con angolo di inclinazione di 30°; larghezza gradino pari a 800 mm; dislivello pari a 5 m	a corpo		98703,06
BAS26__PR.TRA.SCM.D5073	Impianto scale mobili forniti in opera - funzionamento in salita e discesa orizzontale 0.50 m/sec; con angolo di inclinazione di 30°; larghezza gradino pari a 800 mm; dislivello pari a 5,5 m	a corpo		100638,41
BAS26__PR.TRA.SCM.D5074	Impianto scale mobili forniti in opera - funzionamento in salita e discesa orizzontale 0.50 m/sec; con angolo di inclinazione di 30°; larghezza gradino pari a 800 mm; dislivello pari a 6 m	a corpo		104509,12
BAS26__PR.TRA.SCM.D5075	Impianto scale mobili forniti in opera - funzionamento in salita e discesa orizzontale 0.50 m/sec; con angolo di inclinazione di 30°; larghezza gradino pari a 1000 mm; dislivello pari a 3 m	a corpo		89026,29
BAS26__PR.TRA.SCM.D5076	Impianto scale mobili forniti in opera - funzionamento in salita e discesa orizzontale 0.50 m/sec; con angolo di inclinazione di 30°; larghezza gradino pari a 1000 mm; dislivello pari a 3,5 m	a corpo		90961,64
BAS26__PR.TRA.SCM.D5077	Impianto scale mobili forniti in opera - funzionamento in salita e discesa orizzontale 0.50 m/sec; con angolo di inclinazione di 30°; larghezza gradino pari a 1000 mm; dislivello pari a 4 m	a corpo		93864,67
BAS26__PR.TRA.SCM.D5078	Impianto scale mobili forniti in opera - funzionamento in salita e discesa orizzontale 0.50 m/sec; con angolo di inclinazione di 30°; larghezza gradino pari a 1000 mm; dislivello pari a 4,5 m	a corpo		96767,70
BAS26__PR.TRA.SCM.D5079	Impianto scale mobili forniti in opera - funzionamento in salita e discesa orizzontale 0.50 m/sec; con angolo di inclinazione di 30°; larghezza gradino pari a 1000 mm; dislivello pari a 5 m	a corpo		100638,41
BAS26__PR.TRA.SCM.D5080	Impianto scale mobili forniti in opera - funzionamento in salita e discesa orizzontale 0.50 m/sec; con angolo di inclinazione di 30°; larghezza gradino pari a 1000 mm; dislivello pari a 5,5 m	a corpo		103541,44
BAS26__PR.TRA.SCM.D5081	Impianto scale mobili forniti in opera - funzionamento in salita e discesa orizzontale 0.50 m/sec; con angolo di inclinazione di 30°; larghezza gradino pari a 1000 mm; dislivello pari a 6 m	a corpo		106444,47
BAS26__PR.VAR	Voci accessorie, economiche o speciali non merceologiche
BAS26__PR.VAR.SOV	Sovrapprezzi, detrazioni, maggiorazioni e variazioni economiche non riconducibili a una voce base
BAS26__PR.VAR.SOV.	Supplemento per anta apribile a sporgere con profilo a vista	mq		250,81
BAS26__PR.VAR.SOV.012110	Variazione di Prezzo su finestre e portefinestre in PVC RIVESTITO con pellicole acriliche per Rivestimento 1 lato ( interno o esterno )	%		20,32
BAS26__PR.VAR.SOV.012111	Variazione di Prezzo su finestre e portefinestre in PVC RIVESTITO con pellicole acriliche per Rivestimento 2 lati: colori uguali interno ed esterno	%		36,58
BAS26__PR.VAR.SOV.012112	Variazione di Prezzo su finestre e portefinestre in PVC RIVESTITO con pellicole acriliche per Rivestimento 2 lati bicolore	%		60,96
BAS26__PR.VAR.SOV.012113	Variazione di Prezzo su finestre e portefinestre in PVC RIVESTITO con pellicole acriliche per Rivestimento Globale ( profili rivestiti anche in battuta ) colori uguali interno ed esterno	%		40,64
BAS26__PR.VAR.SOV.012114	Variazione di Prezzo su finestre e portefinestre in PVC RIVESTITO con pellicole acriliche per Rivestimento Globale ( profili rivestiti anche in battuta ) bicolore	%		66,38
BAS26__PR.VAR.SOV.012125	Variazioni di Prezzo su finestre e portefinestre in PVC per vetrocamere con vetri di SICUREZZA superiore allo standard ( lato	mq		41,73
BAS26__PR.VAR.SOV.012126	Variazioni di Prezzo su finestre e portefinestre in PVC per vetrocamere con vetri di SICUREZZA superiore allo standard ( lato	mq		54,60
BAS26__PR.VAR.SOV.012127	Variazioni di Prezzo su finestre e portefinestre in PVC per vetrocamere con vetri di SICUREZZA superiore allo standard ( lato	mq		69,50
BAS26__PR.VAR.SOV.012128	Variazioni di Prezzo su finestre e portefinestre in PVC per vetrocamere con vetri di SICUREZZA superiore allo standard ( lato	mq		77,09
BAS26__PR.VAR.SOV.012129	Variazioni di Prezzo su finestre e portefinestre in PVC per vetrocamere con vetri di SICUREZZA superiore allo standard ( lato	mq		116,64
BAS26__PR.VAR.SOV.012130	Variazioni di Prezzo su finestre e portefinestre in PVC per vetrocamere con vetri di SICUREZZA superiore allo standard ( lato	mq		57,71
BAS26__PR.VAR.SOV.012131	Variazioni di Prezzo su finestre e portefinestre in PVC per vetrocamere con vetri di SICUREZZA superiore allo standard ( lato	mq		68,42
BAS26__PR.VAR.SOV.012132	Variazioni di Prezzo su finestre e portefinestre in PVC per vetrocamere con vetri di SICUREZZA superiore allo standard ( lato	mq		81,29
BAS26__PR.VAR.SOV.012133	Variazioni di Prezzo su finestre e portefinestre in PVC per vetrocamere con vetri di SICUREZZA superiore allo standard ( lato	mq		77,09
BAS26__PR.VAR.SOV.012134	Variazioni di Prezzo su finestre e portefinestre in PVC per vetrocamere con vetri di SICUREZZA superiore allo standard ( lato	mq		113,39
BAS26__PR.VAR.SOV.012135	Variazioni di Prezzo su finestre e portefinestre in PVC per vetrocamere con vetri di SICUREZZA superiore allo standard ( lato	mq		144,55
BAS26__PR.VAR.SOV.012136	Variazioni di Prezzo su finestre e portefinestre in PVC per vetrocamere con vetri di SICUREZZA superiore allo standard ( lato	mq		255,91
BAS26__PR.VAR.SOV.012137	Variazioni di Prezzo su finestre e portefinestre in PVC per vetrocamere con vetri di SICUREZZA superiore allo standard ( lato	mq		274,07
BAS26__PR.VAR.SOV.012138	Variazioni di Prezzo su finestre e portefinestre in PVC per vetrocamere con vetro OPACO con vetro 33.1 SATINATO	mq		90,90
BAS26__PR.VAR.SOV.012139	Variazioni di Prezzo su finestre e portefinestre in PVC per vetrocamere con vetro OPACO con vetro 44.1 SATINATO	mq		135,88
BAS26__PR.VAR.SOV.012140	Variazioni di Prezzo su finestre e portefinestre in PVC per vetrocamere con vetro OPACO con vetro 55.1 SATINATO	mq		174,49
BAS26__PR.VAR.SOV.012141	Variazioni di Prezzo su finestre e portefinestre in PVC per vetrocamere con vetro OPACO con vetro 33.1 BIANCO LATTE	mq		80,20
BAS26__PR.VAR.SOV.012142	Variazioni di Prezzo su finestre e portefinestre in PVC per vetrocamere con vetro OPACO con vetro 44.1 BIANCO LATTE	mq		98,49
BAS26__PR.VAR.SOV.012143	Variazioni di Prezzo su finestre e portefinestre in PVC per vetrocamere con vetro OPACO con vetro 55.1 BIANCO LATTE	mq		133,85
BAS26__PR.VAR.SOV.012145	Variazioni di Prezzo, su finestre e portefinestre in PVC, per vetrocamere con vetro A CONTROLLO SOLARE per tipologia 33. 1 SELETTIVO con Fattore Solare > o = 40%	mq		55,68
BAS26__PR.VAR.SOV.012146	Variazioni di Prezzo, su finestre e portefinestre in PVC, per vetrocamere con vetro A CONTROLLO SOLARE per tipologia 44. 1 SELETTIVO con Fattore Solare > o = 40%	mq		70,58
BAS26__PR.VAR.SOV.012147	Variazioni di Prezzo, su finestre e portefinestre in PVC, per vetrocamere con vetro A CONTROLLO SOLARE per tipologia 55. 1 SELETTIVO con Fattore Solare > o = 40%	mq		101,61
BAS26__PR.VAR.SOV.012148	Variazioni di Prezzo, su finestre e portefinestre in PVC, per vetrocamere con vetro A CONTROLLO SOLARE per tipologia 33. 1 SELETTIVO con Fattore Solare = o < 40%	mq		128,43
BAS26__PR.VAR.SOV.012149	Variazioni di Prezzo, su finestre e portefinestre in PVC, per vetrocamere con vetro A CONTROLLO SOLARE per tipologia 44. 1 SELETTIVO con Fattore Solare = o < 40%	mq		155,26
BAS26__PR.VAR.SOV.012150	Variazioni di Prezzo, su finestre e portefinestre in PVC, per vetrocamere con vetro A CONTROLLO SOLARE per tipologia 55. 1 SELETTIVO con Fattore Solare = o < 40%	mq		187,36
BAS26__PR.VAR.SOV.012151	Variazioni di Prezzo, su finestre e portefinestre in PVC, per vetrocamere con vetro A CONTROLLO SOLARE per tipologia 44. 1 RIFLETTENTE	mq		130,60
BAS26__PR.VAR.SOV.012152	Variazioni di Prezzo, su finestre e portefinestre in PVC, per vetrocamere con vetro A CONTROLLO SOLARE per tipologia 55. 1 RIFLETTENTE	mq		144,55
BAS26__PR.VAR.SOV.012153	Variazioni di Prezzo su finestre e portefinestre in PVC per vetrocamere con ABBATTIMENTO ACUSTICO superiore allo standard per vetrocamere con abbattimento acustico fino a 39 dB	mq		73,83
BAS26__PR.VAR.SOV.012154	Variazioni di Prezzo su finestre e portefinestre in PVC per vetrocamere con ABBATTIMENTO ACUSTICO superiore allo standard per vetrocamere con abbattimento acustico fino a 41 dB	mq		99,57
BAS26__PR.VAR.SOV.012155	Variazioni di Prezzo su finestre e portefinestre in PVC per vetrocamere con ABBATTIMENTO ACUSTICO superiore allo standard per vetrocamere con abbattimento acustico fino a 43 dB	mq		110,28
BAS26__PR.VAR.SOV.012156	Variazioni di Prezzo su finestre e portefinestre in PVC per vetrocamere con ABBATTIMENTO ACUSTICO superiore allo standard per vetrocamere con abbattimento acustico fino a 45 dB	mq		155,26
BAS26__PR.VAR.SOV.012157	Variazioni di Prezzo su finestre e portefinestre in PVC per vetrocamere con ABBATTIMENTO ACUSTICO superiore allo standard per vetrocamere con abbattimento acustico oltre a 45 dB	mq		246,30
BAS26__PR.VAR.SOV.012172	Variazione di Prezzo su portone esterno in PVC RIVESTITO con pellicole acriliche per Rivestimento 1 lato ( interno o esterno )	%		20,32
BAS26__PR.VAR.SOV.012173	Variazione di Prezzo su portone esterno in PVC RIVESTITO con pellicole acriliche per Rivestimento 2 lati colori uguali interno esterno	%		36,58
BAS26__PR.VAR.SOV.012174	Variazione di Prezzo su portone esterno in PVC RIVESTITO con pellicole acriliche per Rivestimento 2 lati bicolore	%		60,96
BAS26__PR.VAR.SOV.012175	Variazione di Prezzo su portone esterno in PVC RIVESTITO con pellicole acriliche per Rivestimento Globale ( profili rivestiti anche in battuta ) colori uguali interno esterno	%		40,64
BAS26__PR.VAR.SOV.012176	Variazione di Prezzo su portone esterno in PVC RIVESTITO con pellicole acriliche per Rivestimento Globale ( profili rivestiti anche in battuta ) bicolore	%		66,38
BAS26__PR.VAR.SOV.012178	Variazione di Prezzo su Portoni in PVC per tamponatura diversa dallo standard Pannello Pantografato Rivestito Cieco Up 1,2 W/m²K	cad		1177,96
BAS26__PR.VAR.SOV.012179	Variazione di Prezzo su Portoni in PVC per tamponatura diversa dallo standard Pannello Pantografato Rivestito Svetrato Up 1,2 W/m²K	cad		1713,50
BAS26__PR.VAR.SOV.012180	Variazione di Prezzo su Portoni in PVC per tamponatura diversa dallo standard Pannello Pantografato Rivestito Con Inserti Up 1,2 W/m²K	cad		1927,69
BAS26__PR.VAR.SOV.012183	Variazione di Prezzo su cassonetto in PVC BIANCO o AVORIO per ogni 100 mm di profondità oltre lo standard	cad		35,22
BAS26__PR.VAR.SOV.012185	Variazione di Prezzo su cassonetto in PVC RIVESTITO per ogni 100 mm di profondità oltre lo standard	cad		43,90
BAS26__PR.VAR.SOV.012187	Variazione di Prezzo su Persiana alla Romana per fascia distanziale da 100 mm	cad		37,39
BAS26__PR.VAR.SOV.012188	Variazione di Prezzo per Controtelaio ad Arco	cad		52,43
BAS26__PR.VAR.SOV.012189	Variazione di Prezzo per Controtelaio Doppio ad Arco	cad		104,86
BAS26__PR.VAR.SOV.012190	Variazione di Prezzo per Controtelaio Fuori Squadro	cad		28,86
BAS26__PR.VAR.SOV.012191	Variazione di Prezzo per Controtelaio Doppio Fuori Squadro	cad		57,71
BAS26__PR.VAR.SOV.015218	Programmazione settimanale	cad		192,85
BAS26__PR.VAR.SOV.015535	Con semplice protezione pioggia	cad		207,90
BAS26__PR.VAR.SOV.015536	Con protezione da agenti atmosferici e calore irradiato	cad		282,10
BAS26__PR.VAR.SOV.015715	Alimentazione 24 V	cad		356,20
BAS26__PR.VAR.SOV.015716	Alimentazione 230 V	cad		336,05
BAS26__PR.VAR.SOV.AG258	Maggiorazione per pavimento grigliato in tondino rivestito di plastica	cad		84,06
BAS26__PR.VAR.SOV.B001A	sovrapprezzo per ogni cm in più di B001 pannello ottenuto dall'accoppiamento di PET fibroso termolegato e polistirene espanso sinterizzato (EPS) spessore 5 cm dimensioni 100X100	mq		2,82
BAS26__PR.VAR.SOV.B002A	sovrapprezzo per ogni cm in più B002 pannello isolante in polistirene espanso EPS 150	mq		1,67
BAS26__PR.VAR.SOV.B003A	sovrapprezzo per ogni cm in più di B003 ( pannello autoportante idrorepellente in lana di vetro con una superficie rivestita con carta Kraft-alluminio e una con velo di vetro spessre 4 cm dim 2.90x1.20 euroclasse :F conduttività termica a 10° C:	mq		1,37
BAS26__PR.VAR.SOV.B004A	sovrapprezzo per ogni cm in piu B004 (pannello semirigido idrorepellente in lana di vetro con le due superfici rivestite con velo di vetro spessre 4 cm dim 1,40x0,60)	mq		1,45
BAS26__PR.VAR.SOV.B005A	sovrapprezzo perogni cmin più di pannello B005 ( pannello isolante autoportante in lana di vetro con una suiperficie rivestita con carta Kraft-bitumata e l'altra con velo di vetro)	mq		1,74
BAS26__PR.VAR.SOV.B006A	sovrapprezzo per ogni cm in più di B006 pannello isolante in polistirene espanso sinterizzato (EPS 200)	mq		1,67
BAS26__PR.VAR.SOV.B008A	sovrapprezzo per ogni cm in più B008 pannello in polistirene espanso sinterizzato (EPS 100)	mq		1,11
BAS26__PR.VAR.SOV.B010A	sovrapprezzo per ogni cm in più di B010 (pannello isolante per cappotto in polistirene espanso EPS 150)	mq		1,95
BAS26__PR.VAR.SOV.B014A	sovrapprezzo al B014 (lastra di cartongesso spessore mm 10 accoppiata ad uno strato isolante di lana di vetro) per ogni cm in più di spessore	mq		3,94
BAS26__PR.VAR.SOV.B014B	sovrapprezzo al B014 (lastra di cartongesso spessore mm 10 accoppiata ad uno strato isolante di lana di vetro) per barriera a vapore	mq		1,28
BAS26__PR.VAR.SOV.B018A	sovrapprezzo al B018 (pannello isolante in lana di vetro per cappotto) per ogni cm in più di spessore	mq		0,72
BAS26__PR.VAR.SOV.B020A	sovrapprezzo a B020 (pannello per cappotto in polistirene espanso sinterizzato EPS 250) per ogni cm in più di spessore	mq		2,64
BAS26__PR.VAR.SOV.B029A	sovrapprezzo per ogni cm in più pannelo B029 in sughero espanso autocollato puro	mq		5,03
BAS26__PR.VAR.SOV.B036A	sovrapprezzo al B036 pannello isolante in polistirene espanso EPS 250	mq		2,52
BAS26__PR.VAR.SOV.B039A	sovrapprezzo a B039 per ogni cm in più di pannello isolante in polistirene espanso per coperture finiture coppi EPS 250	mq		3,39
BAS26__PR.VAR.SOV.B043B	incidenza di colmo	mq		5,72
BAS26__PR.VAR.SOV.B045A	sovrapprezzo a B045 per ogni cm in più di feltro isolante in fibre di vetro, idrorepellente, trattato con resine termoindurenti, rivestito su una faccia con carta Kraft bitumata	mq		0,43
BAS26__PR.VAR.SOV.B048A	sovrapprezzo per ogni cm in più al pannello isolante per cappotto in polistirene espanso EPS 100 spessore cm 3	mq		1,64
BAS26__PR.VAR.SOV.B057A	sovrapprezzo a B057 per ogni cm in più di pannello termoacustico in lana di vetro orientata, trattata con speciale legante a base di resine termoindurenti rivestito su una faccia con uno strato di bitume armato con velo di vetro e con un film di polipr	mq		1,64
BAS26__PR.VAR.SOV.B063A	sovrapprezzo a B063 per ogni cm in più di pannello isolante in polistirene espanso per coperture finiture coppi EPS 150	mq		2,68
BAS26__PR.VAR.SOV.B064A	sovrapprezzo a B064 per ogni cm in più di pannello isolante in polistirene espanso per coperture finiture coppi EPS 200	mq		3,04
BAS26__PR.VAR.SOV.B1744	compenso aggiuntivo per spessori superiori a 3 cm su segato	mq		18,79
BAS26__PR.VAR.SOV.B4102	differenza di prezzo tra malta cementizia a 3 ql di cememento e malta termico- sismica (155.00,00-95.00,00=60.00)	mc		82,91
BAS26__PR.VAR.SOV.B5116	Incremento da S4 a S5 (fino a rck 35)	mc		2,17
BAS26__PR.VAR.SOV.B5117	Incremento da S4 a S5 (oltre rck 35)	mc		2,89
BAS26__PR.VAR.SOV.B5118	Maggiorazioni per agregati ed inerti D max 20 mm	mc		2,59
BAS26__PR.VAR.SOV.BS041	Sovrapprezzo per l'impiego del travetto a traliccio in sostituzione del travetto in C.A.P. (Travetto traliccio 1 fi 14 fino a ml 4. 40 /ml 5.71 - Travetto in c.a.p. 9x12 tipo T2 0.32 fino a ml 5.002.20)	m		4,30
BAS26__PR.VAR.SOV.BS044	Sovrapprezzo per l'impiego del travetto a traliccio in sostituzione del travetto in C.A.P. (Travetto traliccio 1 fi 14 + 1 fi 16 fino a ml 8.20 /ml 6.61 - Travetto in c.a.p. 9x12 tipo T8 0.84 - fino a ml 7.80 3.10)	m		6,20
BAS26__PR.VAR.SOV.BS045	Sovrapprezzo per l'impiego di elementi in plastica riciclata al posto del polistirolo nel solaio con lastre Predalle (Lastra in polistirolo al mq 3,50 - elemento in plastica riciclata 75x38x16 (al pezzo6,30 x 2, 47 fabbisogno al mq) al mq 1	mq		14,50
BAS26__PR.VAR.SOV.BS046	Sovrapprezzo per l'impiego di elementi in plastica riciclata al posto del polistirolo nel solaio con lastre Predalle (Lastra in polistirolo al mq 3,50 - elemento in plastica riciclata 75x38x20 (al pezzo7,00 x 2, 47 fabbisogno al mq) al mq 1	mq		16,00
BAS26__PR.VAR.SOV.BS051	Sovrapprezzo alla sostituzione su un solaio tradizionale "TRAVETTI PRECOMPRESSI E BLOCCHI IN LATERIZIO" con "LASTRE PREDALLES IN C.A.V. ALLEGGERITE CON POLISTIROLO"	mq		8,20
BAS26__PR.VAR.SOV.D4221	incremento per classe II di isolamento	cad		10,79
BAS26__PR.VAR.SOV.D4222	incremento coppa in vetro	cad		16,59
BAS26__PR.VAR.SOV.D4223	incremento per ottica CUT-OFF	cad		30,69
BAS26__PR.VAR.SOV.D4267	compenso per verniciaturaper pali dritti marca	cad		24,05
BAS26__PR.VAR.SOV.D4268	compenso per verniciatura per pali curvati marca	cad		37,33
BAS26__PR.VAR.SOV.D5092	maggiorazione velocità fino a 0,80 m/sec.	a corpo		1654,72
BAS26__PR.VAR.SOV.D5093	maggiorazione velocità fino a 1,00 m/sec.	a corpo		3696,53
BAS26__PR.VAR.SOV.D5098	maggiorazione per cambio direzione	a corpo		1161,21
BAS26__PR.VAR.SOV.DC064E	accessori per scomparti in Media Tensione 4) verniciatura colore diversa da RAL 9002	cad		613,54
BAS26__PR.VAR.SOV.DE619	incremento per placca pressofusione	cad		14,86
BAS26__PR.VAR.SOV.DETRA	Detrazione in euro	cad		1,00
BAS26__PR.VAR.SOV.E381	Sovrapprezzo per lavorazioni in officina per travi a cassone, incidenza al kg	%		1,03
BAS26__PR.VAR.SOV.E383	Sovrapprezzo per lavorazioni in officina per travi reticolari, incidenza al kg	%		0,49
BAS26__PR.VAR.SOV.E515	sovrapprezzo al pannello prefabbricato in calcestruzzo per terra rinforzata a paramento verticale per finitura architettonica a rilievi geometrici	mq		35,11
BAS26__PR.VAR.SOV.E516	sovrapprezzo al pannello prefabbricato in calcestruzzo per terra rinforzata a paramento verticale per ricoprimento del fronte in pietra	mq		59,59
BAS26__PR.VAR.SOV.EI339	Sovrapprezzo graniglia	mq		16,27
BAS26__PR.VAR.SOV.IM013	differenza per finitura superficiale in tessuto polipropilenico su membrana bituminosa prefabbricata	mq		0,39
BAS26__PR.VAR.SOV.IM018	differenza per posa seconda membrana bituminosa con lamina di alluminio peso 3 kg. mq. armatura velo vetro sp. 3 mm.	mq		3,65
BAS26__PR.VAR.SOV.IM019	differenza per posa seconda membrana bituminosa con lamina di alluminio colore naturale peso 4 kg. mq. armatura velo vetro	mq		3,88
BAS26__PR.VAR.SOV.IM021	differenza per posa seconda membrana bituminosa con lamina di rame colore naturale peso 4 kg. mq. armatura velo vetro	mq		22,98
BAS26__PR.VAR.SOV.IM022	differenza per posa seconda membrana bituminosa tipo antiradice spessore 4 mm.	mq		2,10
BAS26__PR.VAR.SOV.IM095	sovrapprezzo al pannello in lana di vetro rivestito su una faccia con strato di bitume per ogni centimetro oltre i 3 cm.	mq		3,53
BAS26__PR.VAR.SOV.IM097	incremento al pannello rigido in schiuma di poliuretano rivestito con fibra minerale monobitumata per spessore sup. a 3 cm. per ogni cm.	mq		3,71
BAS26__PR.VAR.SOV.IM107	incremento per ogni centimetro in più al pannello termoisolante impermeabilizzato in rotoli e realizzato in doghe di lana di vetro sp. cm. 3 densità 80 kg/mq	mq		4,84
BAS26__PR.VAR.SOV.IM108	incremento per ogni centimetro in più al pannello termoisolante impermeabilizzato in rotoli e realizzato in doghe di polistirene espanso sinterizzato sp. cm. 3 densità 25 kg/mq	mq		2,58
BAS26__PR.VAR.SOV.IM109	incremento per ogni centimetro in più pannello termoisolante impermeabilizzato in rotoli e realizzato in doghe di polistirene estruso sp. cm. 3 densità 33 kg/mq	mq		4,05
BAS26__PR.VAR.SOV.IM110	incremento per ogni centimetro in più pannello termoisolante impermeabilizzato in rotoli e realizzato in doghe di poliuretano espanso sp. cm. 2 densità 35 kg/mq	mq		3,68
BAS26__PR.VAR.SOV.IM126	sovrapprezzo per la posa della membrana bituminosa armata e della membrana autoprotetta con scaglie di ardesia spessore mm. 4 - flessibilità - 15°C	mq		0,68
BAS26__PR.VAR.SOV.IM127	sovrapprezzo per la posa della membrana bituminosa armata e della membrana autoprotetta con scaglie di ardesia spessore mm. 4 - flessibilità - 20°C	mq		1,99
BAS26__PR.VAR.SOV.IM128	sovrapprezzo per la posa della membrana bituminosa armata e della membrana autoprotetta con scaglie di ardesia spessore mm. 4 - flessibilità - 25°C	mq		2,19
BAS26__PR.VAR.SOV.IM129	sovrapprezzo per la posa della seconda membrana autoprotetta con lamina di alluminio armata a velo vetro peso 3 kg in sostituzione della membrana autoprotetta con scaglie di ardesia spessore mm. 4 peso kg 4 e flessibilità a freddo - 10°C	mq		2,98
BAS26__PR.VAR.SOV.IM130	sovrapprezzo per la posa della seconda membrana autoprotetta con lamina di alluminio armata con tessuto di vetro e velo di vetro peso 4 kg in sostituzione della membrana autoprotetta con scaglie di ardesia spessore mm. 4 peso kg 4 e flessibilità a	mq		6,46
BAS26__PR.VAR.SOV.IM131	sovrapprezzo per la posa della seconda membrana autoprotetta con lamina di rame armata con tessuto di vetro e velo di vetro peso 4 kg in sostituzione della membrana autoprotetta con scaglie di ardesia spessore mm. 4 peso kg 4 e flessibilità a fredd	mq		23,58
BAS26__PR.VAR.SOV.INC02	Incidenza del trasporto di materiali	a corpo		1,00
BAS26__PR.VAR.SOV.L2292	incremento per altezze del paramento misurate sulla verticale oltre i 12 mt e ogni 2 metri di incremento	mq		38,99
BAS26__PR.VAR.SOV.L2293	sovrapprezzo all'elemento "Terramesh verde tipo terra di dimensioni 3,00x3,00x0,73 per ogni metro in più di lunghezza di ancoraggio	mq		11,15
BAS26__PR.VAR.SOV.L2294	sovrapprezzo all'elemento "Terramesh verde tipo acqua di dimensioni 3,00x3,00x0,70/0,57 per ogni metro in più di lunghezza di ancoraggio	mq		11,15
BAS26__PR.VAR.SOV.L2295	sovrapprezzo all'elemento "Terramesh System di dimensioni 3,00x3,00x1,00 per ogni metro in più di lunghezza di ancoraggio	mq		11,15
BAS26__PR.VAR.SOV.OM031	zincatura a caldo di manufatti da fabbro	kg		0,71
BAS26__PR.VAR.SOV.OM038	zincatura a caldo di manufatti da fabbro	kg		0,71
BAS26__PR.VAR.SOV.OM039	maggiorazione per acciaio autopatinabile per carpenteria metallica	kg		0,37
BAS26__PR.VAR.SOV.PERC	Sovrapprezzo in percentuale	%		1,00
BAS26__PR.VAR.SOV.PI079	sovrapprezzo alle invetriate in legno o legno alluminio per aperture scorrevole con binario inferiore e superiore, per anta	mq		20,49
BAS26__PR.VAR.SOV.PI080	sovrapprezzo alle invetriate in legno o legno alluminio per meccanismo ad anta basculante	mq		21,56
BAS26__PR.VAR.SOV.PI326	Sovrapprezzo per finestrature rettangolare su porte tagliafuoco in acciaio REI 60 e 120, compreso di taglio e posizionamento del vetro per d... 300x400 mm, REI 120	cad		256,05
BAS26__PR.VAR.SOV.PI327	Sovrapprezzo per finestrature rettangolare su porte tagliafuoco in acciaio REI 60 e 120, compreso di taglio e posizionamento del vetro per d... 400x600 mm, REI 60	cad		283,78
BAS26__PR.VAR.SOV.PI328	Sovrapprezzo per finestrature rettangolare su porte tagliafuoco in acciaio REI 60 e 120, compreso di taglio e posizionamento del vetro per d... 400x600 mm, REI 120	cad		490,00
BAS26__PR.VAR.SOV.PI329	Sovrapprezzo per finestrature rettangolare su porte tagliafuoco in acciaio REI 60 e 120, compreso di taglio e posizionamento del vetro per d... diametro 300 mm REI 60	cad		402,65
BAS26__PR.VAR.SOV.PI330	Sovrapprezzo per finestrature rettangolare su porte tagliafuoco in acciaio REI 60 e 120, compreso di taglio e posizionamento del vetro per d... diametro 300 mm REI 120	cad		450,85
BAS26__PR.VAR.SOV.PI331	Sovrapprezzo per finestrature rettangolare su porte tagliafuoco in acciaio REI 60 e 120, compreso di taglio e posizionamento del vetro per d... diametro 400 mm REI 60	cad		620,00
BAS26__PR.VAR.SOV.PI372	Sovrapprezzo alle invetriate in legno o legno alluminioPer meccanismo ad anta ribalta	cad		40,96
BAS26__PR.VAR.SOV.PI379	Sovrapprezzo per finestrature rettangolare su porte tagliafuoco in acciaio REI 60 e 120, compreso di taglio e posizionamento del vetro per d... 300x400 mm, REI 60	cad		211,50
BAS26__PR.VAR.SOV.SOVRA	Sovrapprezzo in euro	cad		1,00
BAS26__PR.VAR.SPC	Prodotti o componenti speciali residuali, da usare solo quando la descrizione non consente una classificazione tecnica certa
BAS26__PR.VAR.SPC.001	isolatore	cad		0,12
BAS26__PR.VAR.SPC.011906	certificazione vetro 1B1	cad		13,55
BAS26__PR.VAR.SPC.011932	Varie (cemento, gasolio)	m		13,55
BAS26__PR.VAR.SPC.013783	Macchina per insufflaggio di lana di vetro in fiocchi	ora		12,45
BAS26__PR.VAR.SPC.AT1	impianto di sabbiatura	ora		6,20
BAS26__PR.VAR.SPC.B5280	picchetti	cad		0,95
BAS26__PR.VAR.SPC.C0056	cricchetto portata 10.000 Kg	cad		76,00
BAS26__PR.VAR.SPC.EI358	costi tecnologici (energia elettrica, gas protettivo, filo saldatura)	kg		0,10
BAS26__PR.VAR.SPC.IN025	DN prova idraulica su condotte in pressione su un campione di 50 mt per un tratto di 500 mt	m		1,22
BAS26__PR.VAR.SPC.IPC001	Boccaglio/ugello portagomma in plastica per iniezioni di boiacche o miscele consolidanti in murature e calcestruzzo.	cad		0,10
BAS26__PR.VAR.SPC.NP001	Materiali minuti e accessori per ripristini puntuali di isolamento, collegamenti e opere accessorie nell’ambito di rilievi su reti protette catodicamente	m		0,85
BAS26__PR.VAR.SPC.PI207	corrimano in plastica da mm 30x8	m		8,50
BAS26__PR.VAR.SPC.PI208	corrimano in plastica da mm 35x8	m		11,50
BAS26__PR.VAR.SPC.PI209	corrimano in plastica da mm 40x8	m		13,50
BAS26__PR.VAR.SPC.RF134	Microgeneratore eolico ad asse verticale Potenza max 1,5 kW con 12,5 ml/sec di vento ( fornito con inverter)	cad		4134,27
BAS26__PR.VAR.SPC.RF135	Microgeneratore eolico ad asse verticale Potenza max 3,0 kW con 12,5 ml/sec di vento ( fornito con inverter)	cad		8681,96
BAS26__PR.VAR.SPC.RF136	Microgeneratore eolico ad asse verticale Potenza max 5,0 kW con 12,5 ml/sec di vento ( fornito con inverter)	cad		10077,28
BAS26__PR.VAR.SPC.RF137	Turbina a pale verticale Potenza max 3,5 kW ( fornito con inverter)	cad		8165,18
BAS26__PR.VAR.SPC.RF138	Turbina a pale verticale Potenza max 6.0 kW ( fornito con inverter, torre autoportante)	cad		31007,01
BAS26__PR.VAR.SPC.RF139	Turbina a pale verticale Potenza max 10.0 kW ( fornito con inverter, torre autoportante)	cad		51678,35
BAS26__PR.VAR.SPC.RF140	Turbina a pale verticale Potenza max 20.0 kW ( fornito con inverter, torre autoportante)	cad		72349,68
BAS26__PR.VAR.SPC.RF141	Turbina a pale verticale Potenza max 50.0 kW ( fornito con inverter, torre autoportante)	cad		248056,06
BAS26__PR.VAR.VAC	Voci accessorie generiche, percentuali, importi forfettari, raccordi economici
BAS26__PR.VAR.VAC.011570	materiali in elaborazione - cad	cad		1,35
BAS26__PR.VAR.VAC.011647	Nolo macchine di cantiere - martinetto e centralina idraulica per posa tiranti di fondazione	giorno		94,83
BAS26__PR.VAR.VAC.011894	Quota per sfrido materiale (incidenza del 10%)	mq		3,39
BAS26__PR.VAR.VAC.011924	Quota per sfrido materiale (incidenza del 5%)	%		1,00
BAS26__PR.VAR.VAC.011933	Attrezzi manuali per lavori di ancoraggio in opere di difesa del suolo	ora		6,77
BAS26__PR.VAR.VAC.011935	Impianto di iniezione per lavori di ancoraggio in opere di difesa del suolo	ora		108,38
BAS26__PR.VAR.VAC.013764	motosaldatrice	ora		12,03
BAS26__PR.VAR.VAC.C0060	documentazione grafica e fotografica .	a corpo		27,64
BAS26__PR.VAR.VAC.PI377	energia elettrica	kwh		0,42
BAS26__PR.VER	Verde, agricoltura, irrigazione e materiali agrari
BAS26__PR.VER.AGR	Concimi, fertilizzanti, ammendanti, biostimolanti, prodotti agrari
BAS26__PR.VER.AGR.AG001	Anidride fosforica	kg		0,40
BAS26__PR.VER.AGR.AG002	Azoto	kg		0,66
BAS26__PR.VER.AGR.AG003	Graminacee leguminosa	kg		3,94
BAS26__PR.VER.AGR.AG031	paletti di testata del peso non inferiore a kg 3/m di lunghezza	cad		7,49
BAS26__PR.VER.AGR.AG034	P205 - pretossido di fosforo	kg		1,06
BAS26__PR.VER.AGR.AG035	K20 - ossido di potassio	kg		0,91
BAS26__PR.VER.AGR.AG036	concimazione straordinaria	ha		760,00
BAS26__PR.VER.AGR.AG039	motorizzazione per serre da 1000 a 2000 mq	mq		2,63
BAS26__PR.VER.AGR.AG040	copertura in vetro per serre da 1000 a 2000 mq	mq		3,15
BAS26__PR.VER.AGR.AG041	messa a terra struttura e impianti serre da 1000 a 2000 mq	mq		0,53
BAS26__PR.VER.AGR.AG042	motorizzazione per serre da 2001 a 5000 mq	mq		2,37
BAS26__PR.VER.AGR.AG043	copertura in vetro per serre da 2001 a 5000 mq	mq		2,63
BAS26__PR.VER.AGR.AG044	messa a terra struttura e impianti serre da 2001 a 5000 mq	mq		0,48
BAS26__PR.VER.AGR.AG045	motorizzazione per serre sup. a 5000 mq	mq		2,10
BAS26__PR.VER.AGR.AG046	copertura in vetro per serre sup. a 5000 mq	mq		2,37
BAS26__PR.VER.AGR.AG047	messa a terra struttura e impianti serre sup. a 5000 mq	mq		0,42
BAS26__PR.VER.AGR.AG048	policarbonato alveolare sp. mm. 8	mq		9,19
BAS26__PR.VER.AGR.AG049	policarbonato alveolare sp. mm. 10	mq		11,22
BAS26__PR.VER.AGR.AG050	policarbonato alveolare sp. mm. 16	mq		13,00
BAS26__PR.VER.AGR.AG051	PVC ondulato sp. mm. 2	mq		5,25
BAS26__PR.VER.AGR.AG052	film plastico di polietilene mm. 0,02 di spessore	kg		2,83
BAS26__PR.VER.AGR.AG053	Impianto di riscaldamento di tipo pensile per serre con generatori di aria calda con bruciatore alimentato a gasolio, allacciamento elettrico, canalizzazione in lamiera, manichetta dissipatrice e ogni altro onere in opera perfettamente funzionante per p	cad		1050,62
BAS26__PR.VER.AGR.AG054	Impianto di riscaldamento di tipo pensile per serre con generatori di aria calda con bruciatore alimentato a gasolio, allacciamento elettrico, canalizzazione in lamiera, manichetta dissipatrice e ogni altro onere in opera perfettamente funzionante per p	cad		1313,28
BAS26__PR.VER.AGR.AG055	Impianto di riscaldamento di tipo pensile per serre con generatori di aria calda con bruciatore alimentato a gasolio, allacciamento elettrico, canalizzazione in lamiera, manichetta dissipatrice e ogni altro onere in opera perfettamente funzionante per p	cad		1707,26
BAS26__PR.VER.AGR.AG056	Impianto di riscaldamento di tipo pensile per serre con generatori di aria calda con bruciatore alimentato a gasolio, allacciamento elettrico, canalizzazione in lamiera, manichetta dissipatrice e ogni altro onere in opera perfettamente funzionante per p	cad		669,77
BAS26__PR.VER.AGR.AG057	Impianto di riscaldamento per serre con generatore di aria calda carrellato, con bruciatore a gasolio, camino, canalizzazione in lamiera, manichetta dissipatrice e ogni altro onere in opera perfettamente funzionante per potenze di kW 30	cad		1313,28
BAS26__PR.VER.AGR.AG058	Impianto di riscaldamento per serre con generatore di aria calda carrellato, con bruciatore a gasolio, camino, canalizzazione in lamiera, manichetta dissipatrice e ogni altro onere in opera perfettamente funzionante per potenze di kW 50	cad		1575,93
BAS26__PR.VER.AGR.AG059	Impianto di riscaldamento per serre con generatore di aria calda carrellato, con bruciatore a gasolio, camino, canalizzazione in lamiera, manichetta dissipatrice e ogni altro onere in opera perfettamente funzionante per potenze di kW 100	cad		1969,91
BAS26__PR.VER.AGR.AG060	Impianto di riscaldamento per serre con generatore di aria calda carrellato, con bruciatore a gasolio, camino, canalizzazione in lamiera, manichetta dissipatrice e ogni altro onere in opera perfettamente funzionante per potenze di: per ogni frazione di k	cad		787,97
BAS26__PR.VER.AGR.AG061	Impianto di riscaldamento per serre ad acqua calda per bancali, completo di canalizzazioni in tubi di polietilene per il riscaldamento basale dei bancali e degli allacciamenti elettrici, in opera perfettamente funzionante, per mq di superficie effettivam	mq		8,53
BAS26__PR.VER.AGR.AG062	Impianto di riscaldamento a pavimento realizzato con posa in opera di piastre radianti e tubi per il passaggio di acqua calda posti ad una distanza di cm.15, completo di automatismi di regolazione di flusso, compreso l'isolamento e la coibentazione del p	mq		9,19
BAS26__PR.VER.AGR.AG063	Serbatoio di deposito carburante per riscaldamento di serre, in lamiera di acciaio verniciato, con vasca di sicurezza secondo le norme vigenti: di mc 3	cad		2309,40
BAS26__PR.VER.AGR.AG064	Serbatoio di deposito carburante per riscaldamento di serre, in lamiera di acciaio verniciato, con vasca di sicurezza secondo le norme vigenti: di mc 5	cad		3711,54
BAS26__PR.VER.AGR.AG065	Serbatoio di deposito carburante per riscaldamento di serre, in lamiera di acciaio verniciato, con vasca di sicurezza secondo le norme vigenti: di mc 10	cad		4811,25
BAS26__PR.VER.AGR.AG066	Aiuole per la coltura in serra di piante a pieno campo o in contenitori, di larghezza non superiore a m 2,5, delimitate da lastre di calcestruzzo vibrato dello spessore di mm 30 - 40 e dell'altezza di mm 200 - 250.	mq		5,43
BAS26__PR.VER.AGR.AG067	Aiuole per la coltura in serra di piante a pieno campo o in contenitori, di larghezza non superiore a m 2,5 delimitate da tavolame di castagno o larice dello spessore di cm 3 e di altezza non inferiore a cm 20, collegate e supportate da profilati metalli	mq		4,39
BAS26__PR.VER.AGR.AG068	Bancali fissi in calcestruzzo cementizio o elementi di laterizio.	mq		11,17
BAS26__PR.VER.AGR.AG069	Bancali fissi in lamiera di acciaio zincata della larghezza di circa m 2 e sponde fuori terra di altezza non inferiore a cm 15, con fondo formato da rete d'acciaio zincata a maglia di cm 3 x 3.	mq		19,86
BAS26__PR.VER.AGR.AG070	Bancali mobili in alluminio o in acciaio zincato, con piano di polistirolo.	mq		33,29
BAS26__PR.VER.AGR.AG071	Bancali mobili in alluminio o in acciaio zincato con valvole di flusso /riflusso con tubazione per riscaldamento a letto caldo.	mq		36,18
BAS26__PR.VER.AGR.AG072	Impianto di nebulizzazione ad alta pressione, completo di condotte, centralina elettronica, e elettrovalvole.	mq		9,19
BAS26__PR.VER.AGR.AG074	Protezione anti insetti realizzata in rete in tessuto di polietilene di idonea maglia, applicata in telaio alle luci di aerazione su fiancate e/o testate.	mq		2,88
BAS26__PR.VER.AGR.E363	gruppo bulloni di serraggio	cad		3,44
BAS26__PR.VER.AGR.F0058	Concime Complesso ternario	kg		0,61
BAS26__PR.VER.AGR.F0060	Concime a lenta cessione contenente azoto a lenta cessione, fosforo e potassio, con microelementi per soddisfare le esigenze nutritive dei tappeti erbosi	kg		2,52
BAS26__PR.VER.AGR.F0956	Concime specifico per siepi	kg		0,88
BAS26__PR.VER.AGR.F2021	materiali per innesti e potature: marze, lacci, mastice protettivo ecc.	cad		1,10
BAS26__PR.VER.AGR.L2003	fertilizzanti organici	kg		0,29
BAS26__PR.VER.AGR.L2006	concime minerale e organico	kg		1,40
BAS26__PR.VER.AGR.L2025	biostimolatore	kg		15,03
BAS26__PR.VER.IRR	Irrigazione: tubi, elettrovalvole, idrovalvole, irrigatori, programmatori
BAS26__PR.VER.IRR.012702	Tubi in plastica riciclata certificata PSV (Plastica Seconda Vita), in polietilene bassa densità (PEBD), (rispondente ai CAM vigenti, per i sistemi di irrigazione fissi e mobili in ambito agricolo, conformi norma UNI 7990:2015 e ISO 8779:2010. PN 4 diam. 20 mm, spess. 1.6 mm	m		0,58
BAS26__PR.VER.IRR.012703	Tubi in plastica riciclata certificata PSV (Plastica Seconda Vita), in polietilene bassa densità (PEBD), (rispondente ai CAM vigenti, per i sistemi di irrigazione fissi e mobili in ambito agricolo, conformi norma UNI 7990:2015 e ISO 8779:2010. PN 4 diam. 32 mm, spess. 1.9 mm	m		1,01
BAS26__PR.VER.IRR.012704	Tubi in plastica riciclata certificata PSV (Plastica Seconda Vita), in polietilene bassa densità (PEBD), (rispondente ai CAM vigenti, per i sistemi di irrigazione fissi e mobili in ambito agricolo, conformi norma UNI 7990:2015 e ISO 8779:2010. PN 4 diam. 50 mm, spess. 3.0 mm	m		2,44
BAS26__PR.VER.IRR.012705	Tubi in plastica riciclata certificata PSV (Plastica Seconda Vita), in polietilene bassa densità (PEBD), (rispondente ai CAM vigenti, per i sistemi di irrigazione fissi e mobili in ambito agricolo, conformi norma UNI 7990:2015 e ISO 8779:2010. PN 4 diam. 75 mm, spess. 4.5 mm	m		6,14
BAS26__PR.VER.IRR.012706	Tubi in plastica riciclata certificata PSV (Plastica Seconda Vita), in polietilene bassa densità (PEBD), (rispondente ai CAM vigenti, per i sistemi di irrigazione fissi e mobili in ambito agricolo, conformi norma UNI 7990:2015 e ISO 8779:2010. PN 4 diam. 90 mm, spess. 5.3 mm	m		8,92
BAS26__PR.VER.IRR.012707	Tubi in plastica riciclata certificata PSV (Plastica Seconda Vita), in polietilene bassa densità (PEBD), (rispondente ai CAM vigenti, per i sistemi di irrigazione fissi e mobili in ambito agricolo, conformi norma UNI 7990:2015 e ISO 8779:2010. PN 4 diam. 110 mm, spess. 6.5 mm	m		13,29
BAS26__PR.VER.IRR.012708	Tubi in plastica riciclata certificata PSV (Plastica Seconda Vita), in polietilene bassa densità (PEBD), (rispondente ai CAM vigenti, per i sistemi di irrigazione fissi e mobili in ambito agricolo, conformi norma UNI 7990:2015 e ISO 8779:2010. PN 6 diam. 20 mm, spess. 1.7 mm	m		0,60
BAS26__PR.VER.IRR.012709	Tubi in plastica riciclata certificata PSV (Plastica Seconda Vita), in polietilene bassa densità (PEBD), (rispondente ai CAM vigenti, per i sistemi di irrigazione fissi e mobili in ambito agricolo, conformi norma UNI 7990:2015 e ISO 8779:2010. PN 6 diam. 32 mm, spess. 2.8 mm	m		1,44
BAS26__PR.VER.IRR.012710	Tubi in plastica riciclata certificata PSV (Plastica Seconda Vita), in polietilene bassa densità (PEBD), (rispondente ai CAM vigenti, per i sistemi di irrigazione fissi e mobili in ambito agricolo, conformi norma UNI 7990:2015 e ISO 8779:2010. PN 6 diam. 50 mm, spess. 4.3 mm	m		3,38
BAS26__PR.VER.IRR.012711	Tubi in plastica riciclata certificata PSV (Plastica Seconda Vita), in polietilene bassa densità (PEBD), (rispondente ai CAM vigenti, per i sistemi di irrigazione fissi e mobili in ambito agricolo, conformi norma UNI 7990:2015 e ISO 8779:2010. PN 6 diam. 75 mm, spess. 6.5 mm	m		8,54
BAS26__PR.VER.IRR.012712	Tubi in plastica riciclata certificata PSV (Plastica Seconda Vita), in polietilene bassa densità (PEBD), (rispondente ai CAM vigenti, per i sistemi di irrigazione fissi e mobili in ambito agricolo, conformi norma UNI 7990:2015 e ISO 8779:2010. PN 6 diam. 90 mm, spess. 7.8 mm	m		12,26
BAS26__PR.VER.IRR.012713	Tubi in plastica riciclata certificata PSV (Plastica Seconda Vita), in polietilene bassa densità (PEBD), (rispondente ai CAM vigenti, per i sistemi di irrigazione fissi e mobili in ambito agricolo, conformi norma UNI 7990:2015 e ISO 8779:2010. PN 6 diam. 110 mm, spess. 9.5 mm	m		18,25
BAS26__PR.VER.IRR.AG073	Impianto di irrigazione a goccia completo di tubo di polietilene posizionato a terra o aereo, spaghetti, valvole di linea e di fondo in opera. Ad ogni punto goccia.	cad		0,26
BAS26__PR.VER.IRR.AG227	Programmatore per il lavaggio automatico dell'impianto di mungitura	cad		879,90
BAS26__PR.VER.IRR.F2002	impianto di irrigazione campo di calcio	cad		20195,45
BAS26__PR.VER.IRR.F2056	impianto irrigazione campo da tennis	cad		2839,33
BAS26__PR.VER.IRR.F2057	irrigatori in materiale plastico a scomparsa fino a 4 m.	cad		7,30
BAS26__PR.VER.IRR.F2058	irrigatori in materiale plastico a scomparsa fino a 5 m.	cad		21,90
BAS26__PR.VER.IRR.F2059	irrigatori in materiale plastico a scomparsa fino a 8 m.	cad		24,33
BAS26__PR.VER.IRR.F2060	irrigatori in materiale plastico a scomparsa fino a 10 m.	cad		48,67
BAS26__PR.VER.IRR.F2061	irrigatori in materiale plastico a scomparsa fino a 12 m.	cad		72,99
BAS26__PR.VER.IRR.KT001	Tubo di polietilene bassa densità diam. esterno mm. 16 PFA 4	m		0,26
BAS26__PR.VER.IRR.KT002	Tubo di polietilene bassa densità diam. esterno mm. 20 PFA 4	m		0,37
BAS26__PR.VER.IRR.KT003	Tubo di polietilene bassa densità diam. esterno mm. 25 PFA 4	m		0,47
BAS26__PR.VER.IRR.KT004	Tubo di polietilene bassa densità diam. esterno mm. 32 PFA 4	m		0,66
BAS26__PR.VER.IRR.KT005	Tubo di polietilene bassa densità diam. esterno mm. 40 PFA 4	m		1,05
BAS26__PR.VER.IRR.KT006	Tubo di polietilene bassa densità diam. esterno mm. 50 PFA 4	m		1,60
BAS26__PR.VER.IRR.KT007	Tubo di polietilene bassa densità diam. esterno mm. 63 PFA 4	m		2,49
BAS26__PR.VER.IRR.KT008	Tubo di polietilene bassa densità diam. esterno mm. 75 PFA 4	m		3,74
BAS26__PR.VER.IRR.KT009	Tubo di polietilene bassa densità diam. esterno mm. 16 PFA 6	m		0,29
BAS26__PR.VER.IRR.KT010	Tubo di polietilene bassa densità diam. esterno mm. 20 PFA 6	m		0,39
BAS26__PR.VER.IRR.KT011	Tubo di polietilene bassa densità diam. esterno mm. 25 PFA 6	m		0,59
BAS26__PR.VER.IRR.KT012	Tubo di polietilene bassa densità diam. esterno mm. 32 PFA 6	m		0,95
BAS26__PR.VER.IRR.KT013	Tubo di polietilene bassa densità diam. esterno mm. 40 PFA 6	m		1,46
BAS26__PR.VER.IRR.KT014	Tubo di polietilene bassa densità diam. esterno mm. 50 PFA 6	m		2,21
BAS26__PR.VER.IRR.KT015	Tubo di polietilene bassa densità diam. esterno mm. 63 PFA 6	m		3,49
BAS26__PR.VER.IRR.KT016	Tubo di polietilene bassa densità diam. esterno mm. 75 PFA 6	m		4,98
BAS26__PR.VER.IRR.KT017	Tubo di polietilene bassa densità diam. esterno mm. 90 PFA 6	m		7,44
BAS26__PR.VER.IRR.KT018	Tubo di polietilene bassa densità diam. esterno mm. 110 PFA 6	m		11,08
BAS26__PR.VER.IRR.KT019	Tubo di polietilene bassa densità diam. esterno mm. 16 PFA 10	m		0,37
BAS26__PR.VER.IRR.KT020	Tubo di polietilene bassa densità diam. esterno mm. 20 PFA 10	m		0,56
BAS26__PR.VER.IRR.KT021	Tubo di polietilene bassa densità diam. esterno mm. 25 PFA 10	m		0,84
BAS26__PR.VER.IRR.KT022	Tubo di polietilene bassa densità diam. esterno mm. 32 PFA 10	m		1,39
BAS26__PR.VER.IRR.KT023	Tubo di polietilene bassa densità diam. esterno mm. 40 PFA 10	m		2,11
BAS26__PR.VER.IRR.KT024	Tubo di polietilene bassa densità diam. esterno mm. 50 PFA 10	m		3,27
BAS26__PR.VER.IRR.KT025	Tubo di polietilene bassa densità diam. esterno mm. 63 PFA 10	m		5,19
BAS26__PR.VER.IRR.KT053	ala gocciolante campo di compensazione da 0,5 a 4 bar distanza punti goccia m. 0,3	m		0,91
BAS26__PR.VER.IRR.KT054	ala gocciolante campo di compensazione da 0,5 a 4 bar distanza punti goccia m. 0,4	m		0,81
BAS26__PR.VER.IRR.KT055	ala gocciolante campo di compensazione da 0,5 a 4 bar distanza punti goccia m. 0,5	m		0,77
BAS26__PR.VER.IRR.KT056	ala gocciolante campo di compensazione da 0,5 a 4 bar distanza punti goccia m. 0,6	m		0,73
BAS26__PR.VER.IRR.KT057	ala gocciolante campo di compensazione da 0,5 a 4 bar distanza punti goccia m. 0,8	m		0,65
BAS26__PR.VER.IRR.KT058	ala gocciolante campo di compensazione da 0,5 a 4 bar distanza punti goccia m. 1,00	m		0,61
BAS26__PR.VER.IRR.KT059	ala gocciolante autocompensante distanza punti goccia m. 0,3	m		0,46
BAS26__PR.VER.IRR.KT060	ala gocciolante autocompensante distanza punti goccia m. 0,4	m		0,42
BAS26__PR.VER.IRR.KT061	ala gocciolante autocompensante distanza punti goccia m. 0,5	m		0,41
BAS26__PR.VER.IRR.KT062	ala gocciolante autocompensante distanza punti goccia m. 0,6	m		0,40
BAS26__PR.VER.IRR.KT063	ala gocciolante autocompensante distanza punti goccia m. 0,8	m		0,39
BAS26__PR.VER.IRR.KT064	ala gocciolante autocompensante distanza punti goccia m. 1,00	m		0,38
BAS26__PR.VER.IRR.KT065	ala gocciolante non autocompensante diam. int. mm. 16 distanza punti goccia m. 0,3	m		0,31
BAS26__PR.VER.IRR.KT066	ala gocciolante non autocompensante diam. int. mm. 16 distanza punti goccia m. 0,4	m		0,28
BAS26__PR.VER.IRR.KT067	ala gocciolante non autocompensante diam. int. mm. 16 distanza punti goccia m. 0,5	m		0,26
BAS26__PR.VER.IRR.KT068	ala gocciolante non autocompensante diam. int. mm. 16 distanza punti goccia m. 0,6	m		0,25
BAS26__PR.VER.IRR.KT069	ala gocciolante non autocompensante diam. int. mm. 16 distanza punti goccia m. 0,8	m		0,23
BAS26__PR.VER.IRR.KT070	ala gocciolante non autocompensante diam. int. mm. 16 distanza punti goccia m. 1,00	m		0,22
BAS26__PR.VER.IRR.KT093	Valvola per fertirrigazione diam. 50 mm.	cad		243,85
BAS26__PR.VER.IRR.KT094	Valvola per fertirrigazione diam. 63 mm.	cad		277,72
BAS26__PR.VER.IRR.KT095	Valvola per fertirrigazione diam. 90 mm.	cad		508,03
BAS26__PR.VER.IRR.KT100	Filtro a graniglia portata massima 5 lit./sec	cad		1347,84
BAS26__PR.VER.IRR.KT101	Filtro a graniglia portata massima 10 lit./sec	cad		1969,91
BAS26__PR.VER.IRR.KT102	Filtro a graniglia portata massima 20 lit./sec	cad		2799,35
BAS26__PR.VER.IRR.KT103	Filtro a graniglia portata massima 30 lit./sec	cad		6013,42
BAS26__PR.VER.IRR.OAMT001	Microtubo flessibile in gomma morbida di alta qualità, diametro 3,5 mm, per collegamento di gocciolatori e microirrigatori alla tubazione principale.	m		0,40
BAS26__PR.VER.IRR.OAMT002	Gocciolatore autocompensante ad innesto, portata 4 l/h, in polipropilene anti UV, costituito da base nera, cappuccio colorato e labirinto interno per mantenimento della portata costante.	cad		0,30
BAS26__PR.VER.PAC	Pacciamatura, teli agricoli, juta, fibre vegetali, materiali per sistemazioni a verde
BAS26__PR.VER.PAC.F0039	Biodischi per la pacciamatura delle piante e degli arbusti, in materiale biodegradabile, fibra di cocco o juta diam. 26 cm	cad		1,07
BAS26__PR.VER.PAC.F0040	Biodischi per la pacciamatura delle piante e degli arbusti, in materiale biodegradabile, fibra di cocco o juta diam. 35 cm	cad		1,77
BAS26__PR.VER.PAC.F0041	Biodischi per la pacciamatura delle piante e degli arbusti, in materiale biodegradabile, fibra di cocco o juta diam. 50 cm	cad		2,46
BAS26__PR.VER.PAC.F0043	Telo pacciamante nero quadrettato in polipropilene drenante gr. 100/mq	mq		0,88
BAS26__PR.VER.PAC.F0044	Telo pacciamante verde in polipropilene drenante gr. 100/mq	mq		1,07
BAS26__PR.VER.PAC.F0045	Telo pacciamante in rotoli di juta -600 g/mq	mq		4,40
BAS26__PR.VER.PAC.F0046	Telo pacciamante in rotoli di juta -1000 g/mq	mq		4,78
BAS26__PR.VER.PAC.F0049	Corteccia di essenze resinose sfusa, priva di impurità, per pacciamatura di piante arboree, arbustive ed erbacee - pezzatura diam. 2,5 - 4 cm.	mc		101,57
BAS26__PR.VER.PAC.L2005	collanti naturali e ulteriori materiali (mulch, attivatori del terreno)	kg		70,47
BAS26__PR.VER.PAC.L2014	fibra vegetale (mulch)	kg		2,35
BAS26__PR.VER.PAC.L2029	biotessile in juta 400gr/mq	mq		0,56
BAS26__PR.VER.PAC.L2198	rete metallica a torsione semplice di maglia 50x50 a forte zincatura e biostuoia in juta accoppiata meccanicamente	mq		8,14
BAS26__PR.VER.PIA	Piante, alberi, arbusti, olivi, agrumi, specie ornamentali
BAS26__PR.VER.PIA.AG006	Piante di olivo di olio di categoria CAC ( Conformità agricola comunitaria)	cad		9,72
BAS26__PR.VER.PIA.AG007	Piante di olivo di olio di categoria Certificato	cad		8,80
BAS26__PR.VER.PIA.AG008	Piante di agrumi innestati in contenitore di categoria CAC (Conformità Agricola Comunitaria)	cad		11,03
BAS26__PR.VER.PIA.AG009	Piante di agrumi innestati in contenitore di categoria certificata	cad		10,05
BAS26__PR.VER.PIA.AG010	Incremento di piante di agrumi innestati in contenitore di categoria certificata	cad		0,99
BAS26__PR.VER.PIA.AG011	Piante di fruttiferi a radice nuda, innestata o autoradicate di categoria CAC (Conformità Agricola Comunitaria)	cad		6,90
BAS26__PR.VER.PIA.AG012	Incremento a piante di fruttiferi a radice nuda, innestata o autoradicate	cad		0,89
BAS26__PR.VER.PIA.AG013	Piante di actinidia di un anno di età in contenitore	cad		8,87
BAS26__PR.VER.PIA.AG014	barbatelle salvatiche da innestare	cad		0,89
BAS26__PR.VER.PIA.AG015	barbatelle innestare	cad		1,69
BAS26__PR.VER.PIA.AG016	innesto a dimora di barbatelle compreso ogni onere	cad		1,27
BAS26__PR.VER.PIA.AG017	paletti angolari di sezione cm 12x12, lunghezza m 3.50 compreso basetta, ancoraggi e tiranti	cad		17,59
BAS26__PR.VER.PIA.AG018	paletti di testa di sezione cm 9x9, lunghezza m 3.00 compreso basetta, ancoraggi e tiranti	cad		13,74
BAS26__PR.VER.PIA.AG038	Piante di fruttiferi a radice nuda, innestata o autoradicate di categoria certificata	cad		7,28
BAS26__PR.VER.PIA.F0017	Prato per coltivato in zolla tipo "ornamentale" (festuche e poe)	mq		8,49
BAS26__PR.VER.PIA.F0030	Pali tutori in legno scortecciato di castagno stagionato, non trattato 2 m; diam. 4-5 cm in punta	cad		5,12
BAS26__PR.VER.PIA.F0033	Pali tutori in legno scortecciato di castagno stagionato, non trattato 3,5 m; diam. 8-10 cm in punta	cad		11,72
BAS26__PR.VER.PIA.F0053	Lapillo vulcanico per piacciamatura di piante arboree, arbustive ed erbacee - sfuso	mc		51,83
BAS26__PR.VER.PIA.F0054	Lapillo vulcanico per piacciamatura di piante arboree, arbustive ed erbacee - sfuso - in big bag da 1,5 mc	mc		65,07
BAS26__PR.VER.PIA.F0076	Diserbante chimico selettivo per tappeti erbosi: per il controllo delle infestanti dicotiledoni annuali e pluriennali a foglia larga	kg		44,69
BAS26__PR.VER.PIA.F0078	Diserbante chimico specifico per il diserbo totale di vialetti ed aree pavimentate	kg		25,26
BAS26__PR.VER.PIA.F0556	Albizia julibrissin in zolla con cric. 10-12	cad		66,89
BAS26__PR.VER.PIA.F0557	Albizia julibrissin in zolla con cric. 12-14	cad		91,96
BAS26__PR.VER.PIA.F0558	Albizia julibrissin in zolla con cric. 14-16	cad		133,68
BAS26__PR.VER.PIA.F0559	Albizia julibrissin in zolla con cric. 16-18	cad		183,82
BAS26__PR.VER.PIA.F0560	Albizia julibrissin in zolla con cric. 18-20	cad		233,97
BAS26__PR.VER.PIA.F0563	Arbutus unedo (cespuglio) in zolla con altezza (100-125)	cad		41,82
BAS26__PR.VER.PIA.F0564	Arbutus unedo (cespuglio) in zolla con altezza (125-150)	cad		75,21
BAS26__PR.VER.PIA.F0565	Arbutus unedo (cespuglio) in zolla con altezza (150-175)	cad		142,01
BAS26__PR.VER.PIA.F0566	Arbutus unedo (cespuglio) in zolla con altezza (175-200)	cad		217,22
BAS26__PR.VER.PIA.F0567	Acer campestre in zolla con circ. 10-12	cad		93,57
BAS26__PR.VER.PIA.F0568	Acer campestre in zolla con circ. 12-14	cad		133,68
BAS26__PR.VER.PIA.F0569	Acer campestre in zolla con circ. 14-16	cad		175,49
BAS26__PR.VER.PIA.F0570	Acer glutinosa in zolla con circ. 10-12	cad		93,57
BAS26__PR.VER.PIA.F0571	Acer glutinosa in zolla con circ. 12-14	cad		133,68
BAS26__PR.VER.PIA.F0572	Acer glutinosa in zolla con circ. 14-16	cad		175,49
BAS26__PR.VER.PIA.F0573	Casuarina equisetifolia in zolla con altezza (200-250)	cad		46,83
BAS26__PR.VER.PIA.F0574	Casuarina equisetifolia in zolla con altezza (300-350)	cad		158,75
BAS26__PR.VER.PIA.F0576	Cedrus atlantica in zolla con altezza (100-125)	cad		40,11
BAS26__PR.VER.PIA.F0577	Cedrus atlantica in zolla con altezza (125-150)	cad		50,14
BAS26__PR.VER.PIA.F0578	Cedrus atlantica in zolla con altezza (150-175)	cad		69,39
BAS26__PR.VER.PIA.F0579	Cedrus atlantica in zolla con altezza (175-200)	cad		93,57
BAS26__PR.VER.PIA.F0580	Cedrus atlantica in zolla con altezza (200-250)	cad		126,96
BAS26__PR.VER.PIA.F0581	Cedrus atlantica in zolla con altezza (250-300)	cad		180,43
BAS26__PR.VER.PIA.F0582	Cedrus atlantica in zolla con altezza (300-350)	cad		250,62
BAS26__PR.VER.PIA.F0583	Cedrus atlantica in zolla con altezza (350-400)	cad		334,16
BAS26__PR.VER.PIA.F0584	Cedrus atlantica in zolla con altezza (400-450)	cad		484,49
BAS26__PR.VER.PIA.F0585	Cedrus atlantica in zolla con altezza (450-500)	cad		710,04
BAS26__PR.VER.PIA.F0588	Cedrus libani in zolla con altezza (100-125)	cad		40,11
BAS26__PR.VER.PIA.F0589	Cedrus libani in zolla con altezza (125-150)	cad		50,14
BAS26__PR.VER.PIA.F0590	Cedrus libani in zolla con altezza (150-175)	cad		69,39
BAS26__PR.VER.PIA.F0591	Cedrus libani in zolla con altezza (175-200)	cad		93,57
BAS26__PR.VER.PIA.F0592	Cedrus libani in zolla con altezza (200-250)	cad		126,96
BAS26__PR.VER.PIA.F0593	Cedrus libani in zolla con altezza (250-300)	cad		180,43
BAS26__PR.VER.PIA.F0594	Cedrus libani in zolla con altezza (300-350)	cad		250,62
BAS26__PR.VER.PIA.F0595	Cedrus libani in zolla con altezza (350-400)	cad		334,16
BAS26__PR.VER.PIA.F0596	Cedrus libani in zolla con altezza (400-450)	cad		484,49
BAS26__PR.VER.PIA.F0597	Cedrus libani in zolla con altezza (450-500)	cad		710,04
BAS26__PR.VER.PIA.F0599	Cedrus atlantica "glauca" in zolla con altezza (100-125)	cad		50,14
BAS26__PR.VER.PIA.F0600	Cedrus atlantica "glauca" in zolla con altezza (125-150)	cad		66,89
BAS26__PR.VER.PIA.F0601	Cedrus atlantica "glauca" in zolla con altezza (150-175)	cad		89,45
BAS26__PR.VER.PIA.F0602	Cedrus atlantica "glauca" in zolla con altezza (175-200)	cad		116,94
BAS26__PR.VER.PIA.F0603	Cedrus atlantica "glauca" in zolla con altezza (200-250)	cad		161,02
BAS26__PR.VER.PIA.F0604	Cedrus atlantica "glauca" in zolla con altezza (250-300)	cad		208,90
BAS26__PR.VER.PIA.F0605	Cedrus atlantica "glauca" in zolla con altezza (300-350)	cad		291,13
BAS26__PR.VER.PIA.F0606	Cedrus atlantica "glauca" in zolla con altezza (350-400)	cad		420,53
BAS26__PR.VER.PIA.F0607	Cedrus atlantica "glauca" in zolla con altezza (400-450)	cad		679,31
BAS26__PR.VER.PIA.F0608	Cedrus atlantica "glauca" in zolla con altezza (450-500)	cad		970,44
BAS26__PR.VER.PIA.F0611	Cedrus deodara in zolla con altezza (100-125)	cad		35,10
BAS26__PR.VER.PIA.F0612	Cedrus deodara in zolla con altezza (125-150)	cad		46,83
BAS26__PR.VER.PIA.F0613	Cedrus deodara in zolla con altezza (150-175)	cad		61,87
BAS26__PR.VER.PIA.F0614	Cedrus deodara in zolla con altezza (175-200)	cad		80,23
BAS26__PR.VER.PIA.F0615	Cedrus deodara in zolla con altezza (200-250)	cad		132,62
BAS26__PR.VER.PIA.F0616	Cedrus deodara in zolla con altezza (250-300)	cad		177,92
BAS26__PR.VER.PIA.F0617	Cedrus deodara in zolla con altezza (300-350)	cad		258,78
BAS26__PR.VER.PIA.F0618	Cedrus deodara in zolla con altezza (350-400)	cad		315,39
BAS26__PR.VER.PIA.F0619	Cedrus deodara in zolla con altezza (400-450)	cad		517,57
BAS26__PR.VER.PIA.F0620	Cedrus deodara in zolla con altezza (450-500)	cad		711,66
BAS26__PR.VER.PIA.F0622	Cedrus deodara "pendula" in zolla con altezza (125-150)	cad		37,61
BAS26__PR.VER.PIA.F0623	Cedrus deodara "pendula" in zolla con altezza (150-175)	cad		63,49
BAS26__PR.VER.PIA.F0624	Cedrus deodara "pendula" in zolla con altezza (175-200)	cad		83,55
BAS26__PR.VER.PIA.F0625	Cedrus deodara "pendula" in zolla con altezza (200-250)	cad		121,15
BAS26__PR.VER.PIA.F0626	Cedrus deodara "pendula" in zolla con altezza (250-300)	cad		175,49
BAS26__PR.VER.PIA.F0627	Cedrus deodara "pendula" in zolla con altezza (300-350)	cad		242,28
BAS26__PR.VER.PIA.F0628	Cedrus deodara "pendula" in zolla con altezza (350-400)	cad		375,97
BAS26__PR.VER.PIA.F0631	Celtis australis in zolla con circ. 10-12	cad		66,89
BAS26__PR.VER.PIA.F0632	Celtis australis in zolla con circ. 12-14	cad		93,57
BAS26__PR.VER.PIA.F0633	Celtis australis in zolla con circ. 14-16	cad		133,68
BAS26__PR.VER.PIA.F0634	Celtis australis in zolla con circ. 16-18	cad		192,15
BAS26__PR.VER.PIA.F0635	Celtis australis in zolla con circ. 18-20	cad		242,28
BAS26__PR.VER.PIA.F0642	Cercis siliquastrum in zolla con circ. 10-12	cad		96,08
BAS26__PR.VER.PIA.F0643	Cercis siliquastrum in zolla con circ. 12-14	cad		133,68
BAS26__PR.VER.PIA.F0644	Cercis siliquastrum in zolla con circ. 14-16	cad		200,49
BAS26__PR.VER.PIA.F0645	Cercis siliquastrum in zolla con circ. 16-18	cad		307,31
BAS26__PR.VER.PIA.F0646	Cercis siliquastrum in zolla con circ. 18-20	cad		436,70
BAS26__PR.VER.PIA.F0649	Chamaerapos excelsa in zolla con altezza (100-125)	cad		83,55
BAS26__PR.VER.PIA.F0650	Chamaerapos excelsa in zolla con altezza tronco 40-50 con altezza (125-150)	cad		121,15
BAS26__PR.VER.PIA.F0651	Chamaerapos excelsa in zolla con altezza tronco 50-60 con altezza (125-150)	cad		154,54
BAS26__PR.VER.PIA.F0652	Chamaerapos excelsa in zolla con altezza tronco 60-70 con altezza (150-200)	cad		217,22
BAS26__PR.VER.PIA.F0653	Chamaerapos excelsa in zolla con altezza tronco 70-80 con altezza (150-200)	cad		242,28
BAS26__PR.VER.PIA.F0654	Chamaerapos excelsa in zolla con altezza tronco 80-90 con altezza (150-200)	cad		288,23
BAS26__PR.VER.PIA.F0655	Chamaerapos excelsa in zolla con altezza tronco 90-100 con altezza (200-250)	cad		350,90
BAS26__PR.VER.PIA.F0656	Chamaerapos excelsa in zolla con altezza tronco 100-120 con altezza (200-250)	cad		400,95
BAS26__PR.VER.PIA.F0657	Chamaerapos excelsa in zolla con altezza tronco 120-140 con altezza (200-250)	cad		492,91
BAS26__PR.VER.PIA.F0658	Chamaerapos excelsa in zolla con altezza tronco 140-160 con altezza (250-300)	cad		501,23
BAS26__PR.VER.PIA.F0659	Chamaerapos excelsa in zolla con altezza tronco 160-180 con altezza (250-300)	cad		601,44
BAS26__PR.VER.PIA.F0660	Chamaerapos excelsa in zolla con altezza tronco 180-200 con altezza (250-300)	cad		751,86
BAS26__PR.VER.PIA.F0661	Chamaerapos excelsa in zolla con altezza tronco 200-220 con altezza (300-350)	cad		935,59
BAS26__PR.VER.PIA.F0662	Chamaerapos excelsa in zolla con altezza tronco 220-240 con altezza (300-350)	cad		1085,93
BAS26__PR.VER.PIA.F0663	Chamaerapos excelsa in zolla con altezza tronco 240-260 con altezza (350-400)	cad		1336,54
BAS26__PR.VER.PIA.F0664	Chamaerapos excelsa in zolla con altezza tronco 260-280 con altezza (400-500)	cad		1587,15
BAS26__PR.VER.PIA.F0684	Cupressus arizonica in zolla con altezza (100-125)	cad		16,74
BAS26__PR.VER.PIA.F0685	Cupressus arizonica in zolla con altezza (125-150)	cad		25,07
BAS26__PR.VER.PIA.F0686	Cupressus arizonica in zolla con altezza (150-175)	cad		29,27
BAS26__PR.VER.PIA.F0687	Cupressus arizonica in zolla con altezza (175-200)	cad		37,61
BAS26__PR.VER.PIA.F0688	Cupressus arizonica in zolla con altezza (200-250)	cad		54,34
BAS26__PR.VER.PIA.F0689	Cupressus arizonica in zolla con altezza (250-300)	cad		87,75
BAS26__PR.VER.PIA.F0690	Cupressus arizonica in zolla con altezza (300-350)	cad		133,68
BAS26__PR.VER.PIA.F0691	Cupressus sempervirens in zolla con altezza (100-125)	cad		20,95
BAS26__PR.VER.PIA.F0692	Cupressus sempervirens in zolla con altezza (125-150)	cad		25,07
BAS26__PR.VER.PIA.F0693	Cupressus sempervirens in zolla con altezza (150-175)	cad		29,27
BAS26__PR.VER.PIA.F0694	Cupressus sempervirens in zolla con altezza (175-200)	cad		41,82
BAS26__PR.VER.PIA.F0695	Cupressus sempervirens in zolla con altezza (200-250)	cad		54,34
BAS26__PR.VER.PIA.F0696	Cupressus sempervirens in zolla con altezza (250-300)	cad		83,55
BAS26__PR.VER.PIA.F0697	Cupressus sempervirens in zolla con altezza (300-350)	cad		125,35
BAS26__PR.VER.PIA.F0698	Cupressus sempervirens in zolla con altezza (350-400)	cad		167,08
BAS26__PR.VER.PIA.F0699	Cupressus sempervirens in zolla con altezza (400-450)	cad		250,62
BAS26__PR.VER.PIA.F0700	Cupressus sempervirens in zolla con altezza (450-500)	cad		350,90
BAS26__PR.VER.PIA.F0704	Cupressus sempervirens "pyramidalis" in zolla con altezza (100-125)	cad		28,47
BAS26__PR.VER.PIA.F0705	Cupressus sempervirens "pyramidalis" in zolla con altezza (125-150)	cad		37,61
BAS26__PR.VER.PIA.F0706	Cupressus sempervirens "pyramidalis" in zolla con altezza (150-175)	cad		51,84
BAS26__PR.VER.PIA.F0707	Cupressus sempervirens "pyramidalis" in zolla con altezza (175-200)	cad		65,18
BAS26__PR.VER.PIA.F0708	Cupressus sempervirens "pyramidalis" in zolla con altezza (200-250)	cad		100,27
BAS26__PR.VER.PIA.F0709	Cupressus sempervirens "pyramidalis" in zolla con altezza (250-300)	cad		147,02
BAS26__PR.VER.PIA.F0710	Cupressus sempervirens "pyramidalis" in zolla con altezza (300-350)	cad		217,22
BAS26__PR.VER.PIA.F0711	Cupressus sempervirens "pyramidalis" in zolla con altezza (350-400)	cad		292,42
BAS26__PR.VER.PIA.F0712	Cupressus sempervirens "pyramidalis" in zolla con altezza (400-450)	cad		426,03
BAS26__PR.VER.PIA.F0713	Cupressus sempervirens "pyramidalis" in zolla con altezza (450-500)	cad		534,64
BAS26__PR.VER.PIA.F0729	Dracaena angustifolia in zolla con circ. 10-12	cad		53,47
BAS26__PR.VER.PIA.F0730	Dracaena angustifolia in zolla con circ. 12-14	cad		80,23
BAS26__PR.VER.PIA.F0731	Fraxinus ornus in zolla con circ. 10-12	cad		121,15
BAS26__PR.VER.PIA.F0732	Fraxinus ornus in zolla con circ. 12-14	cad		167,08
BAS26__PR.VER.PIA.F0733	Fraxinus ornus in zolla con circ. 14-16	cad		275,69
BAS26__PR.VER.PIA.F0734	Laburnum anagiroides in zolla con circ. 10-12	cad		66,89
BAS26__PR.VER.PIA.F0735	Laburnum anagiroides in zolla con circ. 12-14	cad		87,75
BAS26__PR.VER.PIA.F0736	Laburnum anagiroides in zolla con circ. 14-16	cad		121,15
BAS26__PR.VER.PIA.F0748	Laurus nobilis in zolla con circ. 10-12	cad		121,15
BAS26__PR.VER.PIA.F0749	Laurus nobilis in zolla con circ. 12-14	cad		167,08
BAS26__PR.VER.PIA.F0750	Laurus nobilis in zolla con circ. 14-16	cad		250,62
BAS26__PR.VER.PIA.F0751	Laurus nobilis in zolla con circ. 16-18	cad		392,63
BAS26__PR.VER.PIA.F0752	Laurus nobilis in zolla con circ. 18-20	cad		534,64
BAS26__PR.VER.PIA.F0757	Ligustrum japonicum in zolla con altezza (100-125)	cad		5,01
BAS26__PR.VER.PIA.F0758	Ligustrum japonicum in zolla con altezza (125-150)	cad		8,41
BAS26__PR.VER.PIA.F0759	Ligustrum japonicum in zolla con altezza (150-175)	cad		11,73
BAS26__PR.VER.PIA.F0760	Ligustrum japonicum in zolla con altezza (175-200)	cad		17,56
BAS26__PR.VER.PIA.F0763	Ligustrum japonicum in zolla con circ. 10-12	cad		53,47
BAS26__PR.VER.PIA.F0764	Ligustrum japonicum in zolla con circ. 12-14	cad		80,23
BAS26__PR.VER.PIA.F0765	Ligustrum japonicum in zolla con circ. 14-16	cad		108,61
BAS26__PR.VER.PIA.F0766	Ligustrum japonicum in zolla con circ. 16-18	cad		142,01
BAS26__PR.VER.PIA.F0767	Ligustrum japonicum in zolla con circ. 18-20	cad		217,22
BAS26__PR.VER.PIA.F0769	Melia azedarach in zolla con circ. 16-18	cad		158,75
BAS26__PR.VER.PIA.F0770	Melia azedarach in zolla con circ. 18-20	cad		200,49
BAS26__PR.VER.PIA.F0808	Pinus halepensis a cono in zolla con altezza (100-125)	cad		38,49
BAS26__PR.VER.PIA.F0809	Pinus halepensis a cono in zolla con altezza (125-150)	cad		58,48
BAS26__PR.VER.PIA.F0810	Pinus halepensis a cono in zolla con altezza (150-175)	cad		83,55
BAS26__PR.VER.PIA.F0811	Pinus halepensis a cono in zolla con altezza (175-200)	cad		100,27
BAS26__PR.VER.PIA.F0812	Pinus halepensis a cono in zolla con altezza (200-250)	cad		133,68
BAS26__PR.VER.PIA.F0813	Pinus halepensis a cono in zolla con altezza (250-300)	cad		158,75
BAS26__PR.VER.PIA.F0814	Pinus halepensis a cono in zolla con altezza (300-350)	cad		233,87
BAS26__PR.VER.PIA.F0815	Pinus halepensis a cono in zolla con altezza (350-400)	cad		317,42
BAS26__PR.VER.PIA.F0817	Pinus pinea in zolla con circ. 10-12	cad		57,67
BAS26__PR.VER.PIA.F0818	Pinus pinea in zolla con circ. 12-14	cad		73,52
BAS26__PR.VER.PIA.F0819	Pinus pinea in zolla con circ. 14-16	cad		100,27
BAS26__PR.VER.PIA.F0820	Pinus pinea in zolla con circ. 16-18	cad		121,15
BAS26__PR.VER.PIA.F0821	Pinus pinea in zolla con circ. 18-20	cad		151,11
BAS26__PR.VER.PIA.F0849	Pittosporum tobira in zolla con altezza (100-125)	cad		20,06
BAS26__PR.VER.PIA.F0850	Pittosporum tobira in zolla con altezza (125-150)	cad		35,99
BAS26__PR.VER.PIA.F0853	Pittosporum tobira in zolla con circ. 10-12	cad		75,21
BAS26__PR.VER.PIA.F0854	Pittosporum tobira in zolla con circ. 14-16	cad		133,68
BAS26__PR.VER.PIA.F0855	Pittosporum tobira in zolla con circ. 16-18	cad		242,28
BAS26__PR.VER.PIA.F0861	Punica granatum in zolla con altezza (100-125)	cad		24,51
BAS26__PR.VER.PIA.F0862	Punica granatum in zolla con altezza (125-150)	cad		39,22
BAS26__PR.VER.PIA.F0863	Punica granatum in zolla con altezza (150-175)	cad		52,28
BAS26__PR.VER.PIA.F0864	Punica granatum in zolla con altezza (175-200)	cad		65,40
BAS26__PR.VER.PIA.F0865	Punica granatum in zolla con altezza (200-250)	cad		89,91
BAS26__PR.VER.PIA.F0868	Punica granatum in zolla con circ. 10-12	cad		118,46
BAS26__PR.VER.PIA.F0869	Punica granatum in zolla con circ. 14-16	cad		183,76
BAS26__PR.VER.PIA.F0870	Punica granatum in zolla con circ. 16-18	cad		303,48
BAS26__PR.VER.PIA.F0871	Punica granatum in zolla con circ. 18-20	cad		392,04
BAS26__PR.VER.PIA.F0873	Quercus cerris in zolla con circ. 6-8 con altezza (200-250)	cad		47,45
BAS26__PR.VER.PIA.F0874	Quercus cerris in zolla con circ. 8-10 con altezza (250-300)	cad		71,16
BAS26__PR.VER.PIA.F0875	Quercus cerris in zolla con circ. 10-12 con altezza (300-350)	cad		91,73
BAS26__PR.VER.PIA.F0876	Quercus cerris in zolla con circ. 12-14 con altezza (350-400)	cad		123,36
BAS26__PR.VER.PIA.F0877	Quercus cerris in zolla con circ. 14-16 con altezza (400-450)	cad		173,96
BAS26__PR.VER.PIA.F0878	Quercus cerris in zolla con circ. 16-18 con altezza (400-450)	cad		237,22
BAS26__PR.VER.PIA.F0879	Quercus cerris in zolla con circ. 18-20 con altezza (400-450)	cad		332,11
BAS26__PR.VER.PIA.F0886	Quercus ilex in zolla con circ. 10-12	cad		121,77
BAS26__PR.VER.PIA.F0887	Quercus ilex in zolla con circ. 12-14	cad		166,05
BAS26__PR.VER.PIA.F0888	Quercus ilex in zolla con circ. 14-16	cad		237,22
BAS26__PR.VER.PIA.F0889	Quercus ilex in zolla con circ. 16-18	cad		426,99
BAS26__PR.VER.PIA.F0890	Quercus ilex in zolla con circ. 18-20	cad		490,25
BAS26__PR.VER.PIA.F0898	Quercus pubescens in zolla con circ. 10-12 con altezza (300-350)	cad		91,73
BAS26__PR.VER.PIA.F0899	Quercus pubescens in zolla con circ. 12-14 con altezza (350-400)	cad		123,36
BAS26__PR.VER.PIA.F0900	Quercus pubescens in zolla con circ. 14-16 con altezza (400-450)	cad		173,96
BAS26__PR.VER.PIA.F0901	Quercus pubescens in zolla con circ. 16-18 con altezza (400-450)	cad		237,22
BAS26__PR.VER.PIA.F0902	Quercus pubescens in zolla con circ. 18-20 con altezza (400-450)	cad		332,11
BAS26__PR.VER.PIA.F0909	Quercus robur in zolla con circ. 10-12 con altezza (300-350)	cad		91,73
BAS26__PR.VER.PIA.F0910	Quercus robur in zolla con circ. 12-14 con altezza (350-400)	cad		123,36
BAS26__PR.VER.PIA.F0911	Quercus robur in zolla con circ. 14-16 con altezza (400-450)	cad		173,96
BAS26__PR.VER.PIA.F0912	Quercus robur in zolla con circ. 16-18 con altezza (400-450)	cad		237,22
BAS26__PR.VER.PIA.F0913	Quercus robur in zolla con circ. 18-20 con altezza (400-450)	cad		332,11
BAS26__PR.VER.PIA.F0919	Quercus robur "fastigiata" in zolla con circ. 10-12	cad		151,11
BAS26__PR.VER.PIA.F0920	Quercus robur "fastigiata" in zolla con circ. 12-14	cad		196,03
BAS26__PR.VER.PIA.F0921	Quercus robur "fastigiata" in zolla con circ. 14-16	cad		261,41
BAS26__PR.VER.PIA.F0922	Quercus robur "fastigiata" in zolla con circ. 16-18	cad		343,10
BAS26__PR.VER.PIA.F0923	Quercus robur "fastigiata" in zolla con circ. 18-20	cad		490,10
BAS26__PR.VER.PIA.F0927	Quercus suber in zolla con circ. 10-12	cad		121,77
BAS26__PR.VER.PIA.F0928	Quercus suber in zolla con circ. 12-14	cad		166,05
BAS26__PR.VER.PIA.F0929	Quercus suber in zolla con circ. 14-16	cad		237,22
BAS26__PR.VER.PIA.F0930	Quercus suber in zolla con circ. 16-18	cad		426,99
BAS26__PR.VER.PIA.F0931	Quercus suber in zolla con circ. 18-20	cad		490,25
BAS26__PR.VER.PIA.F0938	Schinus molle in zolla con circ. 10-12	cad		47,45
BAS26__PR.VER.PIA.F0939	Schinus molle in zolla con circ. 12-14	cad		71,16
BAS26__PR.VER.PIA.F0940	Schinus molle in zolla con circ. 18-20	cad		126,51
BAS26__PR.VER.PIA.F0943	Tamarix gallica in zolla con circ. 10-12	cad		73,53
BAS26__PR.VER.PIA.F0944	Tamarix gallica in zolla con circ. 12-14	cad		98,05
BAS26__PR.VER.PIA.F0945	Tamarix gallica in zolla con circ. 14-16	cad		130,71
BAS26__PR.VER.PIA.F0946	Tamarix gallica in zolla con circ. 16-18	cad		196,03
BAS26__PR.VER.PIA.F0947	Tamarix gallica in zolla con circ. 18-20	cad		277,71
BAS26__PR.VER.PIA.F0951	Thuya orientalis "pyramidalis aurea" in zolla con altezza (100-125)	cad		39,22
BAS26__PR.VER.PIA.F0952	Thuya orientalis "pyramidalis aurea" in zolla con altezza (125-150)	cad		49,02
BAS26__PR.VER.PIA.F0953	Thuya orientalis "pyramidalis aurea" in zolla con altezza (150-175)	cad		61,29
BAS26__PR.VER.PIA.F0954	Thuya orientalis "pyramidalis aurea" in zolla con altezza (175-200)	cad		85,80
BAS26__PR.VER.PIA.F0955	Thuya orientalis "pyramidalis aurea" in zolla con altezza (200-250)	cad		114,34
BAS26__PR.VER.PIA.F0957	picchetti metallici	cad		0,60
BAS26__PR.VER.PIA.F0958	Pali tutori in legno scortecciato di castagno stagionato, non trattato 1,5 m; diam. 3 cm in punta	cad		4,47
BAS26__PR.VER.PIA.F0959	Acqua per uso agricolo in autobotte	lt		0,01
BAS26__PR.VER.PIA.F0960	Griglia salva prato dim. cm. 50 x 50 x 4,7.	mq		32,35
BAS26__PR.VER.PIA.F0961	picchetto di ancoraggio	cad		1,00
BAS26__PR.VER.PIA.F2010	conifere di 2 anni a radice nuda tipo: Sbies spp, Pinus spp, larix spp, Cedrus spp etc	cad		2,19
BAS26__PR.VER.PIA.F2011	conifere di 2 anni in contenitore tipo alveolo: Sbies spp, Pinus spp, larix spp, Cedrus spp etc	cad		2,92
BAS26__PR.VER.PIA.F2012	latifoglia di 2 anni a radice nuda tipo: Acer spp, Ainus spp, Quercus spp, etc	cad		1,82
BAS26__PR.VER.PIA.F2013	latifoglia di 2 anni in contenitore tipo alveolo: Acer spp, Ainus spp, Quercus spp, etc	cad		2,92
BAS26__PR.VER.PIA.F2015	latifoglia di 2 anni in contenitore tipo costanea: ciliegio	cad		3,10
BAS26__PR.VER.PIA.F2016	latifoglia di 2 anni in contenitore tipo costanea: sativa, prunus avium etc	cad		3,04
BAS26__PR.VER.PIA.F2017	latifoglia di 2 anni in contenitore tipo costanea: junglas regia	cad		3,16
BAS26__PR.VER.PIA.F2018	populus di 2	cad		1,88
BAS26__PR.VER.PIA.F2020	castanea sativa (castagno)	cad		1,88
BAS26__PR.VER.PIA.F2065	semenzali di un anno a radice nuda	cad		0,67
BAS26__PR.VER.PIA.F2066	semenzali di due anni a radice nuda	cad		0,98
BAS26__PR.VER.PIA.F2067	piantine di un anno allevate in fitosacco da 1-2 litri	cad		1,53
BAS26__PR.VER.PIA.F2068	piantine di due anni allevate in fitosacco	cad		1,76
BAS26__PR.VER.PIA.G0002	Macerie inerti triturate conforme alle norme CNR - UNI 1006 con pezzatura 0 - 10 spessore 5 cm.	mc		9,95
BAS26__PR.VER.PIA.G0003	Macerie inerti triturate conforme alle norme CNR - UNI 1006 con pezzatura 30 - 70 spessore 20 cm.	mc		9,95
BAS26__PR.VER.PIA.G0004	Macerie inerti triturate conforme alle norme CNR - UNI 1006 con pezzatura 0 - 30 spessore 20 cm.	mc		9,95
BAS26__PR.VER.PIA.L2042	talea di salice/tamerice L.50 - 80 cm diam 2-5 cm	cad		0,98
BAS26__PR.VER.PIA.L2096	talea di salice L. maggiore di 60 cm diam 3-10 cm	cad		0,98
BAS26__PR.VER.PIA.L2110	ramaglia di conifere	cad		0,94
BAS26__PR.VER.PIA.L2115	ramaglia di salice o tamerice	cad		0,95
BAS26__PR.VER.PIA.L2129	verghe morte di salice	cad		1,23
BAS26__PR.VER.PIA.L2132	talee di salice diam 5 cm L=1,5 m	cad		0,94
BAS26__PR.VER.PIA.L2156	zolle di canne (dal selvatico) h MAX 80/100 cm	cad		2,82
BAS26__PR.VER.PIA.L2157	verghe di salice vive	cad		1,41
BAS26__PR.VER.PIA.PR513	Lamparquet spessore 10 mm, larghezza 50/60 mm, lunghezza 250/300/350 mm: acero europeo (franco cantiere)	mq		43,74
BAS26__PR.VER.PIA.PR514	Lamparquet spessore 10 mm, larghezza 50/60 mm, lunghezza 250/300/350 mm: olivo (franco cantiere)	mq		69,78
BAS26__PR.VER.PIA.PR746	Listoncini in legno spessore 14 mm, larghezza 60/70/75 mm, lunghezza 400/500 mm: olivo (franco cantiere)	mq		108,50
BAS26__PR.VER.PIA.PR758	Listoncini in legno spessore 14 mm, larghezza 60/70/75 mm, lunghezza 400/500 mm: acero (franco cantiere)	mq		74,65
BAS26__PR.VER.PIA.PR873	Listone prefinito (legno nobile 4,5 mm) spessore 10 mm, larghezza 70 mm lunghezza 480-580-680 mm in acero canadese	mq		88,52
BAS26__PR.VER.PIA.PR883	Listone prefinito (legno nobile 3,5 mm) spessore 11 mm, larghezza 90 mm lunghezza 680-780-880-980 mm in acero canadese	mq		97,20
BAS26__PR.VER.PIA.PR892	Listone prefinito (legno nobile 6 mm) spessore 14 mm, larghezza 90 mm lunghezza 680-780-880-980 mm in acero canadese	mq		111,95
BAS26__PR.VER.PIA.PR898	Listone prefinito, con finitura prelevigata, (legno nobile 5 mm) spessore 14 mm, larghezza 140 mm lunghezza da 1180 a 1780 mm in acero canadese	mq		121,50
BAS26__PR.VER.PIA.PR912	Battiscopa in legno massello 75x10 mm in acero	m		8,24
BAS26__PR.VER.PIA.PR924	Lamelle assemblate per pavimento industriale, spessore 14 mm, larghezza 160-200-300 mm, lunghezza 350 mm in acero americano	mq		53,59
BAS26__PR.VER.PIA.PR926	Lamelle assemblate per pavimento industriale, spessore 14 mm, larghezza 160-200-300 mm, lunghezza 350 mm in olivo	mq		59,23
BAS26__PR.VER.PIA.PR945	Listone prefinito, a tre strati, (legno nobile 3,5 mm) spessore 13,5 mm, larghezza 180 mm lunghezza 2200 mm in acero canadese verniciato	mq		89,26
BAS26__PR.VER.PIA.PR946	Listone prefinito, a tre strati, (legno nobile 3,5 mm) spessore 13,5 mm, larghezza 180 mm lunghezza 2200 mm in acero canadese con finitura ad olio e cera	mq		95,77
BAS26__PR.VER.REC	Recinzioni agricole, paletti, elettrificatori, accessori di recinzione
BAS26__PR.VER.REC.	Pannello modulare per recinzione in rete elettrosaldata plastificata verde, altezza 2030 mm, maglia 55x200 mm, tondino	m		64,50
BAS26__PR.VER.REC.013220	Arredo in plastica riciclata certificata PSV (Plastica Seconda Vita) proveniente al 100% da raccolta differenziata, rispondente ai CAM vigenti. Recinzione a stecche rettangolari con montanti con la parte superiore stondata o sagomata, montanti di supporto e sistemi di fissaggioin acciaio zincato a caldo, fornita a moduli di 100-300 cm H.90-120 cm	m		98,48
BAS26__PR.VER.REC.013221	Arredo in plastica riciclata certificata PSV (Plastica Seconda Vita) proveniente al 100% da raccolta differenziata, rispondente ai CAM vigenti. Recinzione con pali a sezione circolare e sistemi di fissaggio in acciaio zincato a caldo, con montanti di ø 9-12 cm e traversi ø6/7 cm fornita a moduli di 240-300 cm di H.150-160 cm	m		54,64
BAS26__PR.VER.REC.013222	Arredo in plastica riciclata certificata PSV (Plastica Seconda Vita) proveniente al 100% da raccolta differenziata, rispondente ai CAM vigenti. Recinzione con pali a sezione quadrata e sistemi di fissaggio in acciaio zincato a caldo, con montanti 10x10 cm e traversi con stecche 10-12x3-4 cm fornita a moduli di 280-300 cm di H.150-160 cm	m		38,76
BAS26__PR.VER.REC.013815	Palo di castagno di 2,6 m	cad		7,85
BAS26__PR.VER.REC.013816	Rete metallica anticinghiale altezza 2 m	m		5,57
BAS26__PR.VER.REC.013817	Filo d'acciaio elicoidale per rete antichinghiale	m		0,23
BAS26__PR.VER.REC.013818	Cavo d'acciaio zincato per tensione per rete anticinghiale	m		0,10
BAS26__PR.VER.REC.013819	Tendifilo d'acciaio zincato per rete anticinghiale	cad		4,43
BAS26__PR.VER.REC.AG004	Apparecchio elettrificatore per recinzioni con funzionamento a pila da: 10.000 ore per 10 km di filo	cad		228,51
BAS26__PR.VER.REC.AG005	Apparecchio elettrificatore per recinzioni con funzionamento a pila da: 5.000 ore per 6 km di filo	cad		194,37
BAS26__PR.VER.REC.AG019	paletti di tessitura di sezione cm 9x9, lunghezza m 3.50 + 4.00	cad		6,05
BAS26__PR.VER.REC.AG020	paletti di tessitura di sezione cm 9x9, lunghezza m 3.00 + 3.50	cad		4,41
BAS26__PR.VER.REC.AG021	paletti di tessitura di sezione cm 9x9, lunghezza m 2.50 + 3.00	cad		3,30
BAS26__PR.VER.REC.AG022	paletti di tessitura di sezione cm 8x8, lunghezza m 2.00 + 2.50	cad		2,20
BAS26__PR.VER.REC.AG023	paletti di tessitura di sezione cm 8x8, lunghezza m 1.50 + 2.00	cad		1,93
BAS26__PR.VER.REC.AG024	paletti angolari della lunghezza di m 3,50 e diametro di testa di cm 18 + 20 compreso basetta, ancoraggi e tiranti	cad		17,59
BAS26__PR.VER.REC.AG025	paletti angolari della lunghezza di m 3,00 e diametro di testa di cm 14 + 16 compreso basetta, ancoraggi e tiranti	cad		14,85
BAS26__PR.VER.REC.AG026	paletti di tessitura di diametro in testa 8 + 10 e altezza m 3.50 + 4.00	cad		4,94
BAS26__PR.VER.REC.AG027	paletti di tessitura di diametro in testa 8 + 10 e altezza m 3.00 + 3.50	cad		4,41
BAS26__PR.VER.REC.AG028	paletti di tessitura di diametro in testa 8 + 10 e altezza m 2.50 + 3.00	cad		3,85
BAS26__PR.VER.REC.AG029	paletti di tessitura di diametro in testa 6 + 8 e altezza m 2.00 + 2.50	cad		3,30
BAS26__PR.VER.REC.AG030	paletti di tessitura di diametro in testa 6 + 8 e altezza m 1.50 + 2.00	cad		2,75
BAS26__PR.VER.REC.AG032	paletti di tessitura del peso non inferiore a kg 1/m di lunghezza	cad		0,63
BAS26__PR.VER.REC.AG033	basetta per paletti di tessitura in pietra dura o calcestruzzo di cemento	cad		5,50
BAS26__PR.VER.REC.AG229	Recinzione interne ovili per box e pareti divisorie, da m 1,20	m		9,33
BAS26__PR.VER.REC.B5209	pannello per recinzione cm. 200 x 50 x 4	cad		33,27
BAS26__PR.VER.REC.ES558	pannello per recinzione in grigliato elettroforgiato (larghezza 2000 mm) di maglia 60x130 mm con sezione del profilato piatto di mm 25x2 (spessore) e tondino di collegamento di sezione 5 mm Altezza 930 mm	cad		78,87
BAS26__PR.VER.REC.ES561	bullone inox antifurto M10 per recinzione in grigliato elettroforgiato	cad		1,76
BAS26__PR.VER.REC.ES563	pannello per recinzione in grigliato elettroforgiato (larghezza 2000 mm) di maglia 60x130 mm con sezione del profilato piatto di mm 25x2 (spessore) e tondino di collegamento di sezione 5 mm altezza di 1460 mm	cad		110,16
BAS26__PR.VER.REC.ES564	pannello per recinzione in grigliato elettroforgiato (larghezza 2000 mm) di maglia 60x130 mm con sezione del profilato piatto di mm 25x2 (spessore) e tondino di collegamento di sezione 5 mm altezza di 1980 mm	cad		140,89
BAS26__PR.VER.REC.F0020	Pali tutori in legno di pino scortecciati, non torniti, impregnanti in autoclave con sali speciali antimuffa e antimarciume e con punta-lunghezza 2 m, diam. 4-6 cm	cad		5,05
BAS26__PR.VER.REC.F0021	Pali tutori in legno di pino scortecciati, non torniti, impregnati in autoclave con sali speciali antimuffa e antimarciume e con punta-lunghezza 2,5 m, diam. 6-8 cm	cad		7,43
BAS26__PR.VER.REC.F0036	Pali in legno di pino scortecciati, torniti ed impregnati in autoclave con sali speciali antimuffa e antimarciume, mezzotondo diam. 10 cm	m		4,10
BAS26__PR.VER.REC.F1069	recinzione costituita da un montante e una traversa orizzontale in legno tondo	m		71,33
BAS26__PR.VER.REC.F1070	recinzione costituita da costituita da montanti, traverse orizzontali e traverse oblique	m		108,86
BAS26__PR.VER.REC.F1071	recinzione costituita da costituita da montanti e traverse orizzontali.	m		84,87
BAS26__PR.VER.REC.F1102	piccola ferramenta per recinzioni in legno	a corpo		7,05
BAS26__PR.VER.REC.F2019	rete plastificata maglia 50 * 50 * 2,8 mm.	m		9,00
BAS26__PR.VER.REC.F2024	filo spinato tipo 12 ( mm. 1.80)	m		0,19
BAS26__PR.VER.REC.F2025	filo zincato liscio	m		0,21
BAS26__PR.VER.REC.F2026	rete metallica zincata romboidale h 1.00 - 1.20	m		2,30
BAS26__PR.VER.REC.F2027	rete metallica zincata romboidale h 1.40 - 1.60	m		2,91
BAS26__PR.VER.REC.F2028	rete metallica a maglie larghe h 1.00 - 1.20	m		1,52
BAS26__PR.VER.REC.F2029	rete metallica a maglie larghe h 1.40 - 1.60	m		1,91
BAS26__PR.VER.REC.F2030	paletto a "T" zincato per recinzione	cad		11,21
BAS26__PR.VER.REC.F2031	rete metallica elettrosaldata h= 180 cm	m		4,08
BAS26__PR.VER.REC.F2063	recinzione per campo da tennis, calcetto, basket, pallavolo, pallamano.	cad		10,68
BAS26__PR.VER.REC.F2069	palo zincato a T 35x35x4 spessore 2,5 mm per recinzione di altezza 2,00 metri	cad		12,05
BAS26__PR.VER.REC.F2070	palo zincato a T 35x35x4 spessore 2,5 mm per recinzione di altezza 1,75 metri	cad		10,85
BAS26__PR.VER.REC.F2071	palo zincato a T 35x35x4 spessore 2,5 mm per recinzione di altezza 1,50 metri	cad		9,64
BAS26__PR.VER.REC.F2072	saetta con profilo a T o ad U zincata a Caldo per recinzione di tipo agricolo	cad		7,34
BAS26__PR.VER.REC.F2073	bulloni di fissaggio per recinzione di tipo agricolo	cad		0,14
BAS26__PR.VER.REC.F2074	rete metallica a maglia romboidale 50x50 tessuta con filo a forte zincatura (260 gr a mq di zinco)	m		3,01
BAS26__PR.VER.REC.F2075	filo in fibra sintetica e acciaio zincato	m		0,18
BAS26__PR.VER.REC.HM132	paletti di ferro a T zincati H 300 mm con piegatura a 45 ° alla estremità verniciati con una prima mano di minio e quindi con due mani di vernice a olio grigio piombo	cad		12,16
BAS26__PR.VER.REC.HM133	rete metallica di filo di ferro zincato a semplice torsione (filo maglia diam. 2,2 mm) maglia 50x50 mm, H 200 mm	m		3,15
BAS26__PR.VER.REC.HM134	filo zincato sp 1,80 mm per legature	m		9,55
BAS26__PR.VER.REC.L2031	filo di ferro plasticato	kg		2,41
BAS26__PR.VER.REC.L2098	filo di ferro a forte zincatura	kg		1,83
BAS26__PR.VER.REC.L2124	paletti di legno diam. 8-10 L. 150 cm	cad		2,95
BAS26__PR.VER.REC.L2125	paletti di legno da 40 - 50 cm	cad		0,79
BAS26__PR.VER.REC.L2128	paletti di legno diam 5-8 cm l. 100 cm	cad		1,48
BAS26__PR.VER.REC.L2130	palo di legno diam 8-10 cm , L = 200 cm	cad		3,44
BAS26__PR.VER.REC.L2131	paletti di legno diam 10 L. 100	cad		1,57
BAS26__PR.VER.REC.OM014	pannello in rete metallica comprensivo di telaio in ferro profilato, per recinzioni e protezioni	kg		3,13
BAS26__PR.VER.REC.OM027	recinzione da pannello grigliato	kg		3,30
BAS26__PR.VER.REC.S0179	Paletto per recinzione zincato per altezza m 1	cad		5,80
BAS26__PR.VER.REC.S0181	Paletto per recinzione zincato per altezza m 1,5	cad		7,29
BAS26__PR.VER.REC.S0183	Paletto per recinzione zincato per altezza m 1,8	cad		9,98
BAS26__PR.VER.REC.S0185	Paletto per recinzione zincato per altezza m 2	cad		12,35
BAS26__PR.VER.SEM	Sementi, miscugli, tappeti erbosi, prati in zolla
BAS26__PR.VER.SEM.F0014	Miscuglio di sementi certificate specifico per la formazione di un tappeto erboso sportivo	kg		9,07
BAS26__PR.VER.SEM.F0015	Miscuglio di sementi certificate specifico per la formazione di un tappeto erboso sportivo, ad alta germinabilità	kg		11,27
BAS26__PR.VER.SEM.F0016	Miscuglio di sementi certificate per la formazione di un prato foraggero composto da graminacee e leguminose	kg		5,29
BAS26__PR.VER.SEM.F2003	sementi per tappeto erboso	kg		9,40
BAS26__PR.VER.SEM.F2064	prato artificiale in erba sintetica	mq		15,57
BAS26__PR.VER.SEM.L2002	miscela per sementi 50 g/mq	kg		8,93
BAS26__PR.VER.SEM.L2004	miscela di sementi selezionate di specie idonee a radicazione profonda	g		0,36
BAS26__PR.VER.SEM.L2024	miscela di sementi	kg		9,43
BAS26__PR.VER.TCL	Terre di coltivo, terricci, torbe, humus, substrati
BAS26__PR.VER.TCL.E070	Terreno vegetale	mq		24,67
BAS26__PR.VER.TCL.F0001	Terra di coltivo, proveniente dallo strato colturale attivo, priva di radici, erbe infestanti, di ciottoli e sassi, per riporti di modeste quantità (sino a 10 cm.) in aree verde	mc		21,79
BAS26__PR.VER.TCL.F0004	Terricciato ottenuto per compostazione aerobica contenente almeno 70% torba, concimato, con pH neutro - sfuso	mc		71,81
BAS26__PR.VER.TCL.F0009	Torba in balle da 0,25 mc, di provenienza estera	mc		83,26
BAS26__PR.VER.TCL.L2013	humus/L	kg		0,47
BAS26__PR.VER.TCL.L2041	terreno vegetale	mc		20,29
BAS26__PR.VER.ZOO	Attrezzature zootecniche, mungitura, accessori agricoli specialistici
BAS26__PR.VER.ZOO.011721	Kit di viti M6x12 e dadi in gabbia (30+30pz)	cad		13,68
BAS26__PR.VER.ZOO.013219	Arredo del verde - ricambi per attrezzatura ludica e accessori per la posa, conformi al decreto CAM 5 febbraio2015, rispondente ai CAM vigenti. Sedile per altalena del tipo a gabbia in gomma antiurto e antiscivolo (superficie a tacchette) con anima interna in acciaio, completo di catene in acciaio zincato a maglia stretta e filo di almeno 6 mm, fissate alla struttura mediante idonee sospensioni.	cad		226,72
BAS26__PR.VER.ZOO.AG075	Tamponamenti per i ricoveri zootecnici in pannelli isolanti compreso i serramenti per porte e finestre.	mq		85,37
BAS26__PR.VER.ZOO.AG076	Posta per la stabulazione fissa dei bovini adulti tipo corta, delle dimensioni medie di m. 1,75x1,20, con pavimentazione in conglomerato cementizio;	cad		39,40
BAS26__PR.VER.ZOO.AG077	Posta per la stabulazione fissa dei bovini adulti tipo corta, delle dimensioni medie di m 2,20x1,20, con pavimentazione in conglomerato cementizio.	cad		52,54
BAS26__PR.VER.ZOO.AG078	Cuccetta prefabbricata in calcestruzzo armato vibrato, per bovini adulti, delle dimensioni medie di m m 2,5x1,25 sagomate a cassonetto con cordolo posteriore, cordoli laterali e cuscino anteriore.	cad		226,82
BAS26__PR.VER.ZOO.AG079	Cuccette prefabbricate contrapposte testa a testa in calcestruzzo armato vibrato,per bovini adulti, delle dimensioni medie di m 4,5x1,25 sagomate a cassonetto con cordolo posteriore, cordoli laterali e cuscino anteriore comune.	cad		206,20
BAS26__PR.VER.ZOO.AG080	Materassino sintetico per cuccette, costituito da un tessuto a trama fitta di propilene contenente uno strato di materiale morbido e avvolto da un rivestimento superiore a rotolo di tessuto sintetico, compresi i materiali per il fissaggio.	mq		72,23
BAS26__PR.VER.ZOO.AG081	Tappetino sintetico per poste e cuccette, costituito in granulato di cauciù dello spessore di mm.18, con superficie superiore anti sdrucciolo e superficie inferiore scanalata, compresi i materiali per il fissaggio	mq		42,02
BAS26__PR.VER.ZOO.AG082	Cunetta in calcestruzzo armato per la raccolta delle deiezioni, gettata in opera o prefabbricata, della larghezza di m 0,50 e della profondità di m 0,15 - 0,20 idonea per la collocazione del nastro trasportatore a moto alternato.	m		37,11
BAS26__PR.VER.ZOO.AG083	Mangiatoia per vacche in calcestruzzo armato prefabbricato, della larghezza di m 0,60.	m		68,73
BAS26__PR.VER.ZOO.AG084	Mangiatoia per vitelli in calcestruzzo armato prefabbricata, della larghezza di m 0,60.	m		54,99
BAS26__PR.VER.ZOO.AG085	Mangiatoia di calcestruzzo armato d'angolo per box toro prefabbricata della larghezza di fronte di m 1,20, con bordo esterno di protezione.	m		130,59
BAS26__PR.VER.ZOO.AG086	Pavimento fessurato per bovini adulti in pannelli prefabbricati di cemento armato vibrato con portata da 1.500 a 2.500 kg/mq. Pannelli aventi lunghezza di m 1,5	mq		36,77
BAS26__PR.VER.ZOO.AG087	Pavimento fessurato per bovini adulti in pannelli prefabbricati di cemento armato vibrato con portata da 1.500 a 2.500 kg/mq. Pannelli aventi lunghezza di m 2	mq		35,46
BAS26__PR.VER.ZOO.AG088	Pavimento fessurato per bovini adulti in pannelli prefabbricati di cemento armato vibrato con portata da 1.500 a 2.500 kg/mq. Pannelli aventi lunghezza di m 2,5	mq		34,14
BAS26__PR.VER.ZOO.AG089	Pavimento fessurato per bovini adulti in pannelli prefabbricati di cemento armato vibrato con portata da 1.500 a 2.500 kg/mq. Pannelli aventi lunghezza di m 3	mq		32,83
BAS26__PR.VER.ZOO.AG090	Pavimento fessurato per bovini adulti in pannelli prefabbricati di cemento armato vibrato con portata da 1.500 a 2.500 kg/mq. Pannelli aventi lunghezza di m 3,5	mq		31,52
BAS26__PR.VER.ZOO.AG091	Pavimento fessurato per bovini adulti in pannelli prefabbricati di cemento armato vibrato con portata da 1.500 a 2.500 kg/mq. Pannelli aventi lunghezza di m 4	mq		28,89
BAS26__PR.VER.ZOO.AG092	Pavimento fessurato per vitelli in pannelli prefabbricati di cemento armato vibrato con portata massima di 600 kg/mq. Pannelli aventi lunghezza di 1,5	mq		23,64
BAS26__PR.VER.ZOO.AG093	Pavimento fessurato per vitelli in pannelli prefabbricati di cemento armato vibrato con portata massima di 600 kg/mq. Pannelli aventi lunghezza di 2	mq		21,02
BAS26__PR.VER.ZOO.AG094	Pavimento fessurato per suini in pannelli prefabbricati di cemento armato vibrato con portata massima di 600 kg/mq. - pannelli aventi lunghezza di m 1,5	mq		21,02
BAS26__PR.VER.ZOO.AG095	Pavimento fessurato per suini in pannelli prefabbricati di cemento armato vibrato con portata massima di 600 kg/mq. - pannelli aventi lunghezza di m 2	mq		19,70
BAS26__PR.VER.ZOO.AG096	Pavimento fessurato per suini in pannelli prefabbricati di cemento armato vibrato con portata massima di 600 kg/mq. - pannelli aventi lunghezza di m 2,5	mq		18,39
BAS26__PR.VER.ZOO.AG097	Pavimento fessurato per suini in pannelli prefabbricati di cemento armato vibrato con portata massima di 600 kg/mq. - pannelli aventi lunghezza di m 3	mq		17,08
BAS26__PR.VER.ZOO.AG098	Pavimento fessurato per suini in pannelli prefabbricati di cemento armato vibrato con portata massima di 600 kg/mq. - pannelli aventi lunghezza di m 3,5	mq		15,75
BAS26__PR.VER.ZOO.AG099	Pavimento fessurato per suini in pannelli prefabbricati di cemento armato vibrato con portata massima di 600 kg/mq. - pannelli aventi lunghezza di m 4	mq		14,44
BAS26__PR.VER.ZOO.AG100	di tipo Olanda	cad		72,23
BAS26__PR.VER.ZOO.AG101	di tipo America	cad		94,56
BAS26__PR.VER.ZOO.AG102	di tipo Piemonte	cad		74,85
BAS26__PR.VER.ZOO.AG103	di tipo Emilia	cad		72,23
BAS26__PR.VER.ZOO.AG104	Attrezzatura per cuccette di alimentazione per bovini adulti	cad		157,60
BAS26__PR.VER.ZOO.AG105	Battifianco a bandiera	cad		45,96
BAS26__PR.VER.ZOO.AG106	Battifianco a P	cad		37,83
BAS26__PR.VER.ZOO.AG107	Rastrelliera autocatturante per bovini adulti	m		61,30
BAS26__PR.VER.ZOO.AG108	Rastrelliera autocatturante per vitelloni	m		51,89
BAS26__PR.VER.ZOO.AG109	Rastrelliera autocatturante per vitelli	m		56,46
BAS26__PR.VER.ZOO.AG110	Rastrelliera a montanti fissi per bovini adulti	m		32,83
BAS26__PR.VER.ZOO.AG111	Rastrelliera a montanti fissi per vitelloni	m		32,72
BAS26__PR.VER.ZOO.AG112	Cancello di acciaio zincato con rastrelliera incorporata	cad		109,97
BAS26__PR.VER.ZOO.AG113	di m1 e 0 1"1/4	cad		85,37
BAS26__PR.VER.ZOO.AG114	di m1,5 e 0 1"1/4	cad		105,06
BAS26__PR.VER.ZOO.AG115	di m 2 e 0 1"1/4	cad		118,20
BAS26__PR.VER.ZOO.AG116	di m 2,5 e 0 1"1/4	cad		131,33
BAS26__PR.VER.ZOO.AG117	da 3 a 8 m e 0 1"1/2	m		51,22
BAS26__PR.VER.ZOO.AG118	di m 1 e 0 1" 1/4	cad		95,21
BAS26__PR.VER.ZOO.AG119	Cancello ribaltabile per bovini a 3 linee di tubi d'acciaio zincato	m		82,47
BAS26__PR.VER.ZOO.AG120	Tipo passaggio a livello	cad		459,65
BAS26__PR.VER.ZOO.AG121	Fino a 4,5 m e 0 1" 1/2	m		59,10
BAS26__PR.VER.ZOO.AG122	oltre 4,5 m e 0 1" 1/2 e 2	m		72,23
BAS26__PR.VER.ZOO.AG123	Di mm 120x120	cad		49,05
BAS26__PR.VER.ZOO.AG124	Di mm 150x150	cad		83,91
BAS26__PR.VER.ZOO.AG125	Piastra per cancelli d'acciaio zincato	cad		31,55
BAS26__PR.VER.ZOO.AG126	Ad un corrente	m		14,77
BAS26__PR.VER.ZOO.AG127	A due correnti	m		17,74
BAS26__PR.VER.ZOO.AG128	Transenne fisse	m		39,40
BAS26__PR.VER.ZOO.AG129	Cancello per box toro della larghezza di 1,2 m e dell' altezza di 1,5 m	cad		123,45
BAS26__PR.VER.ZOO.AG130	Rastrelliera a capestro per box toro d' angolo	cad		185,18
BAS26__PR.VER.ZOO.AG131	Recinto per box vitelli	m		34,67
BAS26__PR.VER.ZOO.AG132	Cancello per box vitelli	cad		74,07
BAS26__PR.VER.ZOO.AG133	Box individuale per stallino vitelli	cad		223,26
BAS26__PR.VER.ZOO.AG134	Singolo box	cad		492,48
BAS26__PR.VER.ZOO.AG135	Coppia di box	cad		1063,75
BAS26__PR.VER.ZOO.AG136	Batteria di 5 box	cad		2889,21
BAS26__PR.VER.ZOO.AG137	Box individuale da esterno di vetroresina per vitelli	cad		252,15
BAS26__PR.VER.ZOO.AG138	Abbeveratoio a tazza di ghisa smaltata per bovini	cad		31,52
BAS26__PR.VER.ZOO.AG139	Abbeveratoio a doppia vasca con livello costante, d'acciaio zincato	cad		124,41
BAS26__PR.VER.ZOO.AG140	Abbeveratoio a doppia vasca con livello costante, d'acciaio inox	cad		177,68
BAS26__PR.VER.ZOO.AG141	Portarullo per sali minerali completo di supporti	cad		6,56
BAS26__PR.VER.ZOO.AG142	Cassetta di calcestruzzo vibrato per sali minerali, della capacità di circa 5 Kg	cad		31,29
BAS26__PR.VER.ZOO.AG143	Ad una linea fino a 25 capi	cad		165,47
BAS26__PR.VER.ZOO.AG144	Ad una linea da 26 a 40 capi	cad		143,41
BAS26__PR.VER.ZOO.AG145	A due linee fino a 40 capi	cad		158,91
BAS26__PR.VER.ZOO.AG146	A due linee da 41 a 60 capi	cad		143,41
BAS26__PR.VER.ZOO.AG147	A due linee + trasportatore trasversale, fino a 40 capi	cad		171,53
BAS26__PR.VER.ZOO.AG148	A due linee + trasportatore trasversale, da 41 a 60 capi	cad		148,46
BAS26__PR.VER.ZOO.AG149	Linea di distribuzione completa	m		14,34
BAS26__PR.VER.ZOO.AG150	Gruppo di traino e innesto silo	cad		590,97
BAS26__PR.VER.ZOO.AG151	Computer fino a 250 capi con stampanti e programmi	cad		4570,20
BAS26__PR.VER.ZOO.AG152	Stazione di alimentazione (massimo 30 capi)	cad		2908,91
BAS26__PR.VER.ZOO.AG153	Collare completo	cad		94,56
BAS26__PR.VER.ZOO.AG154	Con 1 gruppo di mungitura	cad		2600,28
BAS26__PR.VER.ZOO.AG155	Con 3 gruppi di mungitura	cad		4747,50
BAS26__PR.VER.ZOO.AG156	3+3 gruppi di mungitura senza vasi misuratori	cad		18786,41
BAS26__PR.VER.ZOO.AG157	4+4 gruppi di mungitura senza vasi misuratori	cad		22195,68
BAS26__PR.VER.ZOO.AG158	5+5 gruppi di mungitura senza vasi misuratori	cad		26239,25
BAS26__PR.VER.ZOO.AG159	6+6 gruppi di mungitura senza vasi misuratori	cad		28829,03
BAS26__PR.VER.ZOO.AG160	7+7 gruppi di mungitura senza vasi misuratori	cad		32075,45
BAS26__PR.VER.ZOO.AG161	8+8 gruppi di mungitura senza vasi misuratori	cad		35379,66
BAS26__PR.VER.ZOO.AG162	9+9 gruppi di mungitura senza vasi misuratori	cad		38503,94
BAS26__PR.VER.ZOO.AG163	10+10 gruppi di mungitura senza vasi misuratori	cad		42554,08
BAS26__PR.VER.ZOO.AG164	3+3 gruppi di mungitura con vasi misuratori	cad		22854,94
BAS26__PR.VER.ZOO.AG165	4+4 gruppi di mungitura con vasi misuratori	cad		27517,07
BAS26__PR.VER.ZOO.AG166	5+5 gruppi di mungitura con vasi misuratori	cad		32096,47
BAS26__PR.VER.ZOO.AG167	6+6 gruppi di mungitura con vasi misuratori	cad		36740,21
BAS26__PR.VER.ZOO.AG168	7+7 gruppi di mungitura con vasi misuratori	cad		41672,87
BAS26__PR.VER.ZOO.AG169	8+8 gruppi di mungitura con vasi misuratori	cad		46386,60
BAS26__PR.VER.ZOO.AG170	9+9 gruppi di mungitura con vasi misuratori	cad		50621,94
BAS26__PR.VER.ZOO.AG171	10+10 gruppi di mungitura con vasi misuratori	cad		55565,15
BAS26__PR.VER.ZOO.AG172	3+3 gruppi di mungitura	cad		38676,29
BAS26__PR.VER.ZOO.AG173	4+4 gruppi di mungitura	cad		45959,77
BAS26__PR.VER.ZOO.AG174	5+5 gruppi di mungitura	cad		53555,82
BAS26__PR.VER.ZOO.AG175	6+6 gruppi di mungitura	cad		59518,16
BAS26__PR.VER.ZOO.AG176	7+7 gruppi di mungitura	cad		65953,26
BAS26__PR.VER.ZOO.AG177	8+8 gruppi di mungitura	cad		72451,39
BAS26__PR.VER.ZOO.AG178	9+9 gruppi di mungitura	cad		78291,57
BAS26__PR.VER.ZOO.AG179	10+10 gruppi di mungitura	cad		83846,78
BAS26__PR.VER.ZOO.AG180	Fino a 10 gruppi	cad		1779,49
BAS26__PR.VER.ZOO.AG181	Da 12 a 24 gruppi	cad		1884,55
BAS26__PR.VER.ZOO.AG182	Da 25 a 40 gruppi	cad		2009,31
BAS26__PR.VER.ZOO.AG183	In acciaio inox, capienza di l 80 fino a 20 gruppi	cad		398,65
BAS26__PR.VER.ZOO.AG184	100 l	cad		717,05
BAS26__PR.VER.ZOO.AG185	200 l	cad		1188,51
BAS26__PR.VER.ZOO.AG186	300 l	cad		1765,05
BAS26__PR.VER.ZOO.AG187	600 l	cad		2426,94
BAS26__PR.VER.ZOO.AG188	1000 l	cad		3309,46
BAS26__PR.VER.ZOO.AG189	1500 l	cad		8273,64
BAS26__PR.VER.ZOO.AG190	2500 l	cad		9928,36
BAS26__PR.VER.ZOO.AG191	5000 l	cad		13237,82
BAS26__PR.VER.ZOO.AG192	Transenne d'acciaio zincato a caldo dell' altezza di 1 m per box ovini o caprini	m		38,49
BAS26__PR.VER.ZOO.AG193	Transenne di legno di essenza forte dell' altezza di 1 m per box ovini o caprini	m		25,43
BAS26__PR.VER.ZOO.AG194	Transenne d'acciaio zincato a caldo dell'altezza di 0,80 m per box	m		32,99
BAS26__PR.VER.ZOO.AG195	Transenne in legno dell'altezza di 0,80 m per box	m		18,15
BAS26__PR.VER.ZOO.AG196	Di 0,80 m	cad		34,14
BAS26__PR.VER.ZOO.AG197	Di 1,00 m	cad		45,96
BAS26__PR.VER.ZOO.AG198	Di 1,50 m	cad		59,10
BAS26__PR.VER.ZOO.AG199	Di 2,00 m	cad		73,54
BAS26__PR.VER.ZOO.AG202	Rastrelliera autocatturante	m		19,70
BAS26__PR.VER.ZOO.AG203	Rastrelliera portafieno per ovini o caprini, in tubo d'acciaio zincato e tondino, con sottostante mangiatoia in lamiera zincata: Tipo a muro	m		44,67
BAS26__PR.VER.ZOO.AG204	Rastrelliera portafieno per ovini o caprini, in tubo d'acciaio zincato e tondino, con sottostante mangiatoia in lamiera zincata: Tipo singola fissa	m		48,11
BAS26__PR.VER.ZOO.AG205	Rastrelliera portafieno per ovini o caprini, in tubo d'acciaio zincato e tondino, con sottostante mangiatoia in lamiera zincata: Tipo singola registrabile	m		53,62
BAS26__PR.VER.ZOO.AG206	Rastrelliera portafieno per ovini o caprini, in tubo d'acciaio zincato e tondino, con sottostante mangiatoia in lamiera zincata: Tipo doppia fissa	m		52,93
BAS26__PR.VER.ZOO.AG207	Rastrelliera portafieno per ovini o caprini, in tubo d'acciaio zincato e tondino, con sottostante mangiatoia in lamiera zincata: Tipo doppia registrabile	m		57,74
BAS26__PR.VER.ZOO.AG208	acciaio zincato	m		57,05
BAS26__PR.VER.ZOO.AG209	D'acciaio inox	m		98,98
BAS26__PR.VER.ZOO.AG210	Abbeveratoio a livello costante per ovini o caprini, di ghisa smaltata	cad		19,70
BAS26__PR.VER.ZOO.AG211	Alimentatore a tramoggia della lunghezza di 2 m	cad		121,48
BAS26__PR.VER.ZOO.AG212	Per 24 poste	cad		1529,97
BAS26__PR.VER.ZOO.AG213	Per 48 poste	cad		2316,62
BAS26__PR.VER.ZOO.AG214	12 poste e 4 gruppi di mungitura senza vasi misuratori	cad		8246,06
BAS26__PR.VER.ZOO.AG215	18 poste e 6 gruppi di mungitura senza vasi misuratori	cad		10046,56
BAS26__PR.VER.ZOO.AG216	24 poste e 8 gruppi di mungitura senza vasi misuratori	cad		11583,10
BAS26__PR.VER.ZOO.AG217	12+12 poste e 8 gruppi di mungitura senza vasi misuratori	cad		13237,82
BAS26__PR.VER.ZOO.AG218	18+18 poste e 12 gruppi di mungitura senza vasi misuratori	cad		15995,70
BAS26__PR.VER.ZOO.AG219	24+24 poste e 16 gruppi di mungitura senza vasi misuratori	cad		18532,94
BAS26__PR.VER.ZOO.AG220	12 poste e 4 gruppi di mungitura con vasi misuratori	cad		9376,80
BAS26__PR.VER.ZOO.AG221	18 poste e 6 gruppi di mungitura con vasi misuratori	cad		20125,95
BAS26__PR.VER.ZOO.AG222	24 poste e 8 gruppi di mungitura con vasi misuratori	cad		23862,23
BAS26__PR.VER.ZOO.AG223	12+12 poste e 8 gruppi di mungitura con vasi misuratori	cad		25937,20
BAS26__PR.VER.ZOO.AG224	18+18 poste e 12 gruppi di mungitura con vasi misuratori	cad		33206,18
BAS26__PR.VER.ZOO.AG225	24+24 poste e 16 gruppi di mungitura con vasi misuratori	cad		39853,99
BAS26__PR.VER.ZOO.AG226	Impianto di mungitura di tipo trasferibile montato su carello	cad		2970,62
BAS26__PR.VER.ZOO.AG228	Recinti esterni in panneli di rete stampanti in acciaio zincato	m		27,50
BAS26__PR.VER.ZOO.AG230	Svezzamento	m		27,58
BAS26__PR.VER.ZOO.AG231	Accrescimento	m		30,86
BAS26__PR.VER.ZOO.AG232	Ingrasso	m		36,11
BAS26__PR.VER.ZOO.AG233	Gestazione	m		43,33
BAS26__PR.VER.ZOO.AG234	Verri	m		48,59
BAS26__PR.VER.ZOO.AG235	Svezzamento	m		31,52
BAS26__PR.VER.ZOO.AG236	Accrescimento	m		34,80
BAS26__PR.VER.ZOO.AG237	Ingrasso	m		40,05
BAS26__PR.VER.ZOO.AG238	Gestazione	m		47,27
BAS26__PR.VER.ZOO.AG239	Verri	m		53,19
BAS26__PR.VER.ZOO.AG240	Svezzamento	m		38,08
BAS26__PR.VER.ZOO.AG241	Accrescimento	m		43,33
BAS26__PR.VER.ZOO.AG242	Ingrasso	m		49,24
BAS26__PR.VER.ZOO.AG243	Gestazione	m		52,54
BAS26__PR.VER.ZOO.AG244	Verri	m		59,76
BAS26__PR.VER.ZOO.AG245	D'acciaio zincato a caldo	mq		45,36
BAS26__PR.VER.ZOO.AG246	D'acciaio inox	mq		52,24
BAS26__PR.VER.ZOO.AG247	Con telaio d'acciaio zincato a caldo	mq		56,08
BAS26__PR.VER.ZOO.AG248	Con telaio d'acciaio inox	mq		67,09
BAS26__PR.VER.ZOO.AG249	D'acciaio zincato a caldo	mq		48,52
BAS26__PR.VER.ZOO.AG250	D'acciaio inox	mq		56,08
BAS26__PR.VER.ZOO.AG251	D'acciaio zincato a caldo	mq		104,47
BAS26__PR.VER.ZOO.AG252	D'acciaio inox	mq		123,72
BAS26__PR.VER.ZOO.AG253	D'acciaio zincato a caldo	mq		96,23
BAS26__PR.VER.ZOO.AG254	D'acciaio inox	mq		112,58
BAS26__PR.VER.ZOO.AG255	Con scrofa disposta longitudinalmente	cad		427,47
BAS26__PR.VER.ZOO.AG256	Con scrofa disposta diagonalmente	cad		525,31
BAS26__PR.VER.ZOO.AG257	Maggiorazione per telaio d'acciaio inox	cad		180,08
BAS26__PR.VER.ZOO.AG259	D'acciaio zincato a caldo	cad		204,40
BAS26__PR.VER.ZOO.AG260	D'acciaio inox	cad		318,64
BAS26__PR.VER.ZOO.AG261	Maggiorazioni per pavimento in barrette d'acciaio zincato a caldo	cad		48,39
BAS26__PR.VER.ZOO.AG262	Maggiorazioni per pavimento grigliato di materiale plastico	cad		60,28
BAS26__PR.VER.ZOO.AG263	Fino a 35 Kg di peso vivo unitario	mq		34,80
BAS26__PR.VER.ZOO.AG264	Da 36 a 60 Kg di peso vivo unitario	mq		40,05
BAS26__PR.VER.ZOO.AG265	Con attacco da 3/8	cad		669,77
BAS26__PR.VER.ZOO.AG266	Con attacco da 1/2	cad		748,57
BAS26__PR.VER.ZOO.AG267	Con attacco da 3/4	cad		911,29
BAS26__PR.VER.ZOO.AG268	Con attacco da 1/2	cad		22,99
BAS26__PR.VER.ZOO.AG270	Abbeveratoi a tazza di ghisa smaltata	cad		28,24
BAS26__PR.VER.ZOO.AG271	Di c.a.v. rivestito d'acciaio inox, larghezza interna di 0,3 m	m		55,68
BAS26__PR.VER.ZOO.AG272	D'acciaio inox, larghezza interna di 0,3 m	m		68,73
BAS26__PR.VER.ZOO.AG273	Di calcestruzzo additivato con resina, larghezza interna di 0,3 m	m		54,57
BAS26__PR.VER.ZOO.AG274	Di c.a.v. rivestito d'acciaio inox, larghezza interna di 0,5 m	m		62,00
BAS26__PR.VER.ZOO.AG275	D'acciaio inox, larghezza interna di 0,5 m, a doppio fronte	m		77,66
BAS26__PR.VER.ZOO.AG276	6 di calcestruzzo additivato con resina, larghezza interna di 0,5 m, a doppio fronte	m		60,89
BAS26__PR.VER.ZOO.AG277	6 scomparti, capacità di 80 Kg circa	cad		50,70
BAS26__PR.VER.ZOO.AG278	12 scomparti, capacità di 180 Kg circa	cad		111,49
BAS26__PR.VER.ZOO.AG279	10+10 scomparti, capacità di 300 Kg circa	cad		170,47
BAS26__PR.VER.ZOO.AG280	5 scomparti, capacità di 120 Kg circa	cad		97,18
BAS26__PR.VER.ZOO.AG281	10 scomparti, capacità di 240 Kg circa	cad		185,83
BAS26__PR.VER.ZOO.AG282	10+10 scomparti, capacità di 480 Kg circa	cad		351,31
BAS26__PR.VER.ZOO.AG283	Per suinetti in svezzamento	cad		64,61
BAS26__PR.VER.ZOO.AG284	Per suinetti in accrescimento	cad		85,23
BAS26__PR.VER.ZOO.AG285	Impianto per la distribuzione dell'alimento secco	cad		60,67
BAS26__PR.VER.ZOO.AG286	Impianto per la distribuzione dell'alimento secco ad libitum a suinetti	cad		5,25
BAS26__PR.VER.ZOO.AG287	Impianto per la distribuzione dell'alimento secco ad libitum a suini	cad		12,47
BAS26__PR.VER.ZOO.AG288	6 l	cad		17,08
BAS26__PR.VER.ZOO.AG289	8 l	cad		18,65
BAS26__PR.VER.ZOO.AG290	10 l	cad		21,02
BAS26__PR.VER.ZOO.AG291	40 l	cad		102,43
BAS26__PR.VER.ZOO.AG292	60 l	cad		153,66
BAS26__PR.VER.ZOO.AG293	Gabbia galline ovaiole, 8 fori, 40 posti	cad		220,63
BAS26__PR.VER.ZOO.AG294	Gabbia galline ovaiole, 12 fori, 60 posti	cad		302,05
BAS26__PR.VER.ZOO.AG295	Gabbia galline ovaiole, 16 fori, 80 posti	cad		304,68
BAS26__PR.VER.ZOO.AG296	Gabbia galline ovaiole, 24 fori, 120 posti	cad		412,37
BAS26__PR.VER.ZOO.AG297	Gabbia galline ovaiole tipo familiare, 3 fori, 9 posti	cad		220,63
BAS26__PR.VER.ZOO.AG298	Gabbia galline ovaiole tipo familiare, 3 fori, 9 posti	cad		275,78
BAS26__PR.VER.ZOO.AG299	Gabbia polli ingrasso tipo pesante	cad		220,63
BAS26__PR.VER.ZOO.AG300	Gabbia pulcini antitopo in rete zincata a maglia stretta	cad		200,70
BAS26__PR.VER.ZOO.AG301	Gabbia svezzamento pulcini a quattro piani, riscaldamento a gas	cad		137,89
BAS26__PR.VER.ZOO.AG302	Gabbia svezzamento pulcini a quattro piani, senza riscaldamento	cad		451,77
BAS26__PR.VER.ZOO.AG303	Lunghezza cm 30	cad		2,10
BAS26__PR.VER.ZOO.AG304	Lunghezza cm 40	cad		2,56
BAS26__PR.VER.ZOO.AG305	Lunghezza cm 50	cad		3,02
BAS26__PR.VER.ZOO.AG306	Lt 1,5	cad		1,29
BAS26__PR.VER.ZOO.AG307	Lt 3	cad		1,71
BAS26__PR.VER.ZOO.AG308	Lt 5	cad		1,84
BAS26__PR.VER.ZOO.AG309	Lt 10	cad		5,25
BAS26__PR.VER.ZOO.AG310	Abbeveratoio a sifone per polli in plastica lt 30	cad		21,02
BAS26__PR.VER.ZOO.AG311	Abbeveratoio a sifone per polli in lamiera zincata lt 25	cad		24,75
BAS26__PR.VER.ZOO.AG312	Abbeveratoio a sifone per pulcini in plastica lt 15, con manico e tappo	cad		13,13
BAS26__PR.VER.ZOO.AG313	Cm 30	cad		21,02
BAS26__PR.VER.ZOO.AG314	Cm 50	cad		42,02
BAS26__PR.VER.ZOO.AG315	Cm 50	cad		42,02
BAS26__PR.VER.ZOO.AG316	Cm 75	cad		64,35
BAS26__PR.VER.ZOO.AG317	Cm 100	cad		78,79
BAS26__PR.VER.ZOO.AG318	Lunghezza cm 50	cad		23,64
BAS26__PR.VER.ZOO.AG319	Lunghezza cm 55	cad		40,71
BAS26__PR.VER.ZOO.AG320	Lunghezza cm 75	cad		68,29
BAS26__PR.VER.ZOO.AG321	Lunghezza cm 90	cad		78,79
BAS26__PR.VER.ZOO.AG322	Mangiatoia a tramoggia per pulcini in lamiera zincata, portata Kg 5, completa di coperchio	cad		109,97
BAS26__PR.VER.ZOO.AG323	Portata Kg 18	cad		260,03
BAS26__PR.VER.ZOO.AG324	Mangiatoia a tramoggia per pulcini in plastica, portata Kg 5, completa di coperchio	cad		21,02
BAS26__PR.VER.ZOO.AG325	Mangiatoia a tramoggia per polli in plastica, portata Kg 18, completa di coperchio	cad		42,02
BAS26__PR.VER.ZOO.AG326	Gabbia conigli per fattrici, completa di nidi chiusi esterni	cad		14,84
BAS26__PR.VER.ZOO.AG327	Gabbia conigli per fattrici, completa di nidi chiusi esterni	cad		17,74
BAS26__PR.VER.ZOO.AG328	Gabbia conigli per maschi, per sei posti complete di mangiatoie a tramoggia	cad		13,78
BAS26__PR.VER.ZOO.AG329	Gabbia conigli per maschi, per sei posti complete di mangiatoie	cad		18,78
BAS26__PR.VER.ZOO.AG330	Gabbia in modulo a 2 piani a piramide per coniglie fattrici	cad		6,04
BAS26__PR.VER.ZOO.AG331	Gabbia in modulo a un piano per conigli all'ingrasso	cad		6,31
BAS26__PR.VER.ZOO.AG332	Gabbia in modulo a un piano per conigli all'ingrasso	cad		8,28
BAS26__PR.VER.ZOO.AG333	Gabbia in modulo a 2 piani a piramide per conigli all'ingrasso	cad		6,31
BAS26__PR.VER.ZOO.AG334	Gabbia in modulo a 2 piani sovrapposti per conigli all'ingrasso	cad		9,85
BAS26__PR.VER.ZOO.AG335	Gabbia in modulo a un piano per conigli da rimonta	cad		10,37
BAS26__PR.VER.ZOO.AG336	Gabbia in modulo a un piano per conigli da rimonta	cad		8,28
BAS26__PR.VER.ZOO.AG337	Gabbia in modulo a 2 piani a piramide per conigli da rimonta	cad		9,38
BAS26__PR.VER.ZOO.AG338	Gabbia in modulo a 2 piani sovrapposti per conigli da rimonta	cad		9,92
BAS26__PR.VER.ZOO.AG339	Famiglia composta da 10 telaini	cad		295,49
BAS26__PR.VER.ZOO.AG340	Arnia standard da 10 favi con fondo antivarroa completa di nido, mielario e telaini	cad		156,28
BAS26__PR.VER.ZOO.AG341	Arnia standard da 12 favi con fondo antivarroa completa di nido, mielario e telaini	cad		112,94
BAS26__PR.VER.ZOO.AG342	Disopercolatrice da banco a lama vibrante riscaldata	cad		978,39
BAS26__PR.VER.ZOO.AG343	Vasca disopercolatrice in acciaio inox da cm 125x50	cad		327,17
BAS26__PR.VER.ZOO.AG344	Smielatore radiale in acciaio inox per 9 favi	cad		500,38
BAS26__PR.VER.ZOO.AG345	Per 9 favi	cad		781,40
BAS26__PR.VER.ZOO.AG346	Per 15 favi	cad		1007,29
BAS26__PR.VER.ZOO.AG347	Per 24 favi	cad		1838,59
BAS26__PR.VER.ZOO.AG348	Capacità di 100 Kg	cad		128,70
BAS26__PR.VER.ZOO.AG349	Capacità di 200 Kg	cad		156,28
BAS26__PR.VER.ZOO.AG350	Capacità di 400 Kg	cad		273,16
BAS26__PR.VER.ZOO.AG351	Capacità di 600 litri	cad		3519,58
BAS26__PR.VER.ZOO.AG352	2 latte da 25 litri	cad		676,34
BAS26__PR.VER.ZOO.AG353	4 latte da 25 litri	cad		781,40
BAS26__PR.VER.ZOO.AG354	Refrattometro digitale per miele	cad		604,10
BAS26__PR.VER.ZOO.AG355	Dosatrice volumetrica con caricatore rotante per il riempimento automatico	cad		1969,91
BAS26__PR.VER.ZOO.AG356	Etichettatrice per etichette autoadesive per vasetti cilindrici	cad		156,28
BAS26__PR.VER.ZOO.AG357	Portata da 40 Kg	cad		365,09
BAS26__PR.VER.ZOO.AG358	Policarbonato ondulato mm.1	mq		3,62
BAS26__RU	RISORSE UMANE
BAS26__RU.BCA	Risorse umane beni culturali, restauro e archeologia
BAS26__RU.BCA.ARC	Figure professionali per archeologia
BAS26__RU.BCA.ARC.02011	Archeologo Direttore/Coordinatore/Responsabile/Esecutore - 1° livello	ora		56,81	100,000%
BAS26__RU.BCA.ARC.02012	Archeologo Responsabile/Esecutore - 2° livello	ora		37,96	100,000%
BAS26__RU.BCA.ARC.02013	Archeologo collaboratore - 3° livello	ora		28,00	100,000%
BAS26__RU.BCA.RES	Figure professionali per restauro e beni culturali
BAS26__RU.BCA.RES.RES001	Responsabile di cantiere per attività di alta specializzazione, coordinatore - Categoria AS	ora		36,92	100,000%
BAS26__RU.BCA.RES.RES002	Direttore tecnico con qualifica di restauratore di beni culturali - Categoria A	ora		34,23	100,000%
BAS26__RU.BCA.RES.RES003	Addetto al restauro - capocantiere - Categoria B	ora		30,03	100,000%
BAS26__RU.BCA.RES.RES004	Addetto al restauro con competenza settoriale - Categoria C	ora		27,23	100,000%
BAS26__RU.BCA.RES.RES005	Operatore generico - Categoria D	ora		23,20	100,000%
BAS26__RU.EDI	Risorse umane edilizia
BAS26__RU.EDI.IMP	Impiegati edili
BAS26__RU.EDI.IMP.02006	Impiegato 5° livello edile	ora		31,51	100,000%
BAS26__RU.EDI.IMP.02008	Impiegato 7° livello edile	ora		39,85	100,000%
BAS26__RU.EDI.IMP.02009	Impiegato 6° livello edile	ora		36,56	100,000%
BAS26__RU.EDI.IMP.IED001	Impiegato 1° livello edile	ora		22,93	100,000%
BAS26__RU.EDI.IMP.IED002	Impiegato 2° livello edile	ora		25,94	100,000%
BAS26__RU.EDI.IMP.IED003	Impiegato 3° livello edile	ora		28,11	100,000%
BAS26__RU.EDI.IMP.IED004	Impiegato 4° livello edile	ora		29,78	100,000%
BAS26__RU.EDI.OPE	Operai edili
BAS26__RU.EDI.OPE.02001	Operaio edile comune di 1° livello	ora		26,86	100,000%
BAS26__RU.EDI.OPE.02002	Operaio edile qualificato/Conduttore di macchine operatrici di 2° livello	ora		30,08	100,000%
BAS26__RU.EDI.OPE.02003	Operaio edile specializzato/Conduttore di macchine operatrici di 3° livello	ora		32,54	100,000%
BAS26__RU.EDI.OPE.02004	Operaio edile specializzato di 4° livello	ora		34,38	100,000%
BAS26__RU.IMP	Risorse umane impiantistiche e metalmeccaniche
BAS26__RU.IMP.IMP	Impiegati impiantisti e metalmeccanici
BAS26__RU.IMP.OPE	Operai impiantisti e metalmeccanici
BAS26__RU.IMP.OPE.02082	Operaio Impiantista Metalmeccanico livello D1	ora		22,10	100,000%
BAS26__RU.IMP.OPE.02083	Operaio Impiantista Metalmeccanico livello D2	ora		24,48	100,000%
BAS26__RU.IMP.OPE.02084	Operaio Impiantista Metalmeccanico livello C1	ora		24,97	100,000%
BAS26__RU.IMP.OPE.02085	Operaio Impiantista Metalmeccanico livello C2	ora		25,53	100,000%
BAS26__RU.IMP.OPE.02091	Operaio Impiantista Metalmeccanico livello C3	ora		27,33	100,000%
BAS26__RU.IMP.OPE.02125	Operaio Impiantista Metalmeccanico livello B1	ora		29,27	100,000%
BAS26__RU.MSP	Risorse umane marittime, subacquee e portuali
BAS26__RU.MSP.OPE	Personale operativo marittimo, portuale e subacqueo
BAS26__RU.MSP.OPE.02133	Marinaio	ora		34,55	100,000%
BAS26__RU.MSP.OPE.MAR001	Capitano, personale di comando di coperta o di macchina, capo pontone per mezzi >100 t, equiparabile a operaio IV livello edile	ora		39,10	100,000%
BAS26__RU.MSP.OPE.MAR002	Motorista, capo pontone sino a 100 t, macchinista, motorista, equiparabile a operaio specializzato edile	ora		37,19	100,000%
BAS26__RU.MSP.OPE.MAR003	Mozzo	ora		31,07	100,000%
BAS26__RU.MSP.TEC	Tecnici, coordinatori e specialisti marittimi/subacquei
BAS26__RU.MSP.TEC.02131	Sommozzatore tecnico professionale	ora		85,00	100,000%
BAS26__RU.MSP.TEC.SUB001	Assistente tecnico di superficie	ora		55,00	100,000%
BAS26__RU.MSP.TEC.SUB002	Coordinatore sicurezza operativa subacquea	ora		70,00	100,000%
BAS26__RU.MSP.TEC.SUB003	Operatore perforatrice/coring subacqueo specializzato	ora		90,00	100,000%
BAS26__RU.PRO	Risorse umane professionali, tecniche e specialistiche
BAS26__RU.PRO.PRF	Professionisti, tecnici qualificati e aiutanti
BAS26__RU.PRO.PRF.012090	Professionista altamente qualificato, limite massimo	ora		75,00	100,000%
BAS26__RU.PRO.PRF.PRF001	Professionista altamente qualificato, limite minimo	ora		50,00	100,000%
BAS26__RU.PRO.PRF.PRF002	Professionista qualificato, limite massimo	ora		50,00	100,000%
BAS26__RU.PRO.PRF.PRF003	Professionista qualificato, limite minimo	ora		37,00	100,000%
BAS26__RU.PRO.PRF.PRF004	Aiutante qualificato, limite massimo	ora		37,00	100,000%
BAS26__RU.PRO.PRF.PRF005	Aiutante qualificato, limite minimo	ora		30,00	100,000%
BAS26__RU.PRO.RIL	Tecnici e operatori per rilievi, analisi e documentazione
BAS26__RU.PRO.RIL.RIL001	Tecnico con particolari competenze specialistiche	ora		85,00	100,000%
BAS26__RU.PRO.RIL.RIL002	Tecnico termografico certificato (2° livello)	ora		52,00	100,000%
BAS26__RU.PRO.RIL.RIL003	Operatore di supporto per analisi, rilievi e documentazione	ora		35,00	100,000%
BAS26__RU.PRO.RIL.RIL004	Tecnico specializzato per analisi, rilievi e documentazione	ora		42,00	100,000%
BAS26__RU.PRO.SPE	Figure specialistiche per attività avanzate
BAS26__RU.PRO.SPE.SPE001	Operaio specializzato per installazioni impiantistiche avanzate	ora		35,00	100,000%
BAS26__RU.PRO.SPE.SPE002	Tecnico specializzato/supervisore per installazioni impiantistiche avanzate	ora		45,00	100,000%
BAS26__RU.SSC	Risorse umane per scavi speciali, sicurezza, bonifiche e lavori da mina
BAS26__RU.SSC.OPE	Operatori specializzati per scavi, mine e bonifiche
BAS26__RU.SSC.OPE.02134	Fochino / operaio specializzato fochino, munito di apposita licenza per lavori da mina ai sensi dell’art. 27 del D.P.R. 302/1956	ora		42,00	100,000%
BAS26__RU.SSC.OPE.BCM001	Rastrellatore Bonifica campi minati (BCM)	ora		32,00	100,000%
BAS26__RU.SSC.OPE.BCM002	Operaio specializzato Bonifica campi minati (BCM)	ora		29,50	100,000%
BAS26__RU.SSC.OPE.SCA001	Minatore specializzato addetto ai lavori di scavo in roccia	ora		34,00	100,000%
BAS26__RU.SSC.TEC	Tecnici e responsabili per scavi speciali, sicurezza e bonifiche
BAS26__RU.SSC.TEC.BCM003	Dirigente tecnico Bonifica campi minati (BCM)	ora		50,00	100,000%
BAS26__RU.SSC.TEC.BCM004	Assistente tecnico Bonifica campi minati (BCM)	ora		36,00	100,000%
BAS26__RU.VER	Risorse umane verde e florovivaismo
BAS26__RU.VER.OPE	Operai florovivaisti
BAS26__RU.VER.OPE.02135	Operaio livello "e" (ex comune) CCNL FLOROVIVAISTI	ora		23,77	100,000%
BAS26__RU.VER.OPE.02136	Operaio livello "d" (ex qualificato) CCNL FLOROVIVAISTI	ora		25,97	100,000%
BAS26__RU.VER.OPE.02137	Operaio livello "c" (ex qualificato super) CCNL FLOROVIVAISTI	ora		27,39	100,000%
BAS26__RU.VER.OPE.02138	Operaio livello "b" (ex specializzato) CCNL FLOROVIVAISTI	ora		28,47	100,000%
BAS26__RU.VER.OPE.02139	Operaio livello "a" (ex specializzato super) CCNL FLOROVIVAISTI	ora		29,95	100,000%
Fine elenco	Questa riga NON deve essere cancellata, MAI!!!(ma può rimanere tranquillamente NASCOSTA!)					TOTALE				--	--	--		--	--	--

## Analisi di Prezzo
Cod./N.	DESCRIZIONE	Unità di misura	Quantità	Prezzo unitario	Importi parziali	Importi totali	Incidenza % / sul totale / costi diretti	Incidenza Manodopera	Importo Manodopera	Importo Sicurezza
AP	<<<Scrivi la descrizione della nuova voce da analizzare	U.M. ?		€/U.M. ?		#N/A		#N/A	#N/A	€ 0,00
	MANODOPERA
Cod. Art.?	#N/A	#N/A	0,000	#N/A	#N/A			#N/A	#N/A
Cod. Art.?	#N/A	#N/A	0,000	#N/A	#N/A			#N/A	#N/A
Cod. Art.?	#N/A	#N/A	0,000	#N/A	#N/A			#N/A	#N/A
A					totale manodopera	#N/A	#N/A
	MATERIALI
Cod. Art.?	#N/A	#N/A	0,000	#N/A	#N/A			#N/A	#N/A
B					totale materiali	#N/A	#N/A
	NOLI
Cod. Art.?	#N/A	#N/A	0,000	#N/A	#N/A			#N/A	#N/A
C					totale noli	#N/A	#N/A
	TRASPORTI
Cod. Art.?	#N/A	#N/A	0,000	#N/A	#N/A			#N/A	#N/A
D					totale trasporti	#N/A	#N/A
	ALTRE FORNITURE E PRESTAZIONI
Cod. Art.?	#N/A	#N/A	0,000	#N/A	#N/A			#N/A	#N/A
E					totale altre forniture e prestazioni	#N/A	#N/A
F					totale costi diretti (A+B+C+D+E)	#N/A	#N/A
G			Spese Generali (calcolate su F)	15,00%	#N/A
H			Utili d'Impresa (calcolata su F+G)	10,00%	#N/A
I					totale costi indiretti (Spese Generali e Utili d'Impresa) (G+H)	#N/A
L					prezzo unitario offerto (F+I)	#N/A
----						-	-	-	-	-

## COMPUTO
		COMPUTO			DP: nessun Documento Principale impostato
€ 0,00		QUESTA RIGA NON VIENE STAMPATA								#N/A	#N/A					#N/A	#N/A	#N/A					€ 0,00
N.	Articolo	DESIGNAZIONE DEI LAVORI / E DELLE SOMMINISTRAZIONI			P.U. / Coeff.	Lung.	Larg.	Alt. / Peso	Quantità		Prezzo / unitario		Serve per avere le quantità / realizzate "pulite" e sommabili				di cui / sicurezza	Importo €					Incidenza / sul totale			Sicurezza / unitaria	Materiali / e Noli €	Incidenza / MdO %	Importo / MdO	Super Cat	Cat	Sub Cat	tag B	tag C	importo totale computo / sole voci senza errori		Figure e / annotazioni					riservato per annotare / il numero della voce

1	Cod. Art.?	#N/A

								#N/A	0,00		#N/A		0,00				#N/A	#N/A					#N/A	#N/A	#N/A	#N/A	0	0	0	Cx	Cod. Art.?
		TOTALI COMPUTO								#N/A	#N/A					#N/A	#N/A	#N/A					0,00
Fine Computo			Questa riga NON deve essere cancellata, MAI!!! (ma può rimanere tranquillamente NASCOSTA!)							Fine Computo

## cT_Doc_Ult
	0
	0

		Stazione Appaltante:	0
		Impresa esecutrice:	0
		Responsabile del procedimento:	0
		contratto N°	0

		Importo dei lavori:	Err:520
		ribasso d'asta:	#RIF!
		Importo contrattuale:	#RIF!
		Accantonamento per saggi e indagini:	#RIF!
		Oneri di sicurezza:	#RIF!

	Certificato di ultimazione dei lavori

Il giorno 25 del mese di Luglio dell’anno duemilaOtto, il sottoscritto direttore dei lavori:						#RIF!

—	Visto che i lavori sono stati consegnati il giorno:			#RIF!	come da verbale in pari data;
—	che la durata prevista dal contratto era di giorni			#RIF!
	pertanto con scadenza in data:		#RIF!
—	che, a seguito di una specifica richiesta della ditta appaltante, il responsabile del procedimento ha prorogato tale termine di gg 30
	e pertanto la scadenza è stata prorogata al:			#RIF!
—	Vista la nota dell'appaltatore con la quale comunicava l'avvenuta ultimazione dei lavori
—	Il sottoscritto, alla presenza .- in contradditorio - del Rag. Revelchione rappresentante dell'impresa, ha effettuato il sopralluogo rilevando l'avvenuta esecuzione dei lavori in appalto.

	Pertanto in seguito ai riscontri eseguiti il sottoscritto CERTIFICA che i lavori in epigrafe sono stati ultimati il giorno 02/06/08 e, pertanto, in tempo utile.

	Del che si è redatto il presente verbale che, previa lettura e conferma, viene sottoscritto come appresso.

Li, 10/06/2008

La direzione lavori

Letto, confermato e sottoscritto

Per l’impresa

Visto: il responsabile del procedimento

—	che durante l’esecuzione dei lavori l’impresa ha richiesto una proroga di ………… giorni, che l’amministrazione appaltante ha concesso nella misura di ………… giorni, come risulta da lettera prot. n° ………… del ………;
—	che risulta dalla documentazione in atto che si sono avute sospensioni climatiche nei seguenti giorni (o periodi): …… e per un totale di …… giorni;
—	che si sono inoltre avuti scioperi a carattere nazionale e/o regionale nei giorni ………… e cioè per ulteriori n° giorni ………….
—	che sono state infine ordinate dalla direzione lavori, come risulta da appositi verbali, le seguenti sospensioni:
—	dal ……… al ……… per giorni ………;
—	che durante l’esecuzione dei lavori sono avvenuti danni per forza maggiore, accertati con verbale del ………… n° …………per motivi …………
—	che per effetto delle proroghe concesse e delle sospensioni per cause non dipendenti dall’impresa, il termine di ultimazione previsto dal contratto principale è spostato al …………;
—	che l’ultimazione dei lavori è stata accertata il ……………… come da certificato redatto in contraddittorio fra l’impresa e il direttore dei lavori, e pertanto in tempo utile. (Oppure, se in ritardo: con n° …… giorni di ritardo, che hanno dato luogo all’applicazione di penale in sede di stato finale di euro …………);
—	che durante l’esecuzione dei lavori non hanno avuto luogo subappalti (in caso contrario: L’appaltatore, come preannunciato in sede di offerta per la gara, ha subappaltato i seguenti …………);
—	che sono state ottemperate tutte le disposizioni vigenti in materia, di cui si allega agli atti la documentazione prescritta per legge (copia dei contratti di subappalto; copia delle ricevute dei pagamenti ai subappaltatori ecc.);
—	che l’impresa ha assicurato i suoi operai presso ……… della Provincia di ………	con polizza n° …… avente decorrenza dal ……… e scadenza il ………;
—	che l’impresa deve essere ritenuta in regola con gli enti previdenziali e assistenziali, come da copia di lettera raccomandata ………… in data …………, inviata ai sensi della Circolare del Ministero dei Lavori pubblici, n° 1498 del 15-2-1952, a cui non è stato dato riscontro trascorsi nei tempi prescritti;
—	che durante l’esecuzione dei lavori non si sono verificati infortuni (in caso contrario fare una descrizione);
—	che non risulta che l’impresa abbia ceduto l’importo dei suoi crediti né abbia rilasciato deleghe o procure a favore di terzi (in caso contrario fare una descrizione: risulta che l’impresa ha ceduto i suoi crediti a ……… con atto in data …………; il tutto è stato riconosciuto dall’amministrazione, come da comunicazione n° ……… del …………);
—	che lo stato finale è stato redatto dal direttore dei lavori in data e ammonta complessivamente a: (inserire lo stato finale) …………………;
—	che l’impresa ha firmato il registro di contabilità senza riserve;
—	che non è stata necessaria la pubblicazione degli avvisi ad opponendum oppure che gli avvisi ad opponendum sono stati regolarmente pubblicati sull’Albo pretorio dei comuni di ………… e che la Prefettura di ………… con nota n° ………… del ………… ha dichiarato che non sono stati presentati i reclami;
—	che i lavori risultano pienamente collaudabili;
—	che i lavori sono stati eseguiti a regola d’arte con buoni materiali, in conformità al progetto e alle varianti approvate, salvo lievi modifiche entro i limiti dei poteri discrezionali della direzione dei lavori e si trovano in buono stato di conservazione e di manutenzione;
—	che l’impresa ha adempiuto in modo soddisfacente gli obblighi derivanti dal contratto e dagli ordini e disposizioni impartite dalla direzione lavori durante il loro corso;
—	che tutte le singole categorie di lavoro eseguite si confanno in tutto e per tutto alle registrazioni che sono state fatte sui documenti contabili;
—	che nella contabilità dei lavori sono stati applicati regolarmente e unicamente, i prezzi di contratto e quelli successivamente concordati e approvati;
—	che la regolarità tecnico-contabile è stata accertata mediante revisione dei conti;
—	che non sono risultati errori rilevanti. Le modeste rettifiche corrispondono a euro ………… che saranno detratti dallo stato finale. Pertanto il conto finale risulta come segue:

—	importo da direzione lavori
— diminuzione per modeste rettifiche di conteggi	euro …………
—	detrazione per piccoli difetti	euro …………
—	importo rettificato del conto finale	euro …………
—	a dedurre gli acconti corrisposti	euro …………
—	a dedurre cautelativamente per richiesta di danni	euro …………
—	a dedurre per penale dovuta a ritardo	euro …………
	Residuo credito dell’impresa	euro …………

—	che a conclusione di quanto precede, il prospetto delle spese autorizzate è il seguente:
•		per il contratto principale	#NAME?
•		lavori a corpo e misura, nette	Err:509
•		Sommano	Err:509
•		Totale	euro …………

Certifica

che i lavori di cui sopra eseguiti dall’impresa ………… con contratto ………… sono stati regolarmente eseguiti e ne liquida l’importo netto di euro …………
Da cui a detrarre l’ammontare delle rate d’acconto di euro …………
Resta il credito netto dell’impresa di euro …………, che fatta eccezione per la superiore approvazione del presente certificato, possono pagarsi all’impresa.

Letto, confermato e sottoscritto in ………… il …………

Per l’impresa

Per l’amministrazione appaltante

La direzione lavori

Visto: il responsabile del procedimento

## cT_SAL
Comune di

0

STATO DI AVANZAMENTO DEI LAVORI N.1

Committente:	0

Esecutore:	0

Descrizione				Importo E.
Importo del progetto				€ 0,00
Importo del contratto depurato del ribasso del …%				100,00%
Importo atto di sottomissione				€ 0,00
Scadenza tempo utile per l’ultimazione lavori
Fondo a disposizione dell’amministrazione
Del quale impegnato:
— per espropriazioni
— per maggiori lavori imprevisti
— per lavori in economia
— per IVA
— …………
Totale somma impegnata

Descrizione				Date
Consegna dei lavori				30/12/99
Inizio lavori				30/12/99
Scadenza tempo utile per l’ultimazione lavori				30/12/99
Lavori sospesi o prorogati
Nuova scadenza del tempo utile per l’ultimazione
Scadenza tempo utile per l’ultimazione lavori
Giorni impiegati in meno
Consegna finale dei lavori

					0
					0
					0

## cT_CP_Bart
0
0

CERTIFICATO DI PAGAMENTO N.1

Impresa appaltatrice:		0
		0
					Ritengo non sia il caso di duplicare questo foglio
Certificati Precedenti		il sottoscritto direttore dei lavori :	0			ad ogni cert. Di pagamento.
		visto il contratto:	30/12/99
		#NAME?				Conviene usare sempre il medesimo e contando sul pdf
		con il quale fu affidata all'impresa:				per l'archiviazione...
		0
		l'esecuzione dei lavori suindicati
		per l'importo di netti euro	€ 0,00
		oltre a oneri per sicurezza pari a euro	€ 0,00

		Risultando dalla contabilità sino ad oggi l'ammontare dei lavori

		Per Lavori e somministrazioni al netto degli oneri della sicurezza	€ 0,00
		A dedurre ribasso d'asta del 8,254% sui lavori	€ 0,00
		Totale	€ 0,00
		Per oneri sicurezza da computo
		Per oneri aggiuntivi della sicurezza
		Per oneri della sicurezza	Err:520
		Saggi ed indagini

		Sommano complessivi	Err:520
		da cui detraendo
		Ritenuta del 0,00% per garanzia
		Ritenuta del 0,50% per infortuni
		Certificati precedenti:	-

		Totale deduzioni	€ 0,00
		Totale		Err:520
		IVA 10%		Err:520
		SOMMA DA PAGARE		Err:520

TOTALE	0	CERTIFICA, che a termini dell'articolo 28 Cap.II del capitolato speciale
Gli operai dell'impresa sono		d'appalto si può pagare all'impresa la rata di :
assicurati con:
		IVA compresa		Err:520

V.to L'AMMINISTRAZIONE COMUNALE			IL DIRETTORE DEI LAVORI

## M1
	Dati di questo documento	#N/A

Intestazione: sinistra	Intestazione: centro	Intestazione: destra
Committente:	Comune di		09/08/26

redatto da:
verificato da:
approvato da:
annotazioni:

Stazione Appaltante:

Responsabile del procedimento:

Progettista:
Altro:

riservato per il tipo di documento		riservato pe\r num. pagina
piè di pagina: sinistro	piè di pagina: centro	piè di pagina: destro

## S1
				#N/A

	Versione di LeenO installata	LeenO	3	26	1
	Numero seriale Template	219	3	26

	Info:	leeno.org
	Contattaci	supporto@leeno.org
	Codice sorgente	GitHub
	Social	Telegram
		Accedi al FORUM
		Segnala un bug
	Licenza LGPL	http://www.gnu.org/licenses/lgpl.txt
	Copyright 2014-2026	Giuseppe Vizziello
	Copyright 2001-2013	Bartolomeo Aimar

280
281
282
283
284
285
286
287
288	6	7	8	9	10	11	12	13	14	15	16	17	18	19
289
290	Numero seriale del template (sola lettura)	219	3	26	NON MODIFICATE MAI queste Variabili a “Sola Lettura”
291	Aggiustamento automatico dello Zoom	1	1 = Automatico/schermo piccolo/scarsa definiz. 2 = Impostazione User (personalizzata) 3 = Disattivato / 4 = Schermo grande/alta definiz. 5 = Schermo Wide/Alta definiz.
292	Fattore di Zoom ottimale definito dall'Utente	81	IMPOSTATO DALL'UTENTE (attivo solo con la var sopra impostata a 2)
293	Fattore di Zoom ottimale AUTOMATICO (sola lettura)	81
294	Ver. di LeenO prevista per questo doc(sola lettura)	3	26	x	NON MODIFICATE MAI queste Variabili a “Sola Lettura”
295	VERSIONE LeenO Installata (sola lettura)	3	26	0	NON MODIFICATE MAI queste Variabili a “Sola Lettura”
296	(Attenzione.. è ancora sperimentale) Schermo intero	0	0 : normale 1: schermo intero spalancato in apertura del doc
297	Visibilità Gruppi all'attivazione della “struttura”	2	1: solo Capitoli e sottocapitoli 2: dettagli quantità chiusi 3: vede tutto
298		1	1: cerca la posizione migliore Inserimento Voce Computo e analisi / 0: inserisce alla riga corrente (per computi vecchi o altre situazioni strane)
299	Attiva/Disattiva lock dei comandi	2	Valori < 2 sempre attiva ; Valore >= 5 disattiva due livelli ; valore >= 9 disattiva tutto
300	Detentore Errori	0	1: Attivo 0: disattivato (Consiglio: lasciatelo a 0 ... è in test)
301	Scrivi_testo_componente_COMPUTO	1	Copia il testo sovrastante nell'aggiungere righe di componenti a voce di Computo ( 0 non aggiunge, / 1 aggiunge )
302	Scrivi_testo_componente_ANALISI	0	0: inserisce riga vuota 1: ricopia riga precedente
303	Rende visibile le col AF ed AG del Computo all'inserimento di una Categoria (e sottoCategoria)	1	1: rende visibile la colonna 0: non prende iniziative
304	Sincronizza_Capitoli_Sottocapitoli con Voci	1	1: Aggiorna numeri dei Cat e sotto Cat. all'inserimento (o all'eliminazione) di nuove voci / 0: non prende iniziative (consiglio: lasciatelo a 1)
305	Assegna Numeri a_Capitoli_Sottocapitoli (li Rinumera)	1	1: Ri-Numera solo SottoCat. 2 : Ri-Numera numero Cat e sottoCat. (tutto Automatico) / 0: Tutto manuale ( L'UTENTE deve scrivere i numeri,,,)
306	Inserisce Sottocapitolo insieme ad un capitolo	0	1: Inserendo un capitolo aggiunge subito il sottocat / 0: inserisce la sola intestazione della categoria
307	Controlla la visualizzazione di alcuni messaggi e avvisi	1	1: visualizza alcuni messaggi 0 : NON li visualizza
308	Help Scorciatoie di tastiera	1	0: Usa un dialogo 1: Usa la sheet
309	Schermata visibile all'apertura	0	1 : si apre sul Computo 2: si apre su Dati del computo 3: si apre sul Menù Principale
310	Vista troncata in descrizione Voce di Elenco – h in cm	125,00%	(definisce l'altezza delle righe in visualizzazione/Troncata abbreviata. in cm...)
311	Riordina l'EP durante la creazione di un nuovo prezzo”	0	1 : non riordina (controllo doppioni codice disattivato) 0: comportamento “classico”
312	Suoni Attivi / Silenzioso	0	0: suoni attivati 1 : suoni disattivati
313	Creando un “nuovo prezzo” sovrascrive la Voce di Elenco / Prezzi eventuale (in Silenzio)	0	0: NON modifica la Voce di prezzo esistente (comportamento “classico”) / 1: elimina/sostituisce la vecchia voce (ma senza effettuare controlli sui doppioni)
314	rifa le somme dei totali colonna del computo in apertura	1	0 : in apertura salta la procedura 1: in apertura esegue la procedura
315	Visibilità tabelle superflue	1	1: Le nasconde automaticamente 0: non prende iniziative
		1
317	Controllo Finestrella a discesa	1	0 : in apertura salta la procedura 1: in apertura esegue la procedura
318	Oneri_di_Sicurezza	0,00%	valore % espresso in decimale es: 0,037 per il 3,7 % (Retroattivo, cioè agisce sui valori già inseriti...)
319	spese_generali	15,00%	valore % espresso in decimale es: 0,143 per il 13% (Retroattivo, cioè agisce sui valori già inseriti...)
320	utili d'impresa	10,00%	valore % espresso in decimale es: 0,10 per il 10% (Retroattivo, cioè agisce sui valori già inseriti...)
321	utili_e_spese_generali	25,00%	valore % espresso in decimale es: 0,243 (Retroattivo, cioè agisce sui valori già inseriti...)
322	Spese_Utili_Accorpati	0	1: Spese Generali separate dagli Utili di Impresa - 0: Spese e Utili Accorpati
323	Sconto	-10,00%	valore % espresso in decimale es: - 0,05 per il -5 % (Retroattivo, cioè agisce sui valori già inseriti...)
324	maggiorazione proposta in automatico	0,00%	1 : per “forzare” Sconto come proposta 0 : propone la Maggiorazione
325	maggiorazione	10,00%	valore % espresso in decimale es: 0,10 per il 10 % (Retroattivo, cioè agisce sui valori già inseriti...)
326	una sola maggiorazione per volta/ 3 in blocco	0	0 ne inserisce una per volta 3 ne inserisce tre in blocco
327	Gestione della Contabilità: / 0: non abilitata / 1: abilitata	1	0: modifiche possibili in COMPUTO e VARIANTE / 1: modifiche NON possibili in COMPUTO e VARIANTE
328	Durante l'impaginazione attiva la vista: interruzione di pagina	0	0: Attiva la Vista Interruzione di pagina 1: fa solo uno zoom indietro
329	Durante l'impaginazione Scrive i totali di pagina	0	0: non prende iniziative 1: scrive i totali di pagina
330	Modalità di tenuta del Libretto delle misure (sola lettura)	0	0: Libretto fatto a mano su brogliaccio 1: Tenuta elettronica del Libretto delle Misure
331	Controllo del codice su Visualizza > / Anteprima Impaginazione / Normale	0	0 il codice può attivare Visualizza Normale ad Anteprima Impaginazione / 1 Il codice può impostare solo Anteprima Impaginazione 2 bloccato impostazione Utente ? (sperimentale)
332	Scrive i Subtotali di Cat e sottoCat / ANCHE nella riga	1	0 Scrive i SubTotali solo a lato (sulla destra col AN AO AP) 1 Scrive anche sulla riga
333	[Computo e Variante] Vedi Voce: PRIMI caratteri della voce	50	Quanti caratteri della descrizione vuoi visualizzare usando il Vedi Voce?
334	[Contabilità] Descrizioni abbreviate: PRIMI caratteri della voce	100	Quanti caratteri vuoi visualizzare partendo dall'INIZIO della descrizione?
335	Descrizioni abbreviate: primi caratteri della voce	120	[Contabilità] Descrizioni abbreviate: ULTIMI caratteri della voce
336	Descrizioni abbreviate: primi caratteri della voce	100	Quanti caratteri vuoi visualizzare partendo dall'INIZIO della descrizione?
337	Descrizioni abbreviate: ultimi caratteri della voce	120	Quanti caratteri vuoi visualizzare partendo dalla FINE della descrizione?
338	directory di pacchettizzazione	_LeenO

291		1
292		2
293		81
294
295
296
297		0
298		2
299		1
300		2
301		0
302		0
303		0
304		1
305		1
306		1
307		0
308		1
309		1
310		1
311		1	MAGAZZINO IMPOSTAZIONI USER DELLE VAR GENERALI
312		0
313		0
314		0
315		1
316		1
317		1
318		1
319		0
320		0
321		0
322		0
323		1
324		0
325		0
326		0
327		0
328		0
329		0
330		0
331		0
332		0
333		1
334		0
335		1
336
337
338
339
340
341

## S2
Anagrafica Generale

	OGGETTO:			SITUAZIONE CONTABILE
	Località:	Comune di	1	S.A.L. n.
	Data del progetto:		2	A tutto il
	Stazione Appaltante – Committente:		3	Lavori e somministrazioni a CORPO
	Enti/ Sponsor/ Associazioni convenzionate		4	Quota sicurezza non soggetta a ribasso
	Deliberazione progetto definitivo:		5	Quota MDO non soggetta a ribasso
	Deliberazione progetto esecutivo:		6	Lavori in economia
	Deliberazione assegnamento appalto		7
			8	Per lavori e somministrazioni a MISURA
	Responsabile del Progetto:		9	Quota sicurezza non soggetta a ribasso
	Progettista:		10	Quota MDO non soggetta a ribasso
	Collaboratori:		11
			12	Importo su cui applicare il ribasso
	Direttore Operativo Contabile:		13	Ribasso del 0,000%
	Direttore Operativo per le Strutture:			Importo ribassato
	Direttore Operativo per gli Impianti:		15	Ritenute per garanzia 5,00%
	Visto il C.S.E.:		16	Ritenute per infortuni 0,50%
			17	Recupero anticipazione 0,00%
	Direttore Lavori:		18	Certificati precedenti / Ultimo riporto
	Appaltatore:		19	Totale detrazioni
	sede Appaltatore:		20	Importo Certificato di pagamento
	ID offerta/progetto:		21
	Estremi del contratto:		22
	Codice Identificativo Gara (CIG):		23	Data di stampa
	Codice Unico di Progetto (CUP):		24	Ultima voce registrata n.
			25	Ultima pagina libretto n.
	Dati CONTRATTO 1		26	Ultimo disegno contabile n.
	Importo contrattuale:
	Repertorio n.
	Data repertorio:
	Registrato a:
	Registrazione n.
	Data registrazione
	Dati CONTRATTO 2
	Importo contrattuale:
	Repertorio n.
	Data repertorio:
	Registrato a:
	Registrazione n.
	Data registrazione
	Dati CONTRATTO 3
	Importo contrattuale:
	Repertorio n.
	Data repertorio:
	Registrato a:
	Registrazione n.
	Data registrazione
	DATE
	Data offerta:
	Data consegna:
	Giorni per l'esecuzione:
	Data ultimazione:
	Giorni di sospensione:
	Numero sospensioni:
	Nuova data ultimazione:
	Data inizio lavori:
	Data fine lavori:
	Revisione Progetto:

			a
	Dati ECONOMICI		b
	Appalto:	misura	c
	Offerta:	unico ribasso	d
	Importo lavori a misura:	€ 1,00	e
	Importo lavori a corpo		f=e/(c+d)
	Importo offerto a misura:	€ 1,00	g
	Importo offerto a corpo:		i=c+d+e
	Di cui per la sicurezza (non soggetta a ribasso)		l=1-(c+d)/(a+b-e-g)
	Incidenza sicurezza:	0	l=1-(c+d)/(a+b-e-g)
	Di cui per la manodopera (non soggetta a ribasso)		m=l/(b+c)
	Incidenza manodopera:	0	n=m/(c+d)
	Importo a contratto:	€ 1,00	o
	Ribasso:	0,000%	p
	Anticipazione:		q
	Incidenza Anticipazione:		r
	Penale		s

	Ritenute per garanzia:	5,000%
	Ritenute per infortuni:	0,500%
	I.V.A.:

## S5
N.	Articolo / Data	DESIGNAZIONE DEI LAVORI / E DELLE SOMMINISTRAZIONI			P.U. / Coeff.	Lung.	Larg.	Alt. / Peso	Quantità		Prezzo / unitario		Serve per avere le quantità / realizzate "pulite" e sommabili				di cui / sicurezza	Importo €					Incidenza / sul totale			Sicurezza / unitaria	Materiali / e Noli €	Incidenza / MdO %	Importo / MdO	tag / Super Cat	tag Cat	tag / Sub Cat	tag B	tag C	importo totale computo / sole voci senza errori		Figure e / annotazioni					riservato per annotare / il numero della voce
				€ 0,00	€ 0,00	€ 0,00	€ 0,00	€ 0,00	€ 0,00	€ 0,00	€ 0,00	€ 0,00	€ 0,00	€ 0,00	€ 0,00	0,000%	€ 0,00					€ 0,00					SOMMARIO del REG. di CONTAB. IN CHIUSURA SAL 1

	0	Opere esterne SCAVI e DEMOLIZIONI

	1.1	Scavi					1	1

	Cod. Art.?	#N/A

				#N/A	0,00		#N/A					#N/A	#N/A					#N/A	#N/A	#N/A	#N/A	1	1	1	Cx					0
		TOTALI COMPUTO					#N/A	#N/A					#N/A	#N/A	#N/A					0,00
Fine Computo			Questa riga NON deve essere cancellata, MAI!!! (ma può rimanere tranquillamente NASCOSTA!)					Fine Computo

0	1	2	3	4	5	6	7	8	9	10	11	12	13	14	15	16	17	18	19	20	21	22	23	24	25	26	27	28	29	30	31	32	33	34		36	37	38	39	40	41	42	43	44	45	46	47	48

.					'-
N.	Articolo / Data	LAVORAZIONI / O PROVVISTE			P.U. / Coeff.	Lung.	Larg.	Alt. / Peso	Quantità / Positive		Quantità / Negative		Prezzo / unitario		Importi		Sicurezza / inclusa	Serve per avere le quantità / realizzate “pulite” e sommabili	Lib. / N.	Lib. / P.		flag	SAL / N.		Importo / parziale		Sicurezza / unitaria	Materiali / e Noli €	Incidenza / MdO %	Importo / MdO	Super Cat	Cat	Sub Cat	tag B	tag C	Importi / senza errori					IMPORTO PROGRESSIVO	IMPORTO RESIDUO

	Cod. Art.?	#N/A					-

				#N/A	0,00		0,00
				#N/A	0,00				#N/A		#N/A		#N/A	0,00					#N/A	#N/A	#N/A	#N/A	-	-	-	Cx

				Di cui sicurezza afferenti l'impresa	0,00%	€ 0,00					€ 0,00

	Cod./N.	DESCRIZIONE	Unità di misura	Quantità	Prezzo unitario	Importi parziali	Importi totali	Incidenza % / sul totale / costi diretti	Incidenza Manodopera	Importo Manodopera	Importo Sicurezza
	Cod. Art.?	<<<Scrivi la descrizione della nuova voce da analizzare	U.M. ?		€/U.M. ?		#N/A		#N/A	#N/A	€ 0,00
		MANODOPERA
	Cod. Art.?	#N/A	#N/A	0,000	#N/A	#N/A			#N/A	#N/A
	Cod. Art.?	#N/A	#N/A	0,000	#N/A	#N/A			#N/A	#N/A
	Cod. Art.?	#N/A	#N/A	0,000	#N/A	#N/A			#N/A	#N/A
	A					totale manodopera	#N/A	#N/A
		MATERIALI
	Cod. Art.?	#N/A	#N/A	0,000	#N/A	#N/A			#N/A	#N/A
	B					totale materiali	#N/A	#N/A
		NOLI
	Cod. Art.?	#N/A	#N/A	0,000	#N/A	#N/A			#N/A	#N/A
	C					totale noli	#N/A	#N/A
		TRASPORTI
	Cod. Art.?	#N/A	#N/A	0,000	#N/A	#N/A			#N/A	#N/A
	D					totale trasporti	#N/A	#N/A
		ALTRE FORNITURE E PRESTAZIONI
	Cod. Art.?	#N/A	#N/A	0,000	#N/A	#N/A			#N/A	#N/A
	E					totale altre forniture e prestazioni	#N/A	#N/A
	F					totale costi diretti (A+B+C+D+E)	#N/A	#N/A
	G			Spese Generali (calcolate su F)	15,00%	#N/A
	H			Utili d'Impresa (calcolata su F+G)	10,00%	#N/A
	I					totale costi indiretti (Spese Generali e Utili d'Impresa) (G+H)	#N/A
	L					prezzo unitario offerto (F+I)	#N/A
	----					-	-	-	-	-

## cP_Cop
PROGETTO:

Stazione Appaltante – Committente:
0

COMPUTO METRICO ESTIMATIVO

Responsabile del Progetto:
Progettista:
Collaboratori:

ID offerta/progetto:

Data:				Rev. n.	0

## cT_Cop
Comune di

0

REGISTRO DI CONTABILITA'

N.1 di pagine N.3

Committente:	0

Esecutore:	0

		Il Responsabile del Procedimento
			0

## cT_Doc_accorp
0

Verbale di consegna lavori
	(art. 130 DPR 554/99 direzione e contabilità sui lavori)

Stazione Appaltante:	0
Impresa appaltatrice:	0
Contratto in data:	0
Contratto registrato in data:
N° rep.
Registrato a:
in data:
Importo contrattuale dei lavori:	€ 0,00
di cui:
per opere al netto del ribasso pari al:	0,000%
importo netto lavori:	€ 0,00
Accantonamento per saggi e indagini:	0
Oneri di sicurezza:	0

Il giorno 5 del mese di Novembre dell’anno duemilasette, il sottoscritto
Responsabile del Procedimento	,
coadiuvato dall'	0
quale Direttore dei lavori per incarico dell’Amministrazione Comunale
Visto il verbale di deliberazione della	0
Visto il verbale di deliberazione della	0
entrambe esecutive ai sensi di legge, e con le quali venivano approvati i progetti definitivo ed esecutivo per le opere di “RIQUALIFICAZIONE PAESISTICA E RESTAURO DEL COMPLESSO MONUMENTALE DI Chissà dove”.
Vista la modalità di affidamento con	0
dove risulta assegnataria l'impresa:	0
con ribasso del:	0,000%	sul costo previsto a base
oltre (non soggette a ribasso):	0	per Registrato a:
e	0	per Registrazione n.
per un totale di:	30/12/1899	più l'IVA al 10%
Visti il DPR 554/1999, sulla direzione, contabilità e collaudo dei lavori dello Stato; si sono trovati sul luogo dove debbono eseguirsi i lavori:
il responsabile del procedimento:	0
il Direttore lavori:	0
il Sig. Piergiorgio picchione legale rappresentante con potere di firma della Ditta
0
appaltatrice dell’opera, preventivamente avvisato, per procedere alla consegna dei lavori.
Alla presenza continua dell’Appaltatore, il sottoscritto ha proceduto alla consegna dei lavori attenendosi alle prescrizioni del citato art. 130 del Regolamento. Ha verificato, pertanto, la corrispondenza tra i dati del progetto e le attuali condizioni e circostanze locali, eseguendo tutti gli accertamenti, le misure, i tracciamenti e le ricognizioni necessarie, indicando l’ubicazione delle varie opere da eseguire con riferimento ai patti contrattuali e alle condizioni del capitolato speciale di appalto dei quali ha fornito ampi chiarimenti in relazione alla esecuzione delle opere e all’impiego dei materiali.
L’appaltatore dichiara di essere pienamente edotto di tutte le circostanze di fatto e di luogo dipendenti dall’esecuzione dei lavori di cui in oggetto e di tutti gli obblighi accollati all’Impresa dal precitato capitolato speciale di appalto e di accettare la consegna dei lavori, come sopra effettuata, sotto le riserve di legge, senza sollevare riserve od eccezione alcuna.
Resta inteso e stabilito che il tempo utile per dare completati i lavori decorre dalla data del presente verbale, sicché essendo stabilito nel capitolato speciale di appalto che l’ultimazione dei lavori dovrà avvenire entro giorni centoottanta (gg 180) dalla consegna.

Letto e confermato

L’impresa appaltatrice

Il direttore dei lavori
0

Il responsabile del procedimento
0

Richiesta di proroga ultimazione lavori

0

Oggetto: Parere della DL in merito alla richiesta di proroga per l'ultimazione lavori

Stazione Appaltante:	0
Impresa appaltatrice:	0
Contratto in data:	30/12/99
Contratto registrato in data:
N° rep.
Registrato a:
in data:
Importo contrattuale dei lavori:	#RIF!
di cui:
per opere al netto del ribasso pari al:	#RIF!
importo netto lavori:	#RIF!
Accantonamento per saggi e indagini:	#RIF!
Oneri di sicurezza:	#RIF!

Vista la richiesta di proroga per l'ultimazione dei lavori del 29/05/08 da parte dell'impresa appalatrice dei lavori in oggetto
Il sottoscritto, , in qualità di Direttore Lavori, esaminate le motivazioni addotte in quella richiesta e ritenendole corrette e giustificate , esprime parere favorevole alla richiesta di proroga

In data 29/05/08 l'impresa MC s.r.l. richiede
premesso che i lavori vennero consegnati con verbale in data:	#RIF!
che i giorni previsti per l'ultimazione erano:	#RIF!
e pertanto la data utile per l'ultimazione dei lavori:	#RIF!

Tenuto conto delle speciali circostanze segnalate con la domanda in data 29/04/08,
assunta in protocollo di questo Ufficio il 5/05/08 al n°
ai sensi dell'art. 26 del D.M. n. 145/2000, sentito il direttore dei lavori, con provvedimento n. .................. del ................. in data ................. è stata concessa una proroga di gg.180 (centoeottanta) per l'ultimazione dei lavori in oggetto.
La detta proroga viene concessa a condizione che codesto appaltatore non tragga motivi per accampare diritti o pretese di sorta diversi dalle condizioni contrattuali.

Avigliana li, 05/05/08

Il direttore dei lavori
0

0

ORDINE DI SERVIZIO art. 128 del regolamento D.P.R 554/99

Stazione Appaltante:	0
Impresa appaltatrice:	0
Contratto registrato in data:	30/12/99
Registrato a :	0
N° rep.	0
Importo contrattuale dei lavori :	€ 0,00
Al netto del ribasso d’asta del :	0

(Art. 133 del D.P.R. 554/1999, attuativo della L. 109/1994)

Il giorno 25 del mese di Settembre dell’anno duemilasei,
il sottoscritto	0
in qualità di direttore dei lavori, premesso che con verbale in data			30/12/99
vennero consegnati i lavori in oggetto;
che il tempo utile per l'esecuzione dei lavori è di gg		0
visto... bla bla blabla. bla bla blabla. bla bla blabla. bla bla blabla. bla bla blabla. bla bla blabla. bla bla blabla. bla bla blabla....
considerato...
ORDINA
1 Venga completata la recinzione...
2 sia abbattuto il muro Owest...
Al presente ordine di servizio seguirà ....................................
La sottoscrizione del presente ordine di servizio è segno di adempimento.

L’impresa appaltatrice:	0

Il direttore dei lavori:	0

Il responsabile del procedimento:	0

## cT_Doc_CP_01
	0
		0

			CERTIFICATO DI PAGAMENTO N.1
			PER IL PAGAMENTO DELLA RATA N.1 DI	-€ 2.199,95

		Committente:	0
	Impresa appaltatrice:		0

Certificati Precedenti
n.	data	importo	IL SOTTOSCRITTO DIRETTORE DEI LAVORI:	0
			Estremi del contratto:	30/12/99
			con il quale fu affidata all'impresa:
			0
			l'esecuzione dei lavori suindicati
			per l'importo di netti euro	€ 0,00
			oltre a oneri per sicurezza pari a euro	€ 0,00

			Risultando dalla contabilità sino ad oggi l'ammontare dei lavori

			Per Lavori e somministrazioni	€ 0,05

			Totale	€ 0,05
			Per oneri sicurezza da computo
			Per oneri aggiuntivi della sicurezza
			Per oneri della sicurezza	€ 0,00
			Saggi ed indagini

			Sommano complessivi	€ 0,05
				DETRAZIONI
			Ritenuta per anticipazioni	€ 2.000,00
			Garanzia per le strutture (5% da contratto)	€ 0,00
			Ritenuta del 0,50% per infortuni	€ 0,00
			Certificati precedenti:	0

			Totale deduzioni	€ 2.000,00
			Totale		-€ 1.999,95
			IVA 10%		-€ 200,00
			SOMMA DA PAGARE		-€ 2.199,95

TOTALE		0	CERTIFICA, che a termini dell'articolo n.11 del contratto di appalto si può pagare all'impresa la rata di:
anticipazione					-€ 2.199,95
Gli operai dell'impresa sono assicurati con:			oltre IVA.

			Sangrillà, 05/12/2008

V.to L'AMMINISTRAZIONE COMUNALE				IL DIRETTORE DEI LAVORI

## QUADRO ECONOMICO
				Note per la compilazione del quadro economico (questa colonna non viene stampata)
QUADRO ECONOMICO DEI LAVORI

	SOMME PER LAVORI
	comprensive degli oneri per la sicurezza indiretti

	A misura		#RIF!		verificare link
	A corpo		#RIF!		verificare link
	In economia				verificare link

	TOTALE PER LAVORI		#RIF!

	SOMME PER LA SICUREZZA
	non soggette a ribasso

	A misura indiretti (già compresi)		#RIF!		verificare link
	A corpo indiretti (già compresi)		#RIF!		verificare link
	A misura diretti (derivanti da specifico computo)				verificare link
	A corpo diretti (derivanti da specifico computo)				verificare link

	TOTALE SOMME PER LA SICUREZZA		#RIF!

	TOTALE LAVORI COMPRENSIVI DELLA SICUREZZA		#RIF!		totale per lavori + a misura diretti + a corpo diretti

	SOMME IN AMMINISTRAZIONE				TUTTE GIA' COMPRENSIVE DI IVA E ONERI

	Spese tecniche				riportare eventuali spese per consulenze
	Indagini geologiche				riportare eventuali spese per consulenze
	Rilievi				riportare eventuali spese per consulenze
	Incentivo progettazione	2,00%	#RIF!		riferito a totale lavori comprensivi della sicurezza
	Accantonamento per accordi bonari	3,00%	#RIF!

	Acquisizioni aree				somme per espropri ecc.

	Imprevisti	10,00%	#RIF!		calcolato su totale progetto + arrotondamenti
	Altre spese (pubblicità, ecc.)
	IVA sui lavori (manutenzione straordinaria)	22,00%	#RIF!		riportare l'aliquota prevista per legge

	TOTALE SOMME IN AMMINISTRAZIONE		#RIF!

	TOTALE PROGETTO		#RIF!
	Arrotondamenti (non viene stampato)
	BASE D'ASTA		#RIF!		totale progetto – totale sicurezza

## Scorciatoie
	SCORCIATOIE DI TASTIERA (LeenO)	Posizione (percorso) delle macro
Scorciatoie Globali
Shift+Delete	Cut (.uno:Cut)	.uno:Cut
Combinazioni con CTRL
Ctrl+0	Apri dialogo principale (DlgMain)	UltimusFree2.PY_bridge.DlgMain
Ctrl+6	Vai a S2	pyleeno.MENU_Vai_a_S2
Combinazioni con CTRL
Ctrl+0	Menù Principale	PY_bridge.DlgMain
Ctrl+6	Vai a s2	pyleeno.MENU_Vai_a_S2
Ctrl+8	Pesca Codice	pyleeno.MENU_pesca_cod
Ctrl+9	Formula magica aggiorna?language=basic&location=application	Magic.Formula_magica_aggiorna
Ctrl+Alt+V	Paste smart	pyleeno.paste_smart
Ctrl+Ins	Pesca Codice	pyleeno.MENU_pesca_cod
Ctrl+X	Taglia x	pyleeno.MENU_taglia_x

Combinazioni con SHIFT
Shift+F1	Vai a scorciatoie	pyleeno.MENU_Vai_a_Scorciatoie
Shift+F10	Scelta viste	pyleeno.MENU_scelta_viste

Combinazioni con CTRL+SHIFT
Ctrl+Shift+5	Inserisci utili?language=basic&location=application	Varie.Inserisci_Utili
Ctrl+Shift+9	Formula magica off?language=basic&location=application	Magic.Formula_magica_off
Ctrl+Shift+A	Aggiungi rigo di misura	pyleeno.MENU_Copia_riga_Ent
Ctrl+Shift+B	Colora intera voce	pyleeno.MENU_colora_intera_voce
Ctrl+Shift+C	Numera colonna	pyleeno.MENU_numera_colonna
Ctrl+Shift+D	Filtro descrizione	pyleeno.MENU_filtro_descrizione
Ctrl+Shift+Del	ELIMINA le righe attive/selezionate	pyleeno.MENU_elimina_righe
Ctrl+Shift+E	Azzera una voce di computo	pyleeno.MENU_azzera_voce
Ctrl+Shift+F	Filtra Codice della voce corrente	pyleeno.MENU_filtra_codice
Ctrl+Shift+F8	Rinumera tutti capitoli2	pyleeno.MENU_Rinumera_TUTTI_Capitoli2
Ctrl+Shift+G	Copia sorgente per git	pyleeno.MENU_copia_sorgente_per_git
Ctrl+Shift+H	Hl	pyleeno.MENU_hl
Ctrl+Shift+I	Quantità positiva/negativa	pyleeno.MENU_inverti_segno
Ctrl+Shift+K	Pesca Codice	pyleeno.MENU_pesca_cod
Ctrl+Shift+L	Descrizione abbreviata ON/OFF	pyleeno.MENU_voce_breve
Ctrl+Shift+M	Sposta una Voce di Analisi, Computo o Contabilità	pyleeno.sposta_voce
Ctrl+Shift+N	Nuova Voce scelta	pyleeno.MENU_nuova_voce_scelta
Ctrl+Shift+P	Prepara un doc per la stampa?language=basic&location=application	Finale.Prepara_un_Doc_per_la_stampa
Ctrl+Shift+R	Avvia ide	pyleeno.MENU_avvia_IDE
Ctrl+Shift+U	Cerca errori nel foglio attivo	LeenoSheetUtils.cerca_errori

Combinazioni con ALT
Alt++	Struttura?language=basic&location=application	Strutture.Struttura
Alt+-	Togli struttura?language=basic&location=application	Strutture.Togli_Struttura
Alt+P	Prepara un doc per la stampa?language=basic&location=application	Focus.Prepara_un_Doc_per_la_stampa
Alt+Z	Ritorna al prezziario?language=basic&location=application	Da_prezzario.Ritorna_al_prezziario

Combinazioni toolbar + tastiera
Ctrl + Click	Toolbar 'Filtra codice': vai alla prossima voce	MENU_filtra_codice
Ctrl + Click	Toolbar 'Struttura CONTAB': mostra Super Categoria	struttura_CONTAB
Ctrl + Click	Toolbar 'Struttura Computo M': mostra Super Categoria	struttura_ComputoM
Ctrl + Click	Toolbar VDS: esegue MENU_costo_elementare_	MENU_prefisso_VDS_
Ctrl + Click	Toolbar importazione XPWE: attiva importazione DCF speciale	MENU_XPWE_import
Ctrl+Shift + Click	Toolbar 'Filtra codice': filtra con salto/foglio alternativo	MENU_filtra_codice
Ctrl+Shift + Click	Toolbar 'Struttura CONTAB': mostra Sotto Categoria	struttura_CONTAB
Ctrl+Shift + Click	Toolbar 'Struttura Computo M': mostra Sotto Categoria	struttura_ComputoM
Shift + Click	Toolbar 'Filtra codice': vai alla voce precedente	MENU_filtra_codice
Shift + Click	Toolbar 'Struttura CONTAB': mostra Categoria	struttura_CONTAB
Shift + Click	Toolbar 'Struttura Computo M': mostra Categoria	struttura_ComputoM

## copyright_LeenO
LeenO
applicativo per computi metrici estimativi con LibreOffice
# © 2001-2013 Bartolomeo Aimar - © 2014-2026 Giuseppe Vizziello					Crediti
#
# E-Mail: supporto@leeno.org					Difficile citare e ringraziare tutti, perché ho usato ampiamente
#					la tecnica del copia/incolla e perdendo spesso per strada gli autori
# Version:	3	26	1			del codice originale.
#
# This file is distributed under LGPL license					Ma, al di là del codice, ringrazio innanzi tutto i colleghi che avevano
#					creduto in Ultimus (e in me) quando tutti - ad ogni clang del pc- si
# This file is part of Leeno Ultimus					mettevano a ridere dicendo: ma perché non usate Primus?
# (Template assistito per la compilazione di Computi Metrici Estimativi)
					Poi viene Paolo Mantovani... profondo conoscitore di OpenOffice e dei suoi
# L'archivio compresso di Leeno Ultimus è composto da:					linguaggi di programmazione, che mi ha sostenuto tecnicamente e moralmente...
# - un Calc con lo schema del computo metrico (questo file)					senza di lui non avrei portato a termine questo lavoro (anzi... non l'avrei
# - una libreria pacchettizzata li con le varie macro					nemmeno iniziato). A lui devo molto... spero non si risenta nel vedere il
# utili e/o necessarie al funzionamento delle tabelle Calc					suo nome a copertura di un codice così pasticciato.
# - un TUTORIAL PER INIZIARE.pdf
# - il MANUALE D'USO.pdf					Lido Bernardini ha messo insieme, di sua propria e autonoma mano, molte parti
# - una copia della licenza GPL					del codice di Utlimus (quelle migliori)... gli dovrei un'intera cassa di birra...

					Un ringraziamento a tutta la lista dev@it.openoffice.org, che mi ha
Questa è una traduzione italiana non ufficiale della Licenza					sopportato ed aiutato... in particolare ad Antonello Cerrato, Emanuele
Pubblica Generica Attenuata GNU (LPGL). Non è pubblicata					Emanuele (emanuele54@interfree.it), Fabio Fiorentini, Marco Caresia,
dalla Free Software Foundation e non ha valore legale nel-					Michele Zarri, ... (chi ho dimenticato?)
l'esprimere i termini di distribuzione del software che usa la
licenza LGPL.					MrJive (al secolo Davide Pesenti) mi ha messo a disposizione lo spazio sul
Solo la versione originale in inglese della licenza ha valore					suo server e mi ha supportato in tutti questi anni gestendo le pagine web.
legale.
Lo scopo di questa traduzione è quello di aiutare le persone					Ma in particolare voglio ringraziare Giuseppe Vizziello ( noto come Giuserpe),
di lingua italiana a capire meglio il significato della licenza					lo zoccolo duro dello Staff, che si è occupato (e spero continui a farlo) di testare
					Ultimus in condizioni estreme su computi reali (sempre da consegnare
La versione originale della licenza è reperibile qui:					con urgenza)... e su Contabilità complicate.
https://www.gnu.org/licenses/old-licenses/lgpl-2.1.html					Di questo aiuto gli sono molto grato.

This is an unofficial translation of the GNU Lesser General					A Laurent Godard ho plagiato un po' di codice ed ho fatto tesoro dei suoi consigli.
Public License into Italian. It was not published by the Free					Con Andrew PitonyaK, Michael Dannenhöfer e DannyB non ho avuto contatti
Software Foundation, and does not legally state the					diretti, ma ho attinto ad ampie mani dal loro materiale pubblicato in rete...
distribution terms for software that uses the GNU LGPL--only					un ringraziamento anche a loro, e a tutti quelli che ho dimenticato di citare...!
the original English text of the GNU LGPL does that. However,
we hope that this translation will help Italian speakers
understand the GNU LGPL better.

Licenza Pubblica Generica Attenuata (LGPL) del progetto GNU					NB

Versione 2.1, Febbraio 1999					Questo software ti può aiutare molto nel compilare i tuoi computi metrici e a eseguire la contabilità,
Copyright © 1991, 1999 Free Software Foundation, Inc.					ma usandolo potresti anche compromettere i tuoi dati.
51 Franklin St, Fifth Floor, Boston, MA 02110-1301, USA					Pertanto non viene data nessuna garanzia sul risultato e nemmeno sul buon funzionamento delle
					macro.
Chiunque può copiare e distribuire copie letterali di questo documento					Consiglio di lavorare sempre su delle copie e effettuare spesso il salvataggio dei dati.
di licenza, ma non ne è permessa la modifica.

[Questa è la prima versione rilasciata della Licenza Pubblica Generica
Attenuata, ed è intesa come successore della Licenza Pubblica Generica
per Librerie del Progetto GNU, versione 2, perciò il numero di
versione è 2.1]

Preambolo

Le licenze della maggior parte dei programmi hanno lo scopo di
togliere all'utente la libertà di condividere e modificare il
programma stesso. Viceversa, le Licenze Pubbliche Generiche GNU sono
intese a garantire la libertà di condividere e modificare il software
libero, al fine di assicurare che i programmi siano liberi per tutti i
loro utenti.

Questa Licenza, la Licenza Pubblica Generica Attenuata (LGPL), si
applica a specifici pacchetti software, tipicamente librerie, della
Free Software Foundation e di altri autori che decidono di usare
questa Licenza. Chiunque può usare questa licenza, ma suggeriamo di
valutare prima attentamente se questa licenza, piuttosto che la
normale Licenza Pubblica Generica, sia la migliore strategia da usare
per ogni specifico caso, sulla base delle seguenti spiegazioni.

Quando si parla di software libero (free software), ci si riferisce
alla libertà, non al prezzo. Le nostre Licenze Pubbliche Generiche
sono progettate per assicurarsi che ciascuno abbia la libertà di
distribuire copie del software libero (e farsi pagare per questo, se
vuole); che ciascuno riceva il codice sorgente o che, se vuole, possa
ottenerlo; che ciascuno possa modificare il programma o usarne delle
parti in nuovi programmi liberi; e che ciascuno sappia di poter fare
queste cose.

Per proteggere i diritti dell'utente, abbiamo bisogno di imporre
restrizioni che vietino ai distributori di negare tali diritti o di
chiedere di rinunciarvi. Queste restrizioni si traducono in
determinate responsabilità a carico di chi distribuisce copie del
software o di chi lo modifica.

Ad esempio, chi distribuisce copie di una libreria LGPL, gratuitamente
o a pagamento, deve concedere ai destinatari tutti i diritti che ha
ricevuto. Deve anche assicurarsi che i destinatari ricevano o possano
ottenere il codice sorgente. Se ha collegato altro codice alla
libreria, deve fornire i file oggetto completi ai destinatari, in modo
che essi possano ricollegarli alla libreria dopo averla modificata e
ricompilata. E deve mostrar loro queste condizioni della licenza, in
modo che essi conoscano i propri diritti.

Tuteliamo i diritti dell'utente in due modi: (1) proteggendo la
libreria attraverso il copyright, e (2) offrendo una licenza che dia
il permesso legale di copiare, distribuire e modificare la libreria.

Per proteggere ogni distributore, vogliamo rendere assolutamente
chiaro che non esistono garanzie per questa libreria libera. Inoltre,
se la libreria viene modificata da qualcun altro e ridistribuita, chi
la riceve dovrebbe essere informato che quanto in suo possesso non è
la versione originale, in modo che ogni problema eventualmente
introdotto da altri non danneggi la reputazione dell'autore
originario.

Infine, l'esistenza di ogni programma libero è costantemente sotto la
minaccia dei brevetti sul software. Vogliamo esser certi che una
azienda non possa effettivamente porre restrizioni sugli utenti di un
programma libero ottenendo una licenza restrittiva da un proprietario
di brevetto. Perciò insistiamo sul fatto che qualsiasi licenza di
brevetto ottenuta per una versione della libreria debba risultare
coerente con la piena libertà d'uso specificata in questa licenza.

La maggior parte del software GNU, incluse alcune librerie, è coperto
dalla normale Licenza Pubblica Generica (GPL) del Progetto GNU. Questa
licenza, la Licenza Pubblica Generica Attenuata (LGPL), si applica a
certe librerie specifiche ed è assai diversa dalla Licenza Pubblica
Generica normale. Questa licenza viene usata per determinate librerie
in modo da permettere il collegamento di tali librerie a programmi non
liberi.

Quando un programma è collegato con una libreria, sia staticamente sia
usando una libreria condivisa, legalmente parlando la combinazione dei
due elementi è un lavoro combinato, un derivato della libreria
originale. Perciò la normale Licenza Pubblica Generica permette tale
collegamento solo se l'intera combinazione risulta conforme ai propri
criteri di libertà. La Licenza Pubblica Generica Attenuata consente
criteri più permissivi per collegare altro codice alla libreria.

Questa licenza viene definita la Licenza Pubblica Generica «Attenuata»
perché fa meno per proteggere la libertà dell'utente rispetto alla
normale Licenza Pubblica Generica. Essa fornisce inoltre minori
vantaggi agli sviluppatori di software libero nella competizione con
programmi non liberi. Questi svantaggi sono la ragione per cui usiamo
la Licenza Pubblica Generica per molte librerie. Tuttavia, la Licenza
Pubblica Generica Attenuata fornisce dei vantaggi per certe
circostanze speciali.

Ad esempio, in rare occasioni, può presentarsi la necessità
particolare di incoraggiare l'uso più ampio possibile di una
determinata libreria, in modo che divenga uno standard de facto. Onde
raggiungere quest'obiettivo, i programmi non liberi devono essere in
grado di utilizzare la libreria. Un caso più frequente è quello di
una libreria libera che svolga lo stesso compito di una libreria non
libera largamente utilizzata.

In questa situazione, ha poco senso limitare la libreria libera al
solo software libero, quindi utilizziamo la Licenza Pubblica Generica
Attenuata.

In altri casi, il permesso di usare una specifica libreria in
programmi non liberi consente a un maggior numero di persone l'uso di
un'ampia quantità di programmi liberi. Per esempio, il permesso di
utilizzare la libreria C del Progetto GNU in programmi non liberi
consente a molte più persone di usare l'intero sistema operativo GNU,
come pure della sua variante più comune, il sistema operativo
GNU/Linux.

Sebbene la Licenza Pubblica Generica Attenuata tuteli la libertà degli
utenti in misura minore, garantisce all'utente di un programma
collegato alla Libreria la libertà e i mezzi per eseguire tale
programma usando una versione modificata della Libreria.

Seguono i termini e le condizioni precise per la copia, la
distribuzione e la modifica. Si faccia molta attenzione alla
differenza tra "opera basata sulla libreria" e "opera che usa la
libreria". La prima contiene codice derivato dalla libreria, mentre la
seconda deve essere combinata con la libreria per poter funzionare.

TERMINI E CONDIZIONI PER LA COPIA, LA DISTRIBUZIONE E LA MODIFICA

Questa Licenza si applica a ogni libreria software o altro programma
che contenga una nota posta dal detentore del copyright o da altro
soggetto autorizzato in cui si specifichi che tale libreria o
programma vada distribuito secondo i termini della Licenza Pubblica
Generica Attenuata (definita anche "questa Licenza").

Per "libreria" s'intende una raccolta di funzioni software e/o dati
predisposti in modo da poter essere facilmente collegati con programmi
applicativi (che utilizzano alcune di queste funzioni e dati) così da
formare degli eseguibili.

Il termine "Libreria" usato da qui in poi si riferisce a ogni tipo di
libreria software o opera che sia stata distribuita in questi
termini. L'espressione "un'opera basata sulla Libreria" indica sia la
Libreria sia ogni opera derivativa come definito dalla legge sul
diritto d'autore: ovvero, un'opera contenente la Libreria o una sua
parte, sia inalterata sia con modifiche e/o tradotta direttamente in
un altro linguaggio. (Da qui in avanti, la traduzione viene inclusa
senza limitazioni nel termine "modifica".)

Per "codice sorgente" di un'opera s'intende la forma di codice usato
di preferenza per apportare modifiche. Per una libreria, il codice
sorgente completo è il codice sorgente di tutti i moduli contenuti,
più ogni file associato per la definizione delle interfacce, più gli
script utilizzati per controllare la compilazione e l'installazione
della libreria.

Attività diverse dalla copiatura, distribuzione e modifica non sono
coperte da questa Licenza e sono al di fuori della sua
influenza. L'atto di eseguire il Programma non viene limitato, e
l'output del programma è coperto da questa Licenza solo se il suo
contenuto costituisce un'opera basata sulla Libreria
(indipendentemente dal fatto che sia stato creato con strumenti che
usino la Libreria). In base alla natura della Libreria e del programma
che usa la Libreria il suo output può essere o meno coperto da questa
Licenza.

1. Il Licenziatario può copiare e distribuire copie letterali del
codice sorgente completo della Libreria così come viene ricevuto, con
qualsiasi mezzo, a condizione che riproduca chiaramente su ogni copia
un'appropriata nota per il copyright e per la mancanza di garanzia;
che mantenga intatti tutti i riferimenti a questa Licenza e
all'assenza di ogni garanzia; e che distribuisca una copia di questa
Licenza insieme alla Libreria.

Il Licenziatario può richiedere un pagamento per il trasferimento
fisico di una copia, e può anche, a propria discrezione, offrire a
pagamento una garanzia aggiuntiva.

2. Il Licenziatario può modificare la propria copia o le copie della
Libreria o qualsiasi sua parte, creando in questo modo un'opera basata
sulla Libreria, e copiare o distribuire tali modifiche o tale opera
secondo i termini del precedente articolo 1, purché soddisfi in
aggiunta tutte le seguenti condizioni:

a) L'opera modificata deve essere a sua volta una libreria software.

b) Il Licenziatario deve inserire nei file modificati una chiara nota
in cui si spieghi che ha cambiato il file e riporti la data di ogni
modifica.

c) Il Licenziatario conceda in licenza l'opera nella sua interezza
senza oneri ad ogni terza parte sotto i termini di questa Licenza.

d) Se una funzionalità della Libreria modificata implica che una
funzione o una tabella dati vengano forniti da un programma
applicativo che usa tale funzionalità, in casi diversi dal passaggio
di argomenti quando la funzionalità viene invocata, allora il
Licenziatario deve accertarsi al meglio delle proprie possibilità che,
nel caso l'applicazione non fornisca tale funzione o tabella, la
funzionalità possa operare comunque ed esegua qualsiasi parte della
propria funzione abbia ancora senso.

Ad esempio, la funzione di una libreria per il calcolo delle radici
quadrate ha un fine ben determinato indipendente dall'applicazione. Di
conseguenza, il comma 2d richiede che ogni funzione fornita
dall'applicazione o dalla tabella usata da tale funzione debbano
essere opzionali: qualora l'applicazione non le fornisca, la funzione
radice quadrata deve comunque poter calcolare le radici quadrate.

Questi requisiti si applicano all'opera modificata nella sua
interezza. Se sezioni identificabili di quest'opera non sono derivate
dalla Libreria e possono essere ragionevolmente considerate
indipendenti e opere separate in quanto tali, allora questa Licenza, e
i suoi termini, non si applicano a quelle sezioni che vengano
distribuite come opere separate. Ma quando tali sezioni sono
distribuite in blocco come parte di un'opera basata sulla Libreria, la
distribuzione dell'opera completa deve essere effettuata sotto i
termini di questa Licenza, i cui permessi per successivi licenziatari
si estendono all'opera completa, e quindi ad ogni sua parte,
indipendentemente da chi l'abbia scritta.

Così l'intento di questa sezione non è quello di accampare o
contestare alcun diritto su opere scritte interamente dal
Licenziatario; piuttosto, l'intento è quello di esercitare il diritto
al controllo della distribuzione di lavori derivati o collettivi
basati sulla Libreria in questione.

In aggiunta, la semplice aggregazione con la Libreria di un'altra
opera non basata sulla Libreria (o anche con un'opera basata sulla
Libreria) su un mezzo di memorizzazione o distribuzione non implica
che l'altra opera ricada nell'ambito di questa Licenza.

3. Il Licenziatario può decidere di applicare a una copia della
Libreria i termini dell'ordinaria Licenza Pubblica Generica GNU (GNU
GPL) al posto di questa Licenza. Per farlo, deve cambiare tutti i
riferimenti a questa Licenza, in modo che si riferiscano all'ordinaria
Licenza Pubblica Generica GNU versione 2, anziché a questa Licenza. Se
dovesse essere pubblicata una versione della Licenza Pubblica Generica
GNU successiva alla 2, volendo si può specificare questa nuova
versione. Il Licenziatario non deve apporre alcun altro cambiamento a
queste note.

Una volta operato questo cambiamento su una determinata copia, esso
diviene irreversibile per tale copia e la Licenza Pubblica Generica
GNU si applica a tutte le successive copie e opere derivate create a
partire da tale copia.

Questa opzione torna utile qualora il Licenziatario intenda copiare
parte del codice della Libreria in un programma che non è una
libreria.

4. Il Licenziatario può copiare e distribuire la Libreria (o parti o
derivati di essa, come espresso dall'articolo 2) sotto forma di codice
oggetto o eseguibile secondo i termini dei precedenti articoli 1 e 2,
a condizione che il Licenziatario alleghi il corrispondente codice
sorgente completo, in formato leggibile dal calcolatore, distribuito
secondo quanto stabilito dagli articoli 1 e 2 su un mezzo comunemente
utilizzato per lo scambio di software.

Nel caso la distribuzione di codice oggetto dovesse avvenire tramite
accesso alla copia da un determinato luogo, allora l'offerta di
analogo accesso per copiare il codice sorgente dal medesimo luogo
soddisfa il requisito di distribuzione del codice sorgente, anche se
terze parti non sono obbligate a copiare il sorgente insieme al codice
oggetto.

5. Un programma che non contenga alcun derivato di nessuna porzione
della Libreria, ma è progettato per lavorare con la Libreria
attraverso compilazione o collegamento con questa, viene definito
un'opera che usa la Libreria. Tale opera, isolata, non è derivata
dalla Libreria, e pertanto ricade al di fuori dell'ambito di questa
Licenza.

Tuttavia, collegando "un'opera che usa la Libreria" con quest'ultima
si crea un eseguibile che è derivato dalla Libreria stessa (poiché ne
contiene delle parti), piuttosto che "un'opera che usa la
Libreria". Di conseguenza, il codice eseguibile è coperto da questa
Licenza. L'articolo 6 illustra i termini per la distribuzione di
questo tipo di eseguibili.

Quando "un'opera che usa la Libreria" utilizza materiale da un file di
header che fa parte della Libreria, il codice oggetto dell'opera può
essere un'opera derivata dalla Libreria anche se il codice sorgente
non lo è. Il fatto che questo sia vero o meno è particolarmente
importante nel caso in cui l'opera possa essere collegata senza la
libreria, o che sia una libreria essa stessa. La soglia per
determinare questa distinzione non viene stabilita in modo preciso
dalla legge.

Se tale file oggetto utilizza solo parametri numerici, schemi di
strutture dati e accessori, e piccole macro o piccole funzioni in
linea (lunghe al massimo 10 righe), allora l'uso del file oggetto non
è sottoposto a restrizioni, indipendentemente dal fatto che sia
legalmente da considerare un'opera derivata. Eseguibili che contengano
tale codice oggetto in aggiunta a porzioni della Libreria sono
comunque regolati dall'articolo 6.

Altrimenti, nel caso l'opera sia derivata dalla Libreria, il
Licenziatario può distribuire il codice oggetto dell'opera in base ai
termini dell'articolo 6. Ogni eseguibile contenente quell'opera
ricade comunque sotto i termini dell'articolo 6, prescindendo dal
fatto che sia direttamente collegato o meno alla Libreria stessa.

6. Come eccezione all'articolo precedente, il Licenziatario può
combinare o collegare "un'opera che usa la Libreria" con quest'ultima
onde creare un'opera che contenga porzioni della Libreria, e
distribuire tale opera secondo termini di propria scelta, purché
questi termini consentano la modifica dell'opera ad uso privato e la
decompilazione limitatamente al fine di effettuare il debug di tali
modifiche.

Il Licenziatario deve includere in ogni copia dell'opera una chiara
nota in cui si specifichi l'utilizzo della Libreria e il fatto che la
Libreria e il suo impiego vengono regolati da questa Licenza. Deve
inoltre fornire una copia di questa Licenza. Se durante l'esecuzione
l'opera visualizza le note di copyright, insieme a queste il
Licenziatario deve includere le note di copyright della Libreria,
oltre al riferimento diretto ad una copia di questa Licenza.

Il Licenziatario deve inoltre fare una delle seguenti cose:

a) Fornire insieme all'opera il codice sorgente completo della
Libreria in un formato leggibile da calcolatore, comprese tutte le
modifiche apportate (che devono essere distribuite secondo i termini
previsti dagli articoli 1 e 2); e, nel caso l'opera sia un eseguibile
collegato con la Libreria, fornire "l'opera che usa la Libreria" con
il codice oggetto e/o sorgente completo, in modo che l'utente possa
modificare la Libreria e poi ricollegare il tutto onde produrre un
eseguibile modificato contenente la Libreria modificata. È inteso che
l'utente che dovesse cambiare il contenuto dei file di definizione
della Libreria non sarà necessariamente in grado di ricompilare
l'applicazione per usare tali definizioni modificate.

b) Usare un appropriato meccanismo di condivisione delle librerie per
collegare la Libreria. Un meccanismo appropriato è quello che (1)
durante l'esecuzione utilizza una copia della libreria già presente
nel computer dell'utente, anziché copiare le funzioni della libreria
nell'eseguibile, e (2) funzionerà correttamente con una versione
modificata della libreria, se l'utente ne installa una, purché la
versione modificata sia compatibile a livello di interfaccia con la
versione con la quale è stata creata l'opera.

c) Allegare all'opera un'offerta scritta, valida per almeno 3 anni,
per la fornitura allo stesso utente dei materiali specificati nel
precedente comma 6a, ad un costo non superiore a quello di
distribuzione.

d) Se la distribuzione dell'opera viene effettuata tramite accesso
alla copia da un luogo specifico, va offerto analogo accesso alla
copia dei materiali sopra specificati dallo stesso luogo.

e) Verificare che l'utente abbia già ricevuto una copia di questi
materiali o che il Licenziatario gliene abbia già inviata una.

Per un eseguibile, la forma richiesta per l' "opera che usa la
Libreria" comprende ogni dato o programma di servizio che sia
necessario per ricreare l'eseguibile. Tuttavia si fa una speciale
eccezione: il materiale da distribuire non deve necessariamente
includere tutto quanto normalmente distribuito (in forma sorgente o
binaria) con i principali componenti (compilatore, kernel e così via)
del sistema operativo sul quale funziona l'eseguibile, a meno che tali
componenti non siano distribuiti insieme all'eseguibile.

Può accadere che questo requisito contraddica le restrizioni dettate
da licenze di altre librerie proprietarie normalmente non fornite con
il sistema operativo.

Queste contraddizioni comportano l'impossibilità di utilizzare insieme
tali librerie e la Libreria in un eseguibile da distribuire.

7. Il Licenziatario può inserire in una singola libreria funzionalità
che siano un'opera basata sulla Libreria insieme ad altre funzionalità
di libreria non regolate da questa Licenza, e distribuire questa
libreria combinata, purché venga comunque consentita la distribuzione
separata dell'opera basata sulla Libreria e delle altre funzionalità
di libreria, e posto che il Licenziatario rispetti le seguenti due
condizioni:

a) Insieme alla libreria combinata, fornisca una copia della stessa
opera basata sulla Libreria, non combinata con nessun'altra
funzionalità di libreria. Questa deve essere distribuita rispettando i
termini enunciati sopra.

b) Apponga alla libreria combinata una chiara nota in cui viene
specificato che parte di essa è un'opera basata sulla Libreria,
spiegando altresì dove trovare la versione non combinata della stessa
opera.

8. Il Licenziatario non può copiare, modificare, rilicenziare,
collegare o distribuire la Libreria se non nei termini espressamente
enunciati in questa Licenza. Qualsiasi tentativo di copiare,
modificare, rilicenziare, collegare o distribuire la Libreria sotto
altri termini non è valido e annullerà automaticamente i diritti
ricevuti con questa Licenza. Tuttavia, gli altri soggetti che abbiano
ricevuto copie o diritti dal Licenziatario secondo i termini di questa
Licenza non vedranno revocate le loro licenze fino a che tali soggetti
ne rispettino i termini.

9. Il Licenziatario non è tenuto ad accettare questa Licenza, poiché
non l'ha firmata. In ogni caso, nient'altro gli garantisce il permesso
di modificare o distribuire la Libreria o le opere da essa
derivate. Queste azioni sono proibite dalla legge per chi non accetta
questa Licenza. Di conseguenza, modificando o distribuendo la Libreria
(o qualsiasi opera basata sulla Libreria), il Licenziatario indica
l'accettazione di questa Licenza in tal senso, e quindi di tutti i
suoi termini e condizioni relativamente a copia, distribuzione e
modifica della Libreria o di opere basate su questa.

10. Ogni volta che il Licenziatario distribuisce la Libreria o
un'opera basata su di essa, il ricevente ottiene automaticamente una
licenza dal Licenziatario originale di copiare, distribuire, collegare
o modificare la Libreria secondo questi termini e queste condizioni.
Il Licenziatario non può imporre alcuna ulteriore restrizione al
ricevente nel suo esercizio dei diritti qui garantiti. Il
Licenziatario non è comunque tenuto a imporre il rispetto di questa
Licenza a terzi.

11. Se, a seguito di una sentenza di un tribunale, di una imputazione
per violazione di brevetto o per qualsiasi altro motivo (non
limitatamente a questioni di brevetti), vengano imposte al
Licenziatario, sia dal tribunale sia da accordi tra le parti o altro,
delle condizioni in contrasto con quanto stabilito da questa Licenza,
tali condizioni non esimono nessun soggetto dal rispetto di questa
Licenza. Nel caso il Licenziatario non possa distribuire un programma
in un modo da soddisfare simultaneamente gli obblighi dettati da
questa Licenza e altri obblighi ad essa pertinenti, non si potrà
procedere ad alcuna distribuzione. Se, ad esempio, un brevetto
vietasse a tutti quelli che ricevono direttamente o indirettamente la
Libreria la sua ridistribuzione senza pagamento di diritti, allora
l'unico modo per rispettare contemporaneamente tale brevetto e questa
Licenza è quello di non distribuire affatto la Libreria.

Se una parte di questo articolo è ritenuta non valida od inapplicabile
sotto qualsiasi particolare circostanza, il resto dell'articolo si
intende applicabile e l'articolo nel suo insieme si intende
applicabile in altre circostanze.

Non rientra negli intenti di questo articolo indurre il Licenziatario
ad infrangere alcun brevetto né altre rivendicazioni di diritto di
proprietà, né di contestare la validità di tali rivendicazioni.
L'obiettivo di questo articolo è unicamente quello di proteggere
l'integrità del sistema di distribuzione dei programmi liberi
implementato tramite l'utilizzo di licenze pubbliche. Molte persone
hanno generosamente contribuito alla vasta gamma di programmi
distribuiti attraverso questo sistema, basandosi sulla coerente
applicazione di tale sistema. Spetta soltanto all'autore/donatore
decidere se preferisca o meno distribuire il software tramite altri
sistemi, e il Licenziatario non può imporre tale scelta.

Questo articolo punta a chiarire fino in fondo ciò che crediamo sia
una conseguenza del resto di questa Licenza.

12. Se in alcuni paesi la distribuzione o l'impiego della Libreria
sono limitati da brevetti o da interfacce coperte da copyright, il
detentore del copyright originario che pone la Libreria sotto questa
Licenza può aggiungere esplicite limitazioni geografiche alla
distribuzione onde escluderne tali paesi, in modo da consentire la
distribuzione soltanto in quei paesi non inclusi in queste
restrizioni. In tal caso, le limitazioni geografiche vengono
incorporate a tutti gli effetti nel testo di questa Licenza.

13. Di quando in quando Free Software Foundation potrebbe pubblicare
versioni nuove o riviste della Licenza Pubblica Generica Attenuata
(LGPL). Tali versioni saranno simili a questa nello spirito, ma
potranno differire nei dettagli al fine di coprire problemi e
situazioni nuove.

A ciascuna versione viene assegnato un numero identificativo. Se la
Libreria specifica di essere coperta da una particolare versione di
questa Licenza e "da qualsiasi versione successiva" il Licenziatario
può scegliere di aderire alle condizioni della versione specificata o
a quelle di una successiva. Se la Libreria non specifica il numero
della versione, il Licenziatario può optare per una versione qualsiasi
tra quelle pubblicate dalla Free Software Foundation.

14. Nel caso il Licenziatario voglia incorporare parti della Libreria
in altri programmi liberi le cui condizioni di distribuzione siano
incompatibili con queste, può scrivere all'autore per chiederne
l'autorizzazione. Per il software sotto il copyright della Free
Software Foundation, occorre contattare quest'ultima; talvolta
facciamo delle eccezioni a queste regole. La nostra decisione sarà
guidata da due finalità: preservare la libertà di tutti i prodotti
derivati dal nostro software libero e promuovere la condivisione e il
riutilizzo del software in generale.

NESSUNA GARANZIA

15. POICHÉ LA LIBRERIA VIENE CONCESSA CON LICENZA GRATUITA, NON ESISTE
ALCUNA GARANZIA PER LA LIBRERIA, NEI LIMITI CONSENTITI DALLE VIGENTI
LEGGI. SE NON INDICATO DIVERSAMENTE PER ISCRITTO, IL DETENTORE DEL
COPYRIGHT E LE ALTRE PARTI FORNISCONO IL PROGRAMMA "COSÌ COM'È", SENZA
ALCUN TIPO DI GARANZIA, NÉ ESPLICITA NÉ IMPLICITA; CIÒ INCLUDE, SENZA
LIMITARSI A QUESTO, LA GARANZIA IMPLICITA DI COMMERCIABILITÀ E
UTILIZZABILITÀ PER UNO SCOPO PARTICOLARE. TUTTI I RISCHI SU QUALITÀ E
PRESTAZIONI DELLA LIBRERIA SONO A CARICO DEL LICENZIATARIO. SE LA
LIBRERIA DOVESSE RIVELARSI DIFETTOSA, IL LICENZIATARIO SI ASSUME
L'ONERE DI OGNI MANUTENZIONE, RIPARAZIONE O CORREZIONE NECESSARIA.

16. NÉ IL DETENTORE DEL COPYRIGHT, NÉ ALTRE PARTI AUTORIZZATE A
MODIFICARE E/O RIDISTRIBUIRE LA LIBRERIA SECONDO QUANTO STABILITO IN
QUESTA LICENZA, SONO RESPONSABILI IN ALCUN MODO PER EVENTUALI DANNI
NEI CONFRONTI DEL LICENZIATARIO, A MENO CHE CIÒ NON SIA RICHIESTO
DALLE LEGGI VIGENTI O SIA SPECIFICATO IN UN ACCORDO SCRITTO. SONO
INCLUSI DANNI GENERICI, SPECIALI O INCIDENTALI, COME PURE I DANNI
CONSEGUENTI DALL'USO O DALL'IMPOSSIBILITÀ DI USARE LA LIBRERIA
(INCLUSO, MA SENZA LIMITARSI A QUESTO, LA PERDITA E LA CORRUZIONE DEI
DATI, LE PERDITE SOSTENUTE DAL LICENZIATARIO O DA TERZE PARTI E
L'INCAPACITÀ DA PARTE DELLA LIBRERIA DI INTERAGIRE CON ALTRO
SOFTWARE), ANCHE NEL CASO IL DETENTORE O LE ALTRE PARTI SIANO STATE
AVVISATE DELL'EVENTUALITÀ DI TALI DANNI.

FINE DEI TERMINI E DELLE CONDIZIONI

## Lista 1
Lista 1		Dal 01/01/2025 al 31/01/2025		ORE O GIORNATE DI LAVORO					Mese di	gennaio	2025	INDICAZIONE DELL'IMPIEGO DEGLI OPERAI / E DEI MEZZI D'OPERA
OPERAI O NOLEGGI			QUALIFICA dell'operaio o del mezzo d'opera	1	2	3	4	5	6	7	8	9	10	11	12	13	14	15	16	17	18	19	20	21	22	23	24	25	26	27	28	29	30	31	ORE			ANNOTAZIONI
Numero d'ordine	Codice Articolo	COGNOME E NOME / O NATURA DEL NOLEGGIO		m	g	v	s	d	l	m	m	g	v	s	d	l	m	m	g	v	s	d	l	m	m	g	v	s	d	l	m	m	g	v	TOTALE	PREZZO	IMPORTO
1					0
2					0
3					0
A	SOMMANO LA MANODOPERA					€ 0,00
4					0
5					0
B	SOMMANO I NOLI					€ 0,00
6					0
7					0
C	SOMMANO I MATERIALI					€ 0,00
D	TOTALE LISTA A+B+C					€ 0,00
E	Aumento del 15,00% per Spese Generali su A+B+C					€ 0,00
F	Aumento del 10,00% per Utile d’Impresa su D+E					€ 0,00
	SOMMANO D+E+F					€ 0,00
	A detrarre il ribasso del 0,000% su Spese Generali ed Utile d’Impresa					€ 0,00
	TOTALE NETTO					€ 0,00

				L'Impresa esecutrice
				0

				Il Direttore Operativo Contabile
				0

				Il Direttore dei Lavori
				0

## CdP
Provincia di __________
oggetto
COMMITTENTE:
IMPRESA:
CERTIFICATO DI PAGAMENTO N. ___ / PER IL PAGAMENTO DELLA RATA N.___ DI euro _________
CERTIFICATI / Emessi precedentemente				IL SOTTOSCRITTO / VISTO il Contratto in data ____________ repertorio n. ________ registrato a ____________ in data ____________ al n. ________ con il quale fu affidata alla predetta impresa l'esecuzione dei suindicati lavori; / RISULTANDO dalla contabilità sino ad oggi che l'ammontare dei lavori eseguiti e delle spese fatte è quello in seguito riportato:
N°	Data	Importo (€)

				Per lavori e somministrazioni
				Per materiali giacenti in cantiere

				SOMMANO importi soggetti a ritenute	,00

				IMPORTI NON SOGGETTI A RITENUTE

				SOMMANO importi NON soggetti a ritenute	,00

				Da cui occorre detrarre:
				a) Ritenuta per infortuni 0,5%	,00
				b) Recupero anticipazione _______%	,00
				c) Ammontare dei Certificati precedenti	,00

				TOTALE DETRAZIONE	,00
				RISULTA IL CREDITO DELL’IMPRESA	,00
TOTALE		,00		per I.V.A. al _______%
anticipazione				T O T A L E G E N E R A L E	,00

ASSICURAZIONE OPERAI / L'Impresa ha assicurato gli operai con Polizza continuativa presso l'INAIL di Matera n.__________ / Il Direttore dei Lavori				C E R T I F I C A / CHE ai termini dell'articolo _____ del contratto si può pagare all'impresa la rata di euro ________________ oltre IVA, se dovuta, come per legge. / Diconsi: (euro…………………………………………………………………………).

				Luogo e data
				Il Responsabile del Procedimento

## CONTABILITA
		CONTABILITA			DP: nessun Documento Principale impostato
#N/A		QUESTA RIGA NON VIENE STAMPATA								TOTALE:		#N/A		€ 0,00			SAL SUCCESSIVO:					#N/A			€ 0,00	#N/A	€ 0,00					€ 0,00	#RIF!
N.	Articolo / Data	LAVORAZIONI / O PROVVISTE			P.U. / Coeff.	Lung.	Larg.	Alt. / Peso	Quantità / Positive		Quantità / Negative		Prezzo / unitario		Importi	Incidenza / sul totale	Sicurezza / inclusa	senza errori	Lib. / N.	Lib. / P.		flag	SAL / N.				Sicurezza / unitaria	Materiali / e Noli €	Incidenza / MdO %	Importo / MdO	Super Cat	Cat	Sub Cat		tag C	senza errori

1	Cod. Art.?	#N/A								-					0
	25/05/2026
								#N/A	0,00		0,00
								#N/A	0,00				#N/A		#N/A		#N/A	0,00					#N/A	#N/A	#N/A	#N/A	-	-	-	Cx	Cod. Art.?
		T O T A L E								#N/A		0,00	0,00					0,00		0,00					0,00