il num dei livelli e compreso tra 1 e 3
max 3 livelli
## Temp
	Descrizione	unità di misura	prezzo unitario in Euro	incid. Manodopera %	Cod. origine prezzo	Sicurezza Inclusa
	Miete eines Lastkraftwagens ohne Kippkasten bis zu 2,5 t Traglast.	h	€ 43,42		(BOLZANO 2008) 01.02.01.02

					BOLZANO 2008
controlla che la descrizione sia completa e non ridondante... e, nel caso, modifica il livello di accodamento / nella cella G3 del foglio Listino.
Alla disperata correggi a mano direttamente qui sopra..					Estremi del Prezzario

	<<<<<<<< questo spazio per scriverci le sigle che instradano a differenti routine di accodamento
	Regione che vai, prezzario che trovi... :-)

	Questo è il file di contabilità di Contabilità Corrente (quello che stai compilando...)

	ed è li che invio la voce di Prezzario....

						Se, dopo l'invio della voce, vuoi rimanere su questo documento
						devi scrivere “A” nella cella sotto
					a

La scelta fra queste due modalità dipende dalle vostre preferenze o dalle specifiche di “qualità” del vostro committente.
I codici Originali sono lunghi e di difficile memorizzazione, quelli interni consentono una più ordinata organizzazione:. a voi la scelta

											posa * piastrel

## Listino
		BOLZANO 2008				2	< livelli di / < accodamento
CATALOGO		Codice	LIVELLO	descrizione	NOTE	Unità di misura	Prezzo Euro	inc. Manodopera %	Sicurezza Inclusa
2		00.01			Das vorliegende Amtsblatt hat den Zweck in einheitlicher Weise die erforderten Leistungen aller auszuführenden öffentlichen Bauarbeiten im Hochbau innerhalb der Provinz Bozen vorzugeben. Die angeglichenen Preise haben einen durchschnittlichen Informationscharakter und als solche sollten sie auch Verwendung finden, wobei sie sich auf die gängigsten Einheitspreise für Bauarbeiten im Hochbau von Baulichkeiten mittlerer Größe und durchschnittlichen Schwierigkeitsgrad, für Bauarbeiten von Außenanlagen und Baugrunderschließungen beziehen. / Bei außergewöhnlichen Bausituationen (Bauvorhaben, bei denen keine Baustellen errichtet und keine Baugeräte eingesetzt werden können, oder bei Bauvorhaben schwer zugänglicher Ortschaften) ist es notwendig, die jeweiligen Einheitspreise, je nach Situation und örtlicher Gegebenheit zu ermitteln. / Bei Bauvorhaben deren Betrag die € 300.000,00.- nicht überschreiten, ist angebracht die im vorliegenden Amtsblatt angeführten Preise zu erhöhen. / Das Preisverzeichnis ist in Kategorien unterteilt. Die erste Kategorie bezieht sich auf die Grundpreise der angeführten Bauleistungen und umfasst Stundenlöhne, Mieten für Baugeräte, Transport- und Baustoffkosten. Die Kategorien 2 bis 18 umfassen die Bauleistungen in den einzelnen Bereichen. / Die Einheitspreise der einzelnen Arbeitsleistungen beinhalten alle Spesen der Baustelle, unter Berücksichtigung der geltenden Normen bezüglich den gesetzlichen Sicherheitskosten. / Gemäß Rundschreiben vom 29.08.2006 Provinz Bozen Abteilung 11 (nr. prot. 11.5 7350) sind die gesetzlichen Sicherheitskosten (allgemeine) im fixen Ausmaß von 1% in den einzelnen Einheitspreisen gemäß dem Richtpreisverzeichnis und in der abgefassten Kostenberechnung inbegriffen. / Der Unternehmer verpflichtet sich, die genannten Beträge für Sicherheitsmaßnahmen auf der Baustelle, auszugeben. / Die Preise gelten auch dann, wenn der Auftragnehmer für gewisse Leistungen Fremdleistungen in Anspruch nehmen muß. / Die Preise dieser Ausgabe wurden im Zeitraum von September bis Oktober 2007 erhoben. / Die MwSt. ist in den Preisen nicht enthalten.
3		00.01.01			Wie üblich sollen die im Amtsblatt angegebenen Definitionen unter Berücksichtigung der vorgegebenen Kodierung und Struktur verwenden werden. / Sobald in einer offiziellen Position Änderungen im Text vorgenommen werden, muß die Kodenummer mit einem Stern (*) gekennzeichnet werden. Wird aber eine neue Position eingefügt, welche im vorliegenden Amtsblatt noch nicht aufscheint, muß der entsprechenden Position eine neue Kodenummer zugeordnet und mit einem Stern (*) versehen werden. / PRIORITÄTEN BEI WIDERSPRÜCHLICHEN DEFINITIONEN / Im Falle widersprüchlicher Beschreibungen gilt der Grundsatz, dass die jeweils spezifischeren und detaillierteren Angaben über die allgemeineren überwiegen. Dabei wird im Allgemeinen folgendermaßen vorgegangen: / 1. Position, Unterposition oder im Text erwähnte Zeichnungen und Details; / 2. Hauptposition; / 3. Unterkategorie; / 4. Kategorie; / 5. In weiteren Zeichnungen; / 6. Allgemeine Vorbemerkungen dieses Preisverzeichnisses; / 7. Besondere Verdingungsordnung; / 8. In den anderen Projektunterlagen; / 9. In Italien anerkannte Normen; / 10. In den Normen der Europäischen Union.
4		00.01.02			POSITIONSNUMMER / Jede Position des Preisverzeichnisses ist durch eine Positionsnummer, bestehend aus 4 Gruppen zu 2 Ziffern, gekennzeichnet. Bei Bedarf kann die Positionsnummer durch einen Buchstaben am rechten Rand erweitert werden. Die Bedeutung der Zifferngruppen, von links gegen rechts, ist: / XX.00.00.00. Kategorie / XX.XX.00.00. Unterkategorie / XX.XX.XX.00. Hauptposition / XX.XX.XX.XX. Position / XX.XX.XX.XX.X Unterposition / Der vollständige Text einer Position oder Unterposition setzt sich zusammen, indem man die einzelnen Textblöcke, die mit den jeweiligen Zifferngruppen verbunden sind, zusammensetzt, und zwar von links nach rechts in der Positionsnummer fortschreitend. Jener Text, der mit einer Zifferngruppe höherer Hierarchie gekoppelt ist, gilt für den gesamten folgenden Text, der an die Zifferpaare mit niedrigerer Hierarchie gekoppelt ist.
5		00.01.03			Auf jeder Seite ist am oberen linken Rand die Kategorie und die Gruppe mit der jeweiligen Kodenummer angegeben.
6		00.01.04			(*) Fußnote / ---- nicht erhobener Preis
7		00.02			In den angeführten Preisen sind Gemeinkosten (13%) und Unternehmensgewinn (10%) mit inbegriffen. / Die unter einem Einheitspreis beschriebene Leistung umfasst, falls nicht anders angegeben, die angeführten Aufwendungen:
8		00.02.01			Mieten: alle Fracht-, Fuhr- und Ladekosten für den An- und Abtransport der Geräte vom Lagerplatz zur Baustelle und zurück; der üblich anfallende Abfall und Verschleiß der Materialien; die Kosten für den Aufbau und - nach Beendigung der Bauarbeiten - Abbau der Gerüste, Kräne und gleichartiger Baugeräte. Für die Miete von Kraftfahrzeugen sind in den Kosten die Betriebsstoffe, die Schmier- und Reinigungsmittel, sowie die Löhne des Betriebspersonals inbegriffen. Die Preise beziehen sich also auf Baumaschinen und auf die verschiedenen Anlagen in betriebsfähigem und einsatzbereitem Zustand mit sämtlichen Zubehörteilen und Unfallverhütungsvorrichtungen, entsprechend den gesetzlichen Vorschriften. Eventuelle Reparatureingriffe fallen zu Lasten des Vermieters. Für den Transport, die Montage und die Demontage wird eine Vergütung nur in jenem Fall zuerkannt, in dem der Gegenstand der Miete ausschließlich für die betreffende Regiearbeit zur Verfügung gestellt wurde.
9		00.02.02			Bau- und Werkstoffe: alle Fracht- und Fahrkosten, das Abladen, das Stapeln bzw. das Einlagern auf der Baustelle. Die Preise beziehen sich auf ungebrauchte Baumaterialien von bester Qualität und entsprechen den vereinbarten Gütebedingungen. Materialien, welche nach den behördlichen Vorschriften einer Zulassung bedürfen, müssen amtlich zugelassen sein und den Zulassungsbedingungen entsprechen. / Alle gelieferten Bau- und Werkstoffe müssen mit dem Gütezeichen CE gekennzeichnet sein.
10		00.02.03			Halbfabrikate: alle Fracht- und Fahrkosten frei Baustelle für vorgefertigte Halbfabrikate und sämtliche Verarbeitungskosten für Ortbeton- und Ortmörtelmischungen.
11		00.02.04			Leistungsbeschreibungen: alle Kosten für den Einsatz geeigneter Arbeitskraft und Verwendung einwandfreier Bau- und Werkstoffe. / Die Kosten zur Durchführung von Arbeiten an Gebäuden zur baulichen Umgestaltung, Sanierung und außerordentlichen Instandhaltung, auch innerhalb historisch gewachsener Bausubstanz, müssen, mit Ausnahme der Stundenlohnarbeit, von Fall zu Fall in Anbetracht der jeweiligen besonderen und spezifischen Bau- sowie Arbeitsgegebenheit ermittelt und entsprechend der Erschwerung zu den Preisen zugerechnet werden. / Alle jene vom Gesetz vorgeschriebenen und für die Benützungsgenehmigung sowie die technischen und verwaltungsmäßigen Abnahmeprüfungen notwendigen Abmessungen und Bescheinigungen, die vom Unternehmen übernommen werden müssen. / Nicht inbegriffen sind die dazugehörigen Kosten bezüglich der Sicherheit auf der Baustelle; die besonderen Sicherheitsvorkehrungen samt der Ausrüstung und der Geräte müssen getrennt vergütet werden. Im Preis inbegriffen sind die Überprüfungen nach Beschluss der Landesregierung Nr. 2639 vom 28.07.2003 "Regelung für Befestigungssysteme".
12		00.03
13		00.03.01			Materialien und Leistungen werden nach ihrem tatsächlichen Umfang berechnet, soweit diese Leistung den Zeichnungen bzw. den Anordnungen der Bauleitung entspricht. Die angeführten Einheitspreise gelten alle Leistungen ab, die zur Ausführung der Arbeiten gehören: vom Abladen auf der Baustelle bis zur Fertigstellung, von der Ergreifung von Schutzmaßnahmen bis zur durchgeführten Abnahme.
14		00.03.02			Der Umfang der Leistungen und der Lieferungen wird nach Aufmaß, nach Stückzahl oder nach Gewicht bestimmt.
15		00.03.02.01		Abkürzungen
16		00.03.02.01.A		Abkürzungen für Maßeinheiten: / mm = Millimeter / cm = Zentimeter / dm = Dezimeter / m = Meter / km = Kilometer / mm2 = Quadratmillimeter / cm2 = Quadratzentimeter / dm2 = Quadratdezimeter / m2 = Quadratmeter / dm3 = Kubikdezimeter / m3 = Kubikmeter / l = Liter / g = Gramm / kg = Kilogramm / t = Tonne / s = Sekunde / min = Minute / h = Stunde / d = Tag / psch = pauschal / St = Stück / Anlage = Anlage
17		00.03.02.01.B		Abkürzungen für kombinierte Maßeinheiten: / m2d = Quadratmeter x Tage / m3d = Kubikmeter x Tage / Sth = Stück x Stunden / tkm = Tonne x Kilometer
18		00.03.02.01.C		Abkürzungen für technische Einheiten: / °C = Grad Celsius / K = Kelvin / dB = Dezibel / Hz = Hertz / g/m2 = Gramm pro Quadratmeter / kg/cm2 = Kilogramm pro Quadratzentimeter / kg/m2 = Kilogramm pro Quadratmeter / kg/m3 = Kilogramm pro Kubikmeter / kN = Kilonewton / m3/h = Kubikmeter pro Stunde / St/m = Stück pro Meter / V = Volt / l/min = Liter pro Minute / C = Mindestzylinderdruckfestigkeit / Mindestwürfeldruckfestigkeit (Beton)
19		00.03.02.01.D		Abkürzungen für sonstige Begriffe: / (BxH) = Breite x Höhe / H = Höhe / k = Wärmedurchgangskoeffizient / W = Watt / kW = Kilowatt / ML = muffenloses Material / DN = Nennweite / REI = Feuerwiderstand von Bauteilen: Standfestigkeit (R), Dichtheit (E), thermische Dämmung (I) / Klasse 0-5 = Brandverhalten von Baustoffen (Klasse 0 = nicht brennbare Stoffe) / UNI = Italienischer Normausschuss / EN = Europäische Norm / DIN = Deutsches Institut für Normung / ISO = International Organisation for Standardization
20		00.03.02.02		Bau- und Werkstoffe / Die angeführten Einheitspreise für Bau- und Werkstoffe auf der Baustelle werden nur für Regiearbeiten angewendet, welche der Auftragnehmer auf Antrag der Bauleitung ausführen muß.
21		00.03.02.03		Die Dauer der Miete für Maschinen und Geräte wird von dem Zeitpunkt an gerechnet, ab dem diese betriebsfertig und vollkommen funktionstüchtig am Verwendungsort bereitstehen. Es werden nur die tatsächlichen Arbeitsstunden berechnet ohne Berücksichtigung von Zeitverlust aus irgendwelchen Gründen. Natürlich wird die Zeit, in der die Maschinen nicht zum Einsatz kommen, nicht vergütet. Die Teile von Stunden, die sich bei der Gesamtberechnung des Zeitaufwandes bei Regiearbeiten ergeben, gelten als ganze Stunden. Die Pauschalvergütung für die Bereitstellung der Pumpen umfasst außer allen oben angeführten Leistungen auch die Ausgaben für die Werkgerechte Installation dieser Pumpen, für das Entfernen des ausgepumpten Wassers und für die Instandhaltung aller verwendeten Zusatzgeräte und ausgeführten Arbeiten, sowie für den Abbau der Anlage nach Abschluss der Arbeiten.
22		00.03.02.04		Ausgeführte Leistungen / Sämtliche Leistungen werden laut den bereits vorhandenen und genehmigten "allgemeinen technischen Vertragsbestimmungen" (ATV) verrechnet. Bei nicht vorhanden sein derselben gilt weiterhin der Art. 53 der besonderen Vergabebedingungen für öffentliche Bauarbeiten Zweiter Teil.	(Besondere Verdingungsordnung für öffentl. Bauarbeiten - II Teil) / Bestimmungen für das Aufmaß und Bewertung der Arbeiten / Das Ausmaß der Arbeiten und Baustofflieferungen, die zu verrechnen sind, wird nach geometrischen Methoden, nach Stückzahl oder nach Gewicht bestimmt, je nachdem, wie es das Preisverzeichnis im Anhang zum Vertrag vorsieht. Die Arbeiten werden auf der Grundlage der im Plan bestimmten Maße vergütet, nur dann, wenn sie sich bei der Überprüfung durch die Beauftragten als tatsächlich größer herausstellen. Nur wenn die Bauleitung größere Ausmaße / angeordnet hat, werden diese bei der Verrechnung berücksichtigt. In keinem Fall werden kleiner als die im Plan vorgesehenen Maße angenommen: der Auftragnehmer kann in diesem Fall verpflichtet werden, auf seine Kosten den gewünschten Zustand herzustellen. Die Maße sind nach und nach, wie die Arbeiten ausgeführt werden, nach dem kontradiktorischen Verfahren genommen und in eigene Maßbücher eingetragen, die von den beauftragten / Technikern der Bauleitung und vom Auftragnehmer unterschrieben werden. Es bleibt jedoch in jedem Fall die Möglichkeit, sie bei der Abnahme zu überprüfen und Richtigzustellen. Die Preise im Verzeichnis für Baustoffe auf der Baustelle werden nur angewandt auf: / a) die Baustoffe auf der Baustelle, die der Auftragnehmer auf Antrag der Bauleitung für Regiearbeiten vorhalten muss, die unmittelbar vom Auftraggeber oder von einer anderen Firma ausgeführt werden; / b) die Bewertung der Baustoffe, die bei Ersatzvornahme oder Vertragskündigung oder Vertragsauflösung angenommen werden können; / c) die Bewertung der Baustoffe bei Vorschusszahlungen, gemäß der Allgemeinen Verdingungsordnung. Die Dauer der Miete für Maschinen und Geräte wird von dem Zeitpunkt an gerechnet, an dem sie betriebsfertig und vollkommen funktionstüchtig am Verwendungsort bereitstehen. Wenn das Verzeichnis der Einheitspreise keine anderen Bestimmungen enthält, werden nur die tatsächlichen Arbeitsstunden berechnet ohne Berücksichtigung von Zeitverlust aus irgendwelchen Gründen. Natürlich wird die Zeit, in der die Maschinen nicht zum Einsatz kommen, nicht vergütet. Die Teile von Stunden, die sich bei der Gesamtberechnung des Zeitaufwandes bei Regiearbeiten ergeben, gelten als ganze Stunden. Die Pauschalvergütung für die Bereitstellung der Pumpen umfasst außer allen oben angeführten Leistungen auch die Ausgaben für die werkgerechte Installation dieser Pumpen, für das Entfernen des ausgepumpten Wassers und für die Instandhaltung aller verwendeten Zusatzgeräte und ausgeführten Arbeiten sowie für den Abbau der Anlage nach Abschluss der Arbeiten. / Keine Bauleistung, die bereits als Teil einer bestimmten Leistung berechnet wurde, kann nochmals als Teil einer anderen verrechnet werden. Insbesondere sind bei der Vermessung und Berechnung der Maße der vom Auftragnehmer ausgeführten Arbeiten folgenden Bestimmungen zu beachten, wenn nicht anders im Preisverzeichnis in der Anlage, angegeben:
23		00.03.03			DEPONIEGEBÜHREN / Es ist strengstens verboten, Abfälle in nicht genehmigten Deponien abzulagern, zu verbrennen oder einzugraben. / Mit Ausnahme von reinem, natürlichem Aushubmaterial müssen sämtliche Abfälle in öffentlichen Deponien gelagert werden. / Verschmutzende, chemische, giftige Materialien und alle jene, die von "normalen" Mülldeponien nicht aufgenommen werden, müssen strengstens getrennt gesammelt, zwischengelagert und in die nächstgelegene Sondermülldeponie gebracht werden oder autorisierten Entsorgungsfirmen oder -organisationen übergeben werden. / Die Kosten für die Entsorgung werden mit den Positionen - 02.01.04 Deponiegebühren - vergütet. / Die Vergütung wird anerkannt nach Vorlage regulärer Lieferscheine, aus denen die Herkunft, die Bestimmung, die Menge und Art des Abfalles (Deponieklasse) und das Datum der Übergabe klar hervorgehen. / Bis zu einer Entfernung von 20,0 km werden keine Transportkosten vergütet. / Für darüber hinausgehende Entfernungen wird der Transport gemäß 01.03 vergütet.
24		00.03.04			Die in der Herausgabe eingefügten Baustofftabellen bezüglich der Gesundheits- und Umweltverträglichkeit der wichtigsten Baustoffe, wurden von der Agentur für Umwelt und Arbeitsschutz ausgearbeitet. / Die Bewertungen wurden am Ende des Teils 01 (Elementarpreise) eingefügt mit den entsprechenden Bewertungskriterien und Erläuterungen.
25		01			Die Kategorie 01 umfasst folgende Gruppen: / 01.01 Stundenlöhne / 01.02 Mieten / 01.03 Transporte / 01.04 Bau- und Werkstoffe / 01.05 Bauteile
26		01.01			Durchschnittliche Stundenlöhne für Bauleistungen während der allgemeinen Arbeitszeit auf dem Landesgebiet der Autonomen Provinz Bozen - Südtirol. Sie beinhalten: / den Tariflohn; die vom Gesetz vorgesehenen Sozialkosten; die Lohnnebenkosten und die De-facto-Aufwendungen für Lohnzulagen, die Benützung der Standardausstattung an Arbeitsgeräten und Werkzeugen, die Gemeinkosten von ca. 13% und den Unternehmensgewinn von 10% / Bei "selbständigen" Stundenlohnarbeiten, die im reinen Stundenlohnvertrag ausgeführt werden (Bauleistungen geringen Umfanges, die überwiegend Lohnkosten verursachen), können die Stundenlöhne entsprechend Schwierigkeitsgrades des Bauwerkes (technisch oder architektonisch) erhöht werden. / Die Gruppe 01.01 umfasst folgende Untergruppen: / 01.01.01 Baugewerbe / 01.01.02 Metallsektor / 01.01.03 Holzsektor
27		01.01.01
28		01.01.01.01		Arbeiter 4. Stufe		h	€ 35,41
29		01.01.01.02		Spezialisierter Arbeiter		h	€ 33,50
30		01.01.01.03		Qualifizierter Arbeiter		h	€ 31,05
31		01.01.01.04		Arbeiter		h	€ 27,65
32		01.01.02
33		01.01.02.01		Arbeiter 5. Stufe		h	€ 33,90
34		01.01.02.02		Arbeiter 4. Stufe		h	€ 32,50
35		01.01.02.03		Arbeiter 3. Stufe		h	€ 31,37
36		01.01.02.04		Arbeiter 2. Stufe		h	€ 29,33
37		01.01.03
38		01.01.03.01		Hochspezialisierter Arbeiter		h	€ 33,63
39		01.01.03.02		Spezialisierter Facharbeiter		h	€ 32,97
40		01.01.03.03		Facharbeiter		h	€ 30,85
41		01.01.03.04		Arbeiter		h	€ 28,82
42		01.02			Miete von Baugeräten einsatzbereit auf den Arbeitsplatz gestellt, einschließlich Betriebsstoffe, Schmier- und Reinigungsmittel, sowie Bedienung, wenn sonst nicht anders angegeben. / Die Gruppe 01.02 umfasst folgende Untergruppen: / 01.02.01 Fahrzeuge / 01.02.02 Pumpen / 01.02.03 Erdbewegungsmaschinen / 01.02.04 Betonmischmaschinen / 01.02.05 Kräne - Aufzugwinden / 01.02.06 Kompressoren / 01.02.07 Verschiedene Kleingeräte / 01.02.08 Arbeits- und Schutzgerüste / 01.02.09 Baurutschen / 01.02.10 Stromaggregate / 01.02.11 Container
43		01.02.01
44		01.02.01.01		Miete eines Motordreirades mit Kippkasten bis zu 1,5 t Traglast.		h	€ 38,04
45		01.02.01.02		Miete eines Lastkraftwagens ohne Kippkasten bis zu 2,5 t Traglast.		h	€ 43,42
46		01.02.01.03		Lastwagen mit Kippbrücke, nach 3 Seiten kippbar, für Transport von Aushubmaterial, Steinblöcken, Zuschlagstoffen usw. / Als "Gewicht" ist das Gesamtgewicht bei voller Ladung definiert. / Als Nutzlast ist die effektiv zur Verfügung stehende Nutzlast definiert.
47		01.02.01.03.a		Nutzlast bis 4,0 t		h	€ 44,00
48		01.02.01.03.b		Nutzlast über 4,0 t bis zu 8,0 t		h	€ 45,70
49		01.02.01.03.c		Nutzlast über 8,0 t bis zu 10,50 t		h	€ 47,75
50		01.02.01.03.d		Nutzlast über 10,50 t bis zu 14,00 t		h	€ 50,40
51		01.02.01.04		Lastwagen mit Kippbrücke, nach 3 Seiten kippbar, für Transport von Aushubmaterial, Steinblöcken, Zuschlagstoffen usw. / Als "Gewicht" ist das Gesamtgewicht bei voller Ladung definiert. / Als Nutzlast ist die effektiv zur Verfügung stehende Nutzlast definiert.
52		01.02.01.04.a		Gewicht (Sondergenehmigung) 33 t		h	€ 57,80
53		01.02.01.04.b		Gewicht (Sondergenehmigung) 40 t		h	€ 63,60
54		01.02.01.05		Tiefladeanhänger für Transport von Baumaschinen / Zugmaschinen sind ausgeschlossen
55		01.02.01.05.a		Nutzlast bis zu 10 t		h	€ 31,20
56		01.02.01.05.b		Nutzlast über 10 t bis zu 20 t		h	€ 48,80
57		01.02.01.05.c		Nutzlast über 20 t bis zu 35 t		h	€ 84,90
58		01.02.01.05.d		Breite über 2,5 m inbegriffen technische Begleitung		h	€ 201,60
59		01.02.02
60		01.02.02.01		Miete einer fahrbaren Wasserpumpe für die Trockenlegungen, einschließlich der Gerätsausrüstung für das Ansaugen und die Ableitung des Wassers:
61		01.02.02.01.A		mit Dieselmotor; Motorstärke: 4,4 kW, Fördermenge: 650-200 l pro Minute, Förderhöhe: 2-8 m		h	€ 5,56
62		01.02.02.01.B		mit Dieselmotor; Motorstärke: 4,4 kW, Fördermenge: 650-200 l pro Minute, Förderhöhe: 2-8 m, ohne Betriebsstoffe		h	€ 1,52
63		01.02.02.02		Die Pumpen verstehen sich komplett mit Rohrleitung bis zu einer Länge von 25 m, an Ort und Stelle funktionierend. Während der reinen Installationszeit ohne Betrieb (z.B. nachts, Feiertage) wird die Vergütung reduziert indem der Einheitspreis nur auf 1/3 der effektiven Zeit angewandt wird.
64		01.02.02.02.A		bis 3,0 kW (4,0 PS)		h	€ 4,49
65		01.02.02.02.B		über 3,0 kW bis zu 6,0 kW (4,1 - 8,20 PS)		h	€ 4,75
66		01.02.02.02.C		über 6,0 kW bis zu 10,0 kW (8,3 - 13,60 PS)		h	€ 7,23
67		01.02.02.02.D		über 10,00 kW (13,60 PS)		h	€ 10,60
68		01.02.03
69		01.02.03.01		Planierraupe (Bulldozer), Motorleistung:
70		01.02.03.01.A		bis zu 36 kW (48 PS)		h	€ 47,70
71		01.02.03.01.B		über 37 kW bis zu 50 kW (49 - 68 PS)		h	€ 50,31
72		01.02.03.01.C		über 51 kW bis zu 76 kW (69 - 102 PS)		h	€ 62,84
73		01.02.03.01.D		über 77 kW bis zu 101 kW (103 - 136 PS)		h	€ 67,40
74		01.02.03.01.E		über 102 kW bis zu 152 kW (137 - 204 PS)		h	€ 71,82
75		01.02.03.01.F		über 153 kW bis zu 203 kW (205 - 272 PS)		h	€ 98,40
76		01.02.03.01.G		über 203 kW (272 PS)		h	€ 123,48
77		01.02.03.02		Hydraulikbagger gummibereift, einschließlich der erforderlichen Gerätausrüstung, Motorleistung:
78		01.02.03.02.A		bis zu 36 kW (48 PS)		h	€ 50,90
79		01.02.03.02.B		über 37 kW bis zu 50 kW (49 - 68 PS)		h	€ 58,40
80		01.02.03.02.C		über 51 kW bis zu 76 kW (69 - 102 PS)		h	€ 62,28
81		01.02.03.02.D		über 77 kW bis zu 101 kW (103 - 136 PS)		h	€ 73,20
82		01.02.03.02.E		über 102 kW bis zu 152 kW (137 - 204 PS)		h	€ 82,75
83		01.02.03.02.F		über 153 kW bis zu 203 kW (205 - 272 PS)		h	€ 102,38
84		01.02.03.02.G		über 203 kW (272 PS)		h	€ 121,50
85		01.02.03.03		Hydraulikbagger auf Raupen, einschließlich der erforderlichen Gerätausrüstung, Motorleistung:
86		01.02.03.03.A		bis zu 36 kW (48 PS)		h	€ 53,90
87		01.02.03.03.B		über 37 kW bis zu 50 kW (49 - 68 PS)		h	€ 60,40
88		01.02.03.03.C		über 51 kW bis zu 76 kW (69 - 102 PS)		h	€ 64,28
89		01.02.03.03.D		über 77 kW bis zu 101 kW (103 - 136 PS)		h	€ 75,20
90		01.02.03.03.E		über 102 kW bis zu 152 kW (137 - 204 PS)		h	€ 84,75
91		01.02.03.03.F		über 153 kW bis zu 203 kW (205 - 272 PS)		h	€ 104,38
92		01.02.03.03.G		über 203 kW (272 PS)		h	€ 123,50
93		01.02.04
94		01.02.04.01		Miete eines elektrisch betriebenen Zwangsmischers (Trogmischer) von 350 l Inhalt mit automatischer Ladung der Trommel, ohne Bedienung.		h	€ 2,97
95		01.02.04.02		Elektrisch betriebener Umkehrmischer, betriebsbereit, ohne Bedienung.
96		01.02.04.02.A		bis zu 200 l		h	€ 2,31
97		01.02.04.02.B		über 200 l bis zu 300 l		h	€ 2,76
98		01.02.04.02.C		über 300 l bis zu 400 l		h	€ 2,97
99		01.02.04.02.D		über 400 l bis zu 500 l		h	€ 4,82
100		01.02.04.02.E		über 500 l bis zu 700 l		h	€ 6,81
101		01.02.04.03		Miete einer elektrisch betriebenen Betonmischanlage mit zwei Silos zu je 40 t und zwei beweglichen Segmentschrapparmen mit Becherwerk, einschließlich Betonmischmaschine zu 500 l Inhalt und elektronischer Dosiereinrichtung, ohne Bedienung.		h	€ 17,79
102		01.02.05
103		01.02.05.01		Miete eines Turmdrehkranes, elektrisch betrieben, mit einschiebbarem Turm, Typ Teleskopkran, mit der ordentlichen Gerätsausrüstung ausgestattet (Betonkübel, Stahlbänder usw.) auf Betonfundament montiert. / H: Höhe Umlenkrolle / B: Nutzausleger / Nutzlast: am äußersten Auslegerpunkt
104		01.02.05.01.A		H: bis 20,0 m B: bis 16 m P bis 1,0 t		h	€ 28,23
105		01.02.05.01.B		H: über 20,00 bis 26 m B: über 16,00 bis 20 m P bis 1,2 t		h	€ 30,25
106		01.02.05.01.C		H: über 26,00 bis 32 m B: über 20,00 bis 25 m P bis 1,4 t		h	€ 32,06
107		01.02.05.01.D		H: über 32,00 bis 40 m B: über 25,00 bis 30 m P bis 1,6 t		h	€ 40,31
108		01.02.05.02		Miete eines Turmdrehkranes, Selbstmontage, elektrisch betrieben, mit der ordentlichen Gerätsausrüstung ausgestattet (Betonkübel, Stahlbänder usw.) auf Betonfundament montiert. / H: Höhe Umlenkrolle / B: Nutzausleger / Nutzlast: am äußersten Auslegerpunkt / Der Preis wird auf jeden Monat der Miete angewandt.
109		01.02.05.02.A		H: bis 19,00 m B: bis 24,00 m P bis 1,0 t		nr	€ 1.881,18
110		01.02.05.02.B		H: bis 22,00 m B: bis 27,00 m P bis 1,1 t		nr	€ 2.090,20
111		01.02.05.02.C		H: bis 24,00 m B: bis 30,00 m P bis 1,1 t		nr	€ 2.299,22
112		01.02.05.03		Miete eines hydraulischen Mobilkranes auf gummibereiftem Fahrwerk, mit einer Tragkraft von 15 t.		h	€ 74,23
113		01.02.05.04		Miete eines Etagenkranes mit Elektrozug und waagrechter Laufschiene; Tragkraft bis zu 350 kg, ohne Bedienung.		h	€ 4,69
114		01.02.05.05		Miete eines Kranwagens, mit Teleskopkran, einschließlich Antransport zur Baustelle und Abtransport von der Baustelle:
115		01.02.05.05.A		Tragkraft bis zu 12 t		h	€ 100,80
116		01.02.05.05.B		Tragkraft bis zu 20 t		h	€ 100,80
117		01.02.05.05.C		Tragkraft bis zu 25 t		h	€ 100,80
118		01.02.05.05.D		Tragkraft bis zu 30 t		h	€ 110,34
119		01.02.05.05.E		Tragkraft bis zu 35 t		h	€ 137,93
120		01.02.05.05.F		Tragkraft bis zu 45 t		h	€ 148,54
121		01.02.05.05.G		Tragkraft bis zu 60 t		h	€ 164,45
122		01.02.05.05.H		Tragkraft bis zu 70 t		h	€ 169,76
123		01.02.05.05.I		Tragkraft bis zu 80 t		h	€ 169,76
124		01.02.05.05.L		Tragkraft bis zu 90 t		h	€ 180,37
125		01.02.05.05.M		Tragkraft bis zu 120 t		d	€ 2.015,90
126		01.02.05.05.N		Tragkraft bis zu 140 t		d	€ 2.015,90
127		01.02.05.05.O		Tragkraft bis zu 160 t		d	€ 2.228,10
128		01.02.05.05.P		Tragkraft bis zu 225 t		d	€ 3.130,00
129		01.02.06
130		01.02.06.01		Fahrbarer Kompressor (gedämpfte Ausführung), mit Dieselmotor, Betriebsdruck: 7 Atm., einschließlich eines pressluftbetriebenen Brechhammers, ohne Bedienung.
131		01.02.06.01.A		bis zu 3,00 m3/min		h	€ 10,74
132		01.02.06.01.B		über 3,00 m3/min bis zu 6,00 m3/min		h	€ 15,50
133		01.02.06.01.C		über 6,00 m3/min bis zu 10,00 m3/min		h	€ 21,78
134		01.02.06.02		Pneumatischer, händischer Presslufthammer mit flexiblem Schlauch und Meißel (ohne Mann).
135		01.02.06.02.A		Gewicht bis zu 10,00 kg		h	€ 6,95
136		01.02.06.02.B		Gewicht über 10,00 kg bis zu 20,00 kg		h	€ 9,58
137		01.02.07
138		01.02.07.01		Elektrobohrer für Beton- und Mauerwerk (0,75kW), ohne Bedienung.		h	€ 2,25
139		01.02.07.02		Schlagbohrer für Beton und Mauerwerk, ohne Bedienung.		h	€ 3,00
140		01.02.07.03		Elektrische Tischkreissäge, ohne Bedienung.		h	€ 3,20
141		01.02.07.04		Schweißausrüstung, transportabel, inkl. Elektroden, für Baustellenschweißungen, ohne Bedienung.
142		01.02.07.04.A		für Autogenschweißung		h	€ 1,22
143		01.02.07.04.B		für Elektroschweißung		h	€ 4,23
144		01.02.07.05		Miete einer elektrischen Schmirgelmaschine, ohne Schmirgelscheiben und ohne Bedienung.		h	€ 2,00
145		01.02.07.06		Bauhammer mit integriertem Verbrennungs- oder Elektromotor zum Bohren und Stemmen, ohne Bedienung.
146		01.02.07.06.A		mit Verbrennungsmotor, Leistung bis 2,00 kW.		h	€ 4,74
147		01.02.07.06.B		mit Elektromotor, Leistung bis 2,00 kW.		h	€ 6,27
148		01.02.07.07		Miete eines Schweißbrenners samt Flaschen, ohne Bedienung.		h	€ 12,23
149		01.02.07.08		Miete einer Gewindeschneidemaschine, ohne Bedienung.		h	€ 3,61
150		01.02.08
151		01.02.08.01		Miete von Bauschnittholz aus Fichte, ungehobelt, gebraucht oder ungebraucht aus Kantholz oder Brettern, in ganzen Längen, für Gerüste und Behelfskonstruktionen, einschließlich Anlieferung, Abtransport, Haltenägel, sowie jede sonst noch erforderliche Nebenleistung:
152		01.02.08.01.A		für die ersten vier Wochen (Grundeinsatzzeit)		m3	€ 54,52
153		01.02.08.01.B		für jede weitere volle Woche		m3	€ 8,19
154		01.02.08.02		Miete eines Bockgerüstes als flächenorientiertes Standgerüst (Raumgerüst), Bockgerüst aus Metall, höhenverstellbar mit einer Gerüstlage, Höhe über Fußboden bis 2,0 m, mit Seitenschutz bei Höhen über 2,0 m (Öffnungen), Standfläche waagrecht. Ausführung des Bockgerüstes laut gesetzlichen Vorschriften über Arbeitssicherheit, Gesundheitsschutz und gemäß Zeichnung. Im Preis inbegriffen sind Auf- und Abladen auf dem Lagerplatz und der Baustelle, Anlieferung und Abtransport, Aufstellen und Abbauen, sowie jede sonst noch erforderliche Nebenleistung; abgerechnet nach Flächenmaß der eingerüsteten Fläche:
155		01.02.08.02.A		flächenbezogenes Nutzgewicht bis 1,5 kN/m2		m2d	€ 0,13
156		01.02.08.02.B		flächenbezogenes Nutzgewicht bis 2 kN/m2		m2d	€ 0,13
157		01.02.08.02.C		flächenbezogenes Nutzgewicht bis 3 kN/m2		m2d	€ 0,13
158		01.02.08.03		Miete eines Arbeitsgerüstes als längsorientiertes Standgerüst aus Metall (Fassadengerüst), Stahlrohrkuppelungsgerüst, für senkrechte Bauwerksflächen, mit Gerüstlagen, Seitenschutz, Bordbrett und Fanggerüst, Breite der Belagsfläche mindestens 1,0m, Höhenabstand der Gerüstlagen 2,0 m; Verankerung nach Wahl des Auftragnehmers, bis 20 m Gerüsthöhe. Ausführung des Arbeitsgerüstes laut gesetzlichen Vorschriften über Arbeitssicherheit, Gesundheitsschutz und gemäß Zeichnung. Im Preis inbegriffen sind ein Leitergang und die Durchstiegs-Belagtafeln je 50 m Gerüst, Auf- und Abladen auf dem Lagerplatz und der Baustelle, Anlieferung und Abtransport, Aufstellen und Abbauen sowie jede sonst noch erforderliche Nebenleistung; abgerechnet nach Flächenmaß der eingerüsteten Flächen: / (die Länge wird horizontal gerechnet, die Höhe wird von der Standfläche des Gerüstes bis zur Oberkante der eingerüsteten Fläche gerechnet)
159		01.02.08.03.A		flächenbezogenes Nutzgewicht bis 3,5kN/m2, für die ersten vier Wochen (Grundeinsatzzeit)		m2	€ 8,66
160		01.02.08.03.B		für jeden folgenden Kalendertag		m2	€ 0,13
161		01.02.08.04		Miete eines Arbeitsgerüstes als längsorientiertes Standgerüst aus Metall (Fassadengerüst), Stahlrohrkuppelungsgerüst, für senkrechte Bauwerksflächen, als Konsolengerüst, Auskragung über 1 bis 1,3m, Befestigung über Fußboden/Gelände bis 5 m, mit Gerüstlagen, Seitenschutz, Bordbrett und Fanggerüst, Breite der Belagsfläche mindestens 1,0m, Höhenabstand der Gerüstlagen 2,0 m; Verankerung nach Wahl des Auftragnehmers, bis 20 m Gerüsthöhe. Ausführung des Arbeitsgerüstes laut gesetzlichen Vorschriften über Arbeitssicherheit, Gesundheitsschutz und gemäß Zeichnung. Im Preis inbegriffen sind ein Leitergang und die Durchstiegs-Belagtafeln je 50 m Gerüst, Auf- und Abladen auf dem Lagerplatz und der Baustelle, Anlieferung und Abtransport, Aufstellen und Abbauen sowie jede sonst noch erforderliche Nebenleistung; abgerechnet nach Flächenmaß der eingerüsteten Flächen: / (die Länge wird horizontal gerechnet, die Höhe wird von der Standfläche des Gerüstes bis zur Oberkante der eingerüsteten Fläche gerechnet)
162		01.02.08.04.A		flächenbezogenes Nutzgewicht bis 3,5kN/m2, für den ersten Monat (30 d) oder Bruchteil		m2	€ 9,11
163		01.02.08.04.B		für jeden folgenden Kalendertag		m2	€ 0,18
164		01.02.08.05		Miete eines Instandhaltungsgerüstes als längsorientiertes Standgerüst aus Metall (Fassadengerüst), Rahmengerüst, für senkrechte Bauwerksflächen, mit Gerüstlagen, Seitenschutz, Bordbrett und Fanggerüst, Breite der Belagsfläche mindestens 0,7m, Höhenabstand der Gerüstlagen 2,0m, mit Verbreiterungskonsolen in Höhe der obersten Gerüstlage, außen und innen, oberste Gerüstlage begehbar; Verankerung nach Wahl des Auftragnehmers, bis 20 m Gerüsthöhe. Ausführung des Schutzgerüstes laut gesetzlichen Vorschriften über Arbeitssicherheit, Gesundheitsschutz und gemäß Zeichnung. Im Preis inbegriffen sind ein Leitergang und die Durchstiegs-Belagtafeln je 50 m Gerüst, Auf- und Abladen auf dem Lagerplatz und der Baustelle, Anlieferung und Abtransport, Aufstellen und Abbauen sowie jede sonst noch erforderliche Nebenleistung; abgerechnet nach Flächenmaß der eingerüsteten Flächen: / (die Länge wird horizontal gerechnet, die Höhe wird von der Standfläche des Gerüstes bis zur Oberkante der eingerüsteten Fläche gerechnet)
165		01.02.08.05.A		flächenbezogenes Nutzgewicht bis 1 kN/m2, für den ersten Monat (30 d) oder Bruchteil		m2	€ 6,86
166		01.02.08.05.B		für jeden folgenden Kalendertag		m2	€ 0,14
167		01.02.08.06		Miete eines Arbeitsgerüstes als längsorientiertes Standgerüst (Fassadengerüst) aus Metall, Rahmengerüst, für senkrechte Bauwerksflächen, mit Gerüstlagen, Seitenschutz, Bordbrett und Fanggerüst, fassadenseitige auskragende Konsolen, Breite der Belagsfläche mindestens 0,7m, Höhenabstand der Gerüstlagen 2,0m; Verankerung nach Wahl des Auftragnehmers, bis 20 m Gerüsthöhe. Ausführung des Arbeitsgerüstes laut gesetzlichen Vorschriften über Arbeitssicherheit und Gesundheitsschutz und gemäß Zeichnung. Im Preis inbegriffen sind ein Leitergang und die Durchstiegs-Belagtafeln je 50 m Gerüst, Auf- und Abladen auf dem Lagerplatz und der Baustelle, Anlieferung und Abtransport, Aufstellen und Abbauen sowie jede sonst noch erforderliche Nebenleistung; abgerechnet nach Flächenmaß der eingerüsteten Flächen: / (die Länge wird horizontal gerechnet, die Höhe wird von der Standfläche des Gerüstes bis zur Oberkante der eingerüsteten Fläche gerechnet)
168		01.02.08.06.A		flächenbezogenes Nutzgewicht bis 1,5 kN/m2, für die ersten vier Wochen (Grundeinsatzzeit)		m2	€ 8,19
169		01.02.08.06.B		flächenbezogenes Nutzgewicht bis 2 kN/m2, für die ersten vier Wochen (Grundeinsatzzeit)		m2	€ 8,19
170		01.02.08.06.C		flächenbezogenes Nutzgewicht bis 3 kN/m2, für die ersten vier Wochen (Grundeinsatzzeit)		m2	€ 8,67
171		01.02.08.06.D		flächenbezogenes Nutzgewicht bis 4,5 kN/m2, für die ersten vier Wochen (Grundeinsatzzeit)		m2	€ 9,34
172		01.02.08.06.E		für jeden folgenden Kalendertag der Position .06 a),b),c)		m2	€ 0,13
173		01.02.08.06.F		für jede weitere volle Woche der Position .06 d)		m2	€ 0,18
174		01.02.08.07		Fußgängertunnel als Erweiterung des vorbeschriebenen Gerüstes, mit Abdeckung aus Gerüstbeläge und Folien in wasserdichten Ausführung, mit einseitiger Bekleidung aus Netzen, lichte Breite über 1,2 m bis 1,5 m, lichte Höhe 2,2 m, Verankerung nach Wahl des Auftragnehmers. Ausführung laut gesetzlichen Vorschriften über Arbeitssicherheit, Gesundheitsschutz und gemäß Zeichnung. Im Preis inbegriffen sind Auf- und Abladen auf dem Lagerplatz und der Baustelle, Anlieferung und Abtransport, Aufstellen und Abbauen sowie jede sonst noch erforderliche Nebenleistung:
175		01.02.08.07.A		für die ersten vier Wochen (Grundeinsatzzeit)		m	€ 17,53
176		01.02.08.07.B		für jeden folgenden Kalendertag		m	€ 0,14
177		01.02.08.08		Ausbau des vorbeschriebenen längsgerichteten Standgerüstes zum Fanggerüst (Schutzdach) mit geneigtem Seitenschutz, Mindestbreite der Fanglage von Baufluchtlinie: 2,4 m, Außenkante des Gerüstes mindestens 1,65 m Überragend, Bordwände mindestens 0,6m hoch. Ausführung laut gesetzlichen Vorschriften über Arbeitssicherheit, Gesundheitsschutz und gemäß Zeichnung. Im Preis inbegriffen sind Auf- und Abladen auf dem Lagerplatz und der Baustelle, Anlieferung und Abtransport, Aufstellen und Abbauen sowie jede sonst noch erforderliche Nebenleistung:
178		01.02.08.08.A		für die ersten vier Wochen (Grundeinsatzzeit)		m	€ 14,10
179		01.02.08.08.B		für jeden folgenden Kalendertag		m	€ 0,45
180		01.02.08.09		Zusätzlicher Leitergang DIN 4420-1 für vorbeschriebenes Gerüst, als einfeldiges Gerüst vorbauen, Breite 0,7 m; Leitergang von Standfläche bis zur obersten Gerüstlage, am Gerüst verankert. Ausführung laut gesetzlichen Vorschriften über Arbeitssicherheit, Gesundheitsschutz und gemäß Zeichnung. Im Preis inbegriffen sind Auf- und Abladen auf dem Lagerplatz und der Baustelle, Anlieferung und Abtransport, Aufstellen und Abbauen sowie jede sonst noch erforderliche Nebenleistung; abgerechnet nach Höhe des Leiterganges:
181		01.02.08.09.A		für die ersten vier Wochen (Grundeinsatzzeit)		m	€ 8,18
182		01.02.08.09.B		für jeden folgenden Kalendertag		m	€ 0,45
183		01.02.08.10		Miete eines Traggerüstes einschließlich Trägerlage auf bauseitig hergestellter Gründung, zur Lagerung von Baustoffen, Halbzeuge, Geräten, mit rückspringenden Gerüstlagen, Seitenschutz und Bordbrett; Höhenabstand der Gerüstlagen 3,40 m, Verankerung nach Wahl des Auftragnehmers. Ausführung des Traggerüstes laut gesetzlichen Vorschriften über Arbeitssicherheit, Gesundheitsschutz und gemäß Zeichnung. Im Preis inbegriffen sind Auf- und Abladen auf dem Lagerplatz und der Baustelle, Anlieferung und Abtransport, Aufstellen und Abbauen, sowie jede sonst noch erforderliche Nebenleistung; abgerechnet nach Flächenmaß der einzelnen Gerüstlagen:
184		01.02.08.10.A		flächenbezogenes Nutzgewicht bis 3 kN/m2, für die ersten vier Wochen (Grundeinsatzzeit)		m2	€ 17,54
185		01.02.08.10.B		flächenbezogenes Nutzgewicht bis 4,5 kN/m2, für die ersten vier Wochen (Grundeinsatzzeit)		m2	€ 20,76
186		01.02.08.11		Miete für fahrbare Arbeitsbühne mit Innenaufstieg, einschließlich Arbeitsböden, Fanggerüst mit Durchstiegs-Belagtafeln, Seitenschutz und Bordbrett:
187		01.02.08.11.A		Gerüsthöhen bis zu 5,00 m		d	€ 45,43
188		01.02.08.11.B		Gerüsthöhen von 5,00 bis 8,00 m		d	€ 55,33
189		01.02.08.12		Miete von Gerüstabdeckung an vorbeschriebenem Gerüst, als Passantenschutz, mit Netzen aus Kunststoffgewebe, lichtdurchlässig, Maschenanzahl: 3000 bis 5000, einschließlich zusätzlich erforderlicher Gerüstverankerungen. Ausführung der Gerüstabdeckung gemäß Zeichnung. Inbegriffen sind Auf- und Abladen auf dem Lagerplatz und der Baustelle, Anlieferung und Abtransport, Befestigen und Abbauen, sowie jede sonst noch erforderliche Nebenleistung; abgerechnet nach Abdeckungsfläche:
190		01.02.08.12.A		für die ersten vier Wochen (Grundeinsatzzeit)		m2	€ 2,23
191		01.02.08.12.B		für jede weitere volle Woche		m2	€ 0,18
192		01.02.08.13		Miete von Gerüstabdeckung an vorbeschriebenem Gerüst, als Staubschutz, mit Planen mit Polyäthylengewebeträger, lichtdurchlässig, einschließlich zusätzlich erforderlicher Gerüstverankerungen. Ausführung der Gerüstabdeckung gemäß Zeichnung. Inbegriffen sind Auf- und Abladen auf dem Lagerplatz und der Baustelle, Anlieferung und Abtransport, Befestigen und Abbauen, sowie jede sonst noch erforderliche Nebenleistung; abgerechnet nach Abdeckungsfläche:
193		01.02.08.13.A		für die ersten vier Wochen (Grundeinsatzzeit)		m2	€ 3,97
194		01.02.08.13.B		für jede weitere volle Woche		m2	€ 0,29
195		01.02.09
196		01.02.09.01		Miete einer Baurutsche aus einzelnen Schuttrohren aus PVC mit fest montierten Ketten, Innendurchmesser Rohre: 40/50 cm, Nutzlänge Rohre 100 cm, einschließlich Einfülltrichter, Einfüllöffnungen, Rutschabzweig, Staubmanschette und Führungsring, für Höhen bis zu 40 m:
197		01.02.09.01.A		für die ersten vier Wochen (Grundeinsatzzeit)		m	€ 15,07
198		01.02.09.01.B		jede weitere volle Woche		m	€ 2,48
199		01.02.10
200		01.02.10.01		Diesel-Stromaggregat für Drehstrom, schallgedämmt, mit Schalttafel, Stundenzähler, Tageskraftstoffbehälter. / Leistung = Ausgangs-Dauerleistung
201		01.02.10.01.A		Leistung bis zu 15,0 KVA		h	€ 10,74
202		01.02.10.01.B		Leistung über 15,00 bis zu 25,0 KVA		h	€ 13,23
203		01.02.10.01.C		Leistung über 25,00 bis zu 35,0 KVA		h	€ 15,72
204		01.02.10.01.D		Leistung über 35,00 bis zu 50,0 KVA		h	€ 18,50
205		01.02.10.01.E		Leistung über 50,00 bis zu 100,0 KVA		h	€ 26,20
206		01.02.11
207		01.02.11.01		Miete eines Containers:
208		01.02.11.01.A		Fassungsvermögen: 5 m3		d	€ 5,07
209		01.02.11.01.B		Fassungsvermögen: 12 m3		d	€ 10,38
210		01.02.11.02		Transportkosten eines Containers:
211		01.02.11.02.A		Förderweg bis 4 km		cad	€ 46,23
212		01.02.11.02.B		Förderweg bis 10 km		cad	€ 51,29
213		01.02.11.02.C		Förderweg bis 20 km		cad	€ 102,55
214		01.02.11.02.D		Förderweg bis 25 km		cad	€ 128,13
215		01.03		TRANSPORTE / Die nachstehend angeführten Preise beinhalten das Aufladen und Abladen, sowie alle Zusatzleistungen, wie z.B. Maut-, Waaggebühren usw. / Der Preis wird nur auf die Fahrt vom Ladeort zum Abladeort vergütet und beinhaltet auch die Leerfahrten. / Für die Berechnung der Fahrtwege gelten die offiziellen Distanzkarten, und wo diese fehlen, gilt die unter vernünftigen Umständen kürzest mögliche Fahrtstrecke.	Die Gruppe 01.03 umfasst folgende Untergruppe: / 01.03.01.00 Transport von Schüttgut / 01.03.02.00 Transport von sperrigen Gütern
216		01.03.01		Transport von Schüttgut
217		01.03.01.01		Transport von 1 m3 Schüttgut		km	€ 0,42
218		01.03.02		Transport von sperrigen Gütern
219		01.03.02.01		Transport von 1 t sperrigen Gütern		km	€ 0,24
220		01.04			Die Gruppe 01.04 umfasst folgende Untergruppen: / 01.04.01 Zuschlagstoffe / 01.04.02 Bindemittel / 01.04.03 Künstliche Steine (Mauerziegel, Hohlblocksteine) / 01.04.04 Natursteine / 01.04.05 Bauplatten / 01.04.06 Bauholz / 01.04.07 Metalle / 01.04.08 Schornsteine und Rohre / 01.04.09 Abdichtungsstoffe / 01.04.10 Dämmstoffe / 01.04.11 Dachdeckungsstoffe / 01.04.12 Fertigteile aus Beton / 01.04.13 Glasbausteine / 01.04.14 Material für Gärtnerarbeiten / 01.04.15 Stoffe für Malerarbeiten / 01.04.16 Stoffe für keramische Fliesen- und Plattenarbeiten / 01.04.17 Stoffe für Naturwerksteinarbeiten / 01.04.18 Stoffe für Bodenbelagarbeiten und Holzböden / 01.04.19 Stoffe für Zimmermannsarbeiten / 01.04.20 Stoffe für Spenglerarbeiten / 01.04.21 Stoffe für Tischlerarbeiten / 01.04.24 Stoffe für Verglasungsarbeiten / 01.04.25 Stoffe für Heizungsanlagen / 01.04.26 Stoffe für sanitäre Anlagen / 01.04.27 Stoffe für Elektroanlagen / 01.04.28 Recyclingbaustoffe
221		01.04.01
222		01.04.01.01		Grubensand gewaschen und ausgesiebt
223		01.04.01.01.A		Grubensand: 0,075/3 mm gewaschen und ausgesiebt		m3	€ 20,92
224		01.04.01.01.B		Grubensand: 3 mm / 5 mm gewaschen und ausgesiebt		m3	€ 21,00
225		01.04.01.02		Kies: 5/16 mm		m3	€ 20,25
226		01.04.01.03		Kies: 16/25 mm		m3	€ 20,07
227		01.04.01.04		Kies: 25/31,5 mm		m3	€ 19,71
228		01.04.01.05		Grobkies: 31,5/63 mm		m3	€ 18,82
229		01.04.01.06		Gemischte Zuschlagstoffe für Beton, gemäß "Besondere Vergabebedingungen für öffentliche Bauleistungen Teil II", Körnung von 0,075 mm bis zu 8 mm		m3	€ 22,32
230		01.04.01.07		Gemischte Zuschlagstoffe für Beton, gemäß "Besondere Vergabebedingungen für öffentliche Bauleistungen Teil II"
231		01.04.01.07.A		Körnung von 0,075 mm bis zu 16 mm		m3	€ 21,95
232		01.04.01.07.B		Körnung von 0,075 mm bis zu 25 mm		m3	€ 21,14
233		01.04.01.08		Gemischte Zuschlagstoffe für Beton, gemäß "Besondere Vergabebedingungen für öffentliche Bauleistungen Teil II", Körnung von 0,075 mm bis zu 31,5 mm		m3	€ 20,40
234		01.04.01.09		Gemischte Zuschlagstoffe für Beton, gemäß "Besondere Vergabebedingungen für öffentliche Bauleistungen Teil II", Körnung von 0,075 mm bis zu 63 mm		m3	€ 20,02
235		01.04.01.10		Grubenkies (Toutvenant), Größtkorn: 30 mm		m3	€ 21,80
236		01.04.01.11		Grubengrobkies (Toutvenant), Größtkorn: 70 mm		m3	€ 18,73
237		01.04.01.12		Grubenblockkies (Toutvenant), Größtkorn: 150 mm		m3	€ 17,95
238		01.04.01.13		Brechschotter, 1. Kategorie (CNR)
239		01.04.01.13.A		Körnung von 2 bis zu 5 mm		m3	€ 22,13
240		01.04.01.13.B		Körnung von 6 bis zu 10 mm		m3	€ 20,87
241		01.04.01.13.C		Körnung von 11 bis zu 15 mm		m3	€ 21,29
242		01.04.01.13.D		Körnung von 16 bis zu 25 mm		m3	€ 20,65
243		01.04.01.13.E		Körnung von 26 bis zu 40 mm		m3	€ 20,36
244		01.04.01.13.F		Körnung von 41 bis zu 70 mm		m3	€ 18,10
245		01.04.01.14		Blähton, Korngröße: 8/12 mm, in Säcken		m3	€ 76,39
246		01.04.01.15		Vermiculitgranulat, Korngröße: 3/8 mm, in Säcken		m3	€ 157,89
247		01.04.01.16		Perlitgranulat, Korngröße: 1,7/6 mm, in Säcken		m3	€ 119,21
248		01.04.01.17		Steine mittlerer Größe, nicht gewaschen, Körnung von 60 bis zu 200 mm		m3	€ 16,48
249		01.04.02
250		01.04.02.01		Weißkalk (CaO) in Schollen, in Säcken, Fässern usw. abgefüllt		100 kg	€ 13,00
251		01.04.02.02		Kalkhydrat (Ca(OH)2), in Säcken, Fässern usw. abgefüllt		100 kg	€ 15,00
252		01.04.02.03		Hydraulischer Kalk in Papiersäcken		100 kg	€ 9,44
253		01.04.02.04		Hochhydraulischer Kalk in Papiersäcken		100 kg	€ 9,55
254		01.04.02.05		Portlandzement R32.5 in Säcken		100 kg	€ 9,57
255		01.04.02.06		Portlandzement R32.5 lose, im Silo		100 kg	€ 7,66
256		01.04.02.07		Hochfester Zement R42.5 in Säcken		100 kg	€ 10,74
257		01.04.02.08		Tonerdezement, in Säcken		100 kg	€ 26,70
258		01.04.02.09		Weißkalkteig gelöscht, in PVC Säcken		100 kg	€ 13,12
259		01.04.02.10		Weißkalkfeinputz, teigig, in PVC Säcken		100 kg	€ 11,09
260		01.04.02.11		Vorgemischter Trockenfertigmörtel, in Säcken		100 kg	€ 11,59
261		01.04.02.12		Quellmörtel, fertig abgemacht		100 kg	€ 71,62
262		01.04.02.13		Alabastergips, in Säcken		100 kg	€ 13,67
263		01.04.02.14		Trass-Kalk, in Säcken		100 kg	€ 20,97
264		01.04.02.15		Trass-Zement, in Säcken		100 kg	€ 20,97
265		01.04.03
266		01.04.03.01		Vollziegel, UNI-Format: 5,5x12x25 cm		cad	€ 0,30
267		01.04.03.02		Langlochziegel:
268		01.04.03.02.A		4 Lochreihen, Format: 8x25x25 cm		cad	€ 0,23
269		01.04.03.02.B		8 Lochreihen, Format: 8x25x33 cm		cad	€ 0,30
270		01.04.03.02.C		8 Lochreihen, Format: 12x25x33 cm (Stückgewicht 5,5 kg)		cad	€ 0,49
271		01.04.03.02.D		8 Lochreihen, Format: 12x25x33 cm (Stückgewicht 6,5 kg)		cad	€ 0,63
272		01.04.03.03		Hochlochziegel, Doppel-UNI-Format: 12x12x25 cm		cad	€ 0,24
273		01.04.03.04		Ziegelplatten, spaltbar, Dicke 3 cm, Format: 3x25x50 cm		cad	€ 0,81
274		01.04.03.05		Leicht-Hochlochziegel mit einer Rohdichte von max. 1 kg/dm3:
275		01.04.03.05.A		Format: 8x25x50 cm (8,8 kg), Wanddicke 8 cm		cad	€ 0,94
276		01.04.03.05.B		Format: 12x25x50 cm (12 kg), Wanddicke 12 cm		cad	€ 1,25
277		01.04.03.05.C		Format: 25x25x30 cm (13,5 kg), Mauerdicke 25 cm		cad	€ 1,19
278		01.04.03.05.D		Format: 38x25x24 cm (18 kg), Mauerdicke 38 cm		cad	€ 1,46
279		01.04.03.06		Deckenziegel:
280		01.04.03.06.A		Dicke: 16-16,5 cm		m2	€ 9,36
281		01.04.03.06.B		Dicke: 20-20,5 cm		m2	€ 10,23
282		01.04.03.06.C		Dicke: 24-24,5 cm		m2	€ 12,62
283		01.04.03.07		Hohlsteindecke mit Stahlbetonrippen aus vorgespanntem Beton und Deckenziegeln aus gebranntem Ton. Rippenachsmaß: 50/60 cm einschließlich die konstruktive Bewehrung; nicht inbegriffen ist die Feldbewehrung:
284		01.04.03.07.A		Deckendicke: 16-16,5 cm		m2	€ 13,63
285		01.04.03.07.B		Deckendicke: 20-20,5 cm		m2	€ 14,68
286		01.04.03.07.C		Deckendicke: 24-24,5 cm		m2	€ 16,48
287		01.04.03.08		Feuerbeständige Ziegel, Tonerdegehalt 42-44%, Format: 6x11x22 cm		cad	€ 0,73
288		01.04.03.09		Wandbauplatten aus Gips, Wanddicke 8 cm		m2
289		01.04.03.10		Hohlblocksteine aus verdichtetem Beton:
290		01.04.03.10.A		Format: 12x20x50 cm (17 kg), Wanddicke 12 cm		cad	€ 1,04
291		01.04.03.10.B		Format: 25x20x50 cm (31 kg), Mauerdicke 25 cm		cad	€ 1,84
292		01.04.03.10.C		Format: 30x20x50 cm (37,5 kg), Mauerdicke 30 cm		cad	€ 2,25
293		01.04.03.11		Hohlblocksteine aus Blähton-Leichtbeton:
294		01.04.03.11.A		Format: 8x20x50 cm (5,5 kg), Wanddicke 8 cm		cad	€ 1,26
295		01.04.03.11.B		Format: 12x20x50 cm (8,5 kg), Wanddicke 12 cm		cad	€ 1,35
296		01.04.03.11.C		Format: 25x20x50 cm (16 kg), Mauerdicke 25 cm		cad	€ 2,26
297		01.04.03.11.D		Hohlblockmauerstein, Format: 30x20x50 cm (20 kg), Mauerdicke 30 cm		cad	€ 2,69
298		01.04.03.11.E		Hohlblockmauerstein, Format: 38x20x50 cm (25 kg), Mauerdicke 38 cm		cad	€ 3,77
299		01.04.03.12		Stahlbetonplattendecke (Predalles) aus Fertigplatten mit glatter Untersicht, bewehrt mit Baustahlmatten und Gitterträgern; Rippenachsmaß 50/60 cm, einschließlich Polystyrolfüllkörper; nicht inbegriffen sind die konstruktive Bewehrung und die Gitterträger, sowie die zusätzliche Deckenbewehrung:
300		01.04.03.12.A		Deckendicke: 20 cm		m2	€ 16,32
301		01.04.03.12.B		Deckendicke: 25 cm		m2	€ 17,99
302		01.04.03.13		Porenbeton-Plansteine mit glatten Stoßflächen:
303		01.04.03.13.A		Abmessungen: 60x25x7,5 cm, Klasse G 2		cad	€ 1,29
304		01.04.03.13.B		Abmessungen: 60x25x8 cm, Klasse G 2		cad	€ 1,38
305		01.04.03.13.C		Abmessungen: 60x25x10 cm, Klasse G 2		cad	€ 1,66
306		01.04.03.13.D		Abmessungen: 60x25x12 cm, Klasse G 2		cad	€ 2,07
307		01.04.03.13.E		Abmessungen: 60x25x20 cm, Klasse G 2		cad	€ 3,38
308		01.04.03.14		Porenbeton-Blocksteine mit glatten Stoßflächen:
309		01.04.03.14.A		Abmessungen: 60x25x24 cm, Klasse G 2		cad	€ 4,13
310		01.04.03.14.B		Abmessungen: 60x25x30 cm, Klasse G 2		cad	€ 5,09
311		01.04.03.14.C		Abmessungen: 60x25x40 cm, Klasse G 2		cad	€ 6,79
312		01.04.04
313		01.04.04.01		Pflastersteine aus Porphyr, aus regelmäßigen Steinbruchplatten, kantig gespalten. / Das Gestein muss gesund, abriebfest und frostbeständig sein:
314		01.04.04.01.A		in Stückgröße von 4/6 cm, ca. 100 kg/m2		100 kg	€ 24,70
315		01.04.04.01.B		in Stückgröße von 6/8 cm, ca. 135 kg/m2		100 kg	€ 24,13
316		01.04.04.01.C		in Stückgröße von 8/10 cm, ca. 185 kg/m2		100 kg	€ 23,56
317		01.04.04.02		Spaltrauhe Bruchplatten aus Porphyr:
318		01.04.04.02.A		in polygonaler Form, normale Stückgrößen, mittlere Dicke: 4 cm, für mosaikartige Bodenbeläge (ca. 100 kg/m2)		100 kg	€ 11,29
319		01.04.04.02.B		in Bahnen, 25 cm breit, regelmäßige Stückgrößen, mittlere Dicke: 4 cm, gebrochene Kanten		m2	€ 38,83
320		01.04.04.02.C		in Bahnen, mittlere Dicke 4 cm, 20 cm breit, regelmäßige Stückgrößen, gebrochene Kanten		m2	€ 39,03
321		01.04.04.03		Binderleiste (binderi) aus Porphyr für gerade Einfassungen, maschinell gespalten, Breite:10 cm, Höhe: 10 cm; Länge: unregelmäßig (ca. 2900 kg/m3).		m	€ 10,23
322		01.04.04.04		Die Randsteine müssen aus gesundem, frostbeständigem Stein sein. Die beiden oberen Sichtkanten müssen parallel sein und den vorgeschriebenen Abstand mit einer Toleranz von ± 5 mm aufweisen und dürfen keine Grate aufweisen. / Die obere, der Fahrbahn zugewandte Kante von Straßenrandsteinen muss immer mit einem Radius R = 1 cm abgerundet sein. / Die Sichtflächen müssen eine einheitliche Bearbeitung aufweisen (Sägeschnitt, gestockt usw.) / Die angeführten Dimensionen sind in cm angegeben. Die zulässige Toleranz für die Höhe beträgt ± 3 cm.
323		01.04.04.04.A		aus Porphyr, gestockt		m	€ 47,25
324		01.04.04.04.B		aus Porphyr, gesägt		m	€ 40,12
325		01.04.04.05		Naturstein aus Steinbruchporphyr für Mauerwerk.		100 kg	€ 13,78
326		01.04.04.06		Naturstein aus Porphyr für unregelmäßiges Schichtenmauerwerk.		100 kg	€ 16,33
327		01.04.05
328		01.04.05.01		Gipskartonbauplatten:
329		01.04.05.01.A		Dicke: 9,5 mm		m2	€ 3,01
330		01.04.05.01.B		Dicke: 12,5 mm		m2	€ 3,33
331		01.04.05.02		Gipskarton - Glasfaserverbundplatten
332		01.04.05.02.A		Plattendicke: 12,5 mm + 30 mm Glasfaser		m2	€ 20,16
333		01.04.05.02.B		Plattendicke: 12,5 mm + 40 mm Glasfaser		m2	€ 22,35
334		01.04.05.02.C		Plattendicke: 12,5 mm + 50 mm Glasfaser		m2	€ 24,81
335		01.04.06
336		01.04.06.01		Bauholz in lokalen Standardlängen. / Das Holz muss vollständig entrindet, gesund, mit wenigen Ästen und geradlinig (max. Abweichung von einer Seite: 0,02 L) sein.
337		01.04.06.01.A		Sägegestreiftes Bauholz, (uso Trieste), Fichte / Abmessungen bis 12/12 cm		m3	€ 209,23
338		01.04.06.01.B		Sägegestreiftes Bauholz, (uso Trieste), Fichte / Abmessungen über 12/12 cm		m3	€ 243,22
339		01.04.06.02		Fehlkantiges Bauschnittholz aus Fichte für Balken (1/3 jeder Querschnittseite von Fehlkante frei).		m3	€ 258,02
340		01.04.06.03		Vollkantiges Bauschnittholz aus Fichte für Balken (2/3 jeder Querschnittseite von Fehlkante frei).		m3	€ 316,12
341		01.04.06.04		Scharfkantiges Bauschnittholz für Balken (Fehlkanten nicht zulässig).		m3	€ 357,13
342		01.04.06.05		Kantholz aus Fichte (6/6 bis 16/18 cm):		m3	€ 357,13
343		01.04.06.06		Latten aus Fichtenholz (24/48 bis 40/60 mm)		m3	€ 316,12
344		01.04.06.07		Bretter und Bohlen aus Fichtenholz, Güteklasse III, Mindestabmessung 2,5x16x400 cm.		m3	€ 194,11
345		01.04.06.08		Untermaßige Bretter und Bohlen aus Fichtenholz der Güteklasse III, Mindestabmessung 2,5x8/12x400 cm.		m3	€ 169,14
346		01.04.06.09		Sägemehl aus Fichtenholz, in Polyäthylensäcken.		100 kg	€ 9,39
347		01.04.07
348		01.04.07.01		Betonrundstahl in glatten Bewehrungsstäben, Typ FeB32 k		kg	€ 0,55
349		01.04.07.02		Betonrippenstahl in gerippten Bewehrungsstäben:
350		01.04.07.02.A		Güteklasse FeB38 k mit Werkszeugnis		kg	€ 0,55
351		01.04.07.02.B		Güteklasse FeB44 k mit Werkszeugnis		kg	€ 0,57
352		01.04.07.03		Geschweißte Betonstahlmatten:
353		01.04.07.03.A		Maschenweite 15x15 cm, Bewehrungsstäbe ø 4 mm		kg	€ 0,80
354		01.04.07.03.B		Maschenweite 15x15 cm, Bewehrungsstäbe ø 5 mm		kg	€ 0,75
355		01.04.07.03.C		Maschenweite 20x20 cm, Bewehrungsstäbe ø 4 mm		kg	€ 0,80
356		01.04.07.03.D		Maschenweite 20x20 cm, Bewehrungsstäbe ø 5 mm		kg	€ 0,75
357		01.04.07.03.E		aus glattem Rundstahl Feb 32k		kg	€ 0,75
358		01.04.07.03.F		aus geripptem Rundstahl Feb 44k		kg	€ 0,77
359		01.04.07.04		Rundstahl für Spannbeton, werkgeprüft / fpyk min = 800 N/mm2 / fptk min = 1.050 N/mm2		kg	€ 2,38
360		01.04.07.05		Stahldrähte für Spannbeton, werkgeprüft
361		01.04.07.05.A		Stahldrähte für Spannbeton, werkgeprüft / fp(0,2)k min = 1.450 N/mm2 / fptk min = 1.650 N/mm2		kg	€ 2,55
362		01.04.07.05.B		Stahldrähte, geflochten, für Spannbeton, werkgeprüft / fp(0,2)k min = 1.600 N/mm2 / fptk min = 1.800 N/mm2		kg	€ 2,58
363		01.04.07.05.C		Stahldrähte, gebündelt, für Spannbeton, werkgeprüft / fp(0,2)k min = 1.600 N/mm2 / fptk min = 1.800 N/mm2		kg	€ 2,58
364		01.04.07.06		Walzprofile "Normalserie", D bis 80 mm
365		01.04.07.06.A		S235 (Fe 360)		kg	€ 0,87
366		01.04.07.06.B		S275 (Fe 430)		kg	€ 1,00
367		01.04.07.06.C		S355 (Fe 510)		kg	€ 1,30
368		01.04.07.07		Stabstahl in Vierkant-, Rund- und Breitflanschprofilen		kg	€ 1,16
369		01.04.07.08		Walzprofile "Normalserie", D über 80 mm bis 360 mm
370		01.04.07.08.A		S235 (Fe 360)		kg	€ 0,78
371		01.04.07.08.B		S275 (Fe 430)		kg	€ 0,85
372		01.04.07.08.C		S355 (Fe 510)		kg	€ 0,90
373		01.04.07.09		Walzprofile "Normalserie", D über 360 mm
374		01.04.07.09.A		S235 (Fe 360)		kg	€ 0,89
375		01.04.07.09.B		S275 (Fe 430)		kg	€ 0,90
376		01.04.07.09.C		S355 (Fe 510)		kg	€ 0,93
377		01.04.07.10		Rohre, Profilrohre geschweißt, für den Stahlbau
378		01.04.07.10.A		S235 (Fe 360)		kg	€ 0,89
379		01.04.07.10.B		S275 (Fe 430)		kg	€ 0,92
380		01.04.07.10.C		S355 (Fe 510)		kg	€ 1,25
381		01.04.07.11		Eisennägel, L= 60 bis zu 120 mm		kg	€ 1,30
382		01.04.07.12		Eckschutzleiste aus verzinktem Winkeleisen, H 170 cm (leichter Typ)		cad	€ 0,47
383		01.04.07.13		Eisendraht, Durchmesser 2,5 bis zu 3,5 mm, unverzinkt		kg	€ 1,35
384		01.04.07.14		Eisendraht, Durchmesser 2,5 bis zu 3,5 mm, verzinkt		kg	€ 1,65
385		01.04.07.15		Drahtgewebe für Deckenuntersichten (0,400 kg/m2) in einer Maschenweite von 10x10 mm.		m2	€ 1,99
386		01.04.07.16		Verzinktes Drahtnetz für Einzäunungen, Maschenweite: 50x50 mm; Drahtdurchmesser: 2,2 mm.		m2	€ 3,72
387		01.04.07.17		Drahtgeflecht aus Stahl, feuerverzinkt und kunststoffbeschichtet, für Einzäunungen, Maschenweite: 50x50 mm, Drahtdurchmesser: 2,2 mm.		m2	€ 4,04
388		01.04.07.18		Verzinkte und kunststoffbeschichtete Einzäunungspfosten aus T-Stabstahlprofilen zu 30 mm Breite, Pfostenhöhe 1,75 m.		kg	€ 2,54
389		01.04.07.19		Verzinkter und kunststoffbeschichteter Eisendraht bis zu 3 mm Durchmesser		kg	€ 2,01
390		01.04.07.20		Rippenstreckmetall:
391		01.04.07.20.A		Dicke: 0,2 mm, Gewicht: ca. 0,9 kg/m2		m2	€ 3,42
392		01.04.07.20.B		Dicke: 0,3 mm, Gewicht: ca. 1,2 kg/m2		m2	€ 3,65
393		01.04.07.20.C		Dicke: 0,5 mm, Gewicht: ca. 1,9 kg/m2		m2	€ 4,73
394		01.04.07.21		Schachtabdeckungen, Rinnenabdeckungen usw. aus streifigem Perlitgusseisen		kg	€ 0,95
395		01.04.07.22		Drahtnetz aus verzinktem Eisendraht
396		01.04.07.22.a		Maschenweite ca. 5 x 5 cm, einfach gewendelt		kg	€ 1,76
397		01.04.07.22.b		Maschenweite ca. 5 x 5 cm, doppelt gewendelt		kg	€ 1,82
398		01.04.07.22.c		Maschenweite ca. 5 x 5 cm, dreifach gewendelt		kg	€ 1,85
399		01.04.08
400		01.04.08.01		Schornstein aus Formstücken aus verdichtetem Beton, doppelwandig mit quadratischem oder rechteckigem Rohrquerschnitt, Trommelhöhe 25 cm:
401		01.04.08.01.A		für feste, flüssige und gasförmige Brennstoffe, Rohrquerschnitt/Innenquerschnitt: 15x15 cm		m	€ 7,99
402		01.04.08.01.B		für feste, flüssige und gasförmige Brennstoffe, Rohrquerschnitt/Innenquerschnitt: 15x20 cm		m	€ 8,85
403		01.04.08.01.C		für feste, flüssige und gasförmige Brennstoffe, Rohrquerschnitt/Innenquerschnitt: 15x30 cm		m	€ 10,98
404		01.04.08.01.D		für feste, flüssige und gasförmige Brennstoffe, Rohrquerschnitt/Innenquerschnitt: 20x20 cm		m	€ 9,64
405		01.04.08.01.E		für feste, flüssige und gasförmige Brennstoffe, Rohrquerschnitt/Innenquerschnitt: 20x30 cm		m	€ 12,04
406		01.04.08.01.F		für feste, flüssige und gasförmige Brennstoffe, Rohrquerschnitt/Innenquerschnitt: 30x30 cm		m	€ 14,82
407		01.04.08.01.G		für feste, flüssige und gasförmige Brennstoffe, Rohrquerschnitt/Innenquerschnitt: 30x40 cm		m	€ 21,15
408		01.04.08.01.H		für feste, flüssige und gasförmige Brennstoffe, / Rohrquerschnitt/Innenquerschnitt: 40x40 cm		m	€ 29,94
409		01.04.08.01.I		als Sammelschachtanlage mit einem Haupt- und einem Nebenschacht für gasförmige Brennstoffe und Abgase, Schachtquerschnitt Hauptschacht: 234 cm2, Nebenschacht: 162 cm2		m	€ 12,41
410		01.04.08.01.J		als Sammelschachtanlage mit einem Haupt- und einem Nebenschacht für gasförmige Brennstoffe und Abgase, Schachtquerschnitt Hauptschacht: 450 cm2, Nebenschacht: 212 cm2		m	€ 17,60
411		01.04.08.01.K		als Sammelschachtanlage mit zwei Haupt- und zwei Nebenschächten für gasförmige Brennstoffe und Abgase, Schachtquerschnitt Hauptschächte: 2x425 cm2, Nebenschächte: 2x155 cm2		m	€ 30,13
412		01.04.08.02		Lüftungsschacht als Sammelschachtanlage aus Formstücken aus verdichtetem Beton, vollwandig, mit rechteckigem Rohrquerschnitt, Trommelhöhe 25 cm:
413		01.04.08.02.A		mit einem Haupt- und einem Nebenschacht für Lüftung und Abgas, Rohrquerschnitt/Außenabmessung: 16x36 cm		m	€ 7,41
414		01.04.08.02.B		mit einem Haupt- und einem Nebenschacht für Lüftung und Abgas, Rohrquerschnitt/Außenabmessung: 20x40 cm		m	€ 10,01
415		01.04.08.02.C		mit zwei Haupt- und zwei Nebenschächten für Lüftung und Abgas, Rohrquerschnitt/Außenabmessung: 29x56 cm		m	€ 20,00
416		01.04.08.03		Lüftungsschacht aus Formstücken aus Fasern-Zement (asbestfrei) mit Steckmuffe, mit quadratischem oder rechteckigem Querschnitt:
417		01.04.08.03.A		Formstück zu 3 m, Innenquerschnitt: 10x10 cm		cad
418		01.04.08.03.B		Formstück zu 3 m, Innenquerschnitt: 10x15 cm		cad
419		01.04.08.03.C		Formstück zu 3 m, Innenquerschnitt: 10x20 cm und 15x15 cm		cad	€ 51,73
420		01.04.08.03.D		Formstück zu 3 m, Innenquerschnitt: 15x20 cm		cad	€ 54,46
421		01.04.08.03.E		Formstück zu 3 m, Innenquerschnitt: 20x20 cm		cad	€ 58,54
422		01.04.08.03.F		Formstück zu 3 m, Innenquerschnitt: 15x30 cm und 20x25 cm		cad	€ 62,79
423		01.04.08.03.G		Formstück zu 3 m, Innenquerschnitt: 20x30 cm und 25x25 cm		cad	€ 80,69
424		01.04.08.03.H		Formstück zu 3 m, Innenquerschnitt: 20x40 cm und 30x30 cm		cad	€ 103,72
425		01.04.08.03.I		Formstück zu 3 m, Innenquerschnitt: 30x40 cm		cad	€ 126,70
426		01.04.08.03.J		Formstück zu 3 m, Innenquerschnitt: 40x40 cm		cad	€ 172,66
427		01.04.08.04		PVC-Rohre mit Steckmuffe für Lüftungen, Serie 300 (UNI 7443-85):
428		01.04.08.04.A		Rohrstück zu 3 m, DN 82 mm, Wanddicke: 1,5 mm		cad	€ 5,05
429		01.04.08.04.B		Rohrstück zu 3 m, DN 100 mm, Wanddicke: 1,7 mm		cad	€ 6,51
430		01.04.08.04.C		Rohrstück zu 3 m, DN 125 mm, Wanddicke: 2,0 mm		cad	€ 9,55
431		01.04.08.04.D		Rohrstück zu 3 m, DN 160 mm, Wanddicke: 2,6 mm		cad	€ 16,45
432		01.04.08.04.E		Rohrstück zu 3 m, DN 200 mm, Wanddicke: 3,2 mm		cad	€ 24,58
433		01.04.08.05		Unbewehrte Betonrohre mit beliebiger Standardform und -länge, mit Stufenfalz oder Glockenmuffe. Im Preis sind die elastischen Dichtungsringe gemäß "Besondere Vergabebedingungen für öffentliche Bauleistungen Teil II" mit inbegriffen. / Dichtheitsgarantie, verlegt, 0,5 bar. / Die angeführten Abmessungen sind die Innenabmessungen. / Kreisrundes Rohr, Stufenfalz (ohne Dichtungsring)
434		01.04.08.05.A		Durchmesser 10 cm		m	€ 4,22
435		01.04.08.05.B		Durchmesser 15 cm		m	€ 4,43
436		01.04.08.05.C		Durchmesser 20 cm		m	€ 5,70
437		01.04.08.05.D		Durchmesser 25 cm		m	€ 5,84
438		01.04.08.05.E		Durchmesser 30 cm		m	€ 8,80
439		01.04.08.05.F		Durchmesser 40 cm		m	€ 12,23
440		01.04.08.05.G		Durchmesser 50 cm		m	€ 15,03
441		01.04.08.06		PVC hart-Rohr mit Glockenmuffe und Dichtungsring, für Abwasserleitung, Serie 303/1 (schwer) (UNI 7447-85)
442		01.04.08.06.A		Rohrstück zu 5 m, DN 63 mm, Wanddicke: 3,0 mm		cad
443		01.04.08.06.B		Rohrstück zu 5 m, DN 100 mm, Wanddicke: 3,0 mm		cad	€ 15,16
444		01.04.08.06.C		Rohrstück zu 5 m, DN 125 mm, Wanddicke: 3,0 mm		cad	€ 17,24
445		01.04.08.06.D		Rohrstück zu 5 m, DN 160 mm, Wanddicke: 3,6 mm		cad	€ 24,72
446		01.04.08.06.E		Rohrstück zu 5 m, DN 200 mm, Wanddicke: 4,5 mm		cad	€ 39,01
447		01.04.08.07		Strukturierte Abwasserleitungen in PVC, mit angeformter Muffe Serie SN4 (CR4), Kreisfestigkeit gemäß UNI EN 1446:
448		01.04.08.07.A		Rohrstück zu 5 m, DN 110 mm, Wanddicke 3,0 mm, Kreisfestigkeit 5,50 kN/m2		m	€ 19,72
449		01.04.08.07.B		Rohrstück zu 5 m, DN 125, Wanddicke 3,0 mm, Kreisfestigkeit 4,75 kN/m2		m	€ 22,36
450		01.04.08.07.C		Rohrstück zu 5 m, DN 160, Wanddicke 3,6 mm, Kreisfestigkeit 4,33 kN/m2		m	€ 32,45
451		01.04.08.07.D		Rohrstück zu 5 m, DN 200, Wanddicke 4,5 mm, Kreisfestigkeit 4,14 kN/m2		m	€ 50,61
452		01.04.08.07.E		Rohrstück zu 5 m, DN 250, Wanddicke 6,1 mm, Kreisfestigkeit 4,90 kN/m2		m	€ 85,52
453		01.04.08.07.F		Rohrstück zu 5 m, DN 315, Wanddicke 7,7 mm, Kreisfestigkeit 4,70 kN/m2		m	€ 135,37
454		01.04.08.08		Steinzeugrohr mit Glockenmuffe für Abwasserleitung in Formstücken zu 1,00 - 1,20 - 1,50 - 2,00 m:
455		01.04.08.08.A		DN 150 mm		m	€ 24,44
456		01.04.08.08.B		DN 200 mm		m	€ 31,63
457		01.04.08.08.C		DN 250 mm		m	€ 40,53
458		01.04.08.08.D		DN 300 mm		m	€ 53,43
459		01.04.08.08.E		DN 400 mm		m	€ 80,33
460		01.04.08.09		Faserzementkanalrohre gemäß "Besondere Vergabebedingungen für öffentliche Bauleistungen Teil II", Standardlänge. Im Preis sind die Muffen und die elastischen Dichtungsringe mit inbegriffen. / Dichtheitsgarantie, verlegt, 0,5 bar. / Die angeführten Dimensionen DN sind die Innenabmessungen in mm. / Rohr, Klasse 12000
461		01.04.08.09.A		DN 150		m	€ 21,14
462		01.04.08.09.B		DN 200		m	€ 33,02
463		01.04.08.09.C		DN 250		m	€ 45,29
464		01.04.08.09.D		DN 300		m	€ 55,92
465		01.04.08.09.E		DN 400		m	€ 81,10
466		01.04.08.09.F		DN 500		m	€ 119,09
467		01.04.08.09.G		DN 600		m	€ 189,57
468		01.04.08.09.H		DN 700		m	€ 235,46
469		01.04.08.10		Nahtlose Stahlrohre Typ "Mannesmann", gemäß "Besondere Vergabebedingungen für öffentliche Bauleistungen Teil II", für Wassertransport. / Standardlängen und -abmessungen. / Rohrverbindungen entweder mit Gewinde oder mit Zylinder- oder Kugelmuffe für Schweißung. / Rohrverkleidung bituminös, "normal", "schwer" oder mittels Feuerverzinkung nach UNI EN 10240:1999. / Die angeführten Abmessungen DN sind die Nennweiten in inch oder mm. / Der geforderte Betriebsdruck PN ist in bar ausgedrückt. / Stahlrohr, verzinkt, PN 40
470		01.04.08.10.a		DN 40		m	€ 7,00
471		01.04.08.10.b		DN 50		m	€ 8,08
472		01.04.08.10.c		DN 80		m	€ 15,44
473		01.04.08.10.d		DN 100		m	€ 24,96
474		01.04.08.10.e		DN 125		m	€ 31,52
475		01.04.08.10.f		DN 150		m	€ 40,06
476		01.04.08.11		Nahtlose Stahlrohre Typ "Mannesmann", gemäß "Besondere Vergabebedingungen für öffentliche Bauleistungen Teil II", für Wassertransport. / Standardlängen und -abmessungen. / Rohrverbindungen entweder mit Gewinde oder mit Zylinder- oder Kugelmuffe für Schweißung. / Rohrverkleidung bituminös, "normal", "schwer" oder mittels Feuerverzinkung nach UNI EN 10240:1999. / Die angeführten Abmessungen DN sind die Nennweiten in inch oder mm. / Der geforderte Betriebsdruck PN ist in bar ausgedrückt. / Stahlrohr, normale bituminöse Verkleidung, PN 40
477		01.04.08.11.a		DN 50		m	€ 10,20
478		01.04.08.11.b		DN 80		m	€ 15,43
479		01.04.08.11.c		DN 100		m	€ 24,96
480		01.04.08.11.d		DN 125		m	€ 32,77
481		01.04.08.11.e		DN 150		m	€ 51,87
482		01.04.08.12		Nahtlose Stahlrohre Typ "Mannesmann", gemäß "Besondere Vergabebedingungen für öffentliche Bauleistungen Teil II", für Wassertransport. / Standardlängen und -abmessungen. / Rohrverbindungen entweder mit Gewinde oder mit Zylinder- oder Kugelmuffe für Schweißung. / Rohrverkleidung bituminös, "normal", "schwer" oder mittels Feuerverzinkung nach UNI EN 10240:1999. / Die angeführten Abmessungen DN sind die Nennweiten in inch oder mm. / Der geforderte Betriebsdruck PN ist in bar ausgedrückt. / Stahlrohr, schwere bituminöse Verkleidung, PN 40
483		01.04.08.12.a		DN 50		m	€ 12,08
484		01.04.08.12.b		DN 80		m	€ 18,46
485		01.04.08.12.c		DN 100		m	€ 31,58
486		01.04.08.12.d		DN 125		m	€ 40,00
487		01.04.08.12.e		DN 150		m	€ 56,80
488		01.04.09
489		01.04.09.01		Bitumen mit hoher Elastizität:
490		01.04.09.01.A		distilliertes Bitumen		kg	€ 0,49
491		01.04.09.01.B		geblasenes Bitumen		kg	€ 0,63
492		01.04.09.02		Plastische Bitumenemulsion für Kaltanstriche		kg	€ 1,15
493		01.04.09.03		Bitumendachbahn:
494		01.04.09.03.A		von 300 g/m2		m2	€ 0,34
495		01.04.09.03.B		von 500 g/m2		m2	€ 0,46
496		01.04.09.03.C		von 700 g/m2		m2	€ 0,63
497		01.04.09.03.D		von 1000 g/m2		m2	€ 0,83
498		01.04.09.04		Bitumendachbahn mit beiderseitiger Bitumendeckschicht laut UNI 3838:
499		01.04.09.04.A		von 1200-1300 g/m2		m2	€ 1,03
500		01.04.09.04.B		von 1400-1600 g/m2		m2	€ 1,13
501		01.04.09.04.C		von 1800-2000 g/m2		m2	€ 1,22
502		01.04.09.05		Glasvlies:
503		01.04.09.05.A		unbehandelt zu 50 bis 60 g/m2		m2	€ 0,49
504		01.04.09.05.B		bitumengetränkt 300 bis 400 g/m2		m2	€ 0,78
505		01.04.09.05.C		bitumengetränkt 1200 bis 1300 g/m2		m2	€ 1,34
506		01.04.09.05.D		bitumengetränkt 1400 bis 1600 g/m2		m2	€ 1,68
507		01.04.09.05.E		bitumengetränkt 1800 bis 2000 g/m2		m2	€ 2,44
508		01.04.09.06		Dichtungsbahn aus Glasfaser - Bitumendachbahn:
509		01.04.09.06.A		von 2000 g/m2		m2	€ 1,97
510		01.04.09.06.B		von 3000 g/m2		m2	€ 2,61
511		01.04.09.06.C		von 4000 g/m2		m2	€ 3,33
512		01.04.09.07		Dichtungsbahn aus Polymerbitumen-Schweißbahn mit Schiefersplitt bedeckt und Polyestereinlage mit endloser Faser zu 4,5 kg/m2, UNI 8629, 8202-15 (Temperaturbeständig: -15 C°):
513		01.04.09.07.A		Dicke: 4 mm		m2	€ 7,13
514		01.04.09.08		Polymerbitumen-Schweißbahn mit Polyestereinlage mit endloser Faser, gemäß UNI 8629, 8202-15 (Temperaturbeständig: -15 C°):
515		01.04.09.08.A		Dicke: 3 mm		m2	€ 6,49
516		01.04.09.08.B		Dicke: 4 mm		m2	€ 7,76
517		01.04.09.09		Bitumen - Elastoplastomer - Flachdachabdichtung mit Polyestereinlage mit endloser Faser, befahrbar, auf einem Bitumen-Wasserkleber von 300 g/m2 vorgestrichener Unterlage vollflächig schweißen, UNI 8629, 8202-15 (Temperaturbeständig: -10 C°); Dicke 4mm		m2	€ 12,18
518		01.04.09.10		2-Komponenten-Kunststoff-Bitumendickbeschichtung mit Voranstrich als Grundierung mit einer Bitumenemulsion mit Wasser verdünnt in der Mindestauftragsmenge von 300 ml/m2:
519		01.04.09.10.A		in der Mindestauftragsmenge von 4000 g/m2		m2	€ 11,71
520		01.04.09.11		Kunststoffdachdichtungsbahn aus Polyvinylchlorid weich (PVC), UV-beständig und dehnbar:
521		01.04.09.11.A		Dicke: 1,2 mm		m2	€ 10,77
522		01.04.09.11.B		Dicke: 1,5 mm		m2	€ 12,84
523		01.04.09.11.C		Dicke: 1,2-1,3 mm, mit synthetischer Gewebevlieseinlage		m2	€ 10,15
524		01.04.09.12		Trennschichten/Schutzschichten:
525		01.04.09.12.A		aus Polyestervliesbahn von 200 g/m2		m2	€ 12,71
526		01.04.09.12.B		aus Polypropylenvliesbahn zu 200 g/m2		m2	€ 13,75
527		01.04.09.12.C		aus unverrottbarer Glasvliesbahn von 100 g/m2		m2	€ 0,59
528		01.04.09.12.D		Trennlage und Dampfsperre aus Baupapier in reiner Zellulose, mit Vaselinöl imprägniert, Dampfdiffusionswiderstand =1450, von 160 gr/m2		m2	€ 0,94
529		01.04.09.13		Kunststoffdichtungsbahn aus flexibler Polyolefine, UV-beständig:
530		01.04.09.13.A		Dicke: 2 mm mit Glasvliesträger		m2	€ 10,20
531		01.04.09.13.B		Dicke: 2 mm mit Polyestervliesträger		m2	€ 12,16
532		01.04.09.14		Kunststoffdichtungsbahn aus Ethylen-Propylen-Diene-Kautschuk (EPDM):
533		01.04.09.14.A		Dicke: 1,2 mm		m2	€ 12,06
534		01.04.09.14.B		Dicke: 1,3 mm		m2	€ 13,01
535		01.04.09.15		Polyäthylenbahn, Dicke: 0,20 mm		m2	€ 0,64
536		01.04.09.16		Dachwasserablauf aus PVC, einschließlich Laubseiher (ohne Dämmung)		m2	€ 4,38
537		01.04.09.17		Dunstrohreinfassungen aus PVC (ohne Dämmung)		m2	€ 14,72
538		01.04.09.18		Trenn-u.Schutzmatte aus verrottungsfeste Polyesterfasern als mechanische Schutzlage über der Wurzelschutzfolie oder für Abdichtungen bei intensiver Dachbegrünung, gemäß DIN 1819 Teil 5, Festigkeitsklasse 3, Dicke ca. 5 mm, Gewicht ca. 470 g/m2.		m2	€ 4,28
539		01.04.09.19		Trenn-u.Schutzmatte aus verrottungsfeste Polyesterfasern als mechanische Schutzlage über der Wurzelschutzfolie oder für Abdichtungen bei extensiver Dachbegrünung, gemäß DIN 1819 Teil 5, Festigkeitsklasse 3, Dicke ca. 3 mm, Gewicht ca. 320 g/m2		m2	€ 3,86
540		01.04.09.20		Drän- und Wasserspeicherelement aus Polyäthylen für intensive Dachbegrünung, Höhe 40 mm, mit Wasserspeichermulden und Öffnungen zur Belüftung und Diffusion sowie unterseitigem Mehrrichtungskanalsystem, gemäß DIN 4095, Gewicht ca. 2,2 kg/m2, Dicke ca. 1,8 mm.		m2	€ 24,36
541		01.04.09.21		Drän- und Wasserspeicherelement aus Polyäthylen für extensive Dachbegrünung, Höhe 25 mm, mit Wasserspeichermulden und Öffnungen zur Belüftung und Diffusion sowie unterseitigem Mehrrichtungskanalsystem, gemäß DIN 4095, Gewicht ca. 1,7 kg/m2, Dicke ca. 2 mm.		m2	€ 16,08
542		01.04.09.22		Thermisch verfestigtes Vlies aus Polypropylen/Polyäthylen für intensive und extensive Dachbegrünung, verrottungsfest, Gewicht ca. 100 g/m2 Festigkeitsklasse 1.		m2	€ 8,69
543		01.04.09.23		Detektorgeprüfte Wurzelschutzfolie aus Hochdruck-Polyäthylen, Dicke 0,4 mm, öl- und bitumenbeständig, UV-stabilisiert. Gewicht ca. 380 gr/ m2 - Dichte 0,95 gr/ m2.		m2	€ 4,83
544		01.04.09.24		Bitumen- Elastoplastomerabdichtung mit Polyestereinlage mit endloser Faser, für Dachbegrünung, mit speziellen Zusatzstoffen bereichert, gemäß UNI 8629, 8202-15 (Temperaturbeständig: -15 C°), 8202-24 (wurzelbeständig), Dicke 4mm.		m2	€ 8,69
545		01.04.09.25		Diffusionsoffene Fassadenbahn für hinterlüftete Fassaden, mit Acrylat-Spezialbeschichtung auf Polyestervlies, Brandverhalten Klasse B2, diffusionsäqualente Luftschichtdicke Sd ca. 0,09m, wasserundurchlässig, dauerhaft UV-beständig:		m2	€ 3,89
546		01.04.10
547		01.04.10.01		Presskorkplatten aus naturharzverschweißtem Blähkorkgranulat:
548		01.04.10.01.A		Dicke: 2 cm, Rohdichte: 110-120 kg/m3		m2	€ 4,67
549		01.04.10.01.B		Dicke: 3 cm, Rohdichte: 110-120 kg/m3		m2	€ 6,79
550		01.04.10.01.C		Dicke: 4 cm, Rohdichte: 110-120 kg/m3		m2	€ 9,10
551		01.04.10.02		Glasfaser:
552		01.04.10.02.A		halbstarre Platten für Wände, Rohdichte: 20-25 kg/m3		m2/cm	€ 0,95
553		01.04.10.02.B		trittfeste kunstharzgebundene Platten, einseitig mit Glasvlies-Bitumendachbahn und Bitumenpapier beschichtet, Rohdichte: 90-110 kg/m3, für Terrassen und Decken		m2/cm	€ 2,84
554		01.04.10.02.C		kunstharzgebundene Glasfaserfilz in Bahnen, einseitig mit Bitumenpapier beschichtet, Rohdichte: 19 kg/m3, an Dachschrägen		m2/cm	€ 0,66
555		01.04.10.02.D		Glasvlies-Bahnen für die Fußböden, Dicke: ca. 3 mm		m2	€ 2,24
556		01.04.10.02.E		druckbelastbare-kunstharzgebundene Glasfaserdämmstoffplatten, Dicke: 15 mm, Rohdichte: 80 kg/m3, für Fußböden		m2	€ 4,80
557		01.04.10.03		Steinwolle:
558		01.04.10.03.A		kunstharzgebundene Platten für Wände, Rohdichte: 60 kg/m3		m2/cm	€ 0,84
559		01.04.10.03.B		kunstharzgebundene Platten für Wände, Rohdichte: 80 kg/m3		m2/cm	€ 1,11
560		01.04.10.03.C		kunstharzgebundene Matten mit doppelseitig aufgestepptem Bitumenpapier, Rohdichte: 50 kg/m3		m2/cm	€ 1,06
561		01.04.10.03.D		kunstharzgebundene Matten, Rohdichte: 50 kg/m3, für nicht begehbare Dachböden		m2/cm	€ 1,06
562		01.04.10.03.E		trittfeste Platten, Rohdichte: 150 kg/m3, Plattendicke 10 mm, für die Dämmung von Fußböden		m2/cm	€ 2,13
563		01.04.10.04		Polystyrol-Hartschaum als Partikelschaum in Platten:
564		01.04.10.04.A		Güteklasse UNI 7819-88, Rohdichte: 15 kg/m3		m2/cm	€ 0,63
565		01.04.10.04.B		Güteklasse UNI 7819-88, Rohdichte: 20 kg/m3		m2/cm	€ 1,06
566		01.04.10.04.C		Güteklasse UNI 7819-88, Rohdichte: 25 kg/m3		m2/cm	€ 1,26
567		01.04.10.04.D		Güteklasse UNI 7819-88, Rohdichte: 30 kg/m3		m2/cm	€ 1,49
568		01.04.10.04.E		Güteklasse UNI 7819-88, Rohdichte: 35 kg/m3		m2/cm	€ 1,84
569		01.04.10.04.F		selbsterlöschend, gelagert, homologiert Klasse 1, Aufpreis auf Position .04 a), b), c), d), e)		%	€ 16,00
570		01.04.10.05		Polystyrol-Hartschaum als Extruderschaum in Platten:
571		01.04.10.05.A		Güteklasse UNI 7819-88, ohne Extrudierhaut, Rohdichte: 28 kg/m3		m2/cm	€ 1,98
572		01.04.10.05.B		Güteklasse UNI 7819-88, mit Extrudierhaut, Rohdichte: 33-35 kg/m3		m2/cm	€ 2,08
573		01.04.10.06		Polyurethanschaumplatten, Güteklasse UNI 9051-87, Rohdichte: 35-40 kg/m3		m2/cm	€ 2,50
574		01.04.10.07		Schaumglasplatten
575		01.04.10.07.A		Platten für Flachdächer, Dichte 120kg/m3, Druckfestigkeit 8kg/cm2, Wärmeleitfähigkeit a 0°C min. 0,040 W/mk		m2/cm	€ 4,30
576		01.04.10.07.B		Platten für vertikale unterkellerte Strukturen, doppelseitig mit Bitumenvlies beschichtet, Dichte 120kg/m3, Druckfestigkeit 8kg/cm2, Wärmeleitfähigkeit a 0°C min. 0,040 W/mk		m2/cm	€ 4,45
577		01.04.10.07.C		Platten für Böden, doppelseitig mit Bitumenvlies beschichtet, Dichte 135kg/m3, Druckfestigkeit 1,00 N/m/m2 10kg/cm2, Wärmeleitfähigkeit a 0°C min. 0,044 W/mk		m2/cm	€ 4,69
578		01.04.10.08		Dämmatten bestehend aus Gummigranulat und beidseitiger Deckschicht aus Bitumenpappe:
579		01.04.10.08.A		Dicke: 6 mm		m2	€ 4,16
580		01.04.10.08.B		Dicke: 8 mm		m2	€ 4,51
581		01.04.10.08.C		Dicke: 10 mm		m2	€ 4,92
582		01.04.10.09		Ökologische Schalldämmung aus natürlichem und synthetischem Kautschuk sowie aus wiedergewonnenen Kautschuk von Autoreifen außer Gebrauch, Polyurethan-Verbindung, Dichte 0,60 kg/dm3 (+ 3%), in Matten:
583		01.04.10.09.A		Dicke: 5 mm		m2	€ 8,58
584		01.04.10.09.B		Dicke: 6 mm		m2	€ 9,07
585		01.04.10.10		Ökologische Schalldämmung aus natürlichem und synthetischem Kautschuk, sowie aus wiedergewonnenen Kautschuk von Autoreifen außer Gebrauch, Polyurethan-Verbindung, Dichte 0,75 kg/dm3 (+ 3%), in Matten:
586		01.04.10.10.A		Dicke: 3 mm		m2	€ 4,96
587		01.04.10.10.B		Dicke: 4 mm		m2	€ 7,24
588		01.04.10.10.C		Dicke: 5 mm		m2	€ 9,56
589		01.04.10.10.D		Dicke: 6 mm		m2	€ 11,86
590		01.04.10.10.E		Dicke: 8 mm		m2	€ 14,15
591		01.04.10.10.F		Dicke: 10 mm		m2	€ 21,07
592		01.04.10.11		Ökologische Schalldämmung aus natürlichem und synthetischem Kautschuk, sowie aus wiedergewonnenen Kautschuk von Autoreifen außer Gebrauch, Polyurethan-Verbindung, Dichte 0,95 kg/dm3 (+ 3%), in Matten:
593		01.04.10.11.A		Dicke: 3 mm		m2	€ 9,39
594		01.04.10.11.B		Dicke: 4 mm		m2	€ 12,51
595		01.04.10.11.C		Dicke: 5 mm		m2	€ 15,64
596		01.04.10.11.D		Dicke: 6 mm		m2	€ 18,70
597		01.04.10.11.E		Dicke: 8 mm		m2	€ 24,97
598		01.04.10.11.F		Dicke: 10 mm		m2	€ 31,26
599		01.04.10.12		Dämmplatten aus mineralisierter, zementgebundener Holzwolle:
600		01.04.10.12.A		Dicke: 2 cm		m2	€ 6,22
601		01.04.10.12.B		Dicke: 3 cm		m2	€ 7,57
602		01.04.10.12.C		Dicke: 4 cm		m2	€ 9,07
603		01.04.10.12.D		Dicke: 5 cm		m2	€ 10,30
604		01.04.10.13		Holzfaserdämmstoff aus sauerstoffgebleichten Zellulose- und Viscosefasern, in Matten:
605		01.04.10.13.A		Dicke: 50 mm		m2
606		01.04.10.13.B		Dicke: 75 mm		m2
607		01.04.10.13.C		Dicke: 100 mm		m2
608		01.04.10.13.D		Dicke: 120 mm		m2
609		01.04.10.13.E		Dicke: 150 mm		m2
610		01.04.10.14		Streifen aus geschäumten Polyäthylen mit geschlossenen Zellengefuge in physischer Vernetzung:
611		01.04.10.14.A		Dicke: 3mm		m2	€ 1,75
612		01.04.10.14.B		Dicke: 5mm		m2	€ 3,23
613		01.04.10.15		Wärme-und Schalldämmatte für Wände und Decken aus Flachsfasern, Stärke und Borsalz, feuchtigkeitsregulierend, Rohdichte 30kg/m3, Wärmeleitfähigkeit 0,037W/mK, Dampfdiffusionswiderstand 1, Brandklasse E gemäß Norm EN 13501-1, baubiologisch zertifiziert:
614		01.04.10.15.a		Dicke: 4 cm		m2	€ 8,27
615		01.04.10.15.b		Dicke: 6 cm		m2	€ 12,37
616		01.04.10.16		Trittschalldämmung aus vernadeltem Filz mit naturbelassenen Flachsfasern, für Fußbodenauflagen von Holzbalkendecken, Wärmeleitfähigkeit 0,05 W/mK, Dampfdiffusionswiderstand 1, in Rollen:
617		01.04.10.16.a		Dicke: 2 mm		m2	€ 2,45
618		01.04.10.16.b		Dicke: 5 mm		m2	€ 3,75
619		01.04.10.16.c		Dicke: 10 mm		m2	€ 5,57
620		01.04.10.17		Wärme-und Schalldämmplatten für Dach-Unterdeckungen aus Holzfasern mit Latexemulsion:
621		01.04.10.17.a		Dicke: 22 mm		m2	€ 8,46
622		01.04.10.17.b		Dicke: 35 mm		m2	€ 13,94
623		01.04.10.17.c		Dicke: 52 mm		m2	€ 20,52
624		01.04.11
625		01.04.11.01		Rinnenförmiger Lagerziegel (Mönch und Nonne, engobiert antik, Bedarf 40 Stück/m2)		cad	€ 0,59
626		01.04.11.02		Falz-Dachziegel (Doppelmuldenfalzziegel) (Bedarf 14 Stück/m2)		cad	€ 0,68
627		01.04.11.03		Falz-Dachstein aus Beton (DR-10 Stück/m2)		cad	€ 0,79
628		01.04.11.04		Gewellte Faserplatten aus Fasern-Zement für Dachabdeckungen, naturgrau, Dicke: 6,5 mm:
629		01.04.11.04.A		gewellte ebene Platten		m2	€ 8,81
630		01.04.11.05		Glasfaserverstärkte Polyesterharz-Platten in den normalen Musterkatalogfarben:
631		01.04.11.05.A		Wellplatten, 375g/m2		m2	€ 6,64
632		01.04.12
633		01.04.12.01		Klärbecken vom Typ Imhoff aus Betonfertigteilen:
634		01.04.12.01.A		Leistungsinhalt: 3600 Liter (10 Personen)		cad	€ 775,50
635		01.04.12.01.B		Leistungsinhalt: 4500 Liter (20 Personen)		cad	€ 964,90
636		01.04.12.01.C		Leistungsinhalt: 5400 Liter (30 Personen)		cad	€ 1.113,59
637		01.04.12.02		Sickerschacht bestehend aus vorgefertigten Betonringen:
638		01.04.12.02.A		ø 125 cm, Höhe: 50 cm		cad	€ 66,04
639		01.04.12.02.B		ø 150 cm, Höhe: 50 cm		cad	€ 103,20
640		01.04.12.02.C		ø 200 cm, Höhe: 50 cm		cad	€ 124,99
641		01.04.12.03		Schacht, rechteckig mit Stufenfalz. Die angegebenen Abmessungen sind die Innenabmessungen in cm. Der Preis wird auf den cm Außenhöhe angewandt.
642		01.04.12.03.A		Abmessungen 30 x 30 cm, mit Boden		cm	€ 0,24
643		01.04.12.03.B		Abmessungen 40 x 40 cm, mit Boden		cm	€ 0,28
644		01.04.12.03.C		Abmessungen 50 x 50 cm, mit Boden		cm	€ 0,39
645		01.04.12.03.D		Abmessungen 60 x 60 cm, mit Boden		cm	€ 0,43
646		01.04.12.03.E		Abmessungen 80 x 80 cm		cm	€ 0,94
647		01.04.12.03.F		Abmessungen 100 x 100 cm		cm	€ 0,98
648		01.04.12.03.G		Abmessungen 100 x 120 cm		cm	€ 1,30
649		01.04.12.04		Zusatzelement für Kanalschacht aus vorgefertigtem Betonteil:
650		01.04.12.04.A		Abmessungen: 40x40x20(H) cm		cad	€ 7,60
651		01.04.12.04.B		Abmessungen: 50x50x25(H) cm		cad	€ 9,82
652		01.04.12.04.C		Abmessungen: 60x60x30(H) cm		cad	€ 14,31
653		01.04.12.04.D		Abmessungen: 80x80x50(H) cm		cad	€ 57,33
654		01.04.12.04.E		Abmessungen: 100x100x50(H) cm		cad	€ 70,51
655		01.04.12.04.F		Abmessungen: 100x120x50(H) cm		cad	€ 77,96
656		01.04.12.05		Vorgefertigte Randsteine aus Beton der angegebenen Festigkeitsklasse C (N/mm2) / Randstein Typ "Bolzano" 12/15/30 cm
657		01.04.12.05.A		C 20/25, Normaltyp		m	€ 8,39
658		01.04.12.05.B		C 35/45, frost- und tausalzbeständig		m	€ 10,10
659		01.04.12.06		Waschbetonplatten:
660		01.04.12.06.A		Abmessungen: 50x50x5 cm, unbewehrt		m2	€ 15,72
661		01.04.12.06.B		Abmessungen: 50x50x3,5 cm, bewehrt		m2	€ 10,61
662		01.04.12.07		Stelzlager aus Kunststoff für Waschbetonplatten:
663		01.04.12.07.A		nicht höhenverstellbar		cad	€ 0,35
664		01.04.12.07.B		höhenverstellbar		cad	€ 0,46
665		01.04.13
666		01.04.13.01		Betonglas, einwandig glatt, lichtdurchlässig, blendarm, aus gepresstem Glas, für Deckenöffnungen:
667		01.04.13.01.A		quadratisches, offenes Betonglas, 145x145x55 mm		cad	€ 4,66
668		01.04.13.01.B		quadratisches, offenes Betonglas, 200x200x70 mm		cad	€ 7,04
669		01.04.13.02		Betonglas, hohl, glatt, lichtdurchlässig, blendarm, aus gepresstem Glas, für Deckenöffnungen:
670		01.04.13.02.A		quadratisches, hohles Betonglas, 190x190x80 mm		cad	€ 7,71
671		01.04.13.02.B		quadratisches, hohles Betonglas, 145x145x105 mm		cad	€ 9,07
672		01.04.13.03		Glasbaustein, massiv, glatt, lichtdurchlässig, blendarm, aus gepresstem Glas, für Wände:
673		01.04.13.03.A		quadratischer Glasbaustein, 160x160x30mm		cad	€ 5,44
674		01.04.13.04		Glasbaustein, hohl, glatt, lichtdurchlässig, blendarm, aus gepresstem Glas, für Wände:
675		01.04.13.04.A		quadratischer, hohler Glasbaustein, 190x190x80 mm		cad	€ 6,86
676		01.04.13.04.B		rechteckiger, hohler Glasbaustein, 240x115x80 mm		cad	€ 7,83
677		01.04.13.04.C		quadratischer, hohler Glasbaustein, 240x240x80 mm		cad	€ 11,39
678		01.04.13.04.D		quadratischer, hohler Glasbaustein, 300x300x100 mm		cad	€ 14,81
679		01.04.14
680		01.04.14.01		Gartenerde aus guter Mutterbodenschicht abgetragen, wurzellos und frei von Dauerunkräutern, Schotter, Bauschutt u.ä.		m3	€ 14,11
681		01.04.14.02		Torf in Ballen zu 0,17 m3		cad	€ 12,54
682		01.04.14.03		Setzstange aus Nadelholz, entrindet, imprägniert, zugespitzt an der Seite des größeren Durchmessers, Durchmesser: 7-9 cm, Länge: 250 cm		cad	€ 8,26
683		01.04.14.04		Saatgut für Sportplätze (zusammengesetzt aus 50% Festuca arundinacea, NUBA-TURF, 20% Lolium perenne-LORETTA, 20% Poa pratensis-JULIA, 10% Poa pratensis-GERONIMO)		kg	€ 8,33
684		01.04.14.05		Saatgut für Rasenplätze (zusammengesetzt aus 40% Lolium perenne-LORETTA, 10% Lolium perenne LISABELLE, 10% Lolium perenne-LORINA, 15%, Festuca rubra com.-WALDORF, 10% Poa pratensis-PARADE, 15% Poa pratensis-BARON)		kg	€ 7,70
685		01.04.14.06		Pflanzen mit einer Höhe von 2,50 bis 3,00 m:
686		01.04.14.06.A		Cedrus deodara		cad	€ 230,00
687		01.04.14.06.B		Pinus nigra austriaca, verschiedenartig		cad	€ 230,10
688		01.04.14.06.C		Picea excelsa		cad	€ 155,52
689		01.04.14.06.D		Cedrus atlantica glauca		cad	€ 224,91
690		01.04.14.06.E		Magnolia grandiflora gallisonensis		cad	€ 309,69
691		01.04.14.06.F		Pinus austriaca		cad	€ 224,76
692		01.04.14.06.G		Chamaecyparis, verschiedenartig ausgetrieben		cad	€ 157,92
693		01.04.14.06.H		Cupressus, verschiedenartig		cad	€ 155,06
694		01.04.14.07		Pflanzen, H: 3,00 bis 3,50 m:
695		01.04.14.07.A		Cedrus deodara		cad	€ 250,55
696		01.04.14.07.B		Pinus nigra austriaca, verschiedenartig		cad	€ 320,00
697		01.04.14.07.C		Picea excelsa		cad	€ 197,73
698		01.04.14.07.D		Cedrus atlantica glauca		cad	€ 283,56
699		01.04.14.07.E		Magnolia grandiflora gallisonensis		cad	€ 357,50
700		01.04.14.07.F		Pinus austriaca		cad	€ 309,37
701		01.04.14.07.G		Chamaecyparis, verschiedenartig ausgetrieben		cad	€ 174,88
702		01.04.14.07.H		Cupressus, verschiedenartig		cad	€ 184,49
703		01.04.14.08		Pflanzen mit einem Stammumfang von 12 bis 14 cm (gemessen auf 1 m Höhe), mit Erdballen:
704		01.04.14.08.A		Platanus		cad	€ 69,21
705		01.04.14.08.B		Acer platanoides pseudoplatanus (durch Anzucht)		cad	€ 70,73
706		01.04.14.08.C		Quercus, verschiedenartig		cad	€ 111,39
707		01.04.14.08.D		Acer, verschiedenartig (durch Veredelung)		cad	€ 90,25
708		01.04.14.08.E		Betula, verschiedenartig		cad	€ 86,82
709		01.04.14.09		Pflanzen wie Pos. .08, jedoch:
710		01.04.14.09.A		mit einem Stammumfang von 15 bis 18 cm, Aufpreis		%	€ 50,00
711		01.04.14.09.B		mit einem Stammumfang von 18 bis 21 cm, Aufpreis		%	€ 70,00
712		01.04.14.09.C		mit einem Stammumfang von 21 bis 25 cm, Aufpreis		%	€ 110,00
713		01.04.14.09.D		mit einem Stammumfang von 25 bis 30 cm, Aufpreis		%	€ 180,00
714		01.04.14.10		Sträucher, H: 60 bis 80 cm:
715		01.04.14.10.A		Forsythie, Weigelia, Spiraea, Cydonia, Cytisus		cad	€ 9,64
716		01.04.14.11		Sträucher, H: 100 bis 120 cm:
717		01.04.14.11.A		Forsythie, Weigelia, Spiraea, Hibiscus Syriacus, verschiedenartig; Malus, verschiedenartig		cad	€ 19,00
718		01.04.14.11.B		Lagerstroemia indica		cad	€ 20,38
719		01.04.14.11.C		Magnolia soulangiana		cad	€ 45,00
720		01.04.14.11.D		Cydonia, verschiedenartig		cad	€ 20,28
721		01.04.14.12		Niederstämmige Nadelbäume: Juniperus chiensis, verschiedenartig; Juniperus sabina, verschiedenartig; Juniperus communis, verschiedenartig; Taxus baccata, verschiedenartig; Pinus mugus, Picea, verschiedenartig:
722		01.04.14.12.A		Kronendurchmesser: 40 bis 50 cm		cad	€ 26,97
723		01.04.14.12.B		Kronendurchmesser: 50 bis 60 cm		cad	€ 46,86
724		01.04.14.13		Sträucher:
725		01.04.14.13.A		Pyracantha, verschiedenartig, H: 60 bis 80 cm		cad	€ 9,18
726		01.04.14.13.B		Cotoneaster, verschiedenartig, Durchmesser: 30 bis 40 cm		cad	€ 4,10
727		01.04.14.13.C		Cotoneaster, verschiedenartig, H: 80 bis 100 cm		cad	€ 7,66
728		01.04.14.13.D		Ligustrum ovalifolium und Chinensis, H: 80 bis 100 cm		cad	€ 2,81
729		01.04.14.13.E		Prunus laurocerasus, H: 80 bis 100 cm		cad	€ 11,20
730		01.04.14.14		Polsterpflanzen:
731		01.04.14.14.A		Hyppericum calycinum, Vinca minor, Pachisandra terminalis, Topf-Durchmesser 9 cm		cad	€ 2,38
732		01.04.14.14.B		Cotoneaster dammeri, Salicifolia repens, Gualteria procumbens, Hedera, verschiedenartig, Evonimus emerald gold, Evonimus emerald queen, Topf-Durchmesser 12 cm		cad	€ 7,07
733		01.04.14.15		Kletterpflanzen, H: 120 bis 160 cm: Hedera helix hybernica, Parthenocissus quinquefolia, Parthenocissus tricuspidata weitchii, Lanicera periclineum, Wistaria sinensis, Bignonia radicans.		cad	€ 13,59
734		01.04.14.16		Substratmischung für intensive und estensive Dachbegrünungen in Mehrschichtbauweise entschprechend der FLL und DDV-Richtlinien, bestehend zu etwa 3/4 aus mineralischen Leichtbaustoffen, vorwiegend Recycling-Tonziegeln und -Bims, Körnung 4/16, und etwa 1/4 Reifkompost, Ton und Faserstoffen, pH-neutral. , Feuchtgewicht ca. 1100 Kg/m3 , strukturstabil und frostbeständig, liefern und in einer Menge von 220 l/m2 (20cm) aufbringen.		l	€ 0,14
735		01.04.14.17		Herstellen von Sedumteppich durch Pflanzenansiedlung von Sedumsprossen.		kg	€ 1,62
736		01.04.15
737		01.04.15.01		Leinölfirnis		l	€ 4,50
738		01.04.15.02		Lösungs- und Verdünnungsmittel
739		01.04.15.02.A		Terpentin, mineralisch		l	€ 2,46
740		01.04.15.02.B		Lösemittel für Kunstharzlacke		l	€ 3,05
741		01.04.15.02.C		Lösemittel für Epoxidharzlacke		l	€ 4,15
742		01.04.15.03		Spachtelmassen:
743		01.04.15.03.A		hydraulisch abbindende Spachtelmasse		kg	€ 2,30
744		01.04.15.03.B		Kunstharz-Spachtelmasse		kg	€ 5,54
745		01.04.15.03.C		Epoxidharz-Spachtelmasse		kg	€ 14,25
746		01.04.15.04		Fungizidlösung		l	€ 7,68
747		01.04.15.05		Kunstharzlösung zur Tiefengrundierung mineralischer Untergründe		l
748		01.04.15.06		Abbeizmittel
749		01.04.15.06.A		lösungsmittelbasis		l	€ 7,11
750		01.04.15.06.B		biologisch abbaubar		l	€ 12,30
751		01.04.15.07		Sand in Säcken:
752		01.04.15.07.A		Quarzsand		100 kg	€ 18,43
753		01.04.15.07.B		Siliziumsand		100 kg	€ 11,76
754		01.04.15.08		Weiße Kalkfarbe		l	€ 1,51
755		01.04.15.09		Tempera in weißem Farbton (Mischpolymerisatharz-Dispersion)		l	€ 2,30
756		01.04.15.10		Kunststoffdispersion in weißem Farbton:
757		01.04.15.10.A		für Innenflächen		l	€ 4,19
758		01.04.15.10.B		Akrylpolymerisat für Außenflächen		l	€ 6,58
759		01.04.15.10.C		Akrylpolymerisat in gängigen Farben für Außenflächen		l	€ 7,20
760		01.04.15.11		Absperrmittel:
761		01.04.15.11.A		Kunststoffdispersion (wasserverdünnbar)		l	€ 4,61
762		01.04.15.11.B		Bindemittellösung (lösemittelverdünnbar)		l	€ 6,14
763		01.04.15.12		Ölfarben:
764		01.04.15.12.A		Öl/Bleimennige		l
765		01.04.15.12.B		Matt-Ölfarbe		l	€ 10,21
766		01.04.15.13		Lackfarben:
767		01.04.15.13.A		für Grundbeschichtungen von Metallflächen: Alkydharz/Eisenoxydrot		l	€ 8,70
768		01.04.15.13.B		für Grundbeschichtungen von Metallflächen: Alkydharz/Bleimennige		l	€ 18,50
769		01.04.15.13.C		für Zwischen- und Schlussbeschichtungen: Öl-Lackfarbe in weißem Farbton		l	€ 11,28
770		01.04.15.13.D		für Zwischen- und Schlussbeschichtungen: Öl-Lackfarbe in gängigen Farbtönen		l	€ 12,77
771		01.04.15.14		Alkydharzlackfarben:
772		01.04.15.14.A		für Grundbeschichtungen von Metallflächen: Alkydharz/Zinkchromat		l	€ 9,47
773		01.04.15.14.B		Zwischen- und Schlussbeschichtungen: Alkydharzlackfarbe, weiß, glänzend		l	€ 13,96
774		01.04.15.14.C		Zwischen- und Schlussbeschichtungen: Alkydharzlackfarbe, weiß, matt		l	€ 13,96
775		01.04.15.14.D		Zwischen- und Schlussbeschichtungen: Alkydharzlackfarbe in gängigen oder matten Farbtönen		l	€ 14,80
776		01.04.15.15		Phenolöl-Lackfarben:
777		01.04.15.15.A		für Grundbeschichtungen von Metallflächen: Phenolöl/Bleimennige		l	€ 14,80
778		01.04.15.16		Zweikomponenten-Polyurethanlackfarbe:
779		01.04.15.16.A		für Zwischen- und Deckbeschichtungen: weiß, nicht vergilbend		l	€ 16,20
780		01.04.15.16.B		für Zwischen- und Deckbeschichtungen: gängige Farben, nicht vergilbend		l	€ 17,32
781		01.04.15.17		Farblose Kunstharzlacke:
782		01.04.15.17.A		Alkydharzlack		l	€ 15,38
783		01.04.15.17.B		Polyurethanharzlack		l	€ 17,93
784		01.04.15.18		Imprägnierungsmittel:
785		01.04.15.18.A		mit lösungsmittelhaltigem Siliconharz		l	€ 8,72
786		01.04.15.18.B		auf Kunststoffbasis von Akryl-Mischpolymerisat		l	€ 14,61
787		01.04.15.19		Lösemittelfreie Holzlasur ohne bioziden Holzschutzwirkstoffe:
788		01.04.15.19.A		farbig glänzend, für innen und außen		l	€ 27,60
789		01.04.15.19.B		farblos leicht honigtönend, für innen		l	€ 24,06
790		01.04.15.20		Lösemittelfreier Decklack für Holz ohne bioziden Holzschutzwirkstoffe:
791		01.04.15.20.A		farbig glänzend, für innen und außen		l	€ 38,17
792		01.04.15.20.B		farbig seidenmatt, für innen		l	€ 38,17
793		01.04.15.21		Lösemittelfreier Decklack für Metallflächen
794		01.04.15.21.A		farbig glänzend, für innen und außen		l	€ 38,17
795		01.04.15.21.B		farbig seidenmatt, für innen		l	€ 38,17
796		01.04.15.22		Grundierung für Hölzer-und Holzwerkstoffe:
797		01.04.15.22.A		Lösemittelhaltig mit Orangenöl, biozidfreie; gemäß DIN 53160 (speichel-und schweißecht)		l	€ 16,79
798		01.04.16
799		01.04.16.01		Rote Steinzeugplatten mit glatter Oberfläche UNI EN 14411:2007, quadratisch bzw. rechteckig:
800		01.04.16.01.A		7,5x15 cm, Dicke 8-9 mm		m2	€ 6,08
801		01.04.16.01.B		10x10 cm, Dicke 8-9 mm		m2	€ 7,60
802		01.04.16.01.C		10x20 cm, Dicke 8-9 mm		m2	€ 6,35
803		01.04.16.02		Bodenbelag aus keramischen Einbrandplatten aus rotem Scherben UNI EN 14411:2007, mit Glasur:
804		01.04.16.02.A		10x20 cm		m2	€ 13,56
805		01.04.16.02.B		20x20 cm, geflammt		m2	€ 14,43
806		01.04.16.02.C		20x20 cm, einfarbig (uni)		m2	€ 15,88
807		01.04.16.02.D		30x30 cm, geflammt		m2	€ 17,42
808		01.04.16.02.E		30x30 cm, einfarbig (uni)		m2	€ 20,29
809		01.04.16.02.F		30x30 cm, gemustert		m2	€ 29,00
810		01.04.16.03		Bodenbelag aus keramischen Einbrandplatten aus weißem Scherben UNI EN 14411:2007, mit Glasur:
811		01.04.16.03.A		20x20 cm, einfarbig (uni)		m2	€ 18,56
812		01.04.16.03.B		30x30 cm, einfarbig (uni)		m2	€ 22,67
813		01.04.16.03.C		40x40 cm, einfarbig (uni)		m2	€ 31,15
814		01.04.16.04		Bodenbelag aus Platten aus feinem Steinzeug mit eingefärbter Körpermasse UNI EN 14411:2007, unglasierte Oberfläche:
815		01.04.16.04.A		20x20 cm, einfarbig, (uni), Oberfläche eben		m2	€ 24,26
816		01.04.16.04.B		20x20 cm, einfarbig, (uni), Oberfläche als Netzprofil, rutschhemmend		m2	€ 20,11
817		01.04.16.04.C		20x20 cm, einfarbig, Oberfläche geschliffen		m2	€ 70,89
818		01.04.16.04.D		20x20 cm, einfarbig, (uni), Oberfläche mit Schieferstruktur		m2	€ 20,26
819		01.04.16.04.E		30x30 cm, einfarbig, (uni), Oberfläche eben		m2	€ 23,29
820		01.04.16.04.F		30x30 cm, einfarbig, (uni), Oberfläche mit Schieferstruktur		m2	€ 24,28
821		01.04.16.04.G		30x30 cm, einfarbig, (uni), Oberfläche geschliffen		m2	€ 60,76
822		01.04.16.05		Bodenbelag aus Platten aus feinem Steinzeug mit eingefärbter Körpermasse UNI EN 14411:2007, glatte Oberfläche:
823		01.04.16.05.A		20x20 cm, graniten, Oberfläche eben		m2	€ 21,99
824		01.04.16.05.B		20x20 cm, graniten, Oberfläche geschliffen		m2	€ 60,76
825		01.04.16.05.C		20x20 cm graniten, Oberfläche rutschhemmend		m2	€ 20,26
826		01.04.16.05.D		30x30 cm, graniten, Oberfläche eben		m2	€ 21,76
827		01.04.16.05.E		30x30 cm, graniten, Oberfläche geschliffen		m2	€ 51,59
828		01.04.16.05.F		30x30 cm graniten, Stufenplatte, graniten		cad	€ 7,60
829		01.04.16.06		Bodenbelag aus stranggepressten frostbeständigen Keramik-Platten UNI EN 14411:2007:
830		01.04.16.06.A		12,5x25 cm		m2	€ 19,71
831		01.04.16.06.B		25x25 cm		m2	€ 30,70
832		01.04.16.06.C		Winkelplatte für Stufe, 12+5x24 cm		cad	€ 3,99
833		01.04.16.06.D		Stufenplatte, 24x34 cm (Dicke 5 mm)		cad	€ 9,21
834		01.04.16.07		Bodenbelag "Cotto toscano" aus keramischen, stranggepressten, frostsicheren Platten mit Tonmasse und Oberfläche in rot-braunem Naturfarbton:
835		01.04.16.07.A		30x30 cm, Oberfläche eben feingeschliffen		m2	€ 58,67
836		01.04.16.07.B		40x40 cm, Oberfläche eben feingeschliffen		m2	€ 74,79
837		01.04.16.07.C		30x30 cm, rauhe, Oberfläche rutschhemmend (vor dem Brand geschurt)		m2	€ 24,36
838		01.04.16.07.D		40x40 cm, rauhe, Oberfläche rutschhemmend (vor dem Brand geschurt)		m2	€ 39,50
839		01.04.16.07.E		30x30 cm, Oberfläche original stranggezogen		m2	€ 16,75
840		01.04.16.07.F		40x40 cm, Oberfläche original stranggezogen		m2	€ 36,49
841		01.04.16.07.G		Winkelplatte für Stufe, 30x35 cm, Oberfläche feingeschliffen, maßhaltig		m	€ 73,21
842		01.04.16.07.H		Winkelplatte für Stufe, 30x35 cm, Oberfläche rauh (vor dem Brand geschurt)		m	€ 37,13
843		01.04.16.08		Wandverkleidung aus keramischen Einbrandfliesen aus rotem Scherben UNI EN 14411:2007, mit Glasur:
844		01.04.16.08.A		15x15 cm, weiß		m2	€ 14,90
845		01.04.16.08.B		15x15 cm, helle Farben		m2	€ 14,90
846		01.04.16.08.C		15x15 cm, lebhafte Farben		m2	€ 19,57
847		01.04.16.08.D		20x20 cm, weiß		m2	€ 15,99
848		01.04.16.08.E		20x20 cm, einfarbig (uni)		m2	€ 20,59
849		01.04.16.08.F		30x30 cm, weiß		m2	€ 20,44
850		01.04.16.08.G		30x30 cm, einfarbig (uni)		m2	€ 23,95
851		01.04.16.09		Wandverkleidung aus keramischen Einbrandfliesen aus weißem Scherben UNI EN 14411:2007, mit Glasur:
852		01.04.16.09.A		20x25 cm, einfarbig (uni)		m2	€ 17,52
853		01.04.16.10		Wandsockel:
854		01.04.16.10.A		rote Steingutplatten (grès rosso), H = 7,5 cm		m	€ 2,79
855		01.04.16.10.B		feines Steinzeug, H = 10 cm		m	€ 11,78
856		01.04.16.10.C		feines Steinzeug mit Hohlkehle, H = 10 cm		m	€ 13,92
857		01.04.16.11		Hartwachs für Fußboden bestehend aus lösemittelfreien Bienenwachs-und Pflanzenwachsbalsam, für innen, transparent für unglasierte Tonfliesen, gemäß DIN 53160 (speichel-und schweißecht).		l	€ 17,09
858		01.04.17
859		01.04.17.01		Granit / Die Preise der entsprechenden Naturwerksteine beziehen sich auf rechteckige Platten mit Abmessungen von ca. 120x60 cm, Dicke von 2 bzw. 3 cm, einer polierten und einer sägerauhen Oberfläche, mit gefrästen Kantenflächen:
860		01.04.17.01.A		Granit Rosa Beta (Sardinien), Dicke: 2 cm		m2	€ 52,80
861		01.04.17.01.B		Granit Rosa Beta (Sardinien), Dicke: 3 cm		m2	€ 70,80
862		01.04.17.01.C		Granit Grigio Perla (Sardinien), Dicke: 2 cm		m2	€ 74,24
863		01.04.17.01.D		Granit Grigio Perla (Sardinien), Dicke: 3 cm		m2	€ 98,54
864		01.04.17.01.E		Granit Balmoral, rot (Schweden), Dicke: 2 cm		m2	€ 87,80
865		01.04.17.01.F		Granit Balmoral, rot (Schweden), Dicke: 3 cm		m2	€ 118,20
866		01.04.17.02		Travertin / Die Preise der entsprechenden Naturwerksteine beziehen sich auf rechteckige Platten mit Abmessungen von ca. 130x65 cm, Dicke von 2 bzw. 3 cm, einer polierten und einer sägerauhen Oberfläche, mit gefrästen Kantenflächen:
867		01.04.17.02.A		Travertino Romano, Navona (Latium), Dicke: 2 cm		m2	€ 86,69
868		01.04.17.02.B		Travertino Romano, Navona (Latium), Dicke: 3 cm		m2	€ 116,29
869		01.04.17.02.C		Travertino Romano, Typ classico (Latium), Dicke: 2 cm		m2	€ 66,50
870		01.04.17.02.D		Travertino Romano, Typ classico (Latium), Dicke: 3 cm		m2	€ 90,99
871		01.04.17.02.E		Travertino Romano, dunkel (Latium), Dicke: 2 cm		m2	€ 74,25
872		01.04.17.02.F		Travertino Romano, dunkel (Latium), Dicke: 3 cm		m2	€ 97,60
873		01.04.17.03		Porphyr / Bruchplatten, Dicke 2-5 cm, mit spaltrauhen Oberflächen, mit gefrästen Kantenflächen, in Längsbahnen:
874		01.04.17.03.A		Porphyr (Trentino-Südtirol), Breite: 15-19 cm		m2	€ 64,30
875		01.04.17.03.B		Porphyr (Trentino-Südtirol), Breite: 20-40 cm		m2	€ 56,23
876		01.04.17.03.C		Porphyr (Trentino-Südtirol), Breite: 20-40 cm, auf Maß		m2	€ 67,90
877		01.04.17.03.D		Porphyr (Trentino-Südtirol), Breite: 50-60 cm		m2	€ 69,70
878		01.04.17.04		Sandstein / Die Preise der entsprechenden Naturwerksteine beziehen sich auf rechteckige Platten mit Abmessungen von ca. 100x50 cm, Dicke von 2 bzw. 3 cm, mit sägerauhen Oberflächen und gefrästen Kantenflächen:
879		01.04.17.04.A		Pietra Serena (Toscana), Dicke: 2 cm		m2	€ 48,70
880		01.04.17.04.B		Pietra Serena (Toscana), Dicke: 3 cm		m2	€ 62,37
881		01.04.17.04.C		Sandstein-Pietra Maremma, Dicke: 2 cm		m2	€ 64,20
882		01.04.17.04.D		Sandstein-Pietra Maremma, Dicke: 3 cm		m2	€ 81,70
883		01.04.17.04.E		Grauer Sandstein (Südtirol), Dicke: 2 cm		m2	€ 78,90
884		01.04.17.04.F		Grauer Sandstein (Südtirol), Dicke: 3 cm		m2	€ 101,07
885		01.04.17.05		Weißer und geaderter Marmor / Die Preise der entsprechenden Naturwerksteine beziehen sich auf rechteckige Platten mit Abmessungen von ca. 100x50 cm, Dicke von 2 bzw. 3 cm, einer polierten und einer sägerauhen Oberfläche, mit gefrästen Kantenflächen:
886		01.04.17.05.A		Marmor Bianco Carrara mit Gütemerkmal "CD" (Toskana), Dicke: 2 cm		m2	€ 58,55
887		01.04.17.05.B		Marmor Bianco Carrara mit Gütemerkmal "CD" (Toskana), Dicke: 3 cm		m2	€ 76,04
888		01.04.17.05.C		Marmor Bianco Carrara mit Gütemerkmal "C" (Toskana), Dicke: 2 cm		m2	€ 94,68
889		01.04.17.05.D		Marmor Bianco Carrara Gütemerkmal "C" (Toskana), Dicke: 3 cm		m2	€ 126,35
890		01.04.17.05.E		Marmor Bianco Gioia (Toskana), Dicke: 2 cm		m2	€ 76,19
891		01.04.17.05.F		Marmor Bianco Gioia (Toskana), Dicke: 3 cm		m2	€ 94,27
892		01.04.17.05.G		Laaser Marmor rein weiß (uni) ohne Einschlüsse, Typ Bianco Perla (Südtirol), Dicke: 2 cm		m2	€ 618,01
893		01.04.17.05.H		Laaser Marmor rein weiß (uni) ohne Einschlüsse, Typ Bianco Perla (Südtirol), Dicke: 3 cm		m2	€ 863,74
894		01.04.17.05.I		Laaser Marmor rein weiß (uni) ohne Einschlüsse, Typ Classico (Südtirol), Dicke: 2 cm		m2	€ 304,75
895		01.04.17.05.K		Laaser Marmor rein weiß (uni) ohne Einschlüsse, Typ Classico (Südtirol), Dicke: 3 cm		m2	€ 426,65
896		01.04.17.05.L		Laaser Marmor Typ Ortles (Südtirol), Dicke: 2 cm		m2	€ 224,30
897		01.04.17.05.M		Laaser Marmor Typ Ortles (Südtirol), Dicke: 3 cm		m2	€ 310,88
898		01.04.17.05.N		Laaser Marmor Typ Cevedale nuvolato (Südtirol), Dicke: 2 cm		m2	€ 184,76
899		01.04.17.05.O		Laaser Marmor Typ Cevedale nuvolato (Südtirol), Dicke: 3 cm		m2	€ 258,67
900		01.04.17.06		Marmor mit warmer Tönung / Die Preise der entsprechenden Naturwerksteine beziehen sich auf rechteckige Platten mit Abmessungen von ca. 100x50 cm, Dicke von 2 bzw. 3 cm, einer polierten und einer sägerauhen Oberfläche, mit gefrästen Kantenflächen:
901		01.04.17.06.A		Breccia Sarda (Sardinien), Dicke: 2 cm		m2	€ 54,48
902		01.04.17.06.B		Breccia Sarda (Sardinien), Dicke: 3 cm		m2	€ 69,49
903		01.04.17.06.C		Marmor Botticino fiorito (Lombardei), Dicke: 2 cm		m2	€ 52,08
904		01.04.17.06.D		Marmor Botticino fiorito (Lombardei), Dicke: 3 cm		m2	€ 70,03
905		01.04.17.06.E		Marmor Botticino, Typ classico (Lombardei), Dicke: 2 cm		m2	€ 54,89
906		01.04.17.06.F		Marmor Botticino, Typ classico (Lombardei), Dicke: 3 cm		m2	€ 71,14
907		01.04.17.06.G		Trani fiorito (Apulien), Dicke: 2 cm		m2	€ 60,24
908		01.04.17.06.H		Trani fiorito (Apulien), Dicke: 3 cm		m2	€ 84,36
909		01.04.17.06.K		Biancone Asiago (Venetien), Dicke: 2 cm		m2	€ 54,05
910		01.04.17.06.L		Biancone Asiago (Venetien), Dicke: 3 cm		m2	€ 67,65
911		01.04.17.06.M		Perlato Svevo (Apulien), Dicke: 2 cm		m2	€ 66,81
912		01.04.17.06.N		Perlato Svevo (Apulien), Dicke: 3 cm		m2	€ 85,49
913		01.04.17.06.O		Perlato Royal (Kampanien), Dicke: 2 cm		m2	€ 70,40
914		01.04.17.06.P		Perlato Royal (Kampanien), Dicke: 3 cm		m2	€ 92,52
915		01.04.17.07		Grauer Marmor / Die Preise der entsprechenden Naturwerksteine beziehen sich auf rechteckige Platten mit Abmessungen von ca. 100x50 cm, Dicke von 2 bzw. 3 cm, einer polierten und einer sägerauhen Oberfläche, mit gefrästen Kantenflächen:
916		01.04.17.07.C		Bardiglio nuvolato (Carrara-Toskana), Dicke: 2 cm		m2	€ 64,30
917		01.04.17.07.D		Bardiglio nuvolato (Carrara-Toskana), Dicke: 3 cm		m2	€ 82,39
918		01.04.17.07.E		Nero Marquina (Spanien), Dicke: 2 cm		m2	€ 89,21
919		01.04.17.07.F		Marquina schwarz (Spanien), Dicke: 3 cm		m2	€ 120,16
920		01.04.17.08		Roter und rosaroter Marmor / Die Preise der entsprechenden Naturwerksteine beziehen sich auf rechteckige Platten mit Abmessungen von ca. 100x50 cm, Dicke von 2 bzw. 3 cm, einer polierten und einer sägerauhen Oberfläche, mit gefrästen Kantenflächen:
921		01.04.17.08.A		Marmor Rosso Asiago (Venetien), Dicke: 2 cm		m2	€ 63,54
922		01.04.17.08.B		Marmor Rosso Asiago (Venetien), Dicke: 3 cm		m2	€ 78,71
923		01.04.17.08.C		Marmor Rosso Verona (Venetien), Dicke: 2 cm		m2	€ 62,83
924		01.04.17.08.D		Marmor Rosso Verona (Venetien), Dicke: 3 cm		m2	€ 77,75
925		01.04.17.09		Grüner Marmor / Die Preise der entsprechenden Naturwerksteine beziehen sich auf rechteckige Platten mit Abmessungen von ca. 100x50 cm, Dicke von 2 bzw. 3 cm, einer polierten und einer sägerauhen Oberfläche, mit gefrästen Kantenflächen:
926		01.04.17.09.A		Verde Alpi (Piemont/Aosta), Dicke: 2 cm		m2	€ 79,10
927		01.04.17.09.B		Verde Alpi (Piemont/Aosta), Dicke: 3 cm		m2	€ 105,70
928		01.04.17.09.C		grüner Serpentin (Südtirol), Dicke: 2 cm		m2	€ 112,00
929		01.04.17.09.D		grüner Serpentin (Südtirol), Dicke: 3 cm		m2	€ 156,90
930		01.04.17.09.E		grüner Serpentin, sägerauh (Südtirol), Dicke: 2 cm		m2	€ 102,00
931		01.04.17.09.F		grüner Serpentin, sägerauh (Südtirol), Dicke: 3 cm		m2	€ 146,90
932		01.04.17.10		Brekzien / Die Preise der entsprechenden Naturwerksteine beziehen sich auf rechteckige Platten mit Abmessungen von ca. 100x50 cm, Dicke von 2 bzw. 3 cm, einer polierten und einer sägerauhen Oberfläche, mit gefrästen Kantenflächen:
933		01.04.17.10.A		Breccia oniciata (Lombardai), Dicke: 2 cm		m2	€ 65,03
934		01.04.17.10.B		Breccia oniciata (Lombardai), Dicke: 3 cm		m2	€ 81,65
935		01.04.18
936		01.04.18.01		Bodenbelag aus Flex-Platten, moiriert; Farbton nach Musterkatalog; glatte Oberfläche; Plattenmaße: 25x25 cm, 30x30 cm:
937		01.04.18.01.A		Vinylbelag, Dicke: 2 mm		m2	€ 11,25
938		01.04.18.01.B		Vinylbelag, Dicke: 2,5 mm		m2	€ 14,30
939		01.04.18.01.C		Homogener Vinylbelag, in Platten von 30x30 cm bis 60x60 cm oder in Bahnen, Dicke: 2,5 mm		m2	€ 21,94
940		01.04.18.02		Bodenbelag aus PVC ohne Träger, homogen; aus drei oder mehreren Schichten, marmoriert; Farbton nach Musterkatalog; glatte Oberfläche:
941		01.04.18.02.A		Vinylchloridbelag; Plattenmaße: von 30x30 cm bis 50x50 cm oder in Bahnen; Gesamtdicke: 2 mm		m2	€ 17,88
942		01.04.18.02.B		Vinylchloridbelag, mit Unterschicht aus Schaumstoff, in Bahnen; Gesamtdicke: 3 mm		m2	€ 23,47
943		01.04.18.02.C		Vinylchloridbelag, antistatisch, in Platten zu 61x61 cm oder Bahnen; Gesamtdicke: 2 mm		m2	€ 28,07
944		01.04.18.03		Bodenbelag aus PVC mit Träger aus Synthesefaser-Vliesstoff; in Bahnen; einfarbig oder marmoriert; Farbton nach Musterkatalog; glatte Oberfläche:
945		01.04.18.03.A		Gesamtdicke: 2 mm		m2	€ 15,33
946		01.04.18.03.B		Gesamtdicke: 3 mm		m2	€ 21,44
947		01.04.18.04		Bodenbelag aus synthetischem Kautschuk:
948		01.04.18.04.A		in Platten zu 61x61 cm; ein- oder mehrfarbig; Oberfläche und Rückseite glatt; Dicke: 2,5 mm		m2	€ 28,07
949		01.04.18.04.B		in Platten zu 61x61 cm, ein- oder mehrfarbig; Oberfläche und Rückseite glatt; Dicke: 4 mm		m2	€ 33,15
950		01.04.18.04.C		in Platten zu 100x100 cm, einfarbig; Dicke 4 mm; Oberfläche mit 0,3 mm hohe Pastillen; Rückseite mit Zäpfchen; Brandverhalten Klasse 1		m2	€ 34,72
951		01.04.18.05		Ökologische Antitrauma-Platte aus natürlichem und synthetischem Kautschuk sowie aus wiedergewonnenen Kautschuk von Autoreifen außer Gebrauch, Polyurethan Block-Polymerisat Verbindung, für Außenbereiche und Sportanlagen, einfarbig rot, grün, und schwarz:
952		01.04.18.05.A		Dichte 0,75 kg/dm3; Abmessungen 80x80 cm; Dicke 25 mm, ohne Zertifikat		m2	€ 52,19
953		01.04.18.05.B		Dichte 0,75 kg/dm3; Abmessungen 80x80 cm; Dicke 30 mm, ohne Zertifikat		m2	€ 59,22
954		01.04.18.05.C		Dichte 0,75 kg/dm3, Abmessungen 80x80 cm; Dicke 40 mm, Zertifikat gemäß EN117ed.97		m2	€ 67,30
955		01.04.18.06		Bodenbelag aus Linoleum in Bahnen:
956		01.04.18.06.A		einfarbig oder moiriert, Dicke: 2,5 mm		m2	€ 23,47
957		01.04.18.06.B		marmoriert, Dicke: 2,5 mm		m2	€ 23,47
958		01.04.18.06.C		einfarbig oder marmoriert, Dicke: 3,2 mm		m2	€ 26,57
959		01.04.18.07		Textiler Bodenbelag als Nadelvlies; Oberseite feinfaserig; Rückseitenausrüstung appretiert; in Bahnen von 200 bis 400 cm:
960		01.04.18.07.A		Nutzschicht Polyamid, unvermischt; Flächengewicht 800 g/m2, Dicke: 3 mm		m2	€ 16,30
961		01.04.18.07.B		Nutzschicht Polyamid, vermischt mit anderen Fasern; Flächengewicht 700 g/m2; Dicke: 4 mm		m2	€ 14,30
962		01.04.18.08		Textiler Bodenbelag als Webteppich; Oberseitengestaltung: Schlingen- oder Schnittpol; Rückseitenausrüstung mit Verfestigungsstrich; Nutzschicht aus reiner Wolle oder Wolle mit einem Mindestanteil von 85%; in Bahnen von 200 bis 400 cm:
963		01.04.18.08.A		Polschichtdicke über 4 bis 5 mm, Polschichtgewicht über 600 bis 800 g/m2		m2	€ 53,61
964		01.04.18.08.B		Polschichtdicke über 5 bis 6 mm, Polschichtgewicht über 800 bis 1000 g/m2		m2	€ 58,69
965		01.04.18.09		Textiler Bodenbelag als Tuftingteppich; Oberseitengestaltung: Schlingen- oder Schnittpol; Rückseitenausrüstung mit Zweitrücken aus Glattstrich; Nutzschicht aus reiner Wolle oder Wolle mit einem Mindestanteil von 85% in Bahnen von 200 bis 400 cm:
966		01.04.18.09.A		Polschichtdicke über 4 bis 5 mm, Polschichtgewicht über 600 bis 800 g/m2		m2	€ 40,84
967		01.04.18.09.B		Polschichtdicke über 5 bis 6 mm, Polschichtgewicht über 800 bis 1000 g/m2		m2	€ 44,42
968		01.04.18.10		Textiler Bodenbelag als Tuftingteppich; Oberseitengestaltung: Schlingen- oder Schnittpol; Rückseitenausrüstung mit Zweitrücken aus Glattstrich; Nutzschicht aus Kunstfaser; in Bahnen von 200 bis 400 cm:
969		01.04.18.10.A		Bodenbelag mit geringem Strapazierwert (Schlafräume)		m2	€ 15,33
970		01.04.18.10.B		Bodenbelag mit normalem Strapazierwert (Wohnbereiche)		m2	€ 20,42
971		01.04.18.10.C		Bodenbelag mit starkem Strapazierwert (Arbeitsräume)		m2	€ 33,70
972		01.04.18.11		Kokosabstreifer mit gummierter Unterschicht in einer Gesamtdicke von 30 mm		m2	€ 116,55
973		01.04.18.12		Kokosabstreifer mit gummierter Unterschicht in einer Gesamtdicke von 30 mm		m2	€ 38,27
974		01.04.18.13		Holzfußboden aus einseitig gehobelten Hobeldielen mit Nut und angehobelter Feder an den Längsseiten und an den Hirnenden:
975		01.04.18.13.A		Holzart: Pitch-Pine; Mindestlänge 180 cm, Breite 10 cm, Dicke: 20 mm		cm2	€ 68,90
976		01.04.18.13.B		Holzart: Fichte; Sortierung: Klasse 1; Breite 10 cm, Dicke: 22 mm		m2	€ 43,40
977		01.04.18.13.C		Holzart: Lärche; Sortierung: Klasse 1; Breite 15 cm, Dicke: 27 mm		m2	€ 47,46
978		01.04.18.14		Parkettfußboden aus Parkettriemen mit Nut und angehobelter Feder an den Längsseiten und an den Hirnenden, Länge: 600-1200 mm, Breite: 68-90 mm, Dicke: 22 mm:
979		01.04.18.14.A		Holzart: slawonische Eiche; Sortierung: UNI Klasse 1 (4376)		m2	€ 98,47
980		01.04.18.14.B		Holzart: Buche		m2	€ 100,38
981		01.04.18.14.C		Holzart: nationale Nuß		m2	€ 159,08
982		01.04.18.14.D		Holzart:Ahorn		m2	€ 149,73
983		01.04.18.14.E		Holzart: Kirsch		m2	€ 129,89
984		01.04.18.15		Parkettfußboden aus Parkettriemen mit Nut und angehobelter Feder an den Längsseiten und an den Hirnenden; Länge: 500-800 mm, Breite: 80-90 mm, Dicke: 14 mm:
985		01.04.18.15.A		Holzart: Eiche; Sortierung: UNI Klasse 1 (4376)		m2	€ 67,88
986		01.04.18.15.B		Holzart: Buche		m2	€ 67,90
987		01.04.18.15.C		Holzart: nationale Nuß		m2	€ 126,21
988		01.04.18.15.D		Holzart: Ahorn		m2	€ 121,64
989		01.04.18.15.E		Holzart: Kirsch		m2	€ 99,36
990		01.04.18.16		Parkettfußboden aus Parkettriemen mit Nut und angehobelter Feder an den Längsseiten und an den Hirnenden; Länge: 400-700 mm, Breite: 62-72 mm, Dicke: 10 mm:
991		01.04.18.16.A		Holzart: slawonische Eiche; Sortierung: UNI Klasse 1 (4376)		m2	€ 59,21
992		01.04.18.16.B		Holzart: Buche		m2	€ 91,68
993		01.04.18.16.C		Holzart: nationale Nuß		m2	€ 107,25
994		01.04.18.16.D		Holzart: Ahorn		m2	€ 105,71
995		01.04.18.16.E		Holzart: Kirsch		m2	€ 106,99
996		01.04.18.17		Parkettfußboden aus Parkettriemen mit glatten Kantenflächen; Länge: 350-400 mm, Breite: 68-72 mm, Dicke: 10 mm:
997		01.04.18.17.A		Holzart: slawonische Eiche; Sortierung: UNI Klasse 1 (4376)		m2	€ 41,50
998		01.04.18.17.B		Holzart: nationale Nuß		m2	€ 65,75
999		01.04.18.17.C		Holzart: Kirsch		m2	€ 59,40
1000		01.04.18.18		Parkettfußboden aus Parkettriemen mit glatten Kantenflächen; Länge: 330-450 mm, Breite: 68-72 mm, Dicke: 14 mm:
1001		01.04.18.18.A		Holzart: slawonische Eiche; Sortierung: UNI Klasse 1 (4376)		m2	€ 63,78
1002		01.04.18.18.B		Holzart: Buche		m2	€ 59,56
1003		01.04.18.18.C		Holzart: nationale Nuß		m2	€ 103,20
1004		01.04.18.18.D		Holzart: Ahorn		m2	€ 102,44
1005		01.04.18.18.E		Holzart: Kirsch		m2	€ 77,28
1006		01.04.18.19		Parkettfußboden aus Parkettriemen mit glatten Kantenflächen; Länge: 240-310 mm, Breite: 45-55 mm, Dicke: 10 mm:
1007		01.04.18.19.A		Holzart: Eiche; Sortierung: UNI Klasse 1 (4376)		m2	€ 35,20
1008		01.04.18.19.B		Holzart: Eiche; Sortierung: Standard UNI Klasse 1 (4376)		m2	€ 32,15
1009		01.04.18.19.C		Holzart: nationale Nuß		m2	€ 61,21
1010		01.04.18.19.D		Holzart: Kirsch		m2	€ 51,47
1011		01.04.18.20		Parkettfußboden aus Mosaikparkettlamellen mit glatt bearbeiteten Kanten; Lamellenlänge bis zu 165 mm, Breite: 25 mm, Dicke: 8 mm, zu Verlegeeinheiten zusammengesetzt:
1012		01.04.18.20.A		Holzart: Eiche; Sortierung: UNI		m2	€ 21,44
1013		01.04.18.20.B		Holzart: Eiche; Sortierung: UNI B (1a scelta commerciale)		m2	€ 21,94
1014		01.04.18.21		Parkettfußboden aus Stirnholzleisten; Dicke: 15-22 mm, zu Verlegeeinheiten zusammengesetzt:
1015		01.04.18.21.A		Holzart: Eiche; Sortierung: UNI Klasse 2 (4376)		m2	€ 43,40
1016		01.04.18.21.B		Holzart: Esche		m2	€ 41,84
1017		01.04.18.21.C		Holzart: Lärche		m2	€ 41,84
1018		01.04.18.21.D		Holzart: Föhre		m2	€ 41,84
1019		01.04.18.22		Parkettfußboden aus Hochkant-Lamellenparkett; Lamellenlänge: 120 bis 160 mm, Dicke: 20 bis 22 mm, zu Verlegeeinheiten zusammengesetzt:
1020		01.04.18.22.A		Holzart: Eiche; Sortierung: UNI A		m2	€ 35,20
1021		01.04.18.22.B		Holzart: Buche		m2	€ 39,20
1022		01.04.18.23		Sockelleiste aus Holz; rechteckig, mit gefaster Kante, Querschnitt: 10x75(H) mm; farblos matt lackiert:
1023		01.04.18.23.A		Holzart: Fichte		m	€ 3,08
1024		01.04.18.23.B		Holzart: Ramin		m	€ 3,57
1025		01.04.18.23.C		Holzart: Eiche		m	€ 6,61
1026		01.04.18.24		Sockelleiste aus Holz, rechteckig, Querschnitt: 10x80(H) mm, gebeizt:
1027		01.04.18.24.A		Holzart: Fichte, gebeizt		m	€ 4,53
1028		01.04.18.25		Sockelleiste aus Hartholz; rechteckig; Oberkante abgerundet; Querschnitt: 9x60(H) mm, gebeizt:		m	€ 3,82
1029		01.04.18.26		Sperrholz, trapezförmig; Oberkante abgerundet; Querschnitt: 15x60(H) mm; mit Polsterholz:
1030		01.04.18.26.A		einfarbig		m	€ 2,98
1031		01.04.18.26.B		mit Holzfaserung		m	€ 2,98
1032		01.04.18.27		Flüssiges Fussbodenwachs bestehend aus wasserverdünnbarem, lösemittelfreien und flüssigen Balsam aus Bienenwachs und Pflanzenwachs, für innen, transparent für Holz-und Linoleumböden; gemäß DIN EN 71 Teil 3 und DIN 53160 (speichel-und schweißecht).		l	€ 31,23
1033		01.04.18.28		Feuerbeständiger Polyurethan/Vinylchlorid-Zweikomponentenlack für Holzfußböden; Brandschutzklasse 1 (D.M.06/03/92).		l	€ 25,92
1034		01.04.18.29		Laminatfußbodens aus Holzfaserpaneelen, Abmessungen: 1200x190mm, Stärke: 8,0mm:
1035		01.04.18.29.a		mit Dekoration		m2	€ 34,44
1036		01.04.18.29.b		Einheitsfarbe		m2	€ 32,09
1037		01.04.18.29.C		Holzimitation		m2	€ 32,45
1038		01.04.18.30		Laminatfußboden aus Holzfaserpaneelen; Abmessungen 1200x190 mm, 8,0 mm Stärke, mit einseitiger Außenbeschichtung aus Holzessenzen behandelt mit sehr resistenten Laminat-Harzen und der gegenüberliegenden Seite aus Laminat HPL verkleidet:
1039		01.04.18.30.a		aus Holzessenzen		m2	€ 73,55
1040		01.04.19
1041		01.04.19.01		Kantholz, als Bauholz für Zimmermannsarbeiten; Gütemerkmale der Klasse II:
1042		01.04.19.01.A		Fichte		m3	€ 283,88
1043		01.04.19.01.B		Föhre		m3	€ 296,10
1044		01.04.19.01.C		Lärche		m3	€ 349,73
1045		01.04.19.02		Bretter, Bohlen als Bauholz für Zimmermannsarbeiten; Gütemerkmale der Klasse II:
1046		01.04.19.02.A		Fichte		m3	€ 312,25
1047		01.04.19.02.B		Föhre		m3	€ 326,27
1048		01.04.19.02.C		Lärche		m3	€ 372,37
1049		01.04.19.03		Bretter, Bohlen als Bauholz für Zimmermannsarbeiten; Gütemerkmale der Klasse III:
1050		01.04.19.03.A		Fichte		m3	€ 200,38
1051		01.04.19.03.B		Föhre		m3	€ 200,34
1052		01.04.19.03.C		Lärche		m3	€ 226,01
1053		01.04.19.04		Latten, als Bauholz für Zimmermannsarbeiten; Güteklasse II, Querschnitt von 24x48 mm bis 40x80 mm
1054		01.04.19.04.A		Fichte		m3	€ 235,78
1055		01.04.19.04.B		Föhre		m3	€ 248,98
1056		01.04.19.04.C		Lärche		m3	€ 303,79
1057		01.04.20
1058		01.04.20.01		Bänder:
1059		01.04.20.01.A		Feuerverzinktes Stahlband, Breite: 500 mm, Dicke: 0,6 mm		m2	€ 8,73
1060		01.04.20.01.B		Feuerverzinktes Stahlband, Breite: 670 mm, Dicke: 0,6 mm		m2	€ 8,73
1061		01.04.20.01.C		Feuerverzinktes Stahlband, Breite: 1000 mm, Dicke: 0,6 mm		m2	€ 8,54
1062		01.04.20.01.D		Feuerverzinktes und beschichtetes Stahlband, Breite: 500 mm, Dicke: 0,6 mm		m2	€ 10,74
1063		01.04.20.01.E		Feuerverzinktes und beschichtetes Stahlband, Breite: 670 mm, Dicke: 0,6 mm		m2	€ 10,74
1064		01.04.20.01.F		Feuerverzinktes und beschichtetes Stahlband, Breite: 1000 mm, Dicke: 0,6 mm		m2	€ 10,54
1065		01.04.20.01.G		Kupferband, Breite: 500 mm, Dicke: 0,6 mm		m2	€ 28,52
1066		01.04.20.01.H		Kupferband, Breite: 670 mm, Dicke: 0,6 mm		m2	€ 28,52
1067		01.04.20.01.I		Kupferband, Breite: 1000 mm, Dicke: 0,6 mm		m2	€ 28,51
1068		01.04.20.01.J		Zinkband, Breite: 500 mm, Dicke: 0,70 mm		m2	€ 24,65
1069		01.04.20.01.K		Zinkband, Breite: 670 mm, Dicke: 0,70 mm		m2	€ 24,63
1070		01.04.20.01.L		Zinkband, Breite: 1000 mm, Dicke: 0,70 mm		m2	€ 23,95
1071		01.04.20.02		Halbrunde Hängedachrinnen:
1072		01.04.20.02.A		Stahl feuerverzinkt, Zuschnittbreite: 250 mm (ø 105), Dicke: 0,6 mm		m	€ 3,74
1073		01.04.20.02.B		Stahl feuerverzinkt, Zuschnittbreite: 285 mm (ø 127), Dicke: 0,6 mm		m	€ 4,35
1074		01.04.20.02.C		Stahl feuerverzinkt, Zuschnittbreite: 333 mm (ø 153), Dicke: 0,6 mm		m	€ 5,31
1075		01.04.20.02.D		Stahl feuerverzinkt, Zuschnittbreite: 400 mm (ø 192), Dicke: 0,6 mm		m	€ 6,37
1076		01.04.20.02.E		Stahl feuerverzinkt und beschichtet; Zuschnittbreite: 250 mm (ø 105), Dicke: 0,6 mm		m	€ 4,66
1077		01.04.20.02.F		Stahl feuerverzinkt und beschichtet; Zuschnittbreite: 285 mm (ø 127), Dicke: 0,6		m	€ 5,24
1078		01.04.20.02.G		Stahl feuerverzinkt und beschichtet; Zuschnittbreite: 333 mm (ø 153), Dicke: 0,6 mm		m	€ 5,99
1079		01.04.20.02.H		Stahl feuerverzinkt und beschichtet; Zuschnittbreite: 400 mm (ø 192), Dicke: 0,6 mm		m	€ 7,36
1080		01.04.20.02.I		Cu, Zuschnittbreite: 250 mm (ø 105), Dicke: 0,6 mm		m	€ 12,55
1081		01.04.20.02.J		Cu, Zuschnittbreite: 285 mm (ø 127), Dicke: 0,6 mm		m	€ 14,69
1082		01.04.20.02.K		Cu, Zuschnittbreite: 333 mm (ø 153), Dicke: 0,6 mm		m	€ 16,70
1083		01.04.20.02.L		Cu, Zuschnittbreite: 400 mm (ø 192), Dicke: 0,6 mm		m	€ 19,96
1084		01.04.20.02.M		Zn, Zuschnittbreite: 250 mm (ø 105), Dicke: 0,70 mm		m	€ 9,64
1085		01.04.20.02.N		Zn, Zuschnittbreite: 285 mm (ø 127), Dicke: 0,70 mm		m	€ 10,68
1086		01.04.20.02.O		Zn, Zuschnittbreite: 333 mm (ø 153), Dicke: 0,70 mm		m	€ 12,53
1087		01.04.20.02.P		Zn, Zuschnittbreite: 400 mm (ø 192), Dicke: 0,70 mm		m	€ 15,07
1088		01.04.20.03		Rinnenwinkel für halbrunde Hängedachrinnen:
1089		01.04.20.03.A		Stahlblech feuerverzinkt, für Rinnenzuschnitt 250 mm (ø 105)		cad	€ 17,54
1090		01.04.20.03.B		Stahlblech feuerverzinkt, für Rinnenzuschnitt 285 mm (ø 127)		cad	€ 18,43
1091		01.04.20.03.C		Stahlblech feuerverzinkt, für Rinnenzuschnitt 333 mm (ø 153)		cad	€ 18,93
1092		01.04.20.03.D		Stahlblech feuerverzinkt, für Rinnenzuschnitt 400 mm (ø 192)		cad	€ 31,49
1093		01.04.20.03.E		Stahlblech, feuerverzinkt und beschichtet, für Rinnenzuschnitt 250 mm (ø 105)		cad	€ 19,46
1094		01.04.20.03.F		Stahlblech, feuerverzinkt und beschichtet, für Rinnenzuschnitt 285 mm (ø 127)		cad	€ 20,01
1095		01.04.20.03.G		Stahlblech, feuerverzinkt und beschichtet, für Rinnenzuschnitt 333 mm (ø 153)		cad	€ 20,69
1096		01.04.20.03.H		Stahlblech, feuerverzinkt und beschichtet, für Rinnenzuschnitt 400 mm (ø 192)		cad	€ 33,42
1097		01.04.20.03.I		Kupferblech, für Rinnenzuschnitt 250 mm (ø 105)		cad	€ 21,65
1098		01.04.20.03.J		Kupferblech, für Rinnenzuschnitt 285 mm (ø 127)		cad	€ 22,53
1099		01.04.20.03.K		Kupferblech, für Rinnenzuschnitt 333 mm (ø 153)		cad	€ 24,92
1100		01.04.20.03.L		Kupferblech, für Rinnenzuschnitt 400 mm (ø 192)		cad	€ 33,67
1101		01.04.20.03.M		Zinkblech, für Rinnenzuschnitt 250 mm (ø 105)		cad	€ 23,96
1102		01.04.20.03.N		Zinkblech, für Rinnenzuschnitt 285 mm (ø 127)		cad	€ 29,02
1103		01.04.20.03.O		Zinkblech, für Rinnenzuschnitt 333 mm (ø 153)		cad	€ 30,17
1104		01.04.20.03.P		Zinkblech, für Rinnenzuschnitt 400 mm (ø 192)		cad	€ 37,28
1105		01.04.20.04		Rinnenköpfe für halbrunde Hängedachrinnen:
1106		01.04.20.04.A		Stahlblech feuerverzinkt; für Rinnenzuschnitt 250 mm (ø 105)		cad	€ 0,88
1107		01.04.20.04.B		Stahlblech feuerverzinkt; für Rinnenzuschnitt 285 mm (ø 127)		cad	€ 0,88
1108		01.04.20.04.C		Stahlblech feuerverzinkt; für Rinnenzuschnitt 333 mm (ø 153)		cad	€ 0,93
1109		01.04.20.04.D		Stahlblech feuerverzinkt; für Rinnenzuschnitt 400 mm (ø 192)		cad	€ 0,93
1110		01.04.20.04.E		Stahlblech feuerverzinkt und beschichtet, für Rinnenzuschnitt 250 mm (ø 105)		cad	€ 0,93
1111		01.04.20.04.F		Stahlblech feuerverzinkt und beschichtet, für Rinnenzuschnitt 285 mm (ø 127)		cad	€ 0,93
1112		01.04.20.04.G		Stahlblech feuerverzinkt und beschichtet, für Rinnenzuschnitt 333 mm (ø 153)		cad	€ 1,07
1113		01.04.20.04.H		Stahlblech feuerverzinkt und beschichtet, für Rinnenzuschnitt 400 mm (ø 192)		cad	€ 1,22
1114		01.04.20.04.I		Kupferblech, für Rinnenzuschnitt 250 mm (ø 105)		cad	€ 1,35
1115		01.04.20.04.J		Kupferblech, für Rinnenzuschnitt 285 mm (ø 127)		cad	€ 1,41
1116		01.04.20.04.K		Kupferblech, für Rinnenzuschnitt 333 mm (ø 153)		cad	€ 1,62
1117		01.04.20.04.L		Kupferblech, für Rinnenzuschnitt 400 mm (ø 192)		cad	€ 2,03
1118		01.04.20.04.M		Zinkblech, für Rinnenzuschnitt 250 mm (ø 105)		cad	€ 1,58
1119		01.04.20.04.N		Zinkblech, für Rinnenzuschnitt 285 mm (ø 127)		cad	€ 1,65
1120		01.04.20.04.O		Zinkblech, für Rinnenzuschnitt 333 mm (ø 153)		cad	€ 1,70
1121		01.04.20.04.P		Zinkblech, für Rinnenzuschnitt 400 mm (ø 192)		cad	€ 1,96
1122		01.04.20.05		Rinnenablaufstutzen für halbrunde Hängedachrinnen:
1123		01.04.20.05.A		Stahlblech feuerverzinkt; für Rinnenzuschnitt 250/80 mm		cad	€ 4,19
1124		01.04.20.05.B		Stahlblech feuerverzinkt; für Rinnenzuschnitt 285/80 mm		cad	€ 4,45
1125		01.04.20.05.C		Stahlblech feuerverzinkt; für Rinnenzuschnitt 333/100 mm		cad	€ 5,14
1126		01.04.20.05.D		Stahlblech feuerverzinkt; für Rinnenzuschnitt 400/120 mm		cad	€ 6,65
1127		01.04.20.05.E		Stahlblech feuerverzinkt und beschichtet; für Rinnenzuschnitt 250/80 mm		cad	€ 4,84
1128		01.04.20.05.F		Stahlblech feuerverzinkt und beschichtet; für Rinnenzuschnitt 285/80 mm		cad	€ 5,10
1129		01.04.20.05.G		Stahlblech feuerverzinkt und beschichtet; für Rinnenzuschnitt 333/100 mm		cad	€ 5,91
1130		01.04.20.05.H		Stahlblech feuerverzinkt und beschichtet; für Rinnenzuschnitt 400/120 mm		cad	€ 7,19
1131		01.04.20.05.I		Kupferblech, für Rinnenzuschnitt 250/80 mm		cad	€ 7,83
1132		01.04.20.05.J		Kupferblech, für Rinnenzuschnitt 285/80 mm		cad	€ 7,03
1133		01.04.20.05.K		Kupferblech, für Rinnenzuschnitt 333/100 mm		cad	€ 8,52
1134		01.04.20.05.L		Kupferblech, für Rinnenzuschnitt 400/120 mm		cad	€ 17,41
1135		01.04.20.05.M		Zinkblech, für Rinnenzuschnitt 250/80 mm		cad	€ 7,90
1136		01.04.20.05.N		Zinkblech, für Rinnenzuschnitt 285/80 mm		cad	€ 7,99
1137		01.04.20.05.O		Zinkblech, für Rinnenzuschnitt 333/100 mm		cad	€ 9,27
1138		01.04.20.05.P		Zinkblech, für Rinnenzuschnitt 400/120 mm		cad	€ 16,61
1139		01.04.20.06		Kastenförmige Hängedachrinnen:
1140		01.04.20.06.A		Stahlblech feuerverzinkt; Zuschnittbreite: 333 mm, Dicke: 0,5 mm		m	€ 4,56
1141		01.04.20.06.B		Stahlblech feuerverzinkt; Zuschnittbreite: 400 mm, Dicke: 0,6 mm		m	€ 6,34
1142		01.04.20.06.C		Stahlblech feuerverzinkt; Zuschnittbreite: 500 mm, Dicke: 0,6 mm		m	€ 8,25
1143		01.04.20.06.D		Stahlblech feuerverzinkt; Zuschnittbreite: 667 mm, Dicke: 0,6 mm		m
1144		01.04.20.06.E		Stahlblech feuerverzinkt und beschichtet; Zuschnittbreite: 333 mm, Dicke: 0,55		m	€ 5,65
1145		01.04.20.06.F		Stahlblech feuerverzinkt und beschichtet; Zuschnittbreite: 400 mm, Dicke: 0,6		m	€ 7,01
1146		01.04.20.06.G		Stahlblech feuerverzinkt und beschichtet; Zuschnittbreite: 500 mm, Dicke: 0,6		m	€ 9,82
1147		01.04.20.06.H		Stahlblech feuerverzinkt und beschichtet; Zuschnittbreite: 667 mm, Dicke: 0,6		m
1148		01.04.20.06.I		Kupferblech, Zuschnittbreite: 333 mm, Dicke: 0,6 mm		m	€ 17,77
1149		01.04.20.06.J		Kupferblech, Zuschnittbreite: 400 mm, Dicke: 0,6 mm		m	€ 21,22
1150		01.04.20.06.K		Kupferblech, Zuschnittbreite: 500 mm, Dicke: 0,6 mm		m	€ 29,43
1151		01.04.20.06.L		Kupferblech, Zuschnittbreite: 667 mm, Dicke: 0,6 mm		m
1152		01.04.20.06.M		Zinkblech, Zuschnittbreite: 333 mm, Dicke: 0,7 mm		m	€ 13,08
1153		01.04.20.06.N		Zinkblech, Zuschnittbreite: 400 mm, Dicke: 0,7 mm		m	€ 15,68
1154		01.04.20.06.O		Zinkblech, Zuschnittbreite: 500 mm, Dicke: 0,7 mm		m	€ 20,84
1155		01.04.20.06.P		Zinkblech, Zuschnittbreite: 667 mm, Dicke: 0,7 mm		m
1156		01.04.20.07		Rinnenwinkel für kastenförmige Hängedachrinnen:
1157		01.04.20.07.A		Stahlblech feuerverzinkt; für Rinnenzuschnitt 333 mm		cad	€ 21,48
1158		01.04.20.07.B		Stahlblech feuerverzinkt; für Rinnenzuschnitt 400 mm		cad	€ 32,62
1159		01.04.20.07.C		Stahlblech feuerverzinkt; für Rinnenzuschnitt 500 mm		cad
1160		01.04.20.07.D		Stahlblech feuerverzinkt; für Rinnenzuschnitt 667 mm		cad
1161		01.04.20.07.E		Stahlblech feuerverzinkt und beschichtet; für Rinnenzuschnitt 333 mm		cad	€ 23,93
1162		01.04.20.07.F		Stahlblech feuerverzinkt und beschichtet; für Rinnenzuschnitt 400 mm		cad	€ 35,81
1163		01.04.20.07.G		Stahlblech feuerverzinkt und beschichtet; für Rinnenzuschnitt 500 mm		cad
1164		01.04.20.07.H		Stahlblech feuerverzinkt und beschichtet; für Rinnenzuschnitt 667 mm		cad
1165		01.04.20.07.I		Kupferblech, für Rinnenzuschnitt 333 mm		cad	€ 28,54
1166		01.04.20.07.J		Kupferblech, für Rinnenzuschnitt 400 mm		cad	€ 35,97
1167		01.04.20.07.K		Kupferblech, für Rinnenzuschnitt 500 mm
1168		01.04.20.07.L		Kupferblech, für Rinnenzuschnitt 667 mm		cad
1169		01.04.20.07.M		Zinkblech, für Rinnenzuschnitt 333 mm		cad	€ 35,43
1170		01.04.20.07.N		Zinkblech, für Rinnenzuschnitt 400 mm		cad	€ 41,43
1171		01.04.20.07.O		Zinkblech, für Rinnenzuschnitt 500 mm		cad
1172		01.04.20.07.P		Zinkblech, für Rinnenzuschnitt 667 mm		cad
1173		01.04.20.08		Rinnenköpfe für kastenförmige Hängedachrinnen:
1174		01.04.20.08.A		Stahlblech feuerverzinkt; für Rinnenzuschnitt 333 mm		cad	€ 1,43
1175		01.04.20.08.B		Stahlblech feuerverzinkt; für Rinnenzuschnitt 400 mm		cad	€ 2,11
1176		01.04.20.08.C		Stahlblech feuerverzinkt; für Rinnenzuschnitt 500 mm		cad
1177		01.04.20.08.D		Stahlblech feuerverzinkt; für Rinnenzuschnitt 667 mm		cad
1178		01.04.20.08.E		Stahlblech feuerverzinkt und beschichtet; für Rinnenzuschnitt 333 mm		cad	€ 1,72
1179		01.04.20.08.F		Stahlblech feuerverzinkt und beschichtet; für Rinnenzuschnitt 400 mm		cad	€ 2,71
1180		01.04.20.08.G		Stahlblech feuerverzinkt und beschichtet; für Rinnenzuschnitt 500 mm		cad
1181		01.04.20.08.H		Stahlblech feuerverzinkt und beschichtet; für Rinnenzuschnitt 667 mm		cad
1182		01.04.20.08.I		Kupferblech, für Rinnenzuschnitt 333 mm		cad	€ 2,75
1183		01.04.20.08.J		Kupferblech, für Rinnenzuschnitt 400 mm		cad	€ 3,58
1184		01.04.20.08.K		Kupferblech, für Rinnenzuschnitt 500 mm		cad
1185		01.04.20.08.L		Kupferblech, für Rinnenzuschnitt 667 mm		cad
1186		01.04.20.08.M		Zinkblech, für Rinnenzuschnitt 333 mm		cad	€ 2,43
1187		01.04.20.08.N		Zinkblech, für Rinnenzuschnitt 400 mm		cad	€ 3,19
1188		01.04.20.08.O		Zinkblech, für Rinnenzuschnitt 500 mm		cad
1189		01.04.20.08.P		Zinkblech, für Rinnenzuschnitt 667 mm		cad
1190		01.04.20.09		Rinnenablaufstutzen für kastenförmige Hängedachrinnen:
1191		01.04.20.09.A		Stahlblech feuerverzinkt; Nennmaß: 333/100 mm		cad	€ 13,87
1192		01.04.20.09.B		Stahlblech feuerverzinkt; Nennmaß: 400/120 mm		cad	€ 18,07
1193		01.04.20.09.C		Stahlblech feuerverzinkt; Nennmaß: 500/120 mm		cad
1194		01.04.20.09.D		Stahlblech feuerverzinkt; Nennmaß: 667/120 mm		cad
1195		01.04.20.09.E		Stahlblech feuerverzinkt und beschichtet; Nennmaß: 333/80 mm		cad	€ 14,75
1196		01.04.20.09.F		Stahlblech feuerverzinkt und beschichtet; Nennmaß: 400/100 mm		cad	€ 20,82
1197		01.04.20.09.G		Stahlblech feuerverzinkt und beschichtet; Nennmaß: 500/120 mm		cad
1198		01.04.20.09.H		Stahlblech feuerverzinkt und beschichtet; Nennmaß: 667/120 mm		cad
1199		01.04.20.09.I		Kupferblech, Nennmaß: 333/100 mm		cad	€ 27,47
1200		01.04.20.09.J		Kupferblech, Nennmaß: 400/120 mm		cad	€ 38,32
1201		01.04.20.09.K		Kupferblech, Nennmaß: 500/120 mm		cad
1202		01.04.20.09.L		Kupferblech, Nennmaß: 667/120 mm		cad
1203		01.04.20.09.M		Zinkblech, Nennmaß: 333/100 mm		cad	€ 25,68
1204		01.04.20.09.N		Zinkblech, Nennmaß: 400/100 mm		cad
1205		01.04.20.09.O		Zinkblech, Nennmaß: 500/120 mm		cad
1206		01.04.20.09.P		Zinkblech, Nennmaß: 667/120 mm		cad
1207		01.04.20.10		Rinnenhalter für halbrunde Hängedachrinnen:
1208		01.04.20.10.A		Stahl, feuerverzinkt mit Haften; 25/5 mm, für Rinnenzuschnitt 250 mm		cad	€ 2,86
1209		01.04.20.10.B		Stahl, feuerverzinkt mit Haften; 25/5 mm, für Rinnenzuschnitt 285 mm		cad	€ 2,86
1210		01.04.20.10.C		Stahl, feuerverzinkt mit Haften; 25/5 mm, für Rinnenzuschnitt 333 mm		cad	€ 2,97
1211		01.04.20.10.D		Stahl, feuerverzinkt mit Haften; 25/6 mm, für Rinnenzuschnitt 400 mm		cad	€ 4,00
1212		01.04.20.10.E		Stahl, feuerverzinkt und kupferplattiert mit Haften; 25/5 mm, für Rinnenzuschnitt 250 mm		cad	€ 4,47
1213		01.04.20.10.F		Stahl, feuerverzinkt und kupferplattiert mit Haften; 25/5 mm, für Rinnenzuschnitt 285 mm		cad	€ 4,64
1214		01.04.20.10.G		Stahl, feuerverzinkt und kupferplattiert mit Haften; 25/6 mm, für Rinnenzuschnitt 333 mm		cad	€ 5,53
1215		01.04.20.10.H		Stahl, feuerverzinkt und kupferplattiert mit Haften; 25/5 mm, für Rinnenzuschnitt 400 mm		cad	€ 6,46
1216		01.04.20.10.I		Kupfer, mit Haften; 25/6 mm, für Rinnenzuschnitt 250 mm		cad
1217		01.04.20.10.J		Kupfer, mit Haften; 25/6 mm, für Rinnenzuschnitt 285 mm		cad
1218		01.04.20.10.K		Kupfer, mit Haften; 30/6 mm, für Rinnenzuschnitt 333 mm		cad	€ 9,23
1219		01.04.20.10.L		Kupfer, mit Haften; 25/8 mm, für Rinnenzuschnitt 400 mm		cad	€ 14,80
1220		01.04.20.10.M		Stahl, feuerverzinkt und zinkplattiert mit Haften; 25/6 mm, für Rinnenzuschnitt 250 mm		cad	€ 5,24
1221		01.04.20.10.N		Stahl, feuerverzinkt und zinkplattiert mit Haften; 25/6 mm, für Rinnenzuschnitt 285 mm		cad	€ 5,58
1222		01.04.20.10.O		Stahl, feuerverzinkt und zinkplattiert mit Haften; 25/6 mm, für Rinnenzuschnitt 333 mm		cad	€ 5,86
1223		01.04.20.10.P		Stahl, feuerverzinkt und zinkplattiert mit Haften; 25/6 mm, für Rinnenzuschnitt 400 mm		cad	€ 6,88
1224		01.04.20.11		Kreisförmige Regenfallrohre:
1225		01.04.20.11.A		Stahl feuerverzinkt, ø 80 mm, Dicke: 0,55 mm		m	€ 4,00
1226		01.04.20.11.B		Stahl feuerverzinkt, ø 100 mm, Dicke: 0,55 mm		m	€ 4,59
1227		01.04.20.11.C		Stahl feuerverzinkt, ø 120 mm, Dicke: 0,6 mm		m	€ 6,49
1228		01.04.20.11.D		Stahl feuerverzinkt, ø 150 mm, Dicke: 0,6 mm		m	€ 11,90
1229		01.04.20.11.E		Stahl feuerverzinkt und beschichtet; ø 80 mm, Dicke: 0,55 mm		m	€ 5,19
1230		01.04.20.11.F		Stahl feuerverzinkt und beschichtet; ø 100 mm, Dicke: 0,55 mm		m	€ 5,67
1231		01.04.20.11.G		Stahl feuerverzinkt und beschichtet; ø 120 mm, Dicke: 0,6 mm		m	€ 7,24
1232		01.04.20.11.H		Stahl feuerverzinkt und beschichtet; ø 150 mm, Dicke: 0,6 mm		m	€ 13,94
1233		01.04.20.11.I		Kupfer, ø 80 mm, Dicke: 0,5 mm		m	€ 15,64
1234		01.04.20.11.J		Kupfer, ø 100 mm, Dicke: 0,6 mm		m	€ 19,38
1235		01.04.20.11.K		Kupfer, ø 120 mm, Dicke: 0,6 mm		m	€ 23,09
1236		01.04.20.11.L		Kupfer, ø 150 mm, Dicke: 0,6 mm		m	€ 34,15
1237		01.04.20.11.M		Zink, ø 80 mm, Dicke: 0,70 mm		m	€ 11,95
1238		01.04.20.11.N		Zink, ø 100 mm, Dicke: 0,70 mm		m	€ 14,17
1239		01.04.20.11.O		Zink, ø 120 mm, Dicke: 0,70 mm		m	€ 17,07
1240		01.04.20.11.P		Zink, ø 150 mm, Dicke: 0,70 mm		m	€ 24,50
1241		01.04.20.12		Kreisförmige Standrohre mit Auslaufknie:
1242		01.04.20.12.A		Stahl, beschichtet, ø 100 mm, Dicke: 1 mm, Länge: 1,5 m		cad	€ 32,46
1243		01.04.20.12.B		Stahl, beschichtet, ø 120 mm, Dicke: 1 mm, Länge: 1,5 m		cad	€ 44,85
1244		01.04.20.12.C		Stahl, beschichtet, ø 150 mm, Dicke: 1 mm, Länge: 1,5 m		cad
1245		01.04.20.12.D		Kupfer, ø 100 mm, Dicke: 1,0 mm, Länge: 1,5 m		cad	€ 79,39
1246		01.04.20.12.E		Kupfer, ø 120 mm, Dicke: 1,0 mm, Länge: 1,5 m		cad	€ 87,29
1247		01.04.20.12.F		Kupfer, ø 150 mm, Dicke: 1,0 mm, Länge: 1,5 m		cad
1248		01.04.20.13		Rohrschellen:
1249		01.04.20.13.A		Stahl, feuerverzinkt mit Wulst, Scharnier, Ringschraube und abgekröpftem Stift zum Einschlagen, für Rohr ø 100 mm		cad	€ 2,15
1250		01.04.20.13.B		Stahl, feuerverzinkt mit Wulst, Scharnier, Ringschraube und abgekröpftem Stift zum Einschlagen, für Rohr ø 120 mm		cad	€ 2,27
1251		01.04.20.13.C		Stahl, feuerverzinkt mit Wulst, Scharnier, Ringschraube und abgekröpftem Stift zum Einschlagen, für Rohr ø 150 mm		cad	€ 2,66
1252		01.04.20.13.D		Kupfer mit Wulst, Scharnier Ringschraube und abgekröpftem Stift zum Einschlagen, für Rohr ø 100 mm		cad	€ 3,85
1253		01.04.20.13.E		Kupfer mit Wulst, Scharnier und Ringschraube, und abgekröpftem Stift zum Einschlagen, für Rohr ø 120 mm		cad	€ 4,04
1254		01.04.20.13.F		Kupfer mit Wulst, Scharnier und Ringschraube, und abgekröpftem Stift zum Einschlagen, für Rohr ø 150 mm		cad	€ 5,33
1255		01.04.21
1256		01.04.21.01		Bretter und Bohlen in normalen Ausmaßen, Güteklasse I (1a scelta):
1257		01.04.21.01.A		Fichte		m3	€ 780,91
1258		01.04.21.01.B		Föhre (Kiefer) (Nordeuropa)		m3	€ 640,00
1259		01.04.21.01.C		Edelkastanie		m3	€ 865,47
1260		01.04.21.01.D		Lärche, inländisches Holz		m3	€ 871,19
1261		01.04.21.01.E		Douglas		m3	€ 1.374,64
1262		01.04.21.01.F		Pitch-Pine, Yellow-Pine		m3	€ 878,05
1263		01.04.21.01.G		Eiche, inländisches Holz		m3	€ 1.246,91
1264		01.04.21.01.H		slawonische Eiche		m3	€ 1.080,00
1265		01.04.21.01.I		Buche roh, importiertes Holz		m3	€ 630,00
1266		01.04.21.01.J		Buche, importiertes, gedämpftes Holz, Feuchtigkeitsgehalt 3/4 12%		m3	€ 720,00
1267		01.04.21.01.K		Nuß, inländisches Holz		m3	€ 2.780,00
1268		01.04.21.01.L		Hemlock		m3	€ 1.050,00
1269		01.04.21.02		Bau-Furniersperrholz aus Pappelhölzern in Platten in handelsüblichen Ausmaß:
1270		01.04.21.02.A		Dicke: 4 mm		m2	€ 5,00
1271		01.04.21.02.B		Dicke: 5 mm		m2	€ 5,90
1272		01.04.21.02.C		Dicke: 6 mm		m2	€ 8,27
1273		01.04.21.03		Bau-Furniersperrholz aus Buchenhölzern in Platten in handelsüblichen Ausmaß:
1274		01.04.21.03.A		Dicke: 4 mm		m2	€ 11,00
1275		01.04.21.03.B		Dicke: 5 mm		m2	€ 12,40
1276		01.04.21.03.C		Dicke: 6 mm		m2	€ 14,60
1277		01.04.21.04		Holzfaserplatten:
1278		01.04.21.04.A		Medium Density-Platten, Dicke: 4 mm		m2	€ 3,46
1279		01.04.21.04.B		Medium Density-Platten, Dicke: 6 mm		m2	€ 4,75
1280		01.04.21.04.C		Medium Density-Platten, Dicke: 10 mm		m2	€ 6,62
1281		01.04.21.04.D		Medium Density-Platten, Dicke: 19 mm		m2	€ 12,71
1282		01.04.21.05		Bau-Stabsperrholz (Tischlerplatten):
1283		01.04.21.05.A		Dicke: 13 mm		m2	€ 16,40
1284		01.04.21.05.B		Dicke: 19 mm		m2	€ 19,68
1285		01.04.21.05.C		Dicke: 25 mm		m2	€ 23,72
1286		01.04.21.06		Bau-Furniersperrholzplatten aus Pappelholz (Furnierplatten):
1287		01.04.21.06.A		Dicke: 10 mm		m2	€ 12,23
1288		01.04.21.06.B		Dicke: 15 mm		m2	€ 15,58
1289		01.04.21.06.C		Dicke: 20 mm		m2	€ 20,31
1290		01.04.21.06.D		Dicke: 25 mm		m2	€ 25,07
1291		01.04.21.07		Spanplatten (Flachpreßplatten):
1292		01.04.21.07.A		Dicke: 8 mm		m2	€ 3,48
1293		01.04.21.07.B		Dicke: 13 mm		m2	€ 4,82
1294		01.04.21.07.C		Dicke: 19 mm		m2	€ 5,90
1295		01.04.21.07.D		Dicke: 25 mm		m2	€ 7,96
1296		01.04.21.07.E		Dicke: 13 mm, feuerhemmende Platten		m2	€ 7,54
1297		01.04.21.07.F		Dicke: 16 mm, feuerhemmende Platten		m2	€ 8,63
1298		01.04.21.07.G		Dicke: 18 mm, feuerhemmende Platten		m2	€ 9,62
1299		01.04.21.07.H		Dicke: 25 mm, feuerhemmende Platten		m2	€ 14,88
1300		01.04.21.08		Schichtpreßstoffplatten aus Melaminharz:
1301		01.04.21.08.A		glänzend oder matt, Dicke: 1 mm		m2	€ 10,25
1302		01.04.21.09		Gespundete Bretter, Dicke: 14 mm:
1303		01.04.21.09.A		Fichte, inländisches Holz		m2	€ 13,70
1304		01.04.21.09.B		Föhre, inländisches Holz		m2	€ 13,70
1305		01.04.21.09.C		Lärche, inländisches Holz		m2	€ 19,20
1306		01.04.21.09.D		Pitch-Pine, Yellow-Pine		m2	€ 21,85
1307		01.04.21.09.E		Douglas		m2	€ 26,37
1308		01.04.24
1309		01.04.24.01		Gußglas, farblos:
1310		01.04.24.01.A		Nenndicke: 4 mm		m2	€ 19,38
1311		01.04.24.01.B		Nenndicke: 6 mm		m2	€ 25,54
1312		01.04.24.02		Drahtglas, Nenndicke: 6 mm:
1313		01.04.24.02.A		farblos		m2	€ 22,43
1314		01.04.24.02.B		gefärbt		m2	€ 32,67
1315		01.04.24.03		Floatglas, farblos:
1316		01.04.24.03.A		Nenndicke: 4 mm		m2	€ 16,85
1317		01.04.24.03.B		Nenndicke: 5 mm		m2	€ 20,42
1318		01.04.24.03.C		Nenndicke: 6 mm		m2	€ 23,99
1319		01.04.24.03.D		Nenndicke: 8 mm		m2	€ 33,15
1320		01.04.24.03.E		Nenndicke: 10 mm		m2	€ 43,40
1321		01.04.24.03.F		Nenndicke: 12 mm		m2	€ 61,24
1322		01.04.24.04		Einscheiben-Sicherheitsglas mit gebrochenen Kanten:
1323		01.04.24.04.A		Nenndicke: 5 mm		m2	€ 38,77
1324		01.04.24.04.B		Nenndicke: 6 mm		m2	€ 44,90
1325		01.04.24.04.C		Nenndicke: 8 mm		m2	€ 58,69
1326		01.04.24.04.D		Nenndicke: 10 mm		m2	€ 72,99
1327		01.04.24.04.E		Nenndicke: 12 mm		m2	€ 102,06
1328		01.04.24.05		Verbund-Sicherheitsglas mit Floatglas:
1329		01.04.24.05.A		zweischeibig, Gesamtnenndicke: 6 mm (Zwischenschicht aus Polyvinylbutyral, 0,38 mm dick)		m2	€ 30,60
1330		01.04.24.05.B		zweischeibig, Gesamtnenndicke: 8 mm (Zwischenschicht aus Polyvinylbutyral, 0,38 mm dick)		m2	€ 34,72
1331		01.04.24.05.C		zweischeibig, Gesamtnenndicke: 8 mm (Zwischenschicht aus Polyvinylbutyral, 0,76 mm dick)		m2	€ 45,41
1332		01.04.24.05.D		zweischeibig, Gesamtnenndicke: 10 mm (Zwischenschicht aus Polyvinylbutyral, 0,76 mm dick)		m2	€ 49,51
1333		01.04.24.06		Kunststofflichtplatten durchsichtig, aus PMMA (Polymetilmetakryl), original aus Synthese frei von wiedergewinnbaren Monomeren, gegossen:
1334		01.04.24.06.A		Plattendicke: 3mm		m2	€ 26,35
1335		01.04.24.06.B		Plattendicke: 4mm		m2	€ 33,67
1336		01.04.24.06.C		Plattendicke: 5mm		m2	€ 40,01
1337		01.04.24.06.D		Plattendicke: 6mm		m2	€ 47,83
1338		01.04.24.06.E		Plattendicke: 8mm		m2	€ 63,44
1339		01.04.24.06.F		Plattendicke: 10mm		m2	€ 79,54
1340		01.04.24.06.G		Plattendicke: 20mm		m2
1341		01.04.24.06.H		Plattendicke: 30mm		m2
1342		01.04.24.07		Kunststofflichtplatten aus PMMA (Polymetilmetakryl), original aus Synthese frei von wiedergewinnbaren Monomeren, extrudiert, durchsichtig
1343		01.04.24.07.A		Plattendicke: 3mm		m2	€ 20,49
1344		01.04.24.07.B		Plattendicke: 4mm		m2	€ 27,33
1345		01.04.24.07.C		Plattendicke: 5mm		m2	€ 34,16
1346		01.04.24.07.D		Plattendicke: 6mm		m2	€ 40,99
1347		01.04.24.07.E		Plattendicke: 8mm		m2	€ 57,59
1348		01.04.24.07.F		Plattendicke: 10mm		m2	€ 71,76
1349		01.04.24.07.G		Plattendicke: 20mm		m2
1350		01.04.24.07.H		Plattendicke: 30mm		m2
1351		01.04.24.08		Kunststofflichtplatten durchsichtig, aus PC (Polykarbonat), original aus Synthese frei von wiedergewinnbaren Monomeren, extrudiert:
1352		01.04.24.08.A		Plattendicke: 3mm		m2	€ 40,01
1353		01.04.24.08.B		Plattendicke: 4mm		m2	€ 53,20
1354		01.04.24.08.C		Plattendicke: 5mm		m2	€ 66,62
1355		01.04.24.08.D		Plattendicke: 6mm		m2	€ 80,04
1356		01.04.24.08.E		Plattendicke: 8mm		m2	€ 106,39
1357		01.04.24.08.F		Plattendicke: 10mm		m2
1358		01.04.24.08.G		Plattendicke: 20mm		m2
1359		01.04.24.08.H		Plattendicke: 30mm		m2
1360		01.04.25			Durchschnittspreise der Materialien und Gegenstände, einschließlich Gemeinkosten, Unternehmensgewinn, frei Baustelle und Montageort, komplett mit Verschleiß- und Kleinmaterial, aber ohne Montage. / Materialien und Gegenstände müssen qualitativ den handelsüblichen Gepflogenheiten entsprechen.
1361		01.04.25.01		Röhrenheizkörper:
1362		01.04.25.01.A		Höhe: 500mm, 2-säulig		elem	€ 7,57
1363		01.04.25.01.B		Höhe: 500 mm, 3-säulig		elem	€ 8,57
1364		01.04.25.01.C		Höhe: 500 mm, 4-säulig		elem	€ 10,15
1365		01.04.25.01.D		Höhe: 500 mm, 5-säulig		elem	€ 12,49
1366		01.04.25.01.E		Höhe: 500 mm, 6-säulig		elem	€ 14,29
1367		01.04.25.01.F		Höhe: 600 mm, 2-säulig		elem	€ 7,57
1368		01.04.25.01.G		Höhe: 600 mm, 3-säulig		elem	€ 8,06
1369		01.04.25.01.H		Höhe: 600 mm, 4-säulig		elem	€ 9,12
1370		01.04.25.01.I		Höhe: 600 mm, 5-säulig		elem	€ 12,49
1371		01.04.25.01.J		Höhe: 600 mm, 6-säulig		elem	€ 14,84
1372		01.04.25.01.K		Höhe: 900 mm, 2-säulig		elem	€ 8,57
1373		01.04.25.01.L		Höhe: 900 mm, 3-säulig		elem	€ 10,95
1374		01.04.25.01.M		Höhe: 900 mm, 4-säulig		elem	€ 11,95
1375		01.04.25.01.N		Höhe: 900 mm, 5-säulig		elem	€ 16,12
1376		01.04.25.01.O		Höhe: 900 mm, 6-säulig		elem	€ 20,27
1377		01.04.25.01.P		Höhe: 1000 mm, 2-säulig		elem	€ 9,12
1378		01.04.25.01.Q		Höhe: 1000 mm, 3-säulig		elem	€ 11,95
1379		01.04.25.01.R		Höhe: 1000 mm, 4-säulig		elem	€ 13,77
1380		01.04.25.01.S		Höhe: 1000 mm, 5-säulig		elem	€ 17,15
1381		01.04.25.01.T		Höhe: 1000 mm, 6-säulig		elem	€ 22,35
1382		01.04.25.01.U		Höhe: 1500 mm, 2-säulig		elem	€ 17,15
1383		01.04.25.01.V		Höhe: 1500 mm, 3-säulig		elem	€ 22,85
1384		01.04.25.01.W		Höhe: 1500 mm, 4-säulig		elem	€ 27,30
1385		01.04.25.01.X		Höhe: 1500 mm, 5-säulig		elem	€ 33,29
1386		01.04.25.01.Y		Höhe: 1500 mm, 6-säulig		elem	€ 41,06
1387		01.04.25.01.Z		Höhe: 2000 mm, 2-säulig		elem	€ 22,35
1388		01.04.25.02		Heizkörper Zubehör:
1389		01.04.25.02.A		Universal-Wandkonsole, komplett		cad	€ 1,97
1390		01.04.25.02.B		Standkonsole, komplett		cad	€ 12,73
1391		01.04.25.03		Heizkörper-Thermostatventil, max. Betriebstemperatur: 120° C:
1392		01.04.25.03.A		G 3/8"		cad	€ 27,03
1393		01.04.25.03.B		G 1/2"		cad	€ 28,08
1394		01.04.25.03.C		G 3/4"		cad	€ 38,97
1395		01.04.25.03.D		G 1"		cad	€ 50,63
1396		01.04.25.04		Heizkörper-Regulierventil, verchromt:
1397		01.04.25.04.A		G 3/8"		cad	€ 6,71
1398		01.04.25.04.B		G 1/2"		cad	€ 8,83
1399		01.04.25.04.C		G 3/4"		cad	€ 10,97
1400		01.04.25.04.D		G 1"		cad	€ 15,77
1401		01.04.25.05		Heizkörper-Rücklaufregler, aus Preßmessing, verchromt:
1402		01.04.25.05.A		G 3/8"		cad	€ 4,31
1403		01.04.25.05.B		G 1/2"		cad	€ 5,58
1404		01.04.25.05.C		G 3/4"		cad	€ 7,80
1405		01.04.25.05.D		G 1"		cad	€ 11,52
1406		01.04.25.06		Heizkörper-Entlüftungsventil, aus Messing, verchromt:
1407		01.04.25.06.A		Anschluß G 3/8"		cad	€ 1,29
1408		01.04.25.07		Heizkörper-Entleerventil, aus Messing verchromt:
1409		01.04.25.07.A		Anschluß G 3/8"		cad	€ 1,29
1410		01.04.25.08		Deckenstrahlungspaneele:
1411		01.04.25.08.A		Länge: 1 m, Breite: 30 cm		cad	€ 27,12
1412		01.04.25.08.B		Länge: 1 m, Breite: 60 cm		cad	€ 42,35
1413		01.04.25.08.C		Länge: 1 m, Breite: 90 cm		cad	€ 54,78
1414		01.04.25.09		Wandluftheizgerät mit Cu-Al-Batterie:
1415		01.04.25.09.A		9.000 W		cad	€ 387,88
1416		01.04.25.09.B		12.000 W		cad	€ 420,94
1417		01.04.25.09.C		19.000 W		cad	€ 463,28
1418		01.04.25.09.D		24.000 W		cad	€ 507,20
1419		01.04.25.09.E		32.000 W		cad	€ 553,17
1420		01.04.25.09.F		42.000 W		cad	€ 606,86
1421		01.04.25.10		Absperrventil:
1422		01.04.25.10.A		G 1/2"		cad	€ 5,63
1423		01.04.25.10.B		G 3/4"		cad	€ 7,23
1424		01.04.25.10.C		G 1"		cad	€ 11,51
1425		01.04.25.10.D		G 1 1/4"		cad	€ 16,55
1426		01.04.25.10.E		G 1 1/2"		cad	€ 22,71
1427		01.04.25.10.F		G 2"		cad	€ 33,40
1428		01.04.25.11		Entlüftungsventil für Luftheizgerät:
1429		01.04.25.11.A		Entlüftungsventil für Luftheizgerät		cad	€ 9,89
1430		01.04.25.12		Entleerventil für Luftheizgerät:
1431		01.04.25.12.A		Entleerventil für Luftheizgerät		cad	€ 6,56
1432		01.04.25.13		Gewinderohr, leichte Serie, nahtlos, schwarz, normale Ausführng nach UNI 8863:
1433		01.04.25.13.A		G 3/8"		m	€ 2,38
1434		01.04.25.13.B		G 1/2"		m	€ 3,14
1435		01.04.25.13.C		G 3/4"		m	€ 3,87
1436		01.04.25.13.D		G 1"		m	€ 4,25
1437		01.04.25.13.E		G 1 1/4"		m	€ 6,32
1438		01.04.25.13.F		G 6/4"		m	€ 6,44
1439		01.04.25.13.G		G 2"		m	€ 8,79
1440		01.04.25.13.H		G 2 1/2"		m	€ 10,65
1441		01.04.25.13.I		G 3"		m	€ 14,01
1442		01.04.25.13.J		G 4"		m	€ 20,38
1443		01.04.25.13.K		G 5"		m	€ 28,02
1444		01.04.25.13.L		G 6"		m	€ 36,70
1445		01.04.25.14		Jutiertes Gewindestahlrohr für Gas/Wasserleitungen nach UNI 8488/6363:
1446		01.04.25.14.A		ø 1/2"		m	€ 3,42
1447		01.04.25.14.B		ø 3/4"		m	€ 4,04
1448		01.04.25.14.C		ø 1"		m	€ 5,58
1449		01.04.25.14.D		ø 5/4"		m	€ 6,56
1450		01.04.25.14.E		ø 6/4"		m	€ 7,58
1451		01.04.25.14.F		ø 2"		m	€ 9,61
1452		01.04.25.14.G		ø 2 1/2"		m	€ 12,46
1453		01.04.25.14.H		ø 3"		m	€ 15,14
1454		01.04.25.14.I		ø 4"		m	€ 21,49
1455		01.04.25.14.K		ø 5"		m
1456		01.04.25.14.L		ø 6"		m
1457		01.04.25.15		Strangventil mit Muffenanschlüssen:
1458		01.04.25.15.A		G 1/2"		cad	€ 38,21
1459		01.04.25.15.B		G 3/4"		cad	€ 39,95
1460		01.04.25.15.C		G 1"		cad	€ 47,00
1461		01.04.25.15.D		G 1 1/4"		cad	€ 58,93
1462		01.04.25.15.E		G 1 1/2"		cad	€ 68,36
1463		01.04.25.15.F		G 2"		cad	€ 117,44
1464		01.04.25.16		Schwimmer-Schnellentlüfter, automatisch:
1465		01.04.25.16.A		G 3/8"		cad	€ 11,55
1466		01.04.25.17		Zubehör:
1467		01.04.25.17.A		Füll- und Entleerhahn, Anschluß G 1/2"		cad	€ 5,23
1468		01.04.25.18		Isolierung mittels Glaswollschalen:
1469		01.04.25.18.A		Isolierstärke: 20 mm, G 3/8"		m	€ 2,85
1470		01.04.25.18.B		Isolierstärke: 20 mm, G 1/2"		m	€ 3,05
1471		01.04.25.18.C		Isolierstärke: 20 mm, G 3/4"		m	€ 3,21
1472		01.04.25.18.D		Isolierstärke: 20 mm, G 1"		m	€ 3,30
1473		01.04.25.18.E		Isolierstärke: 20 mm, G 1 1/4"		m	€ 3,79
1474		01.04.25.18.F		Isolierstärke: 20 mm, G 1 1/2"		m	€ 4,14
1475		01.04.25.18.G		Isolierstärke: 25 mm, G 2"		m	€ 4,30
1476		01.04.25.18.H		Isolierstärke: 30 mm, G 2 1/2"		m	€ 5,74
1477		01.04.25.18.I		Isolierstärke: 30 mm, G 3"		m	€ 6,69
1478		01.04.25.18.J		Isolierstärke: 30 mm, G 4"		m	€ 7,10
1479		01.04.25.18.K		Isolierstärke: 25 mm, G 1/2"		m	€ 3,44
1480		01.04.25.18.L		Isolierstärke: 30 mm, G 4"		m	€ 7,73
1481		01.04.25.18.M		Isolierstärke: 25 mm, G 5"		m	€ 8,48
1482		01.04.25.18.N		Isolierstärke: 25 mm, G 6"		m	€ 9,54
1483		01.04.25.18.O		Isolierstärke: 30 mm, G 3/4"		m	€ 4,25
1484		01.04.25.18.P		Isolierstärke: 30 mm, G 1"		m	€ 5,04
1485		01.04.25.18.Q		Isolierstärke: 30 mm, G 1 1/4"		m	€ 5,84
1486		01.04.25.18.R		Isolierstärke: 30 mm, G 1 1/2"		m	€ 6,37
1487		01.04.25.18.S		Isolierstärke: 40 mm, G 2"		m	€ 8,28
1488		01.04.25.18.T		Isolierstärke: 40 mm, G 2 1/2"		m	€ 9,30
1489		01.04.25.18.U		Isolierstärke: 40 mm, G 3"		m	€ 9,54
1490		01.04.25.18.V		Isolierstärke: 50 mm, G 4"		m	€ 17,26
1491		01.04.25.18.W		Isolierstärke: 50 mm, G 5"		m	€ 18,23
1492		01.04.25.18.X		Isolierstärke: 50 mm, G 6"		m	€ 19,91
1493		01.04.25.19		Verkleidungen:
1494		01.04.25.19.A		Verkleidung der mit Glaswollschalen isolierten Rohrleitungen mittels PVC-Folie, 0,5 mm stark, komplett		m2	€ 8,48
1495		01.04.25.20		Isolierung mittels Kunststoffschlauch:
1496		01.04.25.20.A		Isolierstärke: 5 mm, G 3/8"		m	€ 0,64
1497		01.04.25.20.B		Isolierstärke: 5 mm, G 1/2"		m	€ 0,66
1498		01.04.25.20.C		Isolierstärke: 5 mm, G 3/4"		m	€ 0,71
1499		01.04.25.20.D		Isolierstärke: 5 mm, G 1"		m	€ 0,83
1500		01.04.25.20.E		Isolierstärke: 9 mm, G 1 1/4"		m	€ 1,40
1501		01.04.25.20.F		Isolierstärke: 9 mm, G 1 1/2"		m	€ 1,50
1502		01.04.25.20.G		Isolierstärke: 9 mm, G 2"		m	€ 1,92
1503		01.04.26
1504		01.04.26.01		Gewinderohr, nahtlos, verzinkt, nach UNI 8863 SL, UNI 5745:
1505		01.04.26.01.A		G 1/2"		m	€ 5,59
1506		01.04.26.01.B		G 3/4"		m	€ 5,91
1507		01.04.26.01.C		G 1"		m	€ 7,99
1508		01.04.26.01.D		G 1 1/4"		m	€ 10,35
1509		01.04.26.01.E		G 1 1/2"		m	€ 11,75
1510		01.04.26.01.F		G 2"		m	€ 17,33
1511		01.04.26.01.G		G 2 1/2"		m	€ 21,30
1512		01.04.26.01.H		G 3"		m	€ 27,43
1513		01.04.26.01.I		G 4"		m	€ 39,26
1514		01.04.26.02		Freiflutventil aus Messing, Muffenanschlüsse:
1515		01.04.26.02.A		G 1/2"		cad	€ 9,38
1516		01.04.26.02.B		G 3/4"		cad	€ 11,84
1517		01.04.26.02.C		G 1"		cad	€ 15,49
1518		01.04.26.02.D		G 1 1/4"		cad	€ 21,90
1519		01.04.26.02.E		G 1 1/2"		cad	€ 28,34
1520		01.04.26.02.F		G 2"		cad	€ 47,67
1521		01.04.26.03		Rückschlagventil, Gehäuse aus Messing, Muffenanschlüsse:
1522		01.04.26.03.A		G 1/2"		cad	€ 5,01
1523		01.04.26.03.B		G 3/4"		cad	€ 6,83
1524		01.04.26.03.C		G 1"		cad	€ 9,72
1525		01.04.26.03.D		G 1 1/4"		cad	€ 14,96
1526		01.04.26.03.E		G 1 1/2"		cad	€ 19,22
1527		01.04.26.03.F		G 2"		cad	€ 32,65
1528		01.04.26.04		Unterputzventil:
1529		01.04.26.04.A		G 1/2"		cad	€ 21,90
1530		01.04.26.04.B		G 3/4"		cad	€ 27,56
1531		01.04.26.04.C		G 1"		cad	€ 37,36
1532		01.04.26.05		Auslaufventil:
1533		01.04.26.05.A		G 1/2"		cad	€ 6,46
1534		01.04.26.05.B		G 3/4"		cad	€ 9,64
1535		01.04.26.06		Flansch-Absperrschieber, aus Grauguß, Flanschen nach PN 10/16:
1536		01.04.26.06.A		DN 65		cad	€ 148,68
1537		01.04.26.06.B		DN 80		cad	€ 177,80
1538		01.04.26.06.C		DN 100		cad	€ 238,87
1539		01.04.26.07		Flansch-Rückschlagventil aus Grauguß, Flanschen nach PN 10/16:
1540		01.04.26.07.A		DN 65		cad	€ 140,73
1541		01.04.26.07.B		DN 80		cad	€ 163,37
1542		01.04.26.07.C		DN 100		cad	€ 212,33
1543		01.04.26.08		Wasserzähler mit Muffenanschlüssen:
1544		01.04.26.08.A		G 1/2"		cad	€ 26,83
1545		01.04.26.08.B		G 3/4"		cad	€ 30,91
1546		01.04.26.08.C		G 1"		cad	€ 52,56
1547		01.04.26.08.D		G 1 1/4"		cad	€ 75,23
1548		01.04.26.09		Isolierung der Anbindungsleitungen und der Steigstränge mittels zellenförmigen Kunststoffschlauch, Isolierstärke: 9 mm:
1549		01.04.26.09.A		G 1/2"		m	€ 0,76
1550		01.04.26.09.B		G 3/4"		m	€ 0,91
1551		01.04.26.09.C		G 1"		m	€ 1,08
1552		01.04.26.09.D		G 1 1/4"		m	€ 1,31
1553		01.04.26.09.E		G 1 1/2"		m	€ 1,45
1554		01.04.26.09.F		G 2"		m	€ 1,99
1555		01.04.26.09.G		G 2 1/2"		m	€ 2,62
1556		01.04.26.10		Isolierung der Verteilungsleitungen mittels zellenförmigem Kunststoffschlauch, Isolierstärke: 13 mm:
1557		01.04.26.10.A		G 1/2"		m	€ 1,08
1558		01.04.26.10.B		G 3/4"		m	€ 1,17
1559		01.04.26.10.C		G 1"		m	€ 1,41
1560		01.04.26.10.D		G 1 1/4"		m	€ 1,73
1561		01.04.26.10.E		G 1 1/2"		m	€ 1,93
1562		01.04.26.10.F		G 2"		m	€ 2,62
1563		01.04.26.10.G		G 2 1/2"		m	€ 3,06
1564		01.04.26.11		Waschtisch-Anlage mit Waschtisch aus Kristallporzellan, Einhebelmischer, Eckregulierventilen und Geruchverschluß:
1565		01.04.26.11.A		Waschtisch 55x41 cm		cad	€ 187,86
1566		01.04.26.11.B		Waschtisch 60x48 cm		cad	€ 192,94
1567		01.04.26.11.C		Doppelwaschtisch 130x55 cm		cad	€ 589,37
1568		01.04.26.12		Klosett-Anlagen:
1569		01.04.26.12.A		Klosett-Anlage, komplett mit wandhängender Klosettschale aus Kristallporzellan, Unterputz-Spülkasten und Klosettsitz.		cad	€ 309,37
1570		01.04.26.13		Bidet-Anlagen:
1571		01.04.26.13.A		Bidet-Anlage, komplett mit wandhängender Bidet-Schale aus Kristallporzellan, Einhebelmischer, Eckregulierventile und Geruchverschluß.		cad	€ 276,43
1572		01.04.26.14		Brause-Anlagen:
1573		01.04.26.14.A		Brause-Anlage, komplett mit Brausewanne aus emailliertem Stahlblech 80x80x15 cm, Unterputz-Einhebelmischer, Kopfbrause und Geruchverschluß.		cad	€ 281,76
1574		01.04.26.15		Badewannen-Anlagen:
1575		01.04.26.15.A		Badewannen-Anlage, komplett mit Badewanne aus emailliertem Stahlblech 170x75 cm, Unterputz-Einhebelmischer, Wanneneinlauf, Handbrausegarnitur und Wannenab- und Überlaufgarnitur.		cad	€ 465,31
1576		01.04.26.16		Spültisch-Anlagen:
1577		01.04.26.16.A		Spültisch-Anlage, komplett mit Einbau-Doppelbecken mit Tropfplatte aus Inox-Stahl 120x50 cm, Einhebelmischer, Eckregulierventile und Geruchverschluß.		cad	€ 308,35
1578		01.04.26.17		Waschtrog-Anlagen:
1579		01.04.26.17.A		Waschtrog-Anlage, komplett mit Ausgußbecken aus Inox-Stahl, Einhebel-Wandbatterie, Ablaufventile und Geruchverschluß.		cad	€ 409,34
1580		01.04.26.18		Anschlüsse:
1581		01.04.26.18.A		Waschmaschinenanschluß, komplett mit Auslaufventil und Geruchverschluß.		cad	€ 37,97
1582		01.04.26.19		PE-Anschlußrohr:
1583		01.04.26.19.A		DN 40		m	€ 1,25
1584		01.04.26.19.B		DN 50		m	€ 1,50
1585		01.04.26.19.C		DN 70		m	€ 2,03
1586		01.04.26.19.D		DN 100		m	€ 4,56
1587		01.04.26.20		PE-Bogen:
1588		01.04.26.20.A		DN 40		cad	€ 1,25
1589		01.04.26.20.B		DN 50		cad	€ 1,50
1590		01.04.26.20.C		DN 70		cad	€ 3,55
1591		01.04.26.20.D		DN 100		cad	€ 5,32
1592		01.04.26.21		PE-Abzweig:
1593		01.04.26.21.A		DN 40		cad	€ 2,27
1594		01.04.26.21.B		DN 50		cad	€ 2,77
1595		01.04.26.21.C		DN 70		cad	€ 4,32
1596		01.04.26.21.D		DN 100		cad	€ 6,83
1597		01.04.26.22		Muffenloses Abflußrohr aus Gußeisen ML mit CV-Verbindung:
1598		01.04.26.22.A		DN 70		m	€ 17,46
1599		01.04.26.22.B		DN 100		m	€ 20,50
1600		01.04.26.22.C		DN 125		m	€ 27,61
1601		01.04.26.22.D		DN 150		m	€ 34,44
1602		01.04.26.23		Muffenloser Bogen aus Gußeisen ML mit CV-Verbindung:
1603		01.04.26.23.A		DN 70		cad	€ 10,66
1604		01.04.26.23.B		DN 100		cad	€ 14,35
1605		01.04.26.23.C		DN 125		cad	€ 21,27
1606		01.04.26.23.D		DN 150		cad	€ 32,41
1607		01.04.26.24		Muffenloser Abzweig aus Gußeisen ML mit CV-Verbindung:
1608		01.04.26.24.A		DN 70		cad	€ 14,35
1609		01.04.26.24.B		DN 100		cad	€ 18,76
1610		01.04.26.24.C		DN 125		cad	€ 36,70
1611		01.04.26.24.D		DN 150		cad	€ 53,71
1612		01.04.26.25		Muffenloses Reinigungsrohr aus Gußeisen ML mit CV-Verbindung:
1613		01.04.26.25.A		DN 70		cad	€ 21,53
1614		01.04.26.25.B		DN 100		cad	€ 25,34
1615		01.04.26.25.C		DN 125		cad	€ 62,27
1616		01.04.26.25.D		DN 150		cad	€ 73,43
1617		01.04.26.26		Abflußrohr aus PVC-hart:
1618		01.04.26.26.A		DN 100		m	€ 4,44
1619		01.04.26.26.B		DN 125		m	€ 4,95
1620		01.04.26.26.C		DN 150		m	€ 7,85
1621		01.04.26.26.D		DN 200		m	€ 12,02
1622		01.04.26.27		Bogen aus PVC-hart:
1623		01.04.26.27.A		DN 100		cad	€ 2,07
1624		01.04.26.27.B		DN 125		cad	€ 2,36
1625		01.04.26.27.C		DN 150		cad	€ 4,18
1626		01.04.26.27.D		DN 200		cad	€ 13,33
1627		01.04.26.28		Abzweig aus PVC-hart:
1628		01.04.26.28.A		DN 100		cad	€ 3,29
1629		01.04.26.28.B		DN 125		cad	€ 4,34
1630		01.04.26.28.C		DN 150		cad	€ 8,63
1631		01.04.26.28.D		DN 200		cad	€ 17,18
1632		01.04.26.29		Reinigungsrohr aus PVC-hart:
1633		01.04.26.29.A		DN 100		cad	€ 14,80
1634		01.04.26.29.B		DN 125		cad	€ 20,84
1635		01.04.26.29.C		DN 150		cad	€ 24,01
1636		01.04.26.29.D		DN 200		cad	€ 52,15
1637		01.04.26.30		Bodenablauf in PE:
1638		01.04.26.30.A		DN 50		cad	€ 17,18
1639		01.04.26.30.B		DN 70		cad	€ 41,02
1640		01.04.26.30.C		Kellerablauf aus Guß, DN 100		cad	€ 52,65
1641		01.04.26.31		Entlüftungsrohr aus PVC:
1642		01.04.26.31.A		DN 70		m	€ 1,55
1643		01.04.26.31.B		DN 100		m	€ 1,83
1644		01.04.26.31.C		DN 125		m	€ 3,06
1645		01.04.26.32		Oberflurhydranten:
1646		01.04.26.32.A		Guß, mit automatischer Entleerung, DN 70		cad	€ 792,10
1647		01.04.26.33		Wandhydranten:
1648		01.04.26.33.A		Storz "C"		cad	€ 202,03
1649		01.04.26.34		Löschwagenanschlüsse:
1650		01.04.26.34.A		Storz "B" x G 2"		cad	€ 92,80
1651		01.04.26.34.B		Storz "B" x G 2 1/2"		cad	€ 125,69
1652		01.04.26.35		Regenwasserlagertanks aus PE-LLD, PP oder Stahl mit lebensmittelfrundlichem Innenanstrich, außen Fiberglas für den Erdeinbau, mindest. 2 Anschlußstutzen DN 100, versehen mit besteigbaren Dom, Domschachtverlängerung min. 0,80, Domdeckel kindersicher verschließbar, Einlaufberuhigung, Überlauf selbstreinigend und schwimmender Ansaugleitung mit Rückschlagventil und Filter:
1653		01.04.26.35.A		Volumen: 2000 lt		cad	€ 1.009,49
1654		01.04.26.35.B		Volumen : 3000 lt		cad	€ 1.312,35
1655		01.04.26.35.C		Volumen: 5000 lt		cad	€ 1.867,59
1656		01.04.26.35.D		Volumen: 7500 lt.		cad	€ 2.473,27
1657		01.04.26.35.E		Volumen: 10000 lt		cad	€ 3.179,93
1658		01.04.26.36		Regenwasserfilter zum Einbau in das Fallrohr oder zum Erdeinbau; bei Anlagen mit Ganzjahresbetrieb muß der Filter in Frosttiefe min. 0,80 m eingebaut werden:
1659		01.04.26.36.A		Fallrohrfilter aus verzinktem Stahlblech DN 100		cad	€ 214,02
1660		01.04.26.36.B		Fallrohrfilter aus Kupferblech DN 100		cad	€ 242,78
1661		01.04.26.36.C		Fallrohrfilter aus wetterfestem Kunststoff DN 80-100		cad	€ 64,61
1662		01.04.26.36.D		Regenfiltertopf aus PE, für Erdeinbau und freie Ausstellung mit Einlauf, Überlauf, Auslauf DN 100		cad	€ 162,02
1663		01.04.26.36.E		Regenfiltertopf aus PE, höhenverstellbar bis 80 cm, für Erdeinbau mit Einlauf, Überlauf, Auslauf DIN 100		cad	€ 206,95
1664		01.04.26.36.F		Regenfiltertopf, selbstreinigend aus PE für Erdeinbau mit Einlauf, Auslauf DN 100, Teleskopaufsatz und Abdeckung Klasse A		cad	€ 376,04
1665		01.04.26.37		Versorgungs- und Steuerzentrale für Brauchwasser mit integrierter mehrstufiger Druckerhöhungspumpe, elektronische Pumpensteuerung, vollautomatische elektronische Trinkwassernachspeisung nach DIN Normen 1988 ohne Umweg in den Speicher, elektronische Füllstandanzeige und Trockenlaufschutz:
1666		01.04.26.37.A		mit Druckerhöhungspumpe, Leistung 20 lt./43 m - 80 lt./10 m		cad	€ 984,26
1667		01.04.26.37.B		mit Druckerhöhungspumpe, Leistung.20 lt./55 m - 100 lt./10 m		cad	€ 1.085,21
1668		01.04.26.38		Kompakte Pumpeinheit mit Abdeckhaube, mit elektronischer vollautomatischer Trinkwassernachspeisung mit Schwimmerschalter nach DIN Normen 1988 ohne Umweg in den Tank und Pumpsteuerung; mit mehrstufiger, selbstansaugender Kreiselpumpe, Druckschaltautomat mit Manometer, sowie integriertem Trockenschutzlauf:
1669		01.04.26.38.A		mit selbstansaugendem, mehrstufigen Kreislauf aus Edelstahl ohne Rückspülfeinfilter, / Leistung max. 4,5 m2/h, max. Förderhöhe 42 m ca.:		cad	€ 1.148,80
1670		01.04.26.38.B		mit selbstansaugendem, mehrstufigen Kreislauf aus Edelstahl ohne Rückspülfeinfilter, / Leistung max. 3,5 m2/h, max. Förderhöhe 50 m ca.:		cad	€ 1.153,33
1671		01.04.26.38.C		mit selbstansaugendem, mehrstufigen Kreislauf aus Edelstahl mit Rückspülfeinfilter, Leistung max. 3,5 m2/h, max. Förderhöhe 50 m ca.:		cad	€ 1.665,70
1672		01.04.26.39		Versorgungs- und Steuerzentrale für Brauchwasser mit Taucherpumpe aus Edelstahl im Tank, elektronische Pumpensteuerung, elektronische vollautomatische Trinkwassernachspeisung nach DIN 1988 in den Regenwassersammeltank mit elektronischer Füllstandsanzeige und Trockenlaufschutz:
1673		01.04.26.39.A		Leistung: 20 lt./43 m - 70lt./20 m ca.		cad	€ 918,67
1674		01.04.26.39.B		Leistung 20 lt./58 m - 120lt./20 m ca.		cad	€ 984,26
1675		01.04.26.40		Kompakte Pumpeinheit mit Abdeckhaube, mit elektronischer vollautomatischer Trinkwassernachspeisung mit Schwimmerschalter entsprechend Normen DIN 1988 in den Regenwassersammeltank, selbstansaugende mehrstufige Tauchpumpe aus Edelstahl zur Aufstellung im Tank, Druckschaltautomat mit Manometer, sowie integriertem Trockenschutzlauf:
1676		01.04.26.40.A		mehrstufige Taucherpumpen aus Edelstahl ohne Rückspülfeinfilter, Leistung max.4,8 m2/h, max. Förderhöhe 37 m ca.		cad	€ 1.150,83
1677		01.04.26.40.B		mehrstufige Taucherpumpen aus Edelstahl ohne Rückspülfeinfilter, Leistung max.5,0 m2/h, max. Förderhöhe 47 m ca.		cad	€ 1.189,83
1678		01.04.26.40.C		mehrstufige Taucherpumpen aus Edelstahl mit Rückspülfeinfilter, Leistung max.4,8 m2/h, max. Förderhöhe 37 m ca.		cad	€ 1.499,13
1679		01.04.26.40.D		mehrstufige Taucherpumpen aus Edelstahl mit Rückspülfeinfilter, Leistung max.5,0 m2/h, max. Förderhöhe 47 m ca.		cad	€ 1.539,51
1680		01.04.26.41		Regenwasserbeschilderung aus Aluminium, kein Trinwasser, Satz 3 Stück		cad	€ 19,49
1681		01.04.27			Sämtliche gelieferte Materialien müssen ungebraucht sein, von bester Qualität und den zur Zeit gültigen Vorschriften und Normen (CEI- UNEL-IMQ) entsprechen.
1682		01.04.27.02		Flexibles Installationsrohr der schweren Ausführung (druckfest) Type FMP:
1683		01.04.27.02.A		Durchmesser: 40 mm		m	€ 0,99
1684		01.04.27.02.B		Durchmesser: 32 mm		m	€ 0,73
1685		01.04.27.02.C		Durchmesser: 25 mm		m	€ 0,48
1686		01.04.27.02.D		Durchmesser: 20 mm		m	€ 0,32
1687		01.04.27.02.E		Durchmesser: 16 mm		m	€ 0,22
1688		01.04.27.03		Starres Installationsrohr der schweren Ausführung Type RMP (RK15):
1689		01.04.27.03.A		Durchmesser: 16 mm		m	€ 0,39
1690		01.04.27.03.B		Durchmesser: 20 mm		m	€ 0,52
1691		01.04.27.03.C		Durchmesser: 25 mm		m	€ 0,76
1692		01.04.27.03.D		Durchmesser: 32 mm		m	€ 1,07
1693		01.04.27.03.E		Durchmesser: 40 mm		m	€ 1,50
1694		01.04.27.03.F		Durchmesser: 50 mm		m	€ 2,27
1695		01.04.27.04		Verbindungsmuffe für starres Installationsrohr Type RMP (RK15):
1696		01.04.27.04.A		Durchmesser: 16 mm		cad	€ 0,14
1697		01.04.27.04.B		Durchmesser: 20 mm		cad	€ 0,18
1698		01.04.27.04.C		Durchmesser: 25 mm		cad	€ 0,22
1699		01.04.27.04.D		Durchmesser: 32 mm		cad	€ 0,35
1700		01.04.27.04.E		Durchmesser: 40 mm		cad	€ 0,59
1701		01.04.27.04.F		Durchmesser: 50 mm		cad	€ 0,98
1702		01.04.27.05		Installationskanal aus schlagzähem und selbstverlöschendem PVC mit Deckel:
1703		01.04.27.05.A		BxH: 200x60 mm		m	€ 24,40
1704		01.04.27.05.B		BxH: 150x60 mm		m	€ 18,17
1705		01.04.27.05.C		BxH: 100x60 mm		m	€ 12,89
1706		01.04.27.05.D		BxH: 100x40 mm		m	€ 9,82
1707		01.04.27.05.E		BxH: 60x40 mm		m	€ 5,92
1708		01.04.27.05.F		BxH: 40x40 mm		m	€ 3,27
1709		01.04.27.05.G		BxH: 30x25 mm		m	€ 2,02
1710		01.04.27.06		Installationsdraht der harmonisierten Type N07V-K, kunststoffisoliert in den genormten Adernfarben:
1711		01.04.27.06.A		Querschnitt: 1,0 mm2		m	€ 0,16
1712		01.04.27.06.B		Querschnitt: 1,5 mm2		m	€ 0,20
1713		01.04.27.06.C		Querschnitt: 2,5 mm2		m	€ 0,32
1714		01.04.27.06.D		Querschnitt: 4 mm2		m	€ 0,49
1715		01.04.27.06.E		Querschnitt: 6 mm2		m	€ 0,72
1716		01.04.27.06.F		Querschnitt: 10 mm2		m	€ 1,34
1717		01.04.27.06.G		Querschnitt: 16 mm2		m	€ 2,00
1718		01.04.27.07		Kunststoffisoliertes feuerhemmendes (non propagante l'incendio) Kupferkabel, Adern in den genormten Farben, Prüfwechselspannung 2,5 KV (bis 6 mm2) und 4 KV (ab 10 mm2):
1719		01.04.27.07.A		Querschnitt: 3x1,5 mm2 (NPI 07VV-F)		m	€ 0,90
1720		01.04.27.07.B		Querschnitt: 5x1,5 mm2 (NPI 07VV-F)		m	€ 1,46
1721		01.04.27.07.C		Querschnitt: 7x1,5 mm2 (NIVV-K)		m	€ 2,36
1722		01.04.27.07.D		Querschnitt: 3x2,5 mm2 (NPI 07VV-F)		m	€ 1,37
1723		01.04.27.07.E		Querschnitt: 5x2,5 mm2 (NPI 07VV-F)		m	€ 2,17
1724		01.04.27.07.F		Querschnitt: 3x4 mm2 (NPI 07VV-F)		m	€ 2,04
1725		01.04.27.07.G		Querschnitt: 5x4 mm2 (NPI 07VV-F)		m	€ 3,30
1726		01.04.27.07.H		Querschnitt: 3x6 mm2 (NIVV-K)		m	€ 3,18
1727		01.04.27.07.I		Querschnitt: 5x6 mm2 (NIVV-K)		m	€ 5,18
1728		01.04.27.07.J		Querschnitt: 5x10 mm2 (NIVV-K)		m	€ 8,00
1729		01.04.27.07.K		Querschnitt: 5x16 mm2 (NIVV-K)		m	€ 11,92
1730		01.04.27.08		Unter-Putz-Abzweigdosen aus schlagfestem Polystyrol, komplett mit der Abdeckung (Befestigung mit Schrauben) mit den Abmessungen:
1731		01.04.27.08.A		92x92x45 mm		cad	€ 0,70
1732		01.04.27.08.B		118x96x70 mm		cad	€ 1,10
1733		01.04.27.08.C		152x98x70 mm		cad	€ 1,23
1734		01.04.27.08.D		196x152x70 mm		cad	€ 2,39
1735		01.04.27.09		Unter-Putz-Schalterdose aus Kunststoff für den Einbau der Schaltgeräte und Steckdosen:
1736		01.04.27.09.A		rechteckige Dosen für 3 Schaltgeräte bzw. Steckdosen in Modulbauweise		cad	€ 0,45
1737		01.04.27.09.B		runde Dose für Großflächen-Schalter bzw. 1 Schukosteckdose		cad	€ 0,92
1738		01.04.27.10		Fehlerstrom-Schutzschalter (Fi-Schutzschalter) in Modulbauweise für Montage auf Normschiene 35 mm, mit Nennstrom/Nennfehlerstrom:
1739		01.04.27.10.A		2x16A / 10mA (2 Moduleinheiten)		cad	€ 92,78
1740		01.04.27.10.B		2x25A / 30mA (2 Moduleinheiten)		cad	€ 89,37
1741		01.04.27.10.C		2x25A / 0,3A (2 Moduleinheiten)		cad	€ 93,64
1742		01.04.27.10.D		4x25A / 30mA (4 Moduleinheiten)		cad	€ 115,42
1743		01.04.27.10.E		4x25A / 0,3A (4 Moduleinheiten)		cad	€ 106,52
1744		01.04.27.11		Selbstschalter (Automat) mit thermomagnetischer Auslösung, in Modulbauweise für Montage auf Normschiene 35 mm, Abschaltvermögen 6KA und mit Nennstrom:
1745		01.04.27.11.A		6A bis 32A, 2-polig (2 Moduleinheiten)		cad	€ 41,43
1746		01.04.27.11.B		6A bis 32A, 3-polig mit Nulleiter (4 Moduleinheiten)		cad	€ 79,65
1747		01.04.27.11.C		40A bis 50A, 3-polig mit Nulleiter (4 Moduleinheiten)		cad	€ 115,84
1748		01.04.27.12		Selbstschalter (Automat) mit thermomagnetischer Auslösung, in Modulbauweise für Montage auf Normschiene 35 mm, Abschaltvermögen mind. 4,5KA und mit Nennstrom:
1749		01.04.27.12.A		6A bis 32A, 2-polig (2 Moduleinheiten)		cad	€ 21,89
1750		01.04.27.12.B		6A bis 32A, 3-polig mit Nulleiter (4 Moduleinheiten)		cad	€ 59,26
1751		01.04.27.12.C		6A bis 32A, 1-polig mit Nulleiter		cad	€ 13,08
1752		01.04.27.12.D		6A bis 32A, 3-polig		cad	€ 60,40
1753		01.04.27.12.E		40A bis 50A, 3-polig mit Nulleiter		cad	€ 80,68
1754		01.04.28
1755		01.04.28.01		RA-Asfaltgranulat: 0/4 mm aus zertifiziertem Betrieb		m3	€ 11,39
1756		01.04.28.02		RA-Asfaltgranulat: 4/30 mm aus zertifiziertem Betrieb		m3	€ 15,74
1757		01.04.28.03		RB-Betongranulat: 0/4 mm aus zertifiziertem Betrieb		m3	€ 11,39
1758		01.04.28.04		RB-Betongranulat: 4/30 mm aus zertifiziertem Betrieb		m3	€ 14,45
1759		01.04.28.05		RB-Betongranulat: 30/70 mm aus zertifiziertem Betrieb		m3	€ 13,46
1760		01.04.28.06		RM-Mischgranulat: 0/4 mm aus zertifiziertem Betrieb		m3	€ 10,30
1761		01.04.28.07		RM-Mischgranulat: 4/30 mm aus zertifiziertem Betrieb		m3	€ 11,38
1762		01.04.28.08		RM-Mischgranulat: 30/100 mm aus zertifiziertem Betrieb		m3	€ 10,30
1763		01.04.29
1764		01.04.29.01		Meterriss-Plaketten für Baustellen
1765		01.04.29.01.A		ohne Putzarbeiten, in der Schalung als Negativabdruck im Beton oder Tür und Fensterleibung		cad	€ 3,29
1766		01.04.29.01.B		mit Putzarbeiten		cad	€ 3,39
1767		01.04.29.02		Vermessungs-Plaketten mit Reflex-Zielmarken oder Fadenkreuz für Tachymeter ohne Reflex, sowie für alle gängigen Messgeräte, für Industrie-, Brücken-, Tunnelbau sowie Kläranlagenbau, für Langzeitbeobachtung von Brücken, Tunnel und Fasaden:
1768		01.04.29.02.A		mit reflektierender Zielmarke 3x3 cm mit Vorsprung zum Aufsetzen der Messlatte, Reichweite 10 – 80 m		cad	€ 6,93
1769		01.04.29.02.B		mit reflektierender Zielmarke 4x4 cm, Reichweite 10 - 120 m		cad	€ 8,76
1770		01.04.29.02.C		Vermessungs-Plakette mit Fadenkreuz für alle gängigen Messgeräte		cad	€ 5,32
1771		01.04.29.02.D		Eckvermessungs-Plakette (ca. 30-45°) mit 2 Reflex-Zielmarken 4x4cm, Reichweite 10-120m		cad	€ 17,63
1772		01.04.29.02.E		Eckvermessungs-Plakette (ca. 30-45°) mit 3 Reflex-Zielmarken 4x4cm, Reichweite 10-120m		cad	€ 22,15
1773		01.04.29.02.F		Eckvermessungs-Plakette (ca. 30-45°) mit 4 Fadenkreuzen für Tachymeter ohne Reflex		cad	€ 9,55
1774		01.04.30
1775		01.04.30.01		Geotextilien aus Polyäthylen, Polypropylen, Polyester, PVC usw., widerstandsfähig gegen die normalen chemisch-physikalischen Bedingungen im Boden und im Wasser, Resistenz gegen Mikroorganismen und Nagetiere. / Geotextil (Vlies) mit durchgehendem Faden für Filter- und Trennschichten. / R = Zugfestigkeit
1776		01.04.30.01.a		R 7,5 kN/m		m2	€ 1,08
1777		01.04.30.01.b		R 11,5 kN/m		m2	€ 1,40
1778		01.04.30.01.c		R 19,0 kN/m		m2	€ 2,11
1779		01.04.30.01.d		R 28,0 kN/m		m2	€ 4,05
1780		01.04.30.02		Geotextilien aus Polyäthylen, Polypropylen, Polyester, PVC usw., widerstandsfähig gegen die normalen chemisch-physikalischen Bedingungen im Boden und im Wasser, Resistenz gegen Mikroorganismen und Nagetiere. / Geotextil für erdstatische Zwecke
1781		01.04.30.02.a		R1/R2 15/15 kN/m		m2	€ 2,04
1782		01.04.30.02.b		R1/R2 25/25 kN/m		m2	€ 3,02
1783		01.04.30.02.c		R1/R2 40/40 kN/m		m2	€ 3,79
1784		01.04.30.02.d		R1/R2 80/80 kN/m		m2	€ 7,31
1785		01.04.30.02.e		R1/R2 120/120 kN/m		m2	€ 11,06
1786		01.04.30.02.f		R1/R2 200/40 kN/m		m2	€ 11,79
1787		01.05			Die Gruppe 01.05 umfasst folgende Untergruppen: / 01.05.01 Mörtel / 01.05.02 Beton
1788		01.05.01
1789		01.05.01.01		Kalkmörtel aus gelöschtem Weißkalk:
1790		01.05.01.01.A		Kalkmörtel aus gelöschtem Weißkalk ohne Mindestfestikeitsklasse, mit ausgesiebtem, gewaschenem Grubensand und Weißkalkteig		m3	€ 88,27
1791		01.05.01.02		Kalkmörtel aus hochhydraulischem Kalk:
1792		01.05.01.02.A		mit ausgesiebtem, gewaschenem Grubensand und hochhydraulischem Kalk, Mindestfestigeit 1N/mm2		m3	€ 68,71
1793		01.05.01.02.B		mit ausgesiebtem, gewaschenem Grubensand und hochhydraulischem Kalk, Mindestfestigeit M2,5		m3	€ 77,60
1794		01.05.01.03		Zementmörtel gemäß "Besondere Vergabebedingungen für öffentliche Bauleistungen Teil II"
1795		01.05.01.03.A		mit Zement, klassifiziertem Sand, Mindestfestigkeitsklasse M10.		m3	€ 73,45
1796		01.05.01.03.B		mit Zement, klassifiziertem Sand, Mindestfestigkeitsklasse M15.		m3	€ 87,27
1797		01.05.01.04		Kalkzementmörtel für Mauerwerk gemäß "Besondere Vergabebedingungen für öffentliche Bauleistungen Teil II"
1798		01.05.01.04.A		Kalkhydrat, Zement, genormter Sand, Mindestfestigkeitsklasse M2,5.		m3	€ 85,41
1799		01.05.01.04.B		Kalkhydrat, Zement, genormter Sand, Mindestfestigkeitsklasse M5		m3	€ 91,41
1800		01.05.02
1801		01.05.02.01		Fertigbeton, genormt gemäß "Besondere Vergabebedingungen für öffentliche Bauleistungen Teil II", feucht (U) / Festigkeitsklasse = C (Rck), Größtkorn = D (mm)
1802		01.05.02.01.A		Mindestfestigkeitsklasse C 8/10 (Rck 10) U D30		m3	€ 56,54
1803		01.05.02.01.B		Mindestfestigkeitsklasse C 12/15 (Rck 15) U D30		m3	€ 61,54
1804		01.05.02.01.C		Mindestfestigkeitsklasse C 16/20 (Rck 20) U D30		m3	€ 66,54
1805		01.05.02.01.D		Mindestfestigkeitsklasse C 20/25 (Rck 25) U D15		m3	€ 71,54
1806		01.05.02.01.E		Mindestfestigkeitsklasse C 20/25 (Rck 25) U D30		m3	€ 71,80
1807		01.05.02.01.F		Mindestfestigkeitsklasse C 25/30 (Rck 30) U D15		m3	€ 76,54
1808		01.05.02.01.G		Mindestfestigkeitsklasse C 25/30 (Rck 30) U D30		m3	€ 76,80
1809		01.05.02.02		Fertigbeton, genormt gemäß "Besondere Vergabebedingungen für öffentliche Bauleistungen Teil II", plastisch (P) / Festigkeitsklasse = C (Rck), Größtkorn = D (mm)
1810		01.05.02.02.A		Mindestfestigkeitsklasse C 8/10 (Rck 10) P D30		m3	€ 63,51
1811		01.05.02.02.B		Mindestfestigkeitsklasse C 12/15 (Rck 15) P D30		m3	€ 68,51
1812		01.05.02.02.C		Mindestfestigkeitsklasse C 16/20 (Rck 20) P D30		m3	€ 73,51
1813		01.05.02.02.D		Mindestfestigkeitsklasse C 20/25 (Rck 25) P D15		m3	€ 78,51
1814		01.05.02.02.E		Mindestfestigkeitsklasse C 20/25 (Rck 25) P D30		m3	€ 78,77
1815		01.05.02.02.F		Mindestfestigkeitsklasse C 25/30 (Rck 30) P D15		m3	€ 83,51
1816		01.05.02.02.G		Mindestfestigkeitsklasse C 25/30 (Rck 30) P D30		m3	€ 83,77
1817		01.05.02.03		Beton, bestehend aus Blähton mit Korngröße 0/16 mm und mit:
1818		01.05.02.03.A		Mindestfestigkeitsklasse LC16/18, D1,6		m3	€ 135,00
1819		01.05.02.03.B		Mindestfestigkeitsklasse LC20/22, D1,8		m3	€ 125,00
1820		01.05.02.03.C		Mindestfestigkeitsklasse LC25/28, D1,8		m3	€ 120,00
1821		01.05.02.04		Beton ohne Mindestfestigkeitsklasse, hergestellt aus 1 m3 Vermiculit, einschließlich Verflüssiger und:
1822		01.05.02.04.A		200 kg Zement R 325		m3	€ 208,97
1823		01.05.02.04.B		250 kg Zement R 325		m3	€ 213,06
1824		01.05.02.05		Beton ohne Mindestfestigkeitsklasse, hergestellt aus 1 m3 Perlitgranulat von 2/3 mm, einschließlich Verflüssiger und:
1825		01.05.02.05.A		200 kg Zement R 325		m3	€ 144,74
1826		01.05.02.05.B		250 kg Zement R 325		m3	€ 148,61
1827		01.05.02.06		Fertigbeton, genormt gemäß "Besondere Vergabebedingungen für öffentliche Bauleistungen Teil II", flüssig (F) / Festigkeitsklasse = C (Rck), Größtkorn = D (mm)
1828		01.05.02.06.A		Mindestfestigkeitsklasse C 12/15 (Rck 15) F D15		m3	€ 69,01
1829		01.05.02.06.B		Mindestfestigkeitsklasse C 12/15 (Rck 15) F D30		m3	€ 69,27
1830		01.05.02.06.C		Mindestfestigkeitsklasse C 16/20 (Rck 20) F D15		m3	€ 73,75
1831		01.05.02.06.D		Mindestfestigkeitsklasse C 16/20 (Rck 20) F D30		m3	€ 74,01
1832		01.05.02.06.E		Mindestfestigkeitsklasse C 20/25 (Rck 25) F D15		m3	€ 79,01
1833		01.05.02.06.F		Mindestfestigkeitsklasse C 20/25 (Rck 25) F D30		m3	€ 79,27
1834		01.05.02.06.G		Mindestfestigkeitsklasse C 25/30 (Rck 30) F D15		m3	€ 84,01
1835		01.05.02.06.H		Mindestfestigkeitsklasse C 25/30 (Rck 30) F D30		m3	€ 84,27
1836		02			Die Kategorie 02 umfasst folgende Gruppen: / 02.01 Abbrucharbeiten / 02.02 Erdarbeiten / 02.03 Bohr-, Ramm- und Einpreßarbeiten / 02.04 Beton, Schalungen / 02.05 Betonstahl / 02.06 Decken- und Deckenverkleidung / 02.07 Mauerwerk aus künstlichen Steinen (Hohlblocksteine, Mauerziegel) / 02.08 Mauerwerk aus Naturstein / 02.09 Putzarbeiten / 02.10 Packlagen und Estricharbeiten / 02.11 Abdichtungsarbeiten / 02.12 Dämmarbeiten / 02.13 Schornsteine und Lüftungsschächte / 02.14 Glasbausteine / 02.15 Dachabdichtungsarbeiten / 02.16 Dränarbeiten, Abfluß-, Abwasserleitungen und Straßendecken / 02.17 Gärtnerarbeiten / 02.18 Maurerbeihilfen / 02.19 Sanierungsarbeiten / 02.20 Vermessungssysteme
1837		02.01			Die Gruppe 02.01 umfasst folgende Untergruppen: / 02.01.01 Totalabbruch / 02.01.02 Teilabbruch / 02.01.03 Abtragen von Bauteilen / 02.01.04 Deponiegebühren / Folgende Leistungen und Aufwendungen sind in den Einheitspreisen enthalten: / - statische/dynamische Nachweise; / - statische- und Unfallverhütungsmaßnahmen und Maßnahmen zum Schutz von / Gegenständen; / - die Vergütung sämtlicher angerichteter Schäden; / - Gerüste und Arbeitsbühnen; / - sämtliche Maßnahmen um die durch Lärm, Erschütterungen, Staub usw. / verursachten Störungen auf ein Mindestmaß zu beschränken; / - Einschränkungen des Arbeitsstundenplanes aufgrund der verursachten / Belästigung; / - das Aufladen und der Abtransport der Materialien, auch getrennt nach / Qualität, an die Stellen innerhalb der Baustelle, die von der BL angegeben / werden oder bis zu 20,0 km auf die öffentliche Deponie. Deponiegebühren / werden separat vergütet. / In den Einheitspreisen für Abbruch, Kernbohren und Sägeschneiden in Beton, / Stahlbeton, Stein usw. mit Spezialwerkzeug sind inbegriffen: Einrichten der / Sonderbaustelle, Energie, Wasser, das schadlose Sammeln und Ableiten von / Brauchwasser, Gerüste und Arbeitsbühnen und alles, was erforderlich ist, um / die Arbeit nach den Regeln der Technik auszuführen. Bohrkerne und / Sägeblöcke müssen schadlos entfernt werden, und es ist eine abschließende / Reinigung mit Besen durchzuführen.
1838		02.01.01
1839		02.01.01.01		Totalabbruch von Gebäuden jeglicher Form und Höhe, bis zum Geländeniveau, unter Verwendung der jeweils geeignetsten Geräte und Arbeitsweisen, unter Ausschluß von Sprengstoff. / Die jeweiligen Materialien müssen getrennt und in der für die Versorgung richtigen Reihenfolge demontiert und entfernt werden. / Die Vergütung erfolgt nach m3 umbauten Volumen.
1840		02.01.01.01.A		Konstruktion aus Steinmauerwerk, Holzbalkendecken, Stahlträgern, Kappengewölbe		m3	€ 6,64
1841		02.01.01.01.B		Konstruktion aus Betonblock- oder Ziegelmauerwerk, Holzbalkendecken, Stahlträgern, Kappengewölbe		m3	€ 6,64
1842		02.01.01.01.C		Konstruktion aus Betonblock- oder Ziegelmauerwerk, Massiv- oder Hohlsteindecken, Dachkonstruktion aus Holz, Stahl oder wie Decken		m3	€ 7,26
1843		02.01.01.01.D		Tragende Struktur aus Stahlbeton, Massiv- oder Hohlsteindecken, Dachkonstruktion aus Holz, Stahl oder wie Decken		m3	€ 9,14
1844		02.01.02
1845		02.01.02.01		Teilabbruch von Gebäuden jeglicher Form und Höhe, bis zum Geländeniveau, unter Verwendung der jeweils geeignetsten Geräte und Arbeitsweisen, einschließlich der Abstütz- und Vorsichtsmaßnahmen für die vorhandenen, vom Abbruch nicht betroffenen Bauteile, unter Ausschluß von Sprengstoff. / Die jeweiligen Materialien müssen getrennt und in der für die Versorgung richtigen Reihenfolge demontiert und entfernt werden. / Die Vergütung erfolgt nach effektivem Raummaß welches abgebrochen wurde.
1846		02.01.02.01.A		Konstruktion aus Steinmauerwerk, Holzbalkendecken, Stahlträgern, Kappengewölbe		m3	€ 165,99
1847		02.01.02.01.B		Konstruktion aus Betonblock- oder Ziegelmauerwerk, Holzbalkendecken, Stahlträgern, Kappengewölbe		m3	€ 273,92
1848		02.01.02.01.C		Konstruktion aus Betonblock- oder Ziegelmauerwerk, Massiv- oder Hohlsteindecken, Dachkonstruktion aus Holz, Stahl oder wie Decken		m3	€ 311,50
1849		02.01.02.01.D		Tragende Struktur aus Stahlbeton, Massiv- oder Hohlsteindecken, Dachkonstruktion aus Holz, Stahl oder wie Decken		m3	€ 350,40
1850		02.01.02.02		Abstemmen und Abbruch nach vorgegebenem Querschnitt, maschinell oder händisch, einschließlich Gerüst und Arbeitsbühnen, Schutträumungsarbeiten mit Abtransport der Abbruchmaterialien zu einer öffentlichen Ablagerungsstelle bis zu einer Entfernung von 20km, sowie die erforderlichen Sicherungs- und Abstützungsarbeiten. Nicht inbegriffen sind Vergütungen für Deponiegebühren. Richtungsweisender Zuschlag auf die Einheitspreise von Position .01		%	€ 123,00
1851		02.01.03
1852		02.01.03.01		Abtragen von Bauteilen, Sortieren und Lagern der verwendbaren Baustoffe innerhalb der Baustelle, Befördern des Schuttmaterials auf die Straße, Schutträumungsarbeiten mit Abtransport zu einer öffentlichen Ablagerungsstelle, einschließlich Gerüste und Arbeitsbühnen, sowie die erforderlichen Sicherungs- und Abstützungsarbeiten. Ausführung gemäß Zeichnung. Nicht inbegriffen ist die Vergütung für Deponiegebühren:
1853		02.01.03.01.A		Dachgerüst aus Holz mit Sparren, Schalungen, Lattungen und Dachziegeln		m2	€ 18,94
1854		02.01.03.01.B		Holzbalkendecke mit Bretterboden, Schüttung, Schwartlinge, Abdeckleisten, untere Bretterschalung, Rohrmatten und Putzschicht		m2	€ 20,01
1855		02.01.03.01.C		Riegelwand mit Holzfachwerk, Steinfüllung und beidseitiger Putzlage		m2	€ 18,94
1856		02.01.03.01.D		Trennwand aus Vollziegelsteinen mit beidseitiger Putzlage, Gesamtdicke 15 cm		m2	€ 17,91
1857		02.01.03.01.E		nichttragende Trennwand aus Hohlziegelsteinen mit beidseitiger Putzlage, Gesamtdicke: 15 cm		m2	€ 15,81
1858		02.01.03.01.F		Deckenverkleidung mit Putzträger aus Drahtputz oder Rohrmatten und Putzlage		m2	€ 10,13
1859		02.01.03.01.G		Fußbodenbelag aus Holz mit Blindboden und Polsterhölzer		m2	€ 9,46
1860		02.01.03.01.H		Schüttungen der Holzbalkendecken, Dicke: ca. 10 cm		m2	€ 8,24
1861		02.01.03.01.I		Plattenboden, einschließlich Mörtelbett und Unterbeton, Gesamtdicke: 10 cm		m2	€ 15,81
1862		02.01.03.01.J		Betonestrich		m2cm	€ 1,65
1863		02.01.03.01.K		Wandverkleidung aus Fliesen, einschließlich Mörtelbett		m2	€ 10,56
1864		02.01.03.01.L		Wand- und Deckenputz aus Mörtel, Dicke 1,5 bis 2 cm		m2	€ 10,56
1865		02.01.03.01.M		Wand- und Deckenputz, Dicke über 2 cm, für jeden weiteren cm Mehrdicke		m2	€ 1,78
1866		02.01.03.01.N		Hohlsteindecken aus vorgefertigten Stahlbetonrippen und Füllkörpern aus Ziegelstein, Dicke 21 bis 30 cm		m2	€ 21,04
1867		02.01.03.01.O		Plattendecke aus bewehrten Betonplatten mit Füllkörpern, Dicke 21 bis 30 cm		m2	€ 23,11
1868		02.01.03.02		Ausbauen von Fenster- oder Türstock aus Holz oder Metall, einschließlich Drehflügel und Blindstock, Befördern der ausgebauten Teile auf die Straße, die Schutträumungsarbeiten mit Abtransport zu einer öffentlichen Ablagerungsstelle. Nicht inbegriffen sind Vergütungen für Deponiegebühren.		m2	€ 28,85
1869		02.01.03.03		Abnehmen und Entfernen von sanitären Einrichtungsgegenständen und Heizkörpern, einschließlich Ausbrechen der Halterungen und Verankerungen; das Befördern auf die Straße; die Schutträumungsarbeiten mit Abtransport zu einer öffentlichen Ablagerungsstelle. Nicht inbegriffen sind Vergütungen für Deponiegebühren.		cad	€ 26,29
1870		02.01.03.04		Abtragen von Abwasserleitungen aus Steinzeug oder Guss. Inbegriffen ist das Ausbrechen der Halterungen und Verankerungen, das Befördern auf die Straße und die Schutträumungsarbeiten mit Abtransport zu einer öffentlichen Ablagerungsstelle. Nicht inbegriffen sind Vergütungen für Deponiegebühren.		m	€ 4,22
1871		02.01.03.05		Abnehmen der Verteilerleitungen aus Eisen von Sanitär- und Heizungsanlagen, sowie Gaszuleitungen, einschließlich Ausbrechen der Halterungen und Verankerungen, das Befördern auf die Straße; die Schutträumungsarbeiten mit Abtransport zu einer öffentlichen Ablagerungsstelle. Nicht inbegriffen sind Vergütungen für Deponiegebühren.		m	€ 3,05
1872		02.01.03.06		Abbruch von Pflasterbelag auf Sandbett verlegt, Pflastersteine jedwelcher Natur und Dimension. / Im Fall von Abbruch von Pflasterbelägen auf Sand ist im Preis das Sortieren des wiederverwendbaren Materials, die Reinigung und die Stapelung oder der Transport zu einer öffentlichen Ablagerungsstelle bis zu einer Entfernung von 20km inbegriffen. Nicht inbegriffen sind die Vergütungen für Deponiegebühren. / Es wird die Projektion auf eine horizontale Ebene (m2) verrechnet. / Der Einheitspreis wird auf die gesamte Belagstärke angewandt.
1873		02.01.03.06.A		Abbruch von Pflasterbelag auf Sandbett verlegt, Pflastersteine jedwelcher Natur und Dimension		m2	€ 4,33
1874		02.01.03.06.B		Abbruch von Trocken-Grobpflaster, Stärke bis 40 cm		m2	€ 9,60
1875		02.01.03.06.C		Abbruch von Grobpflaster in Betonbett verlegt, Stärke bis 40 cm		m2	€ 14,10
1876		02.01.03.07		Abheben des Randsteins aus Naturwerkstein und Aufbrechen der Unterlage. Inbegriffen ist der Ausbau, die Sortierung, die Reinigung von Randsteinen und das Lagern der verwendbaren Baustoffe, die Räumung der unverwendbaren Randsteine und deren Abtransport zu einer öffentlichen Ablagerungsstelle bis zu 20,0 km. Nicht inbegriffen sind Vergütungen für Deponiegebühren.
1877		02.01.03.07.A		Randsteine aus Naturstein		m	€ 14,77
1878		02.01.03.07.B		Randsteine aus Beton		m	€ 14,77
1879		02.01.03.08		Kernbohrungen in Beton und Stahlbeton jedweder Festigkeitsklasse mit Diamantkrone, inbegriffen die Bergung des Bohrkernes. Es wird kein Unterschied bezüglich Neigung der Bohrachse gemacht. Mit Durchmesser "D" ist der Außendurchmesser der Bohrkrone in mm definiert. Die Vergütung erfolgt nach cm Bohrtiefe.
1880		02.01.03.08.A		D = 30 mm		cm	€ 0,85
1881		02.01.03.08.B		D = 32 mm		cm	€ 0,85
1882		02.01.03.08.C		D = 35 mm		cm	€ 0,85
1883		02.01.03.08.D		D = 37 mm		cm	€ 0,85
1884		02.01.03.08.E		D = 42 mm		cm	€ 0,90
1885		02.01.03.08.F		D = 52 mm		cm	€ 1,00
1886		02.01.03.08.G		D = 62 mm		cm	€ 1,20
1887		02.01.03.08.H		D = 72 mm		cm	€ 1,30
1888		02.01.03.08.I		D = 82 mm		cm	€ 1,40
1889		02.01.03.08.J		D = 92 mm		cm	€ 1,50
1890		02.01.03.08.K		D von 102 mm bis 132 mm		cm	€ 1,90
1891		02.01.03.08.L		D = 142 mm		cm	€ 2,30
1892		02.01.03.08.M		D = 152 mm		cm	€ 2,50
1893		02.01.03.08.N		D = 162 mm		cm	€ 2,60
1894		02.01.03.08.O		D = 172 mm		cm	€ 2,70
1895		02.01.03.08.P		D = 182 mm		cm	€ 2,80
1896		02.01.03.08.Q		D = 202 mm		cm	€ 3,20
1897		02.01.03.08.R		D = 225 mm		cm	€ 3,40
1898		02.01.03.08.S		D = 250 mm		cm	€ 3,50
1899		02.01.03.08.T		D = 300 mm		cm	€ 4,20
1900		02.01.03.08.U		D = 350 mm		cm	€ 5,45
1901		02.01.03.08.V		D = 400 mm		cm	€ 6,60
1902		02.01.03.08.W		D = 450 mm		cm	€ 7,65
1903		02.01.03.08.X		D = 500 mm		cm	€ 8,70
1904		02.01.03.08.Y		D = 600 mm		cm	€ 10,30
1905		02.01.03.08.Z		D = 800 mm		cm	€ 13,00
1906		02.01.03.09		Sägeschnitt mit Kreis- oder Seilsäge in Betonmauern und Stahlbetonmauern jedwelcher Festigkeitsklasse, mit inbegriffen Kernbohrungen für den Sägearm und die schadlose Bergungder Sägeblöcke. Der Sägeschnitt muss in jeder geforderten polygonalen Linienführung ausgeführt werden. Beim "normaler Schnitt" sind Überschnitte erlaubt, während sie beim "Präzisionsschnitt" nicht erlaubt sind. Die Vergütung erfolgt für die Nutz-Sägefläche, gemessen in m2.
1907		02.01.03.09.A		Schneiden von Wänden, bis zu 20° geneigt, mit Kreissäge oder Seilsäge, normaler Schnitt		m2	€ 386,87
1908		02.01.03.09.B		Schneiden von Wänden, bis zu 20° geneigt, mit Kreissäge oder Seilsäge, Präzisionsschnitt		m2	€ 671,00
1909		02.01.03.10		Sägeschnitt mit Kreis- oder Seilsäge in Betondecken und Stahlbetondecken jedwelcher Festigkeitsklasse, mit inbegriffen Kernbohrungen für den Sägearm und die schadlose Bergungder Sägeblöcke. Der Sägeschnitt muss in jeder geforderten polygonalen Linienführung ausgeführt werden. Beim "normaler Schnitt" sind Überschnitte erlaubt, während sie beim "Präzisionsschnitt" nicht erlaubt sind. Die Vergütung erfolgt für die Nutz-Sägefläche, gemessen in m2.
1910		02.01.03.10.A		Schneiden von Deckenplatten, bis zu 20° geneigt, mit Kreissäge oder Seilsäge, von oben nach unten ausgeführt, normaler Schnitt		m2	€ 207,28
1911		02.01.03.10.B		Schneiden von Deckenplatten, bis zu 20° geneigt, mit Kreissäge oder Seilsäge, von oben nach unten ausgeführt, Präzisionsschnitt		m2	€ 536,69
1912		02.01.04
1913		02.01.04.01		Deponiegebühren für Boden (Aushubmaterial). Der Nachweis der geordneten Entsorgung ist zu erbringen:
1914		02.01.04.01.F		Material der Deponieklasse 1/A; Aushubmaterial der obersten Schicht des Bodens; Muttererde ohne Schluff- und Tongemisch		t	€ 0,99
1915		02.01.04.01.G		Material der Deponieklasse 1/B; Aushubmaterial mit Kies als Hauptanteil, einschliesslich Findlinge bis 0,3 m3, ohne Asphalt und ohne Baustellenabfall; Material in trockenem Zustand		t	€ 1,69
1916		02.01.04.01.H		Material der Deponieklasse 1/C; Böden der Bodenklasse A2, A3 (CNR-UNI 10006), Sand- Kies-Gemisch mit Beimengungen an Schluff und Ton, einschließlich Findlinge bis 0,3 m3, ohne Asphalt und Baustellenabfall; Material auch in nassem Zustand		t	€ 5,19
1917		02.01.04.01.I		Material der Deponieklasse 1/D; Böden der Bodenklasse A1 (CNR-UNI 10006), Sand- Kies-Gemisch mit Steinen ohne Beimengungen an Schluff und Ton, einschließlich Findlinge bis 0,3 m3, ohne Asphalt und Baustellenabfall; Material in trockenem Zustand		t	€ 1,69
1918		02.01.04.01.J		Material der Deponieklasse 1/E; Findlinge mit einem Volumen von 0,3 m3 bis 1 m3		t	€ 12,99
1919		02.01.04.01.K		Deponiegebühren für Material der Deponieklasse 1/F; Sand und Schlämme aus Nassbaggerung, auch in flüssigem Zustand.		t	€ 12,99
1920		02.01.04.02		Deponiegebühren für Bauschutt. Der Nachweis der geordneten Entsorgung ist zu erbringen:
1921		02.01.04.02.K		Material der Deponieklasse 2/A, Baustellenabfall wie Ziegel, nicht bewehrter Beton, Mörtel und Fliesen, jedoch ohne Porenbeton, Holz, Kunststoff und anderen Bauschutt		t	€ 8,96
1922		02.01.04.02.L		Material der Deponieklasse 2/B; Aushubmaterial, asphalthaltig, mit Kies als Hauptanteil, einschliesslich Findlinge bis 0,3 m3, ohne Schutt; Material in trockenem Zustand		t	€ 9,32
1923		02.01.04.02.M		Material der Deponieklasse 2/C; Asphalt, gereinigt, aus Aufbruch von Deckschichten in Farbbahnen		t	€ 9,32
1924		02.01.04.02.N		Material der Deponieklasse 3/A; Bauschutt mit höchstens 10% Beimengungen an Holz, Metall und Kunststoff		t	€ 22,44
1925		02.01.04.02.O		Material der Deponieklasse 3/B; Bauschutt mit höchstens 20% Beimengungen an Holz, Metall und Kunststoff		t	€ 50,96
1926		02.01.04.02.P		Material der Deponieklasse 3/C; Bauschutt mit höchstens 30% Beimengungen an Holz, Metall und Kunststoff		t	€ 104,41
1927		02.01.04.02.Q		Material der Deponieklasse 3/D; Bauschutt mit über 30% Beimengungen an Holz, Metall und Kunststoff		t	€ 236,17
1928		02.01.04.02.R		Material der Deponieklasse 4/A; bewehrter Beton, in jeder Form und Dimension		t	€ 17,40
1929		02.01.04.02.S		Material der Deponieklasse 4/B, Leitungsmasten aus Stahlbeton		t	€ 84,05
1930		02.01.04.02.T		Material der Deponieklasse 4/C; Stahlbeton mit höchstens 10% Beimengungen an Kunststoff und anderen Stoffen		t	€ 71,09
1931		02.01.04.02.U		Material der Deponieklasse 4/D; unbewehrter Stahlbeton ohne Verunreinigungen und ohne Ziegel und Eisen.		t	€ 6,46
1932		02.01.04.03		Deponiegebühren für Kunststoff, Verpackungsmaterial, Holz- und Holzwerkstoffe. Der Nachweis der geordneten Entsorgung ist zu erbringen:
1933		02.01.04.03.A		Material der Deponieklasse 5/A; Baustellenabfall wie Kunststoff, Bodenbeläge, Textilien, Verpackungsmaterial, Papier, Gips, Elektromaterial		t	€ 226,84
1934		02.01.04.03.B		Material der Deponieklasse 5/B; behandeltes Holz wie lackierte Fenster und Türen, Rollläden, verleimtes Brettschichtholz u.ä.		t	€ 161,59
1935		02.01.04.03.C		Material der Deponieklasse 5/SP; Baustellenabfall sperrmüllähnlich wie Kunststoff, Bodenbeläge, Textilien, Verpackungsmaterial, Papier, Gips, Elektromaterial.		t	€ 257,92
1936		02.01.04.03.D		Material der Deponieklasse 6; unbehandeltes Holz wie Pallets, Balken, Bretter, Kisten u.ä.		t	€ 161,59
1937		02.01.04.03.E		Material der Deponieklasse 6/B; unbehandeltes Holz, Balken mit einer Länge bis zu 3 m und Baumstämme mit einem Durchmesser bis zu 60 cm.		t	€ 105,22
1938		02.01.04.04		Deponiegebühren für pflanzliche Reststoffe. Der Nachweis der geordneten Entsorgung ist zu erbringen:
1939		02.01.04.04.C		Material der Deponieklasse 7/A; pflanzliche Reststoffe ohne Beimengungen an Steine, Holz, Metall und Kunststoff		t	€ 22,54
1940		02.01.04.04.D		Material der Deponieklasse 7/B; pflanzliche Reststoffe mit höchstens 10% Beimengungen an Steine, Holz, Metall und Kunststoff		t	€ 45,06
1941		02.01.04.05		Deponiegebühren für Metallbauteile. Der Nachweis der geordneten Entsorgung ist zu erbringen:
1942		02.01.04.05.A		Material der Deponieklasse 8; Eisen- und Metallbauteile ohne Verunreinigungen		t
1943		02.01.04.06		Deponiegebühren für gefährlichen Abfall, einschließlich Verpackung und Meldung (Stoffe, welche besonderen gesetzlichen Landes- und Staatsbestimmungen unterliegen). Der Nachweis der geordneten Entsorgung ist zu erbringen:
1944		02.01.04.06.A		Material der Deponieklasse 9/1; Abfall wie Lacke und Farben		kg	€ 1,64
1945		02.01.04.06.B		Material der Deponieklasse 9/2; Abfall wie Öle und Kohlenwasserstoffe		kg	€ 0,47
1946		02.01.04.06.C		Material der Deponieklasse 9/3; Abfall mit geringem Gehalt an asbesthaltigen Materialien, Asbest-Zement und ähnliches		kg	€ 0,24
1947		02.02			Die Gruppe 02.02 umfasst folgende Untergruppen: / 02.02.01 Vorbereiten des Baugeländes / 02.02.02 Oberboden / 02.02.03 Baugruben / 02.02.04 Gräben, Schächte / 02.02.05 Hinterfüllen und Anschüttungen / 02.02.06 Verbauarbeiten
1948		02.02.01
1949		02.02.01.01		Baugelände in zusammenhängender Fläche abräumen, einschließlich Beseitigen des abgeräumten Materials:
1950		02.02.01.01.A		von Obstwiese mit Stämmen bis 15 cm Durchmesser (1 m über Gelände gemessen, einschl. Wurzelwerk)		m2	€ 1,36
1951		02.02.01.01.B		von Wurzelstöcken bereits gefällter Bäume (Obstwiese), Durchmesser an der Schnittstelle bis 15 cm		cad	€ 17,09
1952		02.02.02
1953		02.02.02.01		Abschälen (Abhub) von Grasnarben, Stärke ca. 10 cm abtragen, innerhalb der Baustelle den für Vegetationsflächen erforderlichen Boden lagern, Abtransport und Deponierung des überschüssigen Materials in einer zugelassenen Deponie oder gleichwertiger Entsorgungsstelle, Förderweg bis zu 20 km. Inbegriffen ist das Abräumen einzelner Steine oder Mauerreste bis 0,2 m3 Rauminhalt.
1954		02.02.02.01.A		maschinell		m2	€ 1,08
1955		02.02.02.01.B		von Hand		m2	€ 8,17
1956		02.02.02.02		Oberboden abtragen, innerhalb der Baustelle den für Vegetationsflächen erforderlichen Boden lagern, Abtransport und Deponierung des überschüssigen Materials in einer zugelassenen Deponie oder gleichwertiger Entsorgungsstelle, Förderweg bis zu 20 km. Inbegriffen ist das Abräumen einzelner Steine oder Mauerreste bis 0,2 m3 Rauminhalt.
1957		02.02.02.02.A		maschinell		m3	€ 3,48
1958		02.02.02.02.B		von Hand		m3	€ 58,64
1959		02.02.03		Als allgemeiner Aushub ist jener Aushub über Tage definiert, der mit offenem Querschnitt oberhalb und bis auf eine Tiefe von 3,50 m unter jenes Niveau ausgeführt wird, welches durch den tiefsten Punkt des ursprünglichen Geländes bzw. unterhalb einer möglichen Arbeitsfläche für die Aushub- und Transportgeräte geht. Dieses Niveau kann auch vorher mit einem separat vergüteten Aushub errichtet worden sein. / Im Regelfall werden die Grabenwände mit der natürlichen Böschungsneigung hergestellt, mit einem Winkel wie er aus dem geologischen Gutachten bzw. aus der Erfahrung hervorgeht. Sollten im Projekt für die Grabenwände Schutz- und Stützmaßnahmen vorgesehen sein oder sich letztere als notwendig erweisen, werden diese separat vergütet, und zwar mit den entsprechenden Positionen dieses Verzeichnisses.
1960		02.02.03.01		Allgemeiner Aushub, maschinell ausgeführt, in Material jedwelcher Konsistenz und Natur, trocken oder naß, profilgerecht lösen, fördern und lagern, einschließlich Herstellen von Abtreppungen und Beseitigen von Baustellenverkehrswege und Rampen, mit inbegriffen der Abbruch von Gegenständen aus Beton, aus Stein oder gemischt Stein und Beton, wenn dies ohne spezielle Abbruchwerkzeuge möglich ist, sowie das Bergen von Steinblöcken bis zu einem Volumen von 0,30 m3. Nicht inbegriffen sind das nachträgliche Hinterfüllen und die eventuell erforderlichen Verbauarbeiten, sowie Vergütungen für Deponiegebühren:
1961		02.02.03.01.A		maschinell mit Laden, Fördern zur Ablagerungsstelle; mit Förderweg bis zu 20 km und Abkippen		m3	€ 5,58
1962		02.02.03.01.B		maschinell mit Laden, Fördern und Kippen innerhalb des Baugeländes		m3	€ 4,14
1963		02.02.03.01.C		Aufpreis auf die Positionen .01 a) und .01 b) für Bodenaushub, bei Vorhandensein von Wasser welches nicht in freiem Gefälle abgeleitet werden kann. / Dieser Preis wird angewandt für Wasserspiegelhöhen - im Ruhezustand - von über 20 cm über der Aushubsohle und wenn keine Wasserhaltung mittels Pumpen durchgeführt wird. Nicht inbegriffen sind die Wasserabsenkungseinrichtungen.		m3	€ 2,63
1964		02.02.03.01.D		Ausgraben von Steinblöcken mit Volumen über 0,30 m3, in Zusammenhang mit allgemeinem Aushub		m3	€ 16,17
1965		02.02.03.01.E		Aufpreis für Tiefen über 3,50 m bis zu 4,50m. / Der Preis wird nur für den über 3,50 m tiefen Bereich angewandt.		m3	€ 2,62
1966		02.02.03.01.F		Aufpreis für Tiefen über 4,50 m bis zu 6,00m. / Der Preis wird nur für den über 4,50 m tiefen Bereich angewandt.		m3	€ 4,15
1967		02.02.04
1968		02.02.04.01		Grabenaushub der Streifenfundamente profilgerecht ab Baugrubensohle, maschinell ausgeführt, in Material jedwelcher Konsistenz und Natur, trocken oder naß, bis zu einer Tiefe von 1,50m, inbegriffen die Zerkleinerung von Bauwerken aus Beton, Stein oder Stein und Beton gemischt, wenn dies ohne spezielle Abbruchgeräte möglich ist, sowie das Bergen von Steinblöcken bis zu einem Volumen von 0,50 m3. Im Einheitspreis ist die Bearbeitung, auch von Hand, der Grabensohle entsprechend den vorgeschriebenen Gradienten inbegriffen. Für die Fundamente muß die Grabensohle vollkommen steinfrei gemacht und planiert werden. Nicht inbegriffen ist die Hinterfüllung:
1969		02.02.04.01.A		händisch mit Lagerung des Aushubes im Bereich der Baugrubensohle in Material jedwelcher Konsistenz und Natur		m3	€ 65,26
1970		02.02.04.01.B		maschinell inkl. Aufladen und Transport innerhalb einer Entfernung von 20,0 km in das Zwischenlager oder direkt an einen neuen Verwendungsort oder in die öffentliche Deponie und Abladen		m3	€ 10,50
1971		02.02.04.01.C		seitliche Lagerung innerhalb 5,0 m, ohne Aufladen und ohne Abtransport		m3	€ 9,08
1972		02.02.04.02		Grabenaushub, maschinell ausgeführt, in Material jedwelcher Konsistenz und Natur, trocken oder naß, bis zu einer Tiefe von 1,50m, inbegriffen die Zerkleinerung von Bauwerken aus Beton, Stein oder Stein und Beton gemischt, wenn dies ohne spezielle Abbruchgeräte möglich ist, sowie das Bergen von Steinblöcken bis zu einem Volumen von 0,50 m3. Im Einheitspreis ist die Bearbeitung, auch von Hand, der Grabensohle entsprechend den vorgeschriebenen Gradienten inbegriffen. Wenn der Aushub für den nachträglichen Einbau von Leitungen vorgesehen ist, muß die Grabensohle vollkommen steinfrei gemacht werden.
1973		02.02.04.02.A		inkl. Aufladen und Transport innerhalb einer Entfernung von 20,0 km in das Zwischenlager oder direkt an einen neuen Verwendungsort oder in die öffentliche Deponie und Abladen		m3	€ 10,50
1974		02.02.04.02.B		seitliche Lagerung innerhalb 5,0 m, ohne Aufladen und ohne Abtransport		m3	€ 9,08
1975		02.02.04.02.C		Aufpreis für Tiefe bei Grabenaushub über 1,5m bis 2,5m. Der Aufpreis wird auf das gesamte Aushubsvolumen angewandt und ist nicht kumulierbar.		m3	€ 0,82
1976		02.02.04.02.D		Aufpreis für Tiefe bei Grabenaushub über 1,5m bis 3,5m. Der Aufpreis wird auf das gesamte Aushubsvolumen angewandt und ist nicht kumulierbar.		m3	€ 1,32
1977		02.02.04.03		Bodenaushub für Unterfangungen in einzelnen Streifen von ca. 1 m Breite, abschnittweise durchgeführt. Inbegriffen sind der Verbau, die Abstützarbeiten, sowie die erforderlichen Sicherungsmaßnahmen, der Schutz der Baugrubenwand gegen das Aufweichen im Regen, das Laden, das Fördern und Kippen des gelösten Bodens zu einer öffentlichen Ablagerungsstelle innerhalb einer Entfernung von 20,0 km. Nicht inbegriffen sind Vergütungen für Deponiegebühren:
1978		02.02.04.03.A		händisch im Gebäude		m3	€ 114,47
1979		02.02.04.03.B		händisch im Freien		m3	€ 103,08
1980		02.02.04.03.C		maschinell im Gebäude		m3	€ 34,41
1981		02.02.04.03.D		maschinell im Freien		m3	€ 20,07
1982		02.02.05
1983		02.02.05.01		Anfüllen und Überschütten von Gräben, Schächten und Bauwerken mit auf der Baustelle entnommenen und gelagerten Boden, einschließlich Laden, Fördern und Abkippen, sowie Verdichten:
1984		02.02.05.01.A		händisch		m3	€ 53,10
1985		02.02.05.01.B		maschinell		m3	€ 4,24
1986		02.02.05.02		Hinterfüllen und Anschütten von Bauwerken mit ungeschützter Abdichtung mit vom Auftragnehmer zu lieferndem, nicht bindigem Grubenschotter, einschließlich Laden, Fördern, Abkippen, Planieren, sowie Verdichten:
1987		02.02.05.02.A		händisch		m3	€ 61,28
1988		02.02.05.02.B		maschinell		m3	€ 24,48
1989		02.02.05.03		Hinterfüllen und Anschütten von Bauwerken mit ungeschützter Abdichtung, mit vom Auftragnehmer zu lieferndem Recycling-Baustoff gemäß den Qualitätsrichtlinien für Recycling-Baustoffe der Auton.Prov.BZ-Südtirol; Baustoff: RB-Betongranulat 0/70mm, einschließlich Laden, Fördern, Abkippen, Planieren, sowie Verdichten:
1990		02.02.05.03.A		händisch		m3	€ 60,07
1991		02.02.05.03.B		maschinell		m3	€ 21,19
1992		02.02.05.04		Füllmaterial aus gewaschenem Grobschotter von max. 70 mm Durchmesser (Toutvenant), liefern, profilgerecht und schichtenweise in einer Schichtdicke bis zu 50 cm einbauen und verdichten; Ausführung gemäß Zeichnung. Inbegriffen sind Transport, Abkippen und Planieren.		m3	€ 26,22
1993		02.02.05.05		Boden von Abtrag- und Anschüttungsflächen maschinell planieren. Ausführung gemäß Zeichnung. Inbegriffen ist das Abräumen von Steinen, Mauerresten, Schutt und Unrat.		m2	€ 2,24
1994		02.02.05.06		Verteilen des innerhalb des Baugeländes entnommenen und gelagerten Oberbodens, in einer durchschnittlichen Auftragdicke von 40 cm, einschließlich Laden, Fördern und Abkippen. Ausführung gemäß Zeichnung. Inbegriffen sind die Lockerung des Untergrundes, das Abräumen von Findlingen, Mauerresten und Bauschutt, sowie die Anschüttungen und Verfüllungen.		m2	€ 2,99
1995		02.02.05.07		Mutterboden liefern und profilgerecht auftragen. Ausführung gemäß Zeichnung. Inbegriffen sind Laden, Fördern, Verteilen und Abkippen, sowie der Bodeneinbau für Erhöhungen und Einsenkungen.		m3	€ 24,48
1996		02.02.06
1997		02.02.06.01		Verbau für Baugruben erstellen; der Leistungsaufwand für den Einbau und für die Beseitigung des Verbaues, die Miete und der Verschleiß, das Gerüstholz und die Nägel sind inbegriffen:
1998		02.02.06.01.A		Verbautiefe bis 3 m		m2	€ 28,94
1999		02.02.06.01.B		Verbautiefe bis 5 m		m2	€ 35,22
2000		02.03			Die Gruppe 02.03 umfasst folgende Untergruppen: / 02.03.01 Bohrarbeiten, Anker, Nägel, Spritzbeton / 02.03.02 Verbauarbeiten / 02.03.03 Rammarbeiten / 02.03.04 Schlitzwände / 02.03.05 Einpressungen / 02.03.06 Sonstige Leistungen
2001		02.03.01
2002		02.03.01.01		Kleinkalibriger Gründungspfahl, Länge bis 15,00 m, ausgeführt mittels Bohrung oder Schlagbohrung, vertikal oder geneigt, in Böden jedwelcher Natur, inbegriffen Findlinge, mit äußerem Schutzrohr und vollständiger, trockener Entfernung des Kerns. / Im Einheitspreis inbegriffen ist die Injektion mit einem Sand-Zement-R42.5-Gemisch bis zu zweimal dem theoretischen Volumen des Bohrloches. Im Einheitspreis inbegriffen sind auch eventuelle Spezialzusätze. / Das Volumen wird trocken am Pumpeneingang gemessen. / Die Stahlrohrbewehrung wird separat vergütet. / Unter "D" ist die äußere Nennweite des Schutzrohres definiert.
2003		02.03.01.01.A		D bis zu 108 mm (4 1/4 '')		m	€ 53,82
2004		02.03.01.01.B		D über 109 bis zu 159 mm (6 1/4 '')		m	€ 64,05
2005		02.03.01.01.C		D über 160 bis zu 229 mm (9 '')		m	€ 78,79
2006		02.03.01.01.E		Vergütung für Injektionen über das Standardvolumen		m3	€ 182,07
2007		02.03.01.02		STAHLBEWEHRUNG FÜR PFÄHLE / Liefern und Einbau von Stahlbewehrung für Pfähle jedwelcher Form, Neigung und Länge, inbegriffen kraftschlüssige Verbindungen, Verschnitt und alle anderen Aufwendungen für die Verarbeitung und den Einbau. Stahl: Fe 510 oder gleichwertiges
2008		02.03.01.02.A		geschlossenes Rohr		kg	€ 1,77
2009		02.03.01.02.B		gelochtes Rohr		kg	€ 1,80
2010		02.03.01.02.C		Manschettenrohr		kg	€ 2,18
2011		02.03.01.03		Zuganker im Drehbohr- oder Drehschlagbohrverfahren, Mindestdurchmesser: 110 mm und Bohrrohrlänge bis 20 m, mit Neigung in jeder Bodenart. Inbegriffen sind die eventuelle Verwendung von Mantelrohren, das Einpressen von Zementmörtel bis zum zweifachen des theoretischen Volumens des Bohrlochdurchmessers, der Abtransport des Bohrgutes, das Einrichten und Räumen der Baustelle, das Vorhalten der Baustelleneinrichtung, die Lieferung und Verlegung der Verankerungen aus Bündelstahl sowie Verspannung. Nicht inbegriffen sind Gerüste und spezielle Arbeitsplattformen, welche gesondert verrechnet werden:
2012		02.03.01.03.A		Zuganker, Nutzlast bis 300 kN		m	€ 61,23
2013		02.03.01.03.B		Zuganker, Nutzlast 301 - 500 kN		m	€ 65,51
2014		02.03.01.03.C		Zuganker, Nutzlast 501 - 750 kN		m	€ 78,95
2015		02.03.01.03.D		Zuganker, Nutzlast 751 - 1000 kN		m	€ 122,09
2016		02.03.01.04		Ortbetonpfähle aus Beton C20/25, mit Bohrung als Vollbohrung mit Verrohrung; Bohrrohrlänge bis 25 m; Ausführung im Drehbohrverfahren in jeder Bodenart auch in Gegenwart von Grundwasser ausgenommen Fels und dergleichen. Inbegriffen sind die Verrohrung, die schrittweise Ziehung des Mantelrohres, der Abtransport des Bohrgutes, die Zulieferung des Betons, das Herrichten der Pfahlköpfe, das Einrichten und Räumen der Baustelle, sowie das Vorhalten der Baustelleneinrichtung. Nur die Stahlbewehrung wird gesondert vergütet:
2017		02.03.01.04.A		Außendurchmesser: 600 mm		m	€ 148,00
2018		02.03.01.04.B		Außendurchmesser: 800 mm		m	€ 201,09
2019		02.03.01.04.C		Außendurchmesser: 1000 mm		m	€ 244,14
2020		02.03.01.05		Expansionsanker, für Dauergebrauch korrosionsgeschützt, hohlraumfrei vermörtelt, inklusiv Ankerplatte, Bruchlast P, bis 0,60 P vorgespannt. / Im Preis inbegriffen sind: / - das Liefern der Anker und Nägel, komplett mit allen Zubehörteilen wie Hüllrohre gerippt, glatt, konvexe Ankerplatten geeigneter Abmessung, Spannglieder, Muttern und Beilagscheiben; / - das Ausblasen des Bohrlochs; / - das sachgemäße Einbauen in jeder Richtung und Verankern je nach Ankertyp und Anweisungen des Herstellers, inklusive aller notwendigen Materialien; / - die Eignungs- und laufenden Kontrollprüfungen durch Zugversuche, mit Abfassung der Prüfprotokolle. Für diese Aufwendung wird der normale Ankerpreis vergütet; / - das fachgerechte Spannen mit pneumatischen oder hydraulischen, geeichten Geräten; / - die hohlraumfreie Vermörtelung des verbleibenden Hohlraumes zwischen Anker/Nagel und Bohrlochwand; / - den Korrosionsschutz von Dauerankern und -nägeln aus Stahl; / - das Verfassen von Spann-, Verpress- und Injektionsprotokollen. / Der AN muss auf eigene Initiative und Kosten die Dokumentation vorlegen und die Eignungsprüfung veranlassen.
2021		02.03.01.05.a		P = 150 kN		m	€ 44,25
2022		02.03.01.05.b		P = 250 kN		m	€ 47,08
2023		02.03.01.06		Anker aus in ihrer Profilebene gerollten Stahlrohre für Dauergebrauch korrosionsgeschützt, mit mindestens 300 bar Pressdruck eingebaut, luftseitig auf 20 cm durch Überschubrohr verformungsfrei, hohlraumfrei vermörtelt, Ankerplatte A/B/S, Bruchlast P, schlaff oder vorgespannt eingebaut. / - das Liefern der Anker und Nägel, komplett mit allen Zubehörteilen wie Hüllrohre gerippt, glatt, konvexe Ankerplatten geeigneter Abmessung, Spannglieder, Muttern und Beilagscheiben; / - das Ausblasen des Bohrlochs; / - das sachgemäße Einbauen in jeder Richtung und Verankern je nach Ankertyp und Anweisungen des Herstellers, inklusive aller notwendigen Materialien; / - die Eignungs- und laufenden Kontrollprüfungen durch Zugversuche, mit Abfassung der Prüfprotokolle. Für diese Aufwendung wird der normale Ankerpreis vergütet; / - das fachgerechte Spannen mit pneumatischen oder hydraulischen, geeichten Geräten; / - die hohlraumfreie Vermörtelung des verbleibenden Hohlraumes zwischen Anker/Nagel und Bohrlochwand; / - den Korrosionsschutz von Dauerankern und -nägeln aus Stahl; / - das Verfassen von Spann-, Verpress- und Injektionsprotokollen. / Der AN muss auf eigene Initiative und Kosten die Dokumentation vorlegen und die Eignungsprüfung veranlassen.
2024		02.03.01.06.a		P = 100 kN		m	€ 42,84
2025		02.03.01.06.b		P = 200 kN		m	€ 50,46
2026		02.03.01.07		Liefern und Aufbringen einer Spritzbetonschale als Baugrubensicherung / Die Abschlagshöhe der einzelnen Aushubschritte ist so vorzunehmen, dass die Standsicherheit der freiliegenden Böschung immer vorhanden ist. Der Aushub erfolgt dabei vertikal in Lagen und horizontal abschnittsweise im Pilgerschrittverfahren. Die Aushubshöhe darf die gemäß Plan angegebenen Höhen nicht überschreiten. Unmittelbar nach dem Aushub sind die freigelegten Flächen mit einer 4cm starken Spritzbetonlage zu sichern. / Anschließend sind die Injektionsbohranker und/oder Anker gemäß Plan einzubauen und die Oberfläche der Nagelwand mit Spritzbeton und Bewehrung gemäß Plan zu versiegeln. / Die Bewehrungsmatten der Nagelwände sind so anzuordnen, dass ihre gegenseitige Überlappung mindestens 40 cm beträgt und die Nagelköpfe möglichst in den Überlappungsbereichen zu liegen kommen. Die Bewehrung wird gesondert vergütet. Die folgenden Nebenleistungen sind im Einheitspreis (EP) enthalten: / - eventuelle Gerüste und Arbeitsbühnen / - sämtliche Materialien, auch Hilfsmaterialien, Kleinzeug, Betriebsmittel und nicht rückgewinnbare Materialien, Verschnitt / - lagenweiser Aushub entsprechend den planlichen Vorgaben in Abstimmung mit der vor Ort anwesenden Fachfirma und der Bauleitung (Aushub wird gesondert vergütet) / - Beseitigen und Entsorgen des anfallenden Spritzbetonrückpralls / - das Verfüllen der Hohlräume / - Einmessen des Vernagelungsrasters / - Herstellen von Entlastungsbohrungen / - Verfüllen des Ringraumes zwischen Boden und Stahl mit Zementmörtel oder Zementsuspension / - kraftschlüssiges Verbinden der Nägel mit der Spritzbetonschale mittels Ankerplatte / - Aufspritzen einer Spritzbetonhaube auf den Nagelkopf (wo erforderlich und auf Anordnung der Bauleitung) / - Abschneiden von Überständen / - Zugversuche (in-situ) an 3% der Nägel, mindenstens jedoch an 5 Stück, Versuchsdurchführung nach Vorgabe der Bauleitung / - Kontrolle der einaxialen Druckfestigkeit nach 28 Tagen des Spritzbetons mittels einaxialen Druckfestigkeitsversuchen gemäß Norm UNI EN 12390 in einem anerkannten Prüflabor für Baustoffe, Anzahl der Versuche nach Vorgabe der Bauleitung / - Einsatz von Abbindebeschleunigern, falls von der Bauleitung verlangt, der Zusatz zur Abbinde- und Erstarrungsbeschleunigung muss alkalifrei sein / - Die Bauleitung kann die Verwendung von Farbzusätzen anordnen, die entweder zur Verfügung gestellt oder separat vergütet werden. / Die Erschwernisse für das Einlegen der Baustahlgittermatten sowie sämtliche Nebenleistungen wie Maschinenpodeste, Spritzgerüste usw. sind im EP enthalten, ebenso die Verwendung von Sack- oder Siloware. / Betongüte: C20/25
2027		02.03.01.07.a		Spritzbetonstärke: 12-15 cm		m2	€ 63,00
2028		02.03.01.07.b		Spritzbetonstärke: 16-20 cm		m2	€ 84,00
2029		02.03.01.07.c		Spritzbetonstärke: 21-25 cm		m2	€ 105,00
2030		02.03.01.08		Liefern und Aufbringen von Spritzbetonbalken (als Anker- oder Unterfangungsbalken) gemäß Plan. / Die Erschwernisse für das Aufbringen des Spritzbetons sowie sämtliche Nebenleistungen wie Maschinenpodeste, Spritzgerüste usw. sind im EP enthalten, ebenso die Verwendung von Sack- oder Siloware. / Die Bewehrung wird gesondert vergütet
2031		02.03.01.08.a		Betongüte C20/25		m3	€ 310,00
2032		02.03.01.09		Aufpreis für die Erhöhung der Betonfestigkeit
2033		02.03.01.09.A		von C20/25 auf C25/30		m3	€ 4,50
2034		02.03.01.09.B		von C20/25 auf C30/37		m3	€ 9,00
2035		02.03.01.10		Selbstbohranker / Geneigter Einbau der Selbstbohranker in Böden jedwelcher Natur, inbegriffen Fels und Findlinge. / Liefern, Bohren und Versetzen von Selbstbohrankern, inkl. Ankerplatte, Kopfmutter, Verlängerungsmuffen und dazugehöriger Bohrkrone. / Die folgenden Nebenleistungen sind im Einheitspreis (EP) enthalten: / - eventuelle Gerüste und Arbeitsbühnen / - sämtliche Materialien, auch Hilfsmaterialien, Kleinzeug, Betriebsmittel und nicht rückgewinnbare Materialien, Verschnitt / - Einmessen des Vernagelungsrasters / - Herstellen von Entlastungsbohrungen / - Verfüllen des Ringraumes zwischen Boden und Stahl mit Zementmörtel oder Zementsuspension / - Kraftschlüssiges Verbinden der Selbstbohranker mit der Spritzbetonschale mittels Ankerplatte / - Aufspritzen einer Spritzbetonhaube auf den Nagelkopf (wo erforderlich und auf Anordnung der Bauleitung) / - Abschneiden von Überständen / - Zugversuche (in-situ) an 3% der Nägel, mindenstens jedoch an 5 Stück, Versuchsdurchführung nach Vorgabe der Bauleitung / - Kontrolle der einaxialen Druckfestigkeit der Zementsuspension nach 28 Tagen mittels einaxialen Druckfestigkeitsversuchen gemäß Norm UNI EN 12390 in einem anerkannten Prüflabor für Baustoffe, Anzahl der Versuche nach Vorgabe der Bauleitung. / Abgerechnet wird die planmäßig eingebaute Ankerlänge.
2036		02.03.01.10.A		Last an der Streckgrenze: 150kN		m	€ 37,00
2037		02.03.01.10.B		Last an der Streckgrenze: 180kN		m	€ 38,50
2038		02.03.01.10.C		Last an der Streckgrenze: 230kN		m	€ 40,00
2039		02.03.01.10.D		Last an der Streckgrenze: 260kN		m	€ 42,00
2040		02.03.01.10.E		Last an der Streckgrenze: 280kN		m	€ 43,00
2041		02.03.01.10.F		Last an der Streckgrenze: 400kN		m	€ 44,00
2042		02.03.01.10.G		Last an der Streckgrenze: 430kN		m	€ 49,50
2043		02.03.01.10.H		Last an der Streckgrenze: 525kN		m	€ 55,00
2044		02.03.01.11		Liefern und Einbau von Rundstahlbewehrung für Pfähle jedwelcher Form, Neigung und Länge, inbegriffen kraftschlüssige Verbindungen, Verschnitt und alle anderen Aufwendungen für die Verarbeitung und den Einbau.
2045		02.03.01.11.A		Bewehrung aus Rundstahl, gerippt, Feb 38k		kg	€ 1,05
2046		02.03.01.11.B		Bewehrung aus Rundstahl, gerippt, Feb 44k		kg	€ 1,05
2047		02.03.02
2048		02.03.02.01		Aussteifung des Verbaues als Gurte aus U-Stahlprofilen; liefern und in jeder Einbauhöhe über Baugrubensohle einbauen. Ausführung gemäß Zeichnung. Inbegriffen sind der Verschnitt, sowie jede sonst noch erforderliche Nebenleistung:
2049		02.03.02.01.A		Stahlsorte: S235 (Fe 360)		kg	€ 1,54
2050		02.03.02.01.B		Stahlsorte: S275 (Fe 430)		kg	€ 1,69
2051		02.03.02.01.C		Stahlsorte: S355 (Fe 510)		kg	€ 1,84
2052		02.03.03
2053		02.03.03.01		Vorgefertigte zylindrische oder konische Rammpfähle aus vibriertem Stahlbeton C 40/50, mit einem Durchmesser von 24 cm und einer konischen Verjüngung zur Spitze von 1,5 cm/m, liefern und einbauen. Ausführung durch Einrammen mittels mechanischem Rammbären. Inbegriffen sind die Erfassung der Eindringwerte zur Ermittlung der Tragfähigkeit, das Einmessen der Pfähle nach Pfahlplan, das Wiederherstellen der zerschlagenen Köpfe, der Transport, das Einrichten und Räumen der Baustelle, sowie das Vorhalten der Baustelleneinrichtung:
2054		02.03.03.01.A		Länge von 9 bis 10 m, Druckbelastung 500 kN		m	€ 40,55
2055		02.03.03.01.B		Länge über 11 bis 12 m, Druckbelastung 600 kN		m	€ 44,36
2056		02.03.03.01.C		Länge über 12 bis 16 m, Druckbelastung 1000 kN		m	€ 58,28
2057		02.03.04
2058		02.03.04.01		Ausführung von durchgehender Schlitzwand mit Spezialaushubgerät, Verwendung von Bentonitschlamm und Betonguss, auch bewehrt, mit der angegebenen Festigkeitsklasse "C" ("Rck"). / Im Einheitspreis sind inbegriffen: Sämtliche Lieferungen, die Führungskränze, der Aushub auf jedwelche Tiefe und in jedwelchem Material -inbegriffen Findlinge- trocken oder nass. / Ausgenommen sind die Stahlbewehrung und eventuelle Zuganker. / Es wird die effektive Fläche gemessen und vergütet.
2059		02.03.04.01.A		C 25/30 (Rck 30), theoretische Wandstärke 50 cm, Tiefe bis 20 m		m2	€ 189,03
2060		02.03.04.01.B		C 25/30 (Rck 30), theoretische Wandstärke 60 cm, Tiefe bis 20 m		m2	€ 205,20
2061		02.03.04.01.C		C 25/30 (Rck 30), theoretische Wandstärke 80 cm, Tiefe bis 20 m		m2	€ 229,45
2062		02.03.04.01.D		C 25/30 (Rck 30), theoretische Wandstärke 100 cm, Tiefe bis 20 m		m2	€ 291,00
2063		02.03.05
2064		02.03.05.01		Bohrungen für Einpressarbeiten als Vollbohrung mit Verrohrung; Ausführung im Drehbohr- oder Drehschlagbohrverfahren, Spülung mit Luft oder Wasser, Bohrrichtung mit Neigung zur Vertikalen oder zur Waagrechten, in jeder Bodenart. Inbegriffen sind die Einpressrohre mit Ventil, Auf- und Abbau, sowie Vorhalten der Baustelleneinrichtung. Gerüste und spezielle Arbeitsplattformen, sowie das Einpressgut sind ausgenommen und werden gesondert vergütet:
2065		02.03.05.01.A		Bohrlochdurchmesser über 56 bis 86mm		m	€ 69,73
2066		02.03.05.01.B		Bohrlochdurchmesser über 86 bis 116mm		m	€ 74,17
2067		02.03.05.02		Einpressgut im M.V. von 400 kg Zement R 42.5 pro m3 Fertiggemisch zur Bodenverfestigung; liefern und in vorhandene Bohrlöcher einpressen. Ausführung gemäß Zeichnung. Inbegriffen sind die Zusatzmittel, sowie jede sonst noch erforderliche Nebenleistung.		100 kg	€ 18,00
2068		02.03.06
2069		02.03.06.01		Verbindungs- und Verteilungsträger im Bereich der Pfahlköpfe, mit beliebigem rechteckigen Querschnitt, aus Stahlbeton, mit Zuschlägen aus zwei oder mehreren Korngruppen mit einer Konsistenz (Betonsteife), welche dem auszuführenden Bauteil angepasst ist, unter Zuhilfenahme von Schalung einbringen. Inbegriffen sind die Schalungen, die Gerüste, die Arbeitsbühnen, das Fördern, das Verdichten, das Ausrüsten, das Anschweißen von Ankerbügel, sowie jede sonst noch erforderliche Nebenleistung. Nur die Stahlbewehrung wird gesondert vergütet:
2070		02.03.06.01.A		Festigkeitsklasse C 16/20 gemäß "Besondere Vergabebedingungen für öffentliche Bauleistungen Teil II"		m3	€ 185,64
2071		02.03.06.01.B		Festigkeitsklasse C 20/25 gemäß "Besondere Vergabebedingungen für öffentliche Bauleistungen Teil II"		m3	€ 188,83
2072		02.03.06.01.C		Festigkeitsklasse C 25/30 gemäß "Besondere Vergabebedingungen für öffentliche Bauleistungen Teil II"		m3	€ 192,43
2073		02.03.06.01.D		Festigkeitsklasse C 28/35 gemäß "Besondere Vergabebedingungen für öffentliche Bauleistungen Teil II"		m3	€ 196,63
2074		02.04			Die Gruppe 02.04 umfasst folgende Untergruppen: / 02.04.01 Beton / 02.04.02 Schalungen / 02.04.03 Beton einschließlich Schalung / 02.04.04 Sonstige Arbeiten / 02.04.05 Fertigteile
2075		02.04.01
2076		02.04.01.01		Liefern und Einbauen von Unterbeton, Ausgleichsbeton und Füllbeton, Oberfläche abgerieben mit Zuschlägen aus zwei oder mehreren Korngruppen, damit ein dem Bauteil angepasstes Betonzuschlaggemisch erzielt wird (Zement R32.5/R42.5); mit Zuhilfenahme von Schalung einbringen; diese wird gesondert vergütet:
2077		02.04.01.01.A		Festigkeitsklasse C 8/10 (Rck 10 N/mm2) gemäß "Besondere Vergabebedingungen für öffentliche Bauleistungen Teil II"		m3	€ 98,37
2078		02.04.01.01.B		Festigkeitsklasse C 12/15 (Rck 15 N/mm2) gemäß "Besondere Vergabebedingungen für öffentliche Bauleistungen Teil II"		m3	€ 103,37
2079		02.04.01.02		Ortbeton des Fundamentes, aus unbewehrtem Beton, mit Zuschlägen aus drei oder mehreren Korngruppen, damit ein dem Bauteil angepasstes Betonzuschlaggemisch erzielt wird; mit Zuhilfenahme von Schalung einbringen; diese wird gesondert vergütet. Inbegriffen sind die Gerüste, die Arbeitsbühnen, die Betonförderung und das Verdichten:
2080		02.04.01.02.A		Festigkeitsklasse C 12/15 gemäß "Besondere Vergabebedingungen für öffentliche Bauleistungen Teil II"		m3	€ 103,37
2081		02.04.01.03		Ortbeton des Streifenfundamentes, des Einzelfundamentes, der Fundamentplatte, aus Stahlbeton, mit Zuschlägen aus zwei oder mehreren Korngruppen, mit einer Konsistenz (Betonsteife), welche dem auszuführenden Bauteil angepasst ist; mit Zuhilfenahme von Schalung einbringen. Stahlbewehrung und Schalung werden gesondert vergütet. Inbegriffen sind die Gerüste, die Arbeitsbühnen, die Betonförderung und das Verdichten:
2082		02.04.01.03.A		Festigkeitsklasse C 12/15 gemäß "Besondere Vergabebedingungen für öffentliche Bauleistungen Teil II"		m3	€ 106,63
2083		02.04.01.03.B		Festigkeitsklasse C 16/20 gemäß "Besondere Vergabebedingungen für öffentliche Bauleistungen Teil II"		m3	€ 111,13
2084		02.04.01.03.C		Festigkeitsklasse C 20/25 gemäß "Besondere Vergabebedingungen für öffentliche Bauleistungen Teil II"		m3	€ 115,63
2085		02.04.01.03.D		Festigkeitsklasse C 25/30 gemäß "Besondere Vergabebedingungen für öffentliche Bauleistungen Teil II"		m3	€ 120,13
2086		02.04.01.04		Ortbeton der Kellerwand, aus leicht bewehrtem Beton, Mindestdicke 30 cm, mit Zuschlägen aus zwei oder mehreren Korngruppen, mit einer Konsistenz (Betonsteife), welche dem auszuführenden Bauteil angepasst ist; mit Zuhilfenahme von Schaltung einbringen. Stahlbewehrung und Schalung werden gesondert vergütet. Inbegriffen sind die Gerüste, die Arbeitsbühnen, die Betonförderung und das Verdichten:
2087		02.04.01.04.A		Festigkeitsklasse C 12/15 gemäß "Besondere Vergabebedingungen für öffentliche Bauleistungen Teil II"		m3	€ 106,63
2088		02.04.01.04.B		Festigkeitsklasse C 16/20 gemäß "Besondere Vergabebedingungen für öffentliche Bauleistungen Teil II"		m3	€ 111,13
2089		02.04.01.04.C		Festigkeitsklasse C 20/25 gemäß "Besondere Vergabebedingungen für öffentliche Bauleistungen Teil II"		m3	€ 115,63
2090		02.04.01.04.D		Festigkeitsklasse C 25/30 gemäß "Besondere Vergabebedingungen für öffentliche Bauleistungen Teil II"		m3	€ 120,13
2091		02.04.01.04.E		Festigkeitsklasse C 30/37 gemäß "Besondere Vergabebedingungen für öffentliche Bauleistungen Teil II"		m3	€ 124,63
2092		02.04.01.05		Ortbeton der Wand, aus leicht bewehrtem Beton, Mindestdicke 20 cm, mit Zuschlägen aus zwei oder mehreren Korngruppen, mit einer Konsistenz (Betonsteife), welche dem auszuführendem Bauteil angepasst ist; unter Zuhilfenahme von Schalung einbringen; Stahlbewehrung und Schalung werden gesondert vergütet. Inbegriffen sind die Gerüste, die Arbeitsbühnen, das Fördern und das Verdichten.
2093		02.04.01.05.A		Festigkeitsklasse C 12/15 gemäß "Besondere Vergabebedingungen für öffentliche Bauleistungen Teil II"		m3	€ 106,63
2094		02.04.01.05.B		Festigkeitsklasse C 16/20 gemäß "Besondere Vergabebedingungen für öffentliche Bauleistungen Teil II"		m3	€ 111,13
2095		02.04.01.05.C		Festigkeitsklasse C 20/25 gemäß "Besondere Vergabebedingungen für öffentliche Bauleistungen Teil II"		m3	€ 115,63
2096		02.04.01.05.D		Festigkeitsklasse C 25/30 gemäß "Besondere Vergabebedingungen für öffentliche Bauleistungen Teil II"		m3	€ 120,13
2097		02.04.01.05.E		Festigkeitsklasse C 30/37 gemäß "Besondere Vergabebedingungen für öffentliche Bauleistungen Teil II"		m3	€ 124,63
2098		02.04.01.05.F		für Sichtbeton		%	€ 15,00
2099		02.04.01.06		Ortbeton des Balkens, der Stütze, der Deckenplatte, der Treppenhaus- und Schachtwand u. dgl., aus Stahlbeton, mit Zuschlägen aus zwei oder mehreren Korngruppen, mit einer Konsistenz (Betonsteife), welche dem auszuführenden Bauteil angepasst ist; unter Zuhilfenahme von Schalung einbringen; Stahlbewehrung und Schalung werden gesondert vergütet. Inbegriffen sind die Gerüste, die Arbeitsbühnen, das Fördern und das Verdichten:
2100		02.04.01.06.A		Festigkeitsklasse C 12/15 gemäß "Besondere Vergabebedingungen für öffentliche Bauleistungen Teil II"		m3	€ 112,07
2101		02.04.01.06.B		Festigkeitsklasse C 16/20 gemäß "Besondere Vergabebedingungen für öffentliche Bauleistungen Teil II"		m3	€ 116,80
2102		02.04.01.06.C		Festigkeitsklasse C 20/25 gemäß "Besondere Vergabebedingungen für öffentliche Bauleistungen Teil II"		m3	€ 121,53
2103		02.04.01.06.D		Festigkeitsklasse C 25/30 gemäß "Besondere Vergabebedingungen für öffentliche Bauleistungen Teil II"		m3	€ 126,26
2104		02.04.01.06.E		Aufpreis für das Betonieren der Traufen, des Vordaches, der Treppenlaufplatte, des Balkens mit einem Querschnitt bis 0,06 m2 oder Dicken über 7 bis 12 cm		%	€ 37,00
2105		02.04.01.06.F		für Sichtbeton		%	€ 16,00
2106		02.04.01.06.G		Festigkeitsklasse C 30/37 gemäß "Besondere Vergabebedingungen für öffentliche Bauleistungen Teil II"		m3	€ 130,99
2107		02.04.02
2108		02.04.02.01		Schalung für Betonschüttungen, einschließlich Spreizen, Verspannungen, Versteifungen, Verstrebungen, Abstützungen, Herstellen von Aussparungen, Schalungsausschnitten und Schlitzen, das Brechen von scharfen Betonkanten mit Dreikantleisten; Ausbildung von Arbeitsfugen, Verschnitt, Haltenägel und Ausrüsten; Höhe der Betonunterkante bis zu 3,50 m:
2109		02.04.02.01.A		des Streifenfundamentes, des Einzelfundamentes, des Fundamentbalkens, der Kellerwand der Positionen 02.04.01.02, .03, .04		m2	€ 14,00
2110		02.04.02.01.B		der Wand der Position 02.04.01.05		m2	€ 16,42
2111		02.04.02.01.C		des Balkens, der Stützen, der Deckenplatte, der Wand der Position 02.04.01.06 a), b), c) und d)		m2	€ 25,13
2112		02.04.02.01.D		der Treppenlaufplatte für gerade Treppen, der Traufe der Position 02.04.01.06		m2	€ 31,73
2113		02.04.02.01.E		Aufpreis für Sichtbetonschalung, als rauhe Schalung aus Brettern, gleicher Breite und Dicke, einschließlich der Abstandshalter aus Kunststoff, der Dreikantleisten, Schalungsöl und dem Reinigen der Schalung		m2	€ 14,36
2114		02.04.02.01.F		Aufpreis für die Schalung der runden Betonstütze, als rauhe Schalung aus Keillatten, gleicher Breite		m2	€ 24,11
2115		02.04.02.01.G		Aufpreis für die Schalung des Rundbogens, einschließlich Lehrgerüst für Rundbogen mit einem Radius bis 65 cm		cad	€ 71,62
2116		02.04.02.01.H		Aufpreis für die Schalung der Wand, im Grundriss gekrümmt, einschließlich der Ausbildung der Rüstbögen, der Versteifungen und der Verstrebungen		m2	€ 19,65
2117		02.04.02.01.I		Aufpreis auf Position 02.04.02.01 b) für Betonschüttungen mit einer Bodenhöhe der Betonunterkante über 3,50 m, für jeden weiteren m oder Bruchteil von Meter über 3,50 m		%	€ 11,00
2118		02.04.03
2119		02.04.03.01		Ortbeton der Sauberkeitsschicht, mit Zuschlägen aus zwei oder mehreren Korngruppen, damit ein dem Bauteil angepasstes Betonzuschlaggemisch erzielt wird; mit Zuhilfenahme von Schalung einbringen. Inbegriffen sind die Schalung, die Gerüste, die Arbeitsbühnen, die Betonförderung, das Verdichten und das Ausrüsten:
2120		02.04.03.01.A		Festigkeitsklasse C 8/10 gemäß "Besondere Vergabebedingungen für öffentliche Bauleistungen Teil II"		m3	€ 124,18
2121		02.04.03.02		Ortbeton des Fundamentes, aus unbewehrtem Beton, mit Zuschlägen aus drei oder mehreren Korngruppen, damit ein dem Bauteil angepasstes Betonzuschlaggemisch erzielt wird; mit Zuhilfenahme von Schalung einbringen. Inbegriffen sind die Schalung, die Gerüste, die Arbeitsbühnen, die Betonförderung, das Verdichten und das Ausrüsten:
2122		02.04.03.02.A		Festigkeitsklasse C 12/15 gemäß "Besondere Vergabebedingungen für öffentliche Bauleistungen Teil II"		m3	€ 128,60
2123		02.04.03.03		Ortbeton des Streifenfundamentes, des Einzelfundamentes, der Fundamentplatte, aus Stahlbeton, mit Zuschlägen aus zwei oder mehreren Korngruppen, mit einer Konsistenz (Betonsteife), welche dem auszuführenden Bauteil angepasst ist; mit Zuhilfenahme von Schalung einbringen. Inbegriffen sind die Schalung, die Gerüste, die Arbeitsbühnen, die Betonförderung, das Verdichten und das Ausrüsten. Nur die Stahlbewehrung wird gesondert vergütet:
2124		02.04.03.03.A		Festigkeitsklasse C 12/15 gemäß "Besondere Vergabebedingungen für öffentliche Bauleistungen Teil II"		m3	€ 136,37
2125		02.04.03.03.B		Festigkeitsklasse C 16/20 gemäß "Besondere Vergabebedingungen für öffentliche Bauleistungen Teil II"		m3	€ 138,29
2126		02.04.03.03.C		Festigkeitsklasse C 20/25 gemäß "Besondere Vergabebedingungen für öffentliche Bauleistungen Teil II"		m3	€ 139,32
2127		02.04.03.03.D		Festigkeitsklasse C 25/30 gemäß "Besondere Vergabebedingungen für öffentliche Bauleistungen Teil II"		m3	€ 142,15
2128		02.04.03.04		Ortbeton der Kellerwand, aus bewehrtem Beton, Mindestdicke 30 cm, mit Zuschlägen aus zwei oder mehreren Korngruppen, mit einer Konsistenz (Betonsteife), welche dem auszuführenden Bauteil angepasst ist; mit Zuhilfenahme von Schalung einbringen; Höhe der Betonunterkante bis zu 3,50 m. Inbegriffen sind die Schalung, die Gerüste, die Arbeitsbühnen, die Betonförderung, das Verdichten und Ausrüsten. Nur die Stahlbewehrung wird gesondert vergütet:
2129		02.04.03.04.A		Festigkeitsklasse C 12/15 gemäß "Besondere Vergabebedingungen für öffentliche Bauleistungen Teil II"		m3	€ 188,44
2130		02.04.03.04.B		Festigkeitsklasse C 16/20 gemäß "Besondere Vergabebedingungen für öffentliche Bauleistungen Teil II"		m3	€ 192,56
2131		02.04.03.04.C		Festigkeitsklasse C 20/25 gemäß "Besondere Vergabebedingungen für öffentliche Bauleistungen Teil II"		m3	€ 196,43
2132		02.04.03.04.D		Festigkeitsklasse C 25/30 gemäß "Besondere Vergabebedingungen für öffentliche Bauleistungen Teil II"		m3	€ 200,93
2133		02.04.03.04.E		Festigkeitsklasse C 30/37 gemäß "Besondere Vergabebedingungen für öffentliche Bauleistungen Teil II"		m3	€ 205,43
2134		02.04.03.05		Ortbeton der abschnittweisen Unterfangung, aus Stahlbeton, in Streifen von 1 m Länge, mit Zuschlägen aus zwei oder mehreren Korngruppen, mit einer Konsistenz (Betonsteife), welche dem auszuführenden Bauteil angepasst ist; mit Zuhilfenahme von Schalung einbringen, Höhe der Betonunterkante bis 3,50 m. Inbegriffen sind die Gerüste, die Arbeitsbühnen, die Betonförderung, das Verdichten, sowie jede sonst noch erforderliche Nebenleistung. Nur die Stahlbewehrung wird gesondert vergütet:
2135		02.04.03.05.A		Festigkeitsklasse C 16/20 gemäß "Besondere Vergabebedingungen für öffentliche Bauleistungen Teil II"		m3	€ 221,08
2136		02.04.03.05.B		Festigkeitsklasse C 20/25 gemäß "Besondere Vergabebedingungen für öffentliche Bauleistungen Teil II"		m3	€ 223,30
2137		02.04.03.05.C		Festigkeitsklasse C 25/30 gemäß "Besondere Vergabebedingungen für öffentliche Bauleistungen Teil II"		m3	€ 226,86
2138		02.04.03.06		Ortbeton der Wand, aus bewehrtem Beton, Dicke: 20 cm bis 25 cm, mit Zuschlägen aus zwei oder mehreren Korngruppen, mit einer Konsistenz (Betonsteife), welche dem auszuführendem Bauteil angepasst ist; unter Zuhilfenahme von Schalung einbringen; Höhe der Betonunterkante bis zu 3,50 m. Inbegriffen sind die Schalung, die Gerüste, die Arbeitsbühnen, die Betonförderung, das Verdichten und das Ausrüsten. Nur die Stahlbewehrung wird gesondert vergütet:
2139		02.04.03.06.A		Festigkeitsklasse C 12/15 gemäß "Besondere Vergabebedingungen für öffentliche Bauleistungen Teil II"		m3	€ 295,58
2140		02.04.03.06.B		Festigkeitsklasse C 16/20 gemäß "Besondere Vergabebedingungen für öffentliche Bauleistungen Teil II"		m3	€ 299,88
2141		02.04.03.06.C		Festigkeitsklasse C 20/25 gemäß "Besondere Vergabebedingungen für öffentliche Bauleistungen Teil II"		m3	€ 304,17
2142		02.04.03.06.D		Festigkeitsklasse C 25/30 gemäß "Besondere Vergabebedingungen für öffentliche Bauleistungen Teil II"		m3	€ 308,41
2143		02.04.03.06.E		für Sichtbeton		%	€ 16,00
2144		02.04.03.07		Ortbeton der Wand, aus bewehrtem Beton, Dicke: 26 cm bis 30 cm, mit Zuschlägen aus zwei oder mehreren Korngruppen, mit einer Konsistenz (Betonsteife), welche dem auszuführendem Bauteil angepasst ist; unter Zuhilfenahme von Schalung einbringen; Höhe der Betonunterkante bis zu 3,50 m. Inbegriffen sind die Schalung, die Gerüste, die Arbeitsbühnen, die Betonförderung, das Verdichten und das Ausrüsten. Nur die Stahlbewehrung wird gesondert vergütet:
2145		02.04.03.07.A		Festigkeitsklasse C 12/15 gemäß "Besondere Vergabebedingungen für öffentliche Bauleistungen Teil II"		m3	€ 249,60
2146		02.04.03.07.B		Festigkeitsklasse C 16/20 gemäß "Besondere Vergabebedingungen für öffentliche Bauleistungen Teil II"		m3	€ 253,49
2147		02.04.03.07.C		Festigkeitsklasse C 20/25 gemäß "Besondere Vergabebedingungen für öffentliche Bauleistungen Teil II"		m3	€ 258,37
2148		02.04.03.07.D		Festigkeitsklasse C 25/30 gemäß "Besondere Vergabebedingungen für öffentliche Bauleistungen Teil II"		m3	€ 262,78
2149		02.04.03.07.E		für Sichtbeton		%	€ 16,00
2150		02.04.03.08		Ortbeton der Wand, aus bewehrtem Beton, Dicke: 30 cm bis 35 cm, mit Zuschlägen aus zwei oder mehreren Korngruppen, mit einer Konsistenz (Betonsteife), welche dem auszuführendem Bauteil angepasst ist; unter Zuhilfenahme von Schalung einbringen; Höhe der Betonunterkante bis zu 3,50 m. Inbegriffen sind die Schalung, die Gerüste, die Arbeitsbühnen, das Fördern, das Verdichten und das Ausrüsten. Nur die Stahlbewehrung wird gesondert vergütet:
2151		02.04.03.08.A		Festigkeitsklasse C 12/15 gemäß "Besondere Vergabebedingungen für öffentliche Bauleistungen Teil II"		m3	€ 188,61
2152		02.04.03.08.B		Festigkeitsklasse C 16/20 gemäß "Besondere Vergabebedingungen für öffentliche Bauleistungen Teil II"		m3	€ 192,81
2153		02.04.03.08.C		Festigkeitsklasse C 20/25 gemäß "Besondere Vergabebedingungen für öffentliche Bauleistungen Teil II"		m3	€ 196,51
2154		02.04.03.08.D		Festigkeitsklasse C 25/30 gemäß "Besondere Vergabebedingungen für öffentliche Bauleistungen Teil II"		m3	€ 200,84
2155		02.04.03.08.E		für Sichtbeton		%	€ 16,00
2156		02.04.03.09		Ortbeton der Wand, aus bewehrtem Beton, Dicke: 36 cm bis 40 cm, mit Zuschlägen aus zwei oder mehreren Korngruppen, mit einer Konsistenz (Betonsteife), welche dem auszuführendem Bauteil angepasst ist; unter Zuhilfenahme von Schalung einbringen; Höhe der Betonunterkante bis zu 3,50 m. Inbegriffen sind die Schalung, die Gerüste, die Arbeitsbühnen, das Fördern, das Verdichten und das Ausrüsten. Nur die Stahlbewehrung wird gesondert vergütet:
2157		02.04.03.09.A		Festigkeitsklasse C 12/15 gemäß "Besondere Vergabebedingungen für öffentliche Bauleistungen Teil II"		m3	€ 181,29
2158		02.04.03.09.B		Festigkeitsklasse C 16/20 gemäß "Besondere Vergabebedingungen für öffentliche Bauleistungen Teil II"		m3	€ 184,98
2159		02.04.03.09.C		Festigkeitsklasse C 20/25 gemäß "Besondere Vergabebedingungen für öffentliche Bauleistungen Teil II"		m3	€ 188,64
2160		02.04.03.09.D		Festigkeitsklasse C 25/30 gemäß "Besondere Vergabebedingungen für öffentliche Bauleistungen Teil II"		m3	€ 192,83
2161		02.04.03.09.E		für Sichtbeton		%	€ 16,00
2162		02.04.03.10		Ortbeton des Balkens, der Stütze, der Mauerkränze, der Treppenhaus- und Schachtwand u. ä., aus Stahlbeton, mit Zuschlägen aus zwei oder mehreren Korngruppen, um eine gleichmäßige dem Bauwerk entsprechende Konsistenz (Betonsteife) zu erreichen; unter Zuhilfenahme von Schalung einbringen; Höhe der Betonunterkante bis zu 3,50 m. Inbegriffen sind die Schalungen, die Gerüste, die Arbeitsbühnen, das Fördern, das Verdichten und das Ausrüsten. Nur die Stahlbewehrung wird gesondert abgerechnet:
2163		02.04.03.10.A		Festigkeitsklasse C 20/25 gemäß "Besondere Vergabebedingungen für öffentliche Bauleistungen Teil II"		m3	€ 287,81
2164		02.04.03.10.B		Festigkeitsklasse C 25/30 gemäß "Besondere Vergabebedingungen für öffentliche Bauleistungen Teil II"		m3	€ 292,81
2165		02.04.03.10.C		Aufpreis für das Betonieren der Traufe, des Vordaches, der Treppenlaufplatte, der Stützen mit einem Querschnitt bis zu 0,075m2, des Balkens mit einem Querschnitt bis zu 0,06m2 oder Dicken über 7 bis 12 cm		%	€ 36,00
2166		02.04.03.10.D		für Sichtbeton und Stützen mit einem Querschnitt über 0,075m2 bis 0,18m2		%	€ 16,00
2167		02.04.03.11		Ortbeton der Stufen einschließlich Treppenlaufplatte, aus Stahlbeton, mit Zuschlägen aus zwei oder mehreren Korngruppen mit stetiger Sieblinie hergestellt, mit einer Konsistenz (Betonsteife), welche dem auszuführenden Bauteil angepasst ist; unter Zuhilfenahme von Schalung einbringen; Höhe der Betonunterkante bis zu 3,50 m. Inbegriffen sind die Schalung, die Gerüste, die Arbeitsbühnen, das Fördern, das Verdichten und das Ausrüsten. Nur die Stahlbewehrung wird gesondert vergütet:
2168		02.04.03.11.A		Festigkeitsklasse C 25/30 gemäß "Besondere Vergabebedingungen für öffentliche Bauleistungen Teil II"		ml	€ 64,20
2169		02.04.03.11.B		für teilweise gewendelte Treppen		%	€ 38,00
2170		02.04.03.12		Ortbeton für Massivdecken, Stärke von 16 cm bis 20 cm, mit Zuschlägen aus zwei oder mehreren Korngruppen, um eine gleichmäßige dem Bauwerk entsprechende Konsistenz (Betonsteife) zu erreichen; unter Zuhilfenahme von Schalung einbringen; Höhe der Betonunterkante bis zu 3,50 m. Inbegriffen sind die Schalungen, die Gerüste, die Arbeitsbühnen, das Fördern, das Verdichten und das Ausrüsten. Nur die Stahlbewehrung wird gesondert abgerechnet:
2171		02.04.03.12.A		Festigkeitsklasse C 20/25 gemäß "Besondere Vergabebedingungen für öffentliche Bauleistungen Teil II"		m2	€ 49,25
2172		02.04.03.12.B		Festigkeitsklasse C 25/30 gemäß "Besondere Vergabebedingungen für öffentliche Bauleistungen Teil II"		m2	€ 50,00
2173		02.04.03.12.C		Festigkeitsklasse C 30/37 gemäß "Besondere Vergabebedingungen für öffentliche Bauleistungen Teil II"		m2	€ 50,75
2174		02.04.03.13		Ortbeton für Massivdecken, Stärke von 21 cm bis 25 cm, mit Zuschlägen aus zwei oder mehreren Korngruppen, um eine gleichmäßige dem Bauwerk entsprechende Konsistenz (Betonsteife) zu erreichen; unter Zuhilfenahme von Schalung einbringen; Höhe der Betonunterkante bis zu 3,50 m. Inbegriffen sind die Schalungen, die Gerüste, die Arbeitsbühnen, das Fördern, das Verdichten und das Ausrüsten. Nur die Stahlbewehrung wird gesondert abgerechnet:
2175		02.04.03.13.A		Festigkeitsklasse C 20/25 gemäß "Besondere Vergabebedingungen für öffentliche Bauleistungen Teil II"		m2	€ 61,55
2176		02.04.03.13.B		Festigkeitsklasse C 25/30 gemäß "Besondere Vergabebedingungen für öffentliche Bauleistungen Teil II"		m2	€ 62,50
2177		02.04.03.13.C		Festigkeitsklasse C 30/37 gemäß "Besondere Vergabebedingungen für öffentliche Bauleistungen Teil II"		m2	€ 63,44
2178		02.04.03.14		Ortbeton für Massivdecken, Stärke von 26 cm bis 30 cm, mit Zuschlägen aus zwei oder mehreren Korngruppen, um eine gleichmäßige dem Bauwerk entsprechende Konsistenz (Betonsteife) zu erreichen; unter Zuhilfenahme von Schalung einbringen; Höhe der Betonunterkante bis zu 3,50 m. Inbegriffen sind die Schalungen, die Gerüste, die Arbeitsbühnen, das Fördern, das Verdichten und das Ausrüsten. Nur die Stahlbewehrung wird gesondert abgerechnet:
2179		02.04.03.14.A		Festigkeitsklasse C 20/25 gemäß "Besondere Vergabebedingungen für öffentliche Bauleistungen Teil II"		m2	€ 73,87
2180		02.04.03.14.B		Festigkeitsklasse C 25/30 gemäß "Besondere Vergabebedingungen für öffentliche Bauleistungen Teil II"		m2	€ 75,00
2181		02.04.03.14.C		Festigkeitsklasse C 30/37 gemäß "Besondere Vergabebedingungen für öffentliche Bauleistungen Teil II"		m2	€ 76,13
2182		02.04.04
2183		02.04.04.01		Außenstufe aus Beton mit glatt abgezogener Oberfläche mit einer Mindestfestigkeit von C25/30, XF1, einem 25 cm dicken Schotterunterbau und 10 cm dicken Unterbeton mit einer Mindestfestigkeit von C12/15, einschließlich Erdaushub, sowie jeder sonst noch erforderlichen Nebenleistung:
2184		02.04.04.01.A		Außenstufe mit einem Querschnitt von 15x30 cm		m	€ 41,14
2185		02.04.04.01.B		für gewendelte Stufen		%	€ 26,00
2186		02.04.04.02		Bodenkanal aus Ortbeton für die Verteilung des Installationsnetzes der Heizungs- und sanitären Anlage im Kellergeschoß, mit einer 20 cm dicken Magerbetonsohle und 15 cm dicken Seitenwänden. Inbegriffen sind die 10 cm dicke abnehmbare Abdeckplatte aus Stahlbeton für eine Nutzlast von 650 kg/m2, die Stahlbewehrung, die Schalung, das Ausrüsten und das Einebnen der Kanalsohle:
2187		02.04.04.02.A		Innenquerschnitt: 80x60(H) cm		m	€ 142,08
2188		02.04.04.02.B		Innenquerschnitt: 100x60(H) cm		m	€ 161,86
2189		02.04.04.02.C		Innenquerschnitt: 120x60(H) cm		m	€ 173,06
2190		02.04.04.03		Fensterbank aus Beton, Dicke bis 10 cm, Breite bis 30 cm; liefern und einbauen, einschließlich Schalung, Bewehrung und Ausrüsten.		m	€ 29,20
2191		02.04.04.04		Kesselsockel aus Stahlbeton, Ausmaß: ca. 1,00x2,00 m, Dicke: 20 cm Höhe mit Schwingisolierung, mit einer 2 cm dicken Korkplatte oder einem gleichwertigem Baustoff, einschließlich der Stahlbewehrung, Schalung und Ausrüsten.		cad	€ 140,22
2192		02.04.04.05		Trennschicht zwischen zwei Bauteilen, aus Polystyrolplatten, Dicke: 20 mm, liefern und in die Schalung einlegen. Ausführung gemäß Zeichnung. Inbegriffen sind die Befestigungsmittel, der Verschnitt, sowie jede sonst noch erforderliche Nebenleistung.		m2	€ 4,38
2193		02.04.04.06		Betonzusatzmittel zur Herstellung des Betons, liefern und nach Herstellervorschrift verarbeiten:
2194		02.04.04.06.A		Betonverflüssiger		l	€ 1,92
2195		02.04.04.06.B		Betondichtungsmittel		l	€ 1,92
2196		02.04.04.06.C		Quellmittel		l	€ 2,18
2197		02.04.04.07		Ankerschiene für tragende Konstruktion, aus Stahl, feuerverzinkt, gegen Eindringen von Frischbeton geschützt; liefern und in die Schalung einbauen. Inbegriffen sind die Maueranker, sowie jede sonst noch erforderliche Nebenleistung:
2198		02.04.04.07.A		Profil 40/25, kaltverformt		m	€ 21,87
2199		02.04.04.07.B		Profil 49/30, kaltverformt		m	€ 24,58
2200		02.04.04.07.C		Profil 40/22, warmgewalzt		m	€ 26,76
2201		02.04.04.07.D		Profil 50/30, warmgewalzt		m	€ 34,00
2202		02.04.05
2203		02.04.05.01		Lieferung und Montage von großflächigen, nicht an Modulmasse gebundene Fertigteilwänden aus Stahlbeton, hergestellt laut "serie dichiarata" nach dem Gesetz 5.11.71 Nr.1086 art.9 - M.D. 3.12.87, bestehend aus zwei je ca. 5,5cm starken Scheiben (Betonfestigkeitsklasse C25/30 / XC1-XC2), in denen die statisch erforderliche Längs- und Querbewehrung, sowie die Gitterträger aus Feb44K eingebaut sind und die Außenscheibe bis auf Oberkante Decke geführt wird. Im Preis enthalten ist das Einbringen des Ortbetons mit der Betonfestigkeitsklasse lt. statischem Projekt. Die Wandelemente haben beidseitig eine metallschalungsglatte, porenarme Oberfläche. Ausführung den fachlichen Anforderungen entsprechend (Verlegung ca. 300m2 pro Tag) und inkl. sämtlicher Nebenleistungen. / Nicht inbegriffen im Preis sind der Bewehrungsstahl (in den Scheiben und die nachträglich vor Ort eingelegte Verbindungsbewehrung) sowie die Installation von Anlagen:
2204		02.04.05.01.a		Wandstärke 20 cm für Wandstärken bis zu 3,50m:		m2	€ 60,13
2205		02.04.05.01.b		Wandstärke 25 cm für Wandstärken bis zu 3,50m:		m2	€ 65,91
2206		02.04.05.01.c		Wandstärke 30 cm für Wandstärken bis zu 3,50m:		m2	€ 71,53
2207		02.04.05.01.d		Wandstärke 35 cm für Wandstärken bis zu 3,50m:		m2	€ 76,97
2208		02.04.05.01.e		Wandstärke 40 cm für Wandstärken bis zu 3,50m:		m2	€ 82,58
2209		02.04.05.01.f		Aufpreis für Wandhöhen über 5,00 m:		%	€ 16,00
2210		02.04.05.01.g		Einbau von Steckdosen:		cad	€ 10,36
2211		02.04.05.01.h		Einbau von Leerrohren:		ml	€ 3,34
2212		02.04.05.01.i		Einbau von Aussparungen/Öffnungen: 0,01-0,50 m2		cad	€ 65,07
2213		02.04.05.01.j		Einbau von Aussparungen/Öffnungen: 0,51-1,00 m2		cad	€ 98,14
2214		02.04.05.01.k		Einbau von Aussparungen/Öffnungen: 1,01-2,00 m2		cad	€ 148,98
2215		02.04.05.01.l		Einbau von Aussparungen/Öffnungen: 2,01-3,00 m2		cad	€ 207,55
2216		02.05			Die Gruppe 02.05 umfasst folgende Untergruppen: / 02.05.01 Betonstabstahl / 02.05.02 Betonstahlmatten
2217		02.05.01
2218		02.05.01.01		Betonstabstahl alle Durchmesser, alle Längen, liefern, schneiden, biegen und verlegen. Ausführung gemäß Zeichnung. Im Einheitspreis inbegriffen sind die Abstandhalter, Verspannungen, Montageeisen u.ä., der Bindedraht, der Verschnitt, sowie jede sonst noch erforderliche Nebenleistung:
2219		02.05.01.01.A		glatter Betonstabstahl der Stahlgüte Feb 32		kg	€ 1,00
2220		02.05.01.01.B		gerippter Betonstabstahl der Stahlgüte Feb 38, mit Werkzeugnis		kg	€ 1,00
2221		02.05.01.01.C		gerippter Betonstabstahl der Stahlgüte Feb 44, mit Werkzeugnis		kg	€ 1,00
2222		02.05.01.01.D		Spannstahl in Bündel und Litze mit Hüllrohren für Spannbetonteile		kg	€ 3,24
2223		02.05.01.01.E		nichtrostender gerippter Betonstabstahl, Typ AISI 304L, der Stahlgüte Feb 44, mit Werkzeugnis		kg	€ 3,85
2224		02.05.01.01.F		nichtrostender gerippter Betonstabstahl, Typ AISI 316L, der Stahlgüte Feb 44, mit Werkzeugnis		kg	€ 4,63
2225		02.05.02
2226		02.05.02.01		Geschweißte Betonstahlmatten liefern, schneiden, biegen und verlegen; Ausführung gemäß Zeichnung. Im Einheitspreis inbegriffen sind Abstandhalter, Bindedraht, Verschnitt, sowie jede sonst noch erforderliche Nebenleistung:
2227		02.05.02.01.A		Betonstahlmatten aus gerippten Stählen, sigma zul. bis 220 N/mm2		kg	€ 0,96
2228		02.05.02.01.B		Betonstahlmatten aus nichtrostenden gerippten Stählen, Typ AISI 304L		kg	€ 5,20
2229		02.05.02.01.C		Betonstahlmatten aus nichtrostenden gerippten Stählen, Typ AISI 316L		kg	€ 6,93
2230		02.06			Die Gruppe 02.06 umfasst folgende Untergruppen: / 02.06.01 Hohlsteindecken / 02.06.02 Plattendecken / 02.06.03 Deckenverkleidungen
2231		02.06.01
2232		02.06.01.01		Hohlsteindecke aus vorgefertigten Stahlbetonrippen und Füllkörpern aus Ziegelstein; liefern, mit Überbeton von 4 cm Dicke einbauen, einschließlich Verguss der Rippen, des Überbetons und der Vollbetonstreifen an den Auflagern mit Beton der Güte C 25/30. Inbegriffen sind die Auflager- und Montageunterstützungen; Höhe der Deckenunterkante: bis 3,50 m. Nicht inbegriffen ist die Stahlbewehrung, welche gesondert vergütet wird. (Sei es die konstruktive Bewehrung der Stahlbetonrippen, wie auch die nachträglich eingelegte Feldbewehrung):
2233		02.06.01.01.A		Konstruktionshöhe: 16 cm, 12 cm Hohlstein + 4 cm Überbeton		m2	€ 54,21
2234		02.06.01.01.B		Konstruktionshöhe: 20 cm, 16 cm Hohlstein + 4 cm Überbeton		m2	€ 56,31
2235		02.06.01.01.C		Konstruktionshöhe: 22 cm, 18 cm Hohlstein + 4 cm Überbeton		m2	€ 57,11
2236		02.06.01.01.D		Konstruktionshöhe: 24 cm, 20 cm Hohlstein + 4 cm Überbeton		m2	€ 58,26
2237		02.06.01.01.E		Konstruktionshöhe: 26 cm, 22 cm Hohlstein + 4 cm Überbeton		m2	€ 60,21
2238		02.06.01.01.F		Konstruktionshöhe: 28 cm, 24 cm Hohlstein + 4 cm Überbeton		m2	€ 62,35
2239		02.06.01.01.G		Aufpreis für jeden weiteren cm Mehrdicke Beton		m2	€ 1,39
2240		02.06.01.01.H		Aufpreis für Decken mit einer Neigung von über 10% und bis 35%		%	€ 12,00
2241		02.06.02
2242		02.06.02.01		Plattendecke aus vorgefertigten, mit Baustahlmatten und Gitterträgern bewehrten Betonplatten, mit Füllkörpern aus verschäumtem Polystyrol; liefern, mit Überbeton von 4 cm Dicke einbauen, einschließlich Verguss der Rippen, des Überbetons und der Vollbetonstreifen an den Auflagern mit Beton der Güte Rck 300 kg/cm2. Inbegriffen sind die Auflager- und Montageunterstützungen, Höhe der Deckenunterkante: bis 3,50 m. Nicht inbegriffen ist die Stahlbewehrung, welche gesondert vergütet wird. (Sei es jene der Betonplatte, wie auch die nachträglich eingelegte Feldbewehrung).
2243		02.06.02.01.A		Konstruktionshöhe: 20 cm (4 cm Deckenplatte + 12 cm Polystyrol + 4 cm Überbeton)		m2	€ 50,83
2244		02.06.02.01.B		Konstruktionshöhe: 22 cm (4 cm Deckenplatte + 14 cm Polystyrol + 4 cm Überbeton)		m2	€ 53,17
2245		02.06.02.01.C		Konstruktionshöhe: 24 cm (4 cm Deckenplatte + 16 cm Polystyrol + 4 cm Überbeton)		m2	€ 54,54
2246		02.06.02.01.D		Konstruktionshöhe: 26 cm (4 cm Deckenplatte + 18 cm Polystyrol + 4 cm Überbeton)		m2	€ 55,79
2247		02.06.02.01.E		Konstruktionshöhe: 28 cm (4 cm Deckenplatte + 20 cm Polystyrol + 4 cm Überbeton)		m2	€ 56,96
2248		02.06.02.01.F		Konstruktionshöhe: 30 cm (4 cm Deckenplatte + 22 cm Polystyrol + 4 cm Überbeton)		m2	€ 57,69
2249		02.06.02.01.G		Konstruktionshöhe: 35 cm (4 cm Deckenplatte + 27 cm Polystyrol + 4 cm Überbeton)		m2	€ 59,06
2250		02.06.02.01.H		Aufpreis für Decken mit einer Neigung von über 10% und bis 35%		%	€ 13,00
2251		02.06.03
2252		02.06.03.01		Abgehängte Drahtputzdecke, Fläche eben, mit deckenunabhängiger Tragkonstruktion aus Rundstahl, Durchmesser: 8 mm; liefern, mit Längs- und Querstäben im Achsenabstand von ca. 70 cm mittels Abhängern aus verzinktem Eisendraht von 5 mm Durchmesser an der darüberliegenden Decke befestigen. Abhängung über 25 bis 50 cm. Inbegriffen sind die Tragkonstruktion aus Rundstahl, der Putzträger, der Ansetzmörtel mit Zementspritz, die Gerüste, die Arbeitsbühnen, der Verschnitt, sowie jede sonst noch erforderliche Nebenleistung; die gesamte Ausführung muss gemäß den Anweisungen der Herstellerfirmen sowie der Bauleitung durchgeführt werden. Im Preis inbegriffen sind die Überprüfungen gemäß Beschluss der Landesregierung Nr. 2639 vom 28.07.2003 "Regelung für Befestigungssysteme":
2253		02.06.03.01.A		Putzträger aus Rippenstreckmetall, Dicke: 0,3 mm, Gewicht: 1,20 kg/m2		m2	€ 28,89
2254		02.06.03.01.B		Putzträger aus Drahtziegelgewebe (Staussziegelgewebe)		m2	€ 33,86
2255		02.06.03.02		Abgehängte Unterdecke aus Drahtputz, Fläche eben, mit einer Tragkonstruktion aus Kantholz in Fichte mit Achsenabstand von ca. 50 cm, einer vollflächigen Holzschalung aus Fichtenholz der Güteklasse III, Dicke: 2,5 cm und einem Putzträger aus Rippenstreckmetall, Dicke: 0,2 mm, Gewicht: 0,85 kg/m2; liefern und einbauen. Inbegriffen sind die Tragkonstruktion, die Holzschalung, der Putzträger, die Nägel, der Ansetzmörtel mit Zementspritz, die Gerüste, die Arbeitsbühnen, der Verschnitt, sowie jede sonst noch erforderliche Nebenleistung; die gesamte Ausführung muss gemäß den Anweisungen der Herstellerfirmen sowie der Bauleitung durchgeführt werden. Im Preis inbegriffen sind die Überprüfungen gemäß Beschluss der Landesregierung Nr. 2639 vom 28.07.2003 "Regelung für Befestigungssysteme":
2256		02.06.03.02.A		für Abhängungen über 25 bis 50 cm		m2	€ 35,88
2257		02.06.03.02.B		für Abhängungen über 50 bis 75 cm		m2	€ 37,43
2258		02.06.03.03		Deckenverkleidung mit Putzträger aus Rippenstreckmetall, Dicke: 0,2 mm, Gewicht: 0,85 kg/m2; liefern, auf vorhandener Holzschalung mit Nägel befestigen. Inbegriffen sind eine Trennlage Polystyrol 1 cm dick, die Nägel, die Beilagscheiben, die Überdeckungen, der Verschnitt, der Ansetzmörtel mit Zementspritz, die Gerüste, die Arbeitsbühnen, sowie jede sonst noch erforderliche Nebenleistung; die gesamte Ausführung muss gemäß den Anweisungen der Herstellerfirmen sowie der Bauleitung durchgeführt werden. Im Preis inbegriffen sind die Überprüfungen gemäß Beschluss der Landesregierung Nr. 2639 vom 28.07.2003 "Regelung für Befestigungssysteme":
2259		02.06.03.03.A		Höhe der Unterfläche bis 3,5 m		m2	€ 16,42
2260		02.06.03.03.B		Höhe der Unterfläche bis 5 m		m2
2261		02.06.03.04		Abgehängte Unterdecke als Akustikdecke / siehe 04 Malerarbeiten
2262		02.06.03.05		Abgehängte Unterdecke aus Gipskartonplatten / siehe 04 Malerarbeiten
2263		02.06.03.06		Verkleidung von Dachschrägen mit Gipskartonplatten / siehe 04 Malerarbeiten
2264		02.06.03.07		Verkleidung von Dachschrägen mit Gipskarton-Bauplatten / siehe 04 Malerarbeiten
2265		02.06.03.08		Abgehängte Unterdecke mit U-förmigen einbrennlackierten Aluminium-Blechprofilen, 0,5 mm dick, Farbton nach Standardfächern, mit Unterkonstruktion aus verzinkten Stahl-Blechprofilen, liefern und verlegen. Inbegriffen sind die Unterkonstruktion, die Schnellaufhänger mit Spannfeder und Zubehör aus verzinktem Stahl, der Verschnitt, die Gerüste, die Arbeitsbühnen, sowie jede sonst noch erforderliche Nebenleistung; die gesamte Ausführung muss gemäß den Anweisungen der Herstellerfirmen sowie der Bauleitung durchgeführt werden. Im Preis inbegriffen sind die Überprüfungen gemäß Beschluss der Landesregierung Nr. 2639 vom 28.07.2003 "Regelung für Befestigungssysteme":
2266		02.06.03.08.A		für eine Abhängung bis 25 cm		m2	€ 37,43
2267		02.06.03.08.B		für eine Abhängung über 25 bis 50 cm		m2	€ 38,97
2268		02.06.03.09		Wandanschlussprofil aus L-förmigem, einbrennlackiertem Aluminium-Blech, Farbton nach Standardfächern; liefern und verlegen. Inbegriffen sind die Befestigungsmittel, der Verschnitt, die Gerüste, die Arbeitsbühnen, sowie jede sonst noch erforderliche Nebenleistung.		m	€ 3,94
2269		02.07			Die Gruppe 02.07 umfasst folgende Untergruppen: / 02.07.01 Mauerwerk / 02.07.02 Ausmauerungen / 02.07.03 Trennwände, Verblendungen / 02.07.04 Rolllädenkästen / 02.07.05 Bögen und Gewölbe
2270		02.07.01
2271		02.07.01.01		Mauerwerk aus Vollziegeln in UNI-Format 5,5x12x25 cm, Mauerwerksdicke 25 bis 38 cm; für Wände, Einzelpfeiler u.ä., Höhe ab Standfläche bis 3,50 m. Ausführung gemäß Zeichnung. Inbegriffen sind die Gerüste, das Ausbilden von Öffnungen, Nischen, Spaletten, Mauerecken, die Fenster- und Türstürze (vorgefertigt aus Hohlziegeln, Betonstahl und Zementmörtel) und das Befördern aller Stoffe und Bauteile zu den Verwendungsstellen:
2272		02.07.01.01.A		mit hydraulischem Kalkmörtel der Mörtelgruppe M2,5		m3	€ 315,87
2273		02.07.01.01.B		mit Kalkzementmörtel der Mörtelgruppe M5		m3	€ 318,95
2274		02.07.01.02		Mauerwerk aus Hochlochziegeln in Doppel-UNI-Format 12x12x25 cm, Mauerwerksdicke 25 bis 38 cm; für Wände, Einzelpfeiler u.ä., Höhe ab Standfläche bis 3,50 m. Ausführung gemäß Zeichnung. Inbegriffen sind die Gerüste, das Ausbilden von Öffnungen, Nischen, Spaletten, Mauerecken, die Fenster- und Türstürze (vorgefertigt aus Hohlziegeln, Betonstahl und Zementmörtel) und das Befördern aller Stoffe und Bauteile zu den Verwendungsstellen:
2275		02.07.01.02.A		mit hydraulischem Kalkmörtel der Mörtelgruppe M2,5		m3	€ 200,12
2276		02.07.01.02.B		mit Kalkzementmörtel der Mörtelgruppe M5		m3	€ 203,73
2277		02.07.01.03		Mauerwerk aus Langlochziegeln mit 8 Lochreihen in Format 12 x 25 x 30 cm (5,5 kg/Stück), Mauerwerksdicke 25 bis 38 cm; für Wände, Einzelpfeiler u.ä., Höhe ab Standfläche bis 3,50 m. Ausführung gemäß Zeichnung. Inbegriffen sind die Gerüste, das Ausbilden von Öffnungen, Nischen, Spaletten, Mauerecken, die Fenster- und Türstürze (vorgefertigt aus Hohlziegeln, Betonstahl und Zementmörtel) und das Befördern aller Stoffe und Bauteile zu den Verwendungsstellen:
2278		02.07.01.03.A		mit hydraulischem Kalkmörtel der Mörtelgruppe M2,5		m3	€ 151,71
2279		02.07.01.03.B		mit Kalkzementmörtel der Mörtelgruppe M5		m3	€ 155,29
2280		02.07.01.04		Mauerwerk aus Leicht-Hochlochziegeln mit einer Rohdichte von max. 1 kg/dm3; Mauerwerksdicke 25 bis 38 cm; für Wände, Einzelpfeiler u.ä., Höhe ab Standfläche bis 3,50 m. Ausführung gemäß Zeichnung. Inbegriffen sind die Gerüste, das Ausbilden von Öffnungen, Nischen, Spaletten, Mauerecken, die Fenster- und Türstürze (vorgefertigt aus Leicht-Hochlochziegeln, Betonstahl und Zementmörtel) und das Befördern aller Stoffe und Bauteile zu den Verwendungsstellen:
2281		02.07.01.04.A		mit hydraulischem Kalkmörtel der Mörtelgruppe M2,5		m3	€ 177,51
2282		02.07.01.04.B		mit Kalkzementmörtel der Mörtelgruppe M5		m3	€ 177,51
2283		02.07.01.05		Mauerwerk aus Hohlblocksteinen aus Leichtbeton; Mauerwerksdicke 25 bis 38 cm; für Wände, Einzelpfeiler u.ä., Höhe ab Standfläche bis 3,50 m. Ausführung gemäß Zeichnung. Inbegriffen sind die Gerüste, das Ausbilden von Öffnungen, Nischen, Spaletten, Mauerecken, die Fenster- und Türstürze (vorgefertigt aus Hohlblocksteinen, Betonstahl und Zementmörtel) und das Befördern aller Stoffe und Bauteile zu den Verwendungsstellen:
2284		02.07.01.05.A		mit hydraulischem Kalkmörtel der Mörtelgruppe M2,5		m3	€ 152,76
2285		02.07.01.05.B		mit Kalkzementmörtel der Mörtelgruppe M5		m3	€ 153,06
2286		02.07.01.06		Mauerwerk aus Hohlblocksteinen aus verdichtetem Beton; Mauerwerksdicke 25 bis 38 cm; für Wände, Einzelpfeiler u.ä., Höhe ab Standfläche bis 3,50 m. Ausführung gemäß Zeichnung. Inbegriffen sind die Gerüste, das Ausbilden von Öffnungen, Nischen, Spaletten, Mauerecken, die Fenster- und Türstürze (vorgefertigt aus Hohlblocksteinen, Betonstahl und Zementmörtel) und das Befördern aller Stoffe und Bauteile zu den Verwendungsstellen:
2287		02.07.01.06.A		mit hydraulischem Kalkmörtel der Mörtelgruppe M2,5		m3	€ 146,67
2288		02.07.01.06.B		mit Kalkzementmörtel der Mörtelgruppe M5		m3	€ 150,27
2289		02.07.01.07		Mauerwerk aus Porenbeton-Blocksteinen, mit glatten Stoßflächen, mit mineralischem Dünnbettmörtel verarbeitet, Mauerwerksdicke 24 bis 40 cm; für Wände, Einzelpfeiler u.ä., Höhe ab Standfläche bis 3,50 m. Ausführung gemäß Zeichnung. Inbegriffen sind die Gerüste, das Ausbilden von Öffnungen, Nischen, Spaletten, Mauerecken, die Fenster- und Türstürze (vorgefertigt aus Porenbeton-Sturzschalen, Betonstahl und Zementmörtel) und das Befördern aller Stoffe und Bauteile zu den Verwendungsstellen:
2290		02.07.01.07.A		mit Blocksteinen, Klasse G 2		m3	€ 205,30
2291		02.07.02
2292		02.07.02.01		Mauerwerk der Ausfachung von Stahlbetonskelett, zweischalig, mit Innenwand, Luftschicht und Außenwand, Höhe ab Standfläche bis 3,50 m. Ausführung gemäß Zeichnung. Inbegriffen sind das Ausbilden von Öffnungen, Nischen, Spaletten, Mauerecken, die Fenster- und Türstürze (vorgefertigt aus Hohlziegeln, Betonstahl und Zementmörtel), Fassaden- und Innengerüst:
2293		02.07.02.01.A		Außenwanddicke 12 cm aus Doppelsteinen UNI und Innenwanddicke 8 cm aus Langlochziegeln mit 8 Lochreihen, mit Kalkzementmörtel der Mörtelgruppe M2,5		m2	€ 63,30
2294		02.07.02.01.B		Außenwanddicke 12 cm aus Langlochziegeln mit 8 Lochreihen und Innenwanddicke 8 cm aus Langlochziegeln mit 8 Lochreihen, mit Kalkzementmörtel der Mörtelgruppe M2,5		m2	€ 51,17
2295		02.07.02.01.C		Außen- und Innenwand aus 12 cm dicken Langlochziegeln mit 8 Lochreihen, mit Kalkzementmörtel der Mörtelgruppe M2,5		m2	€ 52,18
2296		02.07.03
2297		02.07.03.01		Trennwand aus Vollziegeln in UNI-Format, Dicke: 12 cm, einschließlich Stürze (vorgefertigt aus Hohlziegeln, Betonstahl und Zementmörtel) und Innengerüste bis zu einer Höhe von 3,50 m:
2298		02.07.03.01.A		mit hydraulischem Kalkmörtel der Mörtelgruppe M2,5		m2	€ 58,14
2299		02.07.03.01.B		mit Kalkzementmörtel der Mörtelgruppe M2,5		m2	€ 58,14
2300		02.07.03.02		Trennwand aus Hochlochziegeln in Doppel-UNI-Format, Dicke: 12 cm, einschließlich Stürze (vorgefertigt aus Hohlziegeln, Betonstahl und Zementmörtel) und der Innengerüste bis zu einer Höhe von 3,50 m:
2301		02.07.03.02.A		mit hydraulischem Kalkmörtel der Mörtelgruppe M2,5		m2	€ 36,35
2302		02.07.03.02.B		mit Kalkzementmörtel der Mörtelgruppe M2,5		m2	€ 36,35
2303		02.07.03.03		Trennwand aus Langlochziegeln mit 8 Lochreihen, Dicke: 12 cm, einschließlich Stürze (vorgefertigt aus Hohlziegeln, Betonstahl und Zementmörtel) und der Innengerüste bis zu einer Höhe von 3,50 m:
2304		02.07.03.03.A		mit hydraulischem Kalkmörtel der Mörtelgruppe M2,5		m2	€ 27,50
2305		02.07.03.03.B		mit Kalkzementmörtel der Mörtelgruppe M2,5		m2	€ 27,50
2306		02.07.03.04		Trennwand aus Langlochziegeln mit 8 Lochreihen, Dicke: 8 cm, einschließlich Stürze (vorgefertigt aus Hohlziegeln, Betonstahl und Zementmörtel) und Innengerüst bis zu einer Höhe von 3,50 m:
2307		02.07.03.04.A		mit hydraulischem Kalkmörtel der Mörtelgruppe M2,5		m2	€ 27,10
2308		02.07.03.04.B		mit Kalkzementmörtel der Mörtelgruppe M2,5		m2	€ 27,10
2309		02.07.03.05		Trennwand, raumtrennend, zweischalig, mit zwei Trennwänden aus Langlochziegeln und zwischenliegender Luftschicht, einschließlich das Ausbilden von Nischen, Türstürzen (vorgefertigt aus Hohlziegeln, Betonstahl und Zementmörtel) und Innengerüst bis zu einer Höhe von 3,50 m:
2310		02.07.03.05.A		zwei Wände aus Langlochziegeln mit 8 Lochreihen, Dicke je 8 cm, mit Kalkzementmörtel der Mörtelgruppe M4		m2	€ 48,57
2311		02.07.03.05.B		eine Wand aus Langlochziegeln mit 8 Lochreihen, Dicke: 12 cm und eine Wand aus Langlochziegeln mit 8 Lochreihen, Dicke: 8 cm, mit Kalkzementmörtel der Mörtelgruppe M4		m2	€ 49,58
2312		02.07.03.06		Trennwand aus Porenbeton-Plansteinen mit glatten Stoßflächen, mit mineralischem Dünnbettmörtel verlegt, einschließlich Stürze und Innengerüst bis zu einer Höhe von 3,50 m:
2313		02.07.03.06.A		mit Plansteinen zu 8 cm Dicke, Klasse: G 2		m2	€ 29,12
2314		02.07.03.06.B		mit Plansteinen zu 10 cm Dicke, Klasse: G 2		m2	€ 32,57
2315		02.07.03.06.C		mit Plansteinen zu 12 cm Dicke, Klasse: G 2		m2	€ 37,91
2316		02.07.03.07		Trennwand aus Leichtbetonlochsteinen mit 8 Kammern, Dicke: 12 cm, einschließlich Stürze (vorgefertigt aus Lochsteinen, Betonstahl und Zementmörtel) und Innengerüste bis zu einer Höhe von 3,5 m:
2317		02.07.03.07.A		mit hydraulischem Kalkmörtel der Mörtelgruppe M2,5		m2	€ 24,81
2318		02.07.03.07.B		mit Kalkzemetmörtel der Mörtelgruppe M2,5		m2	€ 24,81
2319		02.07.03.08		Trennwand als Montagewand / siehe 04 Malerarbeiten
2320		02.07.03.09		Verblendung von Stahlbetonstrukturen mit gespaltenen Ziegelplatten, 1,5 cm dick, einschließlich Verschnitt und Gerüste:
2321		02.07.03.09.A		nach dem Betonieren eingebaut, einschließlich Dickbett aus Zementmörtel		m2	€ 23,23
2322		02.07.03.09.B		vor dem Betonieren in die Schalung eingelegt		m2	€ 20,08
2323		02.07.03.10		Trennwand aus Leicht-Hochlochziegeln mit einer Rohdichte von max. 1 kg/dm3; Dicke: 12 cm, einschließlich Stürze (vorgefertigt aus Leicht-Hochlochziegeln, Betonstahl und Zementmörtel) und der Innengerüste bis zu einer Höhe von 3,50 m:
2324		02.07.03.10.A		mit hydraulischem Kalkmörtel der Mörtelgruppe M2,5		m2	€ 28,48
2325		02.07.03.10.B		mit Kalkzementmörtel der Mörtelgruppe M2,5		m2	€ 28,48
2326		02.07.03.11		Trennwand aus Leicht-Hochlochziegeln mit einer Rohdichte von max. 1 kg/dm3; Dicke: 8 cm, einschließlich Stürze (vorgefertigt aus Leicht-Hochlochziegeln, Betonstahl und Zementmörtel) und der Innengerüste bis zu einer Höhe von 3,50 m:
2327		02.07.03.11.A		mit hydraulischem Kalkmörtel der Mörtelgruppe M2,5		m2	€ 25,27
2328		02.07.03.11.B		mit Kalkzementmörtel der Mörtelgruppe M 2,5		m2	€ 25,27
2329		02.07.04
2330		02.07.04.01		Rollladenkasten aus zementgebundener Holzwolle mit seitlichen und oberen Verankerungen, mit vertikal verstellbaren Lagern; wärmegedämmt; Außenseite als Putzträger, Kasten mit korrosionsgeschützten Schienen für Anschluss von Putz und Verblendung, liefern und einbauen. Ausführung gemäß Zeichnung. Inbegriffen sind der gedämmte Verschlussdeckel, die Rollladenwelle mit Gurtenscheibe und verstellbaren, korrosionsgeschützten Kugellagern, die seitlichen Stirndeckel, sowie die Gerüste:
2331		02.07.04.01.A		für Rohbau-Mauerdicken von 30 cm		m	€ 54,59
2332		02.07.04.01.B		für Rohbau-Mauerdicken von 38 cm		m	€ 55,70
2333		02.07.04.01.C		Miniblock-Rollladenkasten, 19,2 cm x 19,2 cm		m	€ 66,44
2334		02.07.04.01.D		vollisolierter Rollladenkasten mit selbsttragendem Sturz für Mauerdicken von 32 cm bis 42 cm		m	€ 135,70
2335		02.07.05
2336		02.07.05.01		Aufpreis für Rundbogenschalungen für Wände aus Mauerziegeln oder Blocksteinen von 25 bis 38 cm Dicke, einschließlich der Ausbildung des Lehrgerüstes, der Widerlager und des Ausrüstens:
2337		02.07.05.01.A		für Rundbogen mit einem Radius bis 60 cm		cad	€ 85,43
2338		02.07.05.01.B		für Rundbogen mit einem Radius von 61 bis 90 cm		cad	€ 94,37
2339		02.07.05.02		Aufpreis für Flachbogenschalungen für Wände aus Mauerziegeln oder Blocksteinen von 25 bis 38 cm Dicke, einschließlich der Ausbildung des Lehrgerüstes, der Widerlager und des Ausrüstens:
2340		02.07.05.02.A		für Mauerlichte bis 120 cm		cad	€ 102,53
2341		02.07.05.02.B		für Mauerlichte von 121 bis 180 cm		cad	€ 127,14
2342		02.08			Die Gruppe 02.08 umfasst folgende Untergruppen: / 02.08.01 Mauerwerk / 02.08.02 Verblendmauerwerk
2343		02.08.01
2344		02.08.01.01		Mauerwerk aus Naturstein im Freien, als Trockenmauerwerk, einhäuptig, Sichtflächen eben, bruchrauh, unter geringer Bearbeitung in gutem Verband fluchtgerecht mit engen Fugen und kleinen Hohlräumen geschichtet (mittlere Dicke: 1/3 Höhe), Höhe ab Standfläche bis 3,50 m. Ausführung gemäß Zeichnung. Inbegriffen sind die Ausbildung von Schlitzen für den Wasserabfluss und die Gerüste:
2345		02.08.01.01.A		mit Porphyrsteinen aus Steinbruch, inkl. Lieferung		m3	€ 323,45
2346		02.08.01.01.B		mit örtlich anfallendem Kalk-, Dolomit-, Schiefer-, Gneisgestein, aus Steinbruch inkl. Lieferung		m3	€ 316,78
2347		02.08.01.02		Mauerwerk aus Naturstein im Freien, als Zyklopenmauerwerk, einhäuptig, Sichtflächen eben, bruchrauh, unregelmäßig geformt im Verband mit wenig bearbeiteten Lagerflächen, mit Kalkzementmörtel der Mörtelgruppe M5 vermauert, Höhe ab Standfläche bis 3,50 m. Ausführung gemäß Zeichnung. Inbegriffen sind die Ausbildung von Schlitzen für den Wasserabfluss, die Bearbeitung der Lager- und Stoßfugen mit Kalkzementmörtel und die Gerüste:
2348		02.08.01.02.A		mit Porphyrsteinen aus Steinbruch, inkl. Lieferung		m3	€ 233,45
2349		02.08.01.02.B		mit örtlich anfallendem Kalk-, Dolomit-, Schiefer-, Gneisgestein		m3	€ 226,78
2350		02.08.01.03		Mauerwerk aus Naturstein im Freien, als Bruchsteinmauerwerk, einhäuptig, Sichtflächen eben, bruchrauh, in anfallender Form, im Verband mit wenig bearbeiteten Lagerflächen mit Kalkzementmörtel der Mörtelgruppe M5 vermauert, Höhe ab Standfläche bis 3,50 m. Ausführung gemäß Zeichnung. Inbegriffen sind die Ausbildung von Schlitzen für den Wasserabfluss, die Bearbeitung der Stoß- und Lagerfugen mit Kalkzementmörtel und die Gerüste:
2351		02.08.01.03.A		mit Porphyrsteinen aus Steinbruch, inkl. Lieferung		m3	€ 303,45
2352		02.08.01.03.B		mit örtlich anfallendem Kalk-, Dolomit-, Schiefer-, Gneisgestein, aus Steinbruch inkl. Lieferung		m3	€ 296,78
2353		02.08.02
2354		02.08.02.01		Mischmauerwerk aus Naturstein im Freien, mit Hinterfüllung aus Beton, als Bruchsteinmauerwerk, Dicke der Verblendung ca. 25 cm, Sichtfläche eben, bruchrauh; Beton mit einer Mindestwürfelfestigkeit nach 28 Tagen von 150 kg/cm2. Das Verblendmauerwerk muss durch mindestens 30% Bindersteine mit der Hintermauerung verzahnt werden. Die Binder sollen mindestens 24 cm dick sein und mindestens 10 cm in die Hinterfüllung aus Beton einbinden. Fugenbreite: ca. 3 cm. Höhe ab Standfläche bis 3,50 m. Ausführung gemäß Zeichnung. Inbegriffen sind die Ausbildung von Schlitzen für den Wasserabfluss, die Bearbeitung der Lager- und Stoßfugen mit Kalkzementmörtel und die Gerüste:
2355		02.08.02.01.A		aus grauem Cembra-Porphyr		m3	€ 326,48
2356		02.08.02.01.B		aus ortsgebundenem Naturstein		m3	€ 326,48
2357		02.08.02.02		Verblendmauerwerk aus Naturstein vor Wänden im Freien, als Vorsatzschale, einschließlich Drahtanker, als Bruchsteinmauerwerk, Dicke der Verblendung: ca. 25 cm, Sichtfläche: eben, bruchrauh; im Verband mit wenig bearbeiteten Lagerflächen in Mörtel verlegt; Kalkzementmörtel der Mörtelgruppe M3; Fugenbreite: ca. 3 cm. Höhe ab Standfläche bis 3,50 m. Ausführung gemäß Zeichnung. Inbegriffen sind die Ausbildung von Schlitzen für den Wasserabfluss, die Bearbeitung der Lager- und Stoßfugen mit Kalkzementmörtel und die Gerüste:
2358		02.08.02.02.A		aus grauem Cembra-Porphyr		m2	€ 139,15
2359		02.08.02.02.B		aus ortsgebundenem Naturstein		m2	€ 139,15
2360		02.08.02.03		Verblendschalenmauerwerk aus Naturstein an mitzuliefernden und in der tragenden Schale zu befestigenden Verbindungselementen aus rostfreiem Stahl, ohne Luftschicht, mit Dämmung, die gesondert vergütet wird, Schalenabstand 5 cm, vor Außenwänden, Verblendsteine aus viereckig geformtem Naturstein, Sichtfläche eben, bruchrauh, Schalendicke 25 cm im Läuferverband mit bearbeiteten Lager- und Stoßfugen in Kalkzementmörtel der Mörtelgruppe M3 verlegt. Fugenbreite ca. 3 cm. Höhe ab Standfläche bis 3,50 m. Ausführung gemäß Zeichnung. Inbegriffen sind die Ausbildung von Schlitzen für den Wasserabfluss, die Bearbeitung der Lager- und Stoßfugen mit Kalkzementmörtel und die Gerüste:
2361		02.08.02.03.A		Verblendsteine aus grauem Cembra-Porphyr		m2	€ 164,44
2362		02.08.02.03.B		Verblendsteine aus ortsgebundenem Naturstein		m2	€ 164,44
2363		02.09			Die Gruppe 02.09 umfasst folgende Untergruppen: / 02.09.01 Putze / 02.09.02 Putzträger, Putzbewehrung / 02.09.03 Drahtputze / 02.09.04 Putze für Sonderzwecke / 02.09.05 Stuckarbeiten / 02.09.06 Trockenputz / 02.09.07 Einbauteile
2364		02.09.01
2365		02.09.01.01		Spritzbewurf mit Zementmörtel, Mindestfestigkeitsklasse M10. Für den Spritzbewurf darf nur grobkörniger Sand von 0 bis 7 mm verwendet werden, der Putzgrund muss deckend überzogen werden. Inbegriffen ist das Vorhalten der Gerüste.		m2	€ 5,32
2366		02.09.01.02		Grobputz auf Innenwänden und Innendecken, Dicke von 1 bis 1,5 cm in zwei Putzlagen nach der mittels Putzleisten hergestellten Solllage auftragen und mit Reibbrett abreiben. Inbegriffen sind die Gerüste für Raumhöhen bis zu 3,50 m:
2367		02.09.01.02.A		erste Lage aus Zementspritzbewurf mit einer Mindestfestigkeitsklasse M10 und zweite Lage aus Weißkalkmörtel (Baukalk) mit einer Mindestdruckfestigkeit 1N/mm2.		m2	€ 15,33
2368		02.09.01.02.B		erste Lage aus Zementspritzbewurf mit einer Mindestfestigkeitsklasse M10 und zweite Lage aus Kalkzementmörtel aus hydraulischem Kalk und Zement mit einer Mindestfestigkeitsklasse M2,5.		m2	€ 15,40
2369		02.09.01.02.C		erste Lage aus Zementspritzbewurf mit einer Mindestfestigkeitsklasse M10 und zweite Lage aus hochhydraulischem Kalkmörtel mit einer Mindestfestigkeitsklasse M2,5.		m2	€ 16,02
2370		02.09.01.03		Innenputz auf Wänden und Decken, Dicke 1,5 cm, in drei Lagen nach der mittels Putzleisten hergestellten Solllage auftragen, mit Reibbrett abfilzen oder glätten. Inbegriffen sind die Gerüste für Raumhöhen bis zu 3,50 m:
2371		02.09.01.03.A		erste Lage aus Zementspritzbewurf mit einer Mindestfestigkeitsklasse M10, Unterputz aus Weißkalkhydrat (Baukalk) mit einer Mindestdruckfestigkeit 1N/mm2 und Dünnschichtoberputz aus Kalkmörtel aus gelöschtem Weißkalk mit einer Mindestdruckfestigkeit 1N/mm2		m2	€ 16,85
2372		02.09.01.03.B		erste Lage aus Zementspritzbewurf mit einer Mindestfestigkeitsklasse M10, Unterputz aus Kalkzementmörtel aus hochhydraulischem Kalk und Zement mit einer Mindestfestigkeitsklasse M2,5 und Dünnschichtoberputz aus Weißkalkfeinputz mit einer Mindestdruckfestigkeit 1N/mm2		m2	€ 16,85
2373		02.09.01.03.C		erste Lage aus Zementspritzbewurf mit einer Mindestfestigkeitsklasse M10, Unterputz aus hochhydraulischem Kalkmörtel mit einer Mindestfestigkeitsklasse M2,5 und Dünnschichtoberputz aus Kalk-Abrieb-Feinputz mit einer Mindestdruckfestigkeit 1N/mm2		m2	€ 17,39
2374		02.09.01.04		Außenputz auf Wänden und Decken, Dicke 1,8 cm, in zwei Lagen nach der mittels Putzleisten hergestellten Sollage auftragen und mit Holzscheibe verreiben. Inbegriffen ist das Vorhalten der Gerüste:
2375		02.09.01.04.A		erste Lage aus Zementspritzbewurf mit einer Mindestfestigkeitsklasse M10 und zweite Lage aus Kalkzementmörtel aus hochhydraulischem Kalk und Zement mit einer Mindestfestigkeitsklasse M2,5		m2	€ 18,66
2376		02.09.01.04.B		erste Lage aus Zementspritzbewurf mit einer Mindestfestigkeitsklasse M10 und zweite Lage aus hochhydraulischem Kalk mit einer Mindestfestigkeitsklasse M2,5		m2	€ 18,66
2377		02.09.01.05		Außenputz auf Wänden und Decken, Dicke 2 cm, in drei Lagen nach der mittels Putzleisten hergestellten Sollage auftragen und mit einfacher Oberflächenbehandlung ausführen oder mit Holzscheibe verreiben. Inbegriffen ist das Vorhalten der Gerüste:
2378		02.09.01.05.A		erste Lage aus Zementspritzbewurf mit einer Mindestfestigkeitsklasse M10, Unterputz aus Weißkalkhydrat (Baukalk) mit einer Mindestdruckfestigkeit 1N/mm2 und Oberputz aus Kalkmörtel aus gelöschtem Weißkalk mit einer Mindestdruckfestigkeit 1N/mm2		m2	€ 20,71
2379		02.09.01.05.B		erste Lage aus Zementspritzbewurf mit einer Mindestfestigkeitsklasse M10, Unterputz aus Kalkzementmörtel aus hochhydraulischem Kalk und Zement mit einer Mindestfestigkeitsklasse M2,5 und Oberputz aus Weißkalkhydrat mit einer Mindestdruckfestigkeit 1N/mm2		m2	€ 20,71
2380		02.09.01.05.C		erste Lage aus Zementspritzbewurf mit einer Mindestfestigkeitsklasse M10, Unterputz aus Zementmörtel mit einer Mindestfestigkeitsklasse M10 und Oberschicht aus hochhydraulischem Kalkmörtel mit einer Mindestfestigkeitsklasse M2,5		m2	€ 20,50
2381		02.09.01.06		Außenputz auf Wänden und Decken, Dicke 2 cm, in drei Lagen ohne Putzleisten auftragen und mit einfacher Oberflächenbearbeitung ausführen oder mit Holzscheibe verreiben. Inbegriffen ist das Vorhalten der Gerüste:
2382		02.09.01.06.A		erste Lage aus Zementspritzbewurf mit einer Mindestfestigkeitsklasse M10, Unterputz aus Weißkalkhydrat (Baukalk) mit einer Mindestdruckfestigkeit 1N/mm2 und Oberputz aus Kalkmörtel aus gelöschtem Weißkalk mit einer Mindestdruckfestigkeit 1N/mm2		m2	€ 20,71
2383		02.09.01.06.B		erste Lage aus Zementspritzbewurf mit einer Mindestfestigkeitsklasse M10, Unterputz aus Kalkzementmörtel aus hochhydraulischem Kalk und Zement mit einer Mindestfestigkeitsklasse M5 und Oberputz aus Weißkalkhydrat mit einer Mindestdruckfestigkeit 1N/mm2		m2	€ 20,71
2384		02.09.01.06.C		erste Lage aus Zementspritzbewurf mit einer Mindestfestigkeitsklasse M10, Unterputz aus Zementmörtel mit einer Mindestfestigkeitsklasse M10 und Oberschicht aus hochhydraulischem Kalkmörtel mit einer Mindestfestigkeitsklasse M2,5		m2	€ 20,50
2385		02.09.01.07		Dünnschicht-Oberputz auf Außenwänden, Dicke 0,2 bis 0,5 cm, aus Kalkzementmörtel mit feinerem und gröberem Korn mit einer Mindestfestigkeitsklasse M2,5 auf vorhandenen Unterputz (im Preis nicht inbegriffen) auftragen. Inbegriffen ist das Vorhalten der Gerüste:
2386		02.09.01.07.A		Oberfläche verreiben		m2	€ 6,65
2387		02.09.01.07.B		Besenspritzputz (Mörtelüberzug mit feinster Körnung - leicht gerauhte Fläche)		m2	€ 6,31
2388		02.09.01.07.C		Kellenspritzputz (mit Kellenspitze anwerfen), Sandkorn: 3-5 mm		m2	€ 6,73
2389		02.09.01.07.D		Scheibenputz (Mörtel mit Feinkieszusatz mit Holzscheibe waagrecht, senkrecht oder kreisrund verscheiben; Sandkorn: 2-3 mm)		m2	€ 6,73
2390		02.09.01.08		Innenputz aus vorgemischtem Fertigmörtel auf Wänden und Decken, Dicke 1,5 cm, nach der mittels verzinkter Putzleisten hergestellten Sollage zweilagig mit Putzmaschine auftragen und mit Reibbrett abreiben oder glätten. Inbegriffen sind die Gerüste für Raumhöhen bis zu 3,50 m:
2391		02.09.01.08.A		auf Kalk- und Zementbasis mit einer Mindestfestigkeitsklasse M2,5		m2	€ 12,22
2392		02.09.01.08.B		auf Kalk-Gipsbasis mit einer Mindestdruckfestigkeit 1N/mm2		m2	€ 12,67
2393		02.09.01.09		Wasserabweisender Zementputz auf Wänden und innerhalb von Inspektionsschächten, Mindestdicke 2 cm, zweilagig auftragen und glätten. Inbegriffen sind der Zementspritzbewurf und die Gerüste:
2394		02.09.01.09.A		Zementmörtel mit einer Mindestfestigkeitsklasse M2,5 mit wasserabweisenden Zusätzen		m2	€ 16,42
2395		02.09.01.10		Spachtel, auf Innenwänden und Innendecken, auf vorhandenem Grobputz mit geriebener Oberfläche, Spachtelmasse mit zwei Spachtelungen kreuzweise aufgetragen und glätten, Mindestdicke, 5 mm. Inbegriffen sind der Grundanstrich mit Absperrmittel, die Ausbildung von Kanten und Ecken, jede sonst noch erforderliche Nebenleistung, sowie die Gerüste für Raumhöhen bis zu 3,50 m:
2396		02.09.01.10.A		Gipsspachtelmasse		m2	€ 8,66
2397		02.09.01.10.B		Zementspachtelmasse		m2	€ 8,91
2398		02.09.01.10.C		Acrylspachtelmasse		m2	€ 8,37
2399		02.09.01.11		Stufenputz für glatte Betonstufen, mit Zementmörtel mit einer Mindestfestigkeitsklasse M20 herstellen und 2 cm dick auf Tritt- und Setzstufen auftragen und mit Stahlkelle sauber glätten. Inbegriffen ist das Abrunden der Kanten.		m2	€ 31,93
2400		02.09.02
2401		02.09.02.01		Putzträger aus zementgebundenen Holzwolle-Leichtbauplatten, für Verkleidung von Wänden; liefern, mit versetzten Fugen verlegen und durch Dübel und Tellerscheiben befestigen. Inbegriffen sind die Befestigungsstoffe, der Verschnitt und die Gerüste für Raumhöhen bis zu 4,00 m:
2402		02.09.02.01.A		Dicke: 20 mm		m2	€ 18,75
2403		02.09.02.01.B		Dicke: 25 mm		m2	€ 19,43
2404		02.09.02.01.C		Dicke: 30 mm		m2	€ 19,99
2405		02.09.02.01.D		Dicke: 35 mm		m2	€ 20,49
2406		02.09.02.01.E		Dicke: 40 mm		m2	€ 21,56
2407		02.09.02.01.F		Dicke: 50 mm		m2	€ 22,54
2408		02.09.02.02		Putzträger aus zementgebundenen Holzwolle-Leichtbauplatten für Ummantelung von Stahlunterzügen, bzw. Rohren; liefern, mit dicht geschlossenen Fugen verlegen und durch Dübel und Tellerscheiben an vorhandene Vorrichtungen befestigen. Inbegriffen sind der Verschnitt und die Gerüste, für Raumhöhen bis zu 4,00 m :
2409		02.09.02.02.A		Dicke: 20 mm		m2	€ 19,49
2410		02.09.02.02.B		Dicke: 30 mm		m2	€ 20,75
2411		02.09.02.02.C		Dicke: 40 mm		m2	€ 22,31
2412		02.09.02.02.D		Dicke: 50 mm		m2	€ 23,33
2413		02.09.02.03		Putzträger aus Rippenstreckmetall; Dicke: 0,2 mm, Gewicht: 0,85 kg/m2 für Deckenverkleidungen und Vordachschalungen; Befestigung an vorhandene Holzschalung; liefern und verlegen. Ausführung gemäß Zeichnung. Inbegriffen sind die Befestigungsmittel, die Überdeckungen, der Verschnitt, der Ansetzmörtel und die Gerüste:
2414		02.09.02.03.A		Fläche eben		m2	€ 17,44
2415		02.09.02.03.B		Fläche gegliedert		m2
2416		02.09.02.04		Putzträger aus Rippenstreckmetall; Dicke: 0,2 mm, Gewicht: 0,85 kg/m2 für Wandanschlüsse bei Abdichtungen von Terrassen liefern und an Mauerwerk befestigen. Inbegriffen sind die Befestigungsmittel, die Überdeckungen, der Verschnitt und der Ansetzmörtel:
2417		02.09.02.04.A		für Abwicklungen bis 50 cm		m	€ 14,59
2418		02.09.02.04.B		für Abwicklungen über 50 bis 75 cm		m	€ 16,66
2419		02.09.02.04.C		für Abwicklungen über 75 bis 100 cm		m	€ 20,49
2420		02.09.02.05		Putzbewehrung für vorbeschriebenen Putz liefern und einbauen. Inbegriffen sind die Befestigungsmittel, die Überlappungen, der Verschnitt und die Gerüste:
2421		02.09.02.05.A		aus verzinktem Drahtgewebe, Maschenweite: 20x20 mm, Dicke: 0,6 mm		m2	€ 4,78
2422		02.09.02.05.B		aus Gittergewebe aus Kunststoffasern		m2	€ 4,78
2423		02.09.03
2424		02.09.03.01		Drahtputzwand, Fläche eben, Höhe bis 3,5 m, Putzträger aus Rippenstreckmetall, verzinkt, mit vollwandigen Rippen, Befestigung an vorhandener Tragkonstruktion aus verzinkten Stahl-Blechprofilen, Querschnitt entsprechend Belastung und Anforderung; Unterputz aus Zementspritzbewurf, Oberputz in zwei Lagen aus Kalkzementmörtel, Oberfläche gerieben; liefern und verlegen. Ausführung gemäß Zeichnung. Inbegriffen sind die Verankerung, die Überlappungen, der Putz, die Gerüste, die Arbeitsbühnen, sowie jede sonst noch erforderliche Nebenleistung:
2425		02.09.03.01.A		mit einseitigem Putz		m2	€ 23,58
2426		02.09.03.01.B		mit zweiseitigem Putz		m2	€ 39,82
2427		02.09.03.02
2428		02.09.03.02.A		Feuerwiderstandsklasse REI 60		m2
2429		02.09.03.02.B		Feuerwiderstandsklasse REI 120		m2
2430		02.09.04
2431		02.09.04.01		Dämmputz für Außenwandflächen und -decken, in der Mindestdicke von 4 cm, aus Zement und Weißkalkhydrat mit einer Mindestdruckfestigkeit von 0,5N/mm2, nach der mittels Putzleisten hergestellten Sollage auftragen und mit einfacher Oberflächenbehandlung ausführen oder mit Holzscheibe verreiben. Inbegriffen sind die erste Lage aus Zementspritzbewurf, der Dünnschicht-Oberputz, jede sonst noch erforderliche Nebenleistung, sowie die Benützung des bestehenden Gerüstes:
2432		02.09.04.01.A		Vermiculitgemisch		m2	€ 22,05
2433		02.09.04.01.B		Perlitgemisch		m2	€ 22,05
2434		02.09.04.01.C		Polystyrolgemisch		m2	€ 21,03
2435		02.09.04.01.D		Aufpreis für jeden weiteren cm Mehrdicke		m2	€ 2,85
2436		02.09.04.02		Wärmedämmsystem jeglicher Art zur Erreichung eines Mindestwertes U von W/2K 0,35 (ca. 12cm) an den Außenmauern anbringen, Ausführung wie folgt: / Aufbringen auf die zu wärmedämmende Mauer von geeignetem Klebemörtel, Anbringen der Wärmedämmplatten mittels mechanischer Befestigung (6 Dübel pro m2), Spachtelung samt Armierungsgewebe, min 150g/m2, Anbringen mit 10cm Überlappung, Ausführung der Oberflächenbehandlung (Farbe nach Wahl der B.L.) 5mm. / Inbegriffen sind die Befestigungsmittel, der Verschnitt, die Eckschutzschiene, die Verwendung des bestehenden Gerüstes sowie jede sonst noch erforderliche Nebenleistung.
2437		02.09.04.02.A		Wärmedämmplatten in Polistyren EPS		m2	€ 59,00
2438		02.09.04.02.B		Wärmedämmplatten in Mineralwolle		m2	€ 74,36
2439		02.09.04.02.C		Wärmedämmplatten in Kork		m2	€ 85,44
2440		02.09.05
2441		02.09.05.01		Stuck auf tragfähigem, fluchtrechtem Untergrund als vorspringende Fenster - u/o Türumrahmung auftragen und mit glatter Oberflächenbehandlung ausführen, einschließlich ausarbeiten der Ecken, Verkröpfungen und Endungen. Ausführung in Putzmörtel gemäß Zeichnung. Inbegriffen ist das Vorhalten der Gerüste:
2442		02.09.05.01.A		Abwicklung bis 15 cm		m	€ 30,77
2443		02.09.05.01.B		Abwicklung bis 30 cm		m	€ 34,35
2444		02.09.05.01.C		Abwicklung bis 50 cm		m	€ 39,47
2445		02.09.05.02		Stuck auf tragfähigem, fluchtrechtem Untergrund als vorspringender Fries auftragen und mit glatter Oberflächenbehandlung ausführen, einschließlich ausarbeiten der Ecken, Verkröpfungen und Endungen. Ausführung in Putzmörtel gemäß Zeichnung. Inbegriffen ist das Vorhalten der Gerüste:
2446		02.09.05.02.A		Abwicklung bis 15 cm		m	€ 28,19
2447		02.09.05.02.B		Abwicklung bis 30 cm		m	€ 33,33
2448		02.09.05.03		Stuck auf Drahtputzkonstruktion als Gesims auftragen und mit glatter Oberflächenbehandlung ausführen, einschließlich ausarbeiten der Ecken, Kehlen, Verkröpfungen und Endungen. Ausführung in Putzmörtel gemäß Zeichnung. Inbegriffen ist das Vorhalten der Gerüste:
2449		02.09.05.03.A		Abwicklung bis 30 cm		m	€ 72,46
2450		02.09.05.03.B		Abwicklung bis 50 cm		m	€ 80,67
2451		02.09.05.03.C		Abwicklung bis 75 cm		m	€ 91,25
2452		02.09.05.03.D		Abwicklung bis 100 cm		m	€ 102,03
2453		02.09.05.04		Faschen als Zulage zu vorbeschriebenem Putz; Putznuten mit flachem Grund und senkrechten Seitenflächen; Breite Putznute: 2 cm, Tiefe Putznute: 1 cm. Ausführung gemäß Zeichnung.
2454		02.09.05.04.A		Faschenbreite: 30 cm		m2	€ 28,89
2455		02.09.05.04.B		Faschenbreite: über 30 cm bis 40 cm		m2	€ 26,00
2456		02.09.05.04.C		Faschenbreite: über 40 cm bis 50 cm		m2	€ 24,60
2457		02.09.05.05		Quadrierung als Zulage zu vorbeschriebenem Putz für das Herstellen der Profilierung von Quadermauerwerk mit regelmäßigen Schichthöhen und Quaderabmessungen im Läuferverband mit 1/2 Quader-Verzahnung. Fugenbreite: ca. 2 cm, Fugentiefe: ca. 1 cm. Ausführung gemäß Zeichnung:
2458		02.09.05.05.A		Abmessungen Quader: ca. 110x30(H) cm		m2	€ 39,12
2459		02.09.05.05.B		Abmessungen Quader: ca. 110x40(H) cm		m2	€ 36,74
2460		02.09.05.05.C		Abmessungen Quader: ca. 110x50(H) cm		m2	€ 34,02
2461		02.09.05.06		Eckquadrierung als Zulage zu vorbeschriebenem Putz für das Herstellen der Profilierung von gleichmäßig gezahnten Eckquadern, über die Putzfläche vorstehend; Putzvorstand: 2 cm, Fugenbreite: ca. 2 cm, Fugentiefe: ca. 1 cm. Ausführung gemäß Zeichnung:
2462		02.09.05.06.A		Abmessungen Quader: ca. 50x30x30(H) cm		m2	€ 46,12
2463		02.09.05.06.B		Abmessungen Quader: ca. 50x30x40(H) cm		m2	€ 46,12
2464		02.09.05.06.C		Abmessungen Quader: ca. 50x30x50(H) cm		m2	€ 45,13
2465		02.09.06
2466		02.09.06.01		Trockenputz aus Gipskartonplatten / siehe 04 Malerarbeiten
2467		02.09.06.02		Wandverkleidung aus Gipskartonplatten-Glasfaserverbauplatten / siehe 04 Malerarbeiten
2468		02.09.07
2469		02.09.07.01		Eckschutzschiene aus verzinktem Stahlblech mit Streckmetallschenkeln liefern und in Wandputz einbauen:
2470		02.09.07.01.A		Einzellänge: 2,00 m		cad	€ 6,35
2471		02.09.07.01.B		Einzellänge: 2,50 m		cad	€ 6,82
2472		02.09.07.01.C		Einzellänge: 3,00 m		cad	€ 7,33
2473		02.10			Die Gruppe 02.10 umfasst folgende Untergruppen: / 02.10.01 Packlagen / 02.10.02 Verbundestriche / 02.10.03 Estriche auf Dämmschicht / 02.10.04 Betonböden / 02.10.05 Trockenunterböden
2474		02.10.01
2475		02.10.01.01		Unterbau, im Gebäude in Fußböden nichtunterkellerter Räume, aus Grobkies und/oder Schotter; liefern, einbringen, anebnen und verdichten, einschließlich Anebnen und Verdichten des Untergrundes, Ausfüllen mit abgestuftem Splitt, der Transport, das Abladen, das Verteilen des Materials, sowie jede sonst noch erforderliche Nebenleistung:
2476		02.10.01.01.A		Schichtdicke: 25 cm		m2	€ 6,11
2477		02.10.01.01.B		Schichtdicke: über 25 bis 30 cm		m2	€ 7,06
2478		02.10.01.02		Unterbau, im Gebäude in Fußböden nicht unterkellerter Räume, aus Recycling-Baustoff gemäß den Qualitätsrichtlinien für Recycling-Baustoffe der Auton.Prov.BZ-Südtirol; Baustoff: RB-Betongranulat 40/70mm; liefern, einbringen, anebnen und verdichten, einschließlich Anebnen und Verdichten des Untergrundes, Ausfüllen mit abgestuftem Splitt, der Transport, das Abladen, das Verteilen des Materials, sowie jede sonst noch erforderliche Nebenleistung:
2479		02.10.01.02.A		Schichtdicke: 25 cm		m2	€ 5,32
2480		02.10.01.02.B		Schichtdicke: über 25 bis 30 cm		m2	€ 5,47
2481		02.10.02
2482		02.10.02.01		Unterbeton, Dicke: 10 cm; liefern, auf Unterlage aus Grobkies oder Schotter einbringen, eben oder mit Gefälle, Oberfläche mit der langen Latte abziehen; Ausführung gemäß Zeichnung:
2483		02.10.02.01.A		mit einer Mindestfestigkeitsklasse von C25, Klasse F4		m2	€ 13,85
2484		02.10.02.02		Aufpreis auf Position .01 für jeden weiteren cm Dicke		m2	€ 1,15
2485		02.10.02.03		Ausgleichestrich, Dicke: 4 cm; liefern für Bodenausgleiche und Einebnungen auf tragenden Untergrund aufbringen, Oberfläche eben mit der langen Latte abziehen; Ausführung gemäß Zeichnung:
2486		02.10.02.03.A		mit einer Mindestfestigkeitsklasse von C20, Klasse F4		m2	€ 10,76
2487		02.10.02.03.B		Schaumbeton mit einer Mindestfestigkeitsklasse von C5, maschinell verarbeiten und mit Pumpe einbringen		m2	€ 5,39
2488		02.10.02.03.C		Leichtbeton ohne Mindestfestigkeitsklasse mit Zuschlägen aus Vermikulit im M.V. von 250 kg Zement R 325 pro m3 Fertiggemisch		m2	€ 13,57
2489		02.10.02.03.D		Leichtbeton ohne Mindestfestigkeitsklasse mit Zuschlägen aus Perlitgranulat, Korngröße von 2-3 mm ohne Mindestdruckfestigkeitsklasse		m2	€ 12,74
2490		02.10.02.03.E		Leichtbeton ohne Mindestfestigkeitsklasse mit Zuschlägen aus Blähton, Korngröße von 8-12 mm im M.V. von 200 kg Zement pro m3 Fertiggemisch		m2	€ 11,36
2491		02.10.02.04		Aufpreis auf Position .03 a) für jeden weiteren cm Dicke		m2	€ 1,17
2492		02.10.02.05		Aufpreis auf Position .03 b) für jeden weiteren cm Dicke		m2	€ 0,66
2493		02.10.02.06		Aufpreis auf Position .03 c) für jeden weiteren cm Dicke		m2	€ 2,29
2494		02.10.02.07		Aufpreis auf Position .03 d) für jeden weiteren cm Dicke		m2	€ 1,72
2495		02.10.02.08		Aufpreis auf Position .03 e) für jeden weiteren cm Dicke		m2	€ 1,17
2496		02.10.02.09		Verbundestrich aus Zementmörtel mit einer Mindestfestigkeitsklasse von C20, als Gefälleestrich von Flachdächern, durchschnittliche Estrichdicke: 7 cm; liefern, zur Aufnahme von Dachabdichtungen einbringen, Oberfläche eben oder mit Gefälle abziehen und glätten; Ausführung gemäß Zeichnung.		m2	€ 13,41
2497		02.10.02.10		Zementestrich aus Zementmörtel mit einer Mindestfestigkeitsklasse von C20, als Schutzschicht von Abdichtungen, Dicke: 4-5 cm; liefern und einbringen, Oberfläche eben oder mit Gefälle abziehen und glätten; Ausführung gemäß Zeichnung.		m2	€ 10,93
2498		02.10.02.11		Kehlsockel aus Zementmörtel, obere Fläche gerade, Sockelhöhe: 60 mm, Dicke: 10 mm; Ausführung gemäß Zeichnung.		m	€ 11,36
2499		02.10.02.12		Schutzschicht aus Zementmörtel für Wandanschluß der Abdichtung, Dicke: 4 cm; liefern und mit Putzträger aus verzinktem Draht (im Preis inbegriffen) einbringen; Ausführung gemäß Zeichnung:
2500		02.10.02.12.A		für Höhen bis zu 50 cm		m	€ 20,40
2501		02.10.02.12.B		für Höhen über 50 bis 75 cm		m	€ 25,02
2502		02.10.03
2503		02.10.03.01		Zementestrich als schwimmender Estrich, aus Zementmörtel mit Zuschlagstoffen von 0-5 mm, Mindestfestigkeitsklasse C20, Estrichdicke: 5 cm; liefern und einbringen, zur Aufnahme von Fliesen-/Plattenbelägen im Mörteldickbett, Oberfläche eben mit der langen Latte abziehen; Ausführung gemäß Zeichnung.		m2	€ 14,19
2504		02.10.03.02		Aufpreis auf Position .01 für jeden weiteren cm Dicke		m2	€ 1,12
2505		02.10.03.03		Zementestrich als schwimmender Estrich, aus Zementmörtel mit Zuschlagstoffen von 0-4 mm, Mindestfestigkeitsklasse C20, Estrichdicke: 5 cm; liefern und einbringen, zur Aufnahme von elastischen/textilen Belägen, von Parkett, von Fliesen-/Plattenbelägen im Dünnbett, Oberfläche eben abziehen und glätten; Ausführung gemäß Zeichnung. Inbegriffen ist die Anlegung von Dehnfugen mittels Kellenschnitt bei Flächen über 30 m2.		m2	€ 15,52
2506		02.10.03.04		Aufpreis auf Position .03 für jeden weiteren cm		m2	€ 1,12
2507		02.10.03.05		Anhydritestrich als schwimmender Estrich, aus Anhydritmörtel, Mindestfestigkeitsklasse C20, Estrichdicke: 4 cm; liefern und einbringen, zur Aufnahme von elastischen/textilen Belägen, von Parkett; Oberflächen eben abziehen und glätten; Ausführung gemäß Zeichnung.		m2	€ 18,76
2508		02.10.03.06		Aufpreis auf Position .05 für jeden weiteren cm Dicke.		m2	€ 1,57
2509		02.10.03.07		Holzleisten aus Fichtenholz mit schwalbenschwanzförmigem Querschnitt von 3x5 cm; liefern, im Estrich aus Zementmörtel, Mindestdicke: 7 cm, im Achsenabstand von ca. 30 cm als Parkettunterlage waagrecht und bodenbündig einbauen. Ausführung gemäß Zeichnung.		m2	€ 11,28
2510		02.10.04
2511		02.10.04.01		Kellerfußboden, mehrschichtig, aus Unterbeton mit einer Mindestfestigkeitsklasse C20, Dicke: 8 cm, gemäß "Besondere Vergabebedingungen für öffentliche Bauleistungen Teil II"; Deckschicht aus Zementmörtel mit einer Mindestfestigkeitsklasse C25, Dicke: 2 cm und Zementpulverbeschichtung; liefern und auf tragenden Untergrund eben oder mit Gefälle aufbringen, Oberfläche glätten und/oder riffeln. Inbegriffen ist das Anlegen von Arbeitsfugen; Ausführung gemäß Zeichnung:
2512		02.10.04.01.A		fertiger Kellerfußboden, einschließlich Fugenband aus PVC		m2	€ 17,65
2513		02.10.04.01.B		Unterbeton, einschließlich Fugenband aus PVC (ohne Nutzschicht und Zementpulverbeschichtung)		m2	€ 15,58
2514		02.10.04.02		Industrieboden, aus Unterbeton mit einer Mindestfestigkeitsklasse von C25/30, Dicke: 15 cm, gemäß "Besondere Vergabebedingungen für öffentliche Bauleistungen Teil II"; Verschleißschicht aus einem Gemisch aus Zement und kugeligem Quarzsand, Auftragmenge: 4 kg/m2; liefern und auf tragenden Untergrund eben oder mit Gefälle aufbringen, einschließlich der Unterteilung der Bodenfläche durch Dehnfugen in Feldern zu ca. 4x4 m, der Dehnfugenausbildung und der Fugenversiegelung; Ausführung gemäß Zeichnung. Die erforderliche Bewehrung lt. statischer Berechnung ist nicht inbegriffen und wird gesondert vergütet.
2515		02.10.04.02.A		mit geriebener und geglätteter Oberfläche		m2	€ 21,28
2516		02.10.04.02.B		mit mechanisch geglätteter Oberfläche		m2	€ 20,35
2517		02.10.04.02.C		Aufpreis auf Position .02 a) für jeden weiteren cm Dicke		m2	€ 0,62
2518		02.10.04.02.D		Aufpreis auf Position .02 b) für jeden weiteren cm Dicke		m2	€ 0,58
2519		02.10.05
2520		02.10.05.01		Fertigteilestrich als Unterlagsestrich aus harten Holzfaserplatten nach DIN 68750, Dicke 8 mm, abgedeckt mit Schutzlage aus Polyäthylenfolie: 0,20 mm, Unterlagschüttung aus hydrofobierten Perlite; liefern, trocken auf tragenden Unterlagen aufbringen, Schüttung waagerecht abziehen und verdichten, Fertigteilestrichnenndicke (unter Belastung): 40 mm, zur Aufnahme von Zementestrichen. Ausführung gemäß Zeichnung.		m2	€ 14,36
2521		02.10.05.02		Aufpreis auf Position .01 für jeden weiteren cm Dicke		m2	€ 1,39
2522		02.10.05.03		Fertigteilestrich als schwimmender Estrich aus harten Holzfaserplatten nach DIN 68750, Dicke 8 mm, Ausgleichschüttung mit umhüllten Perlite (Bitumen, Naturharz- oder Mineralstoff); liefern, trocken auf tragenden Untergrund aufbringen, Schüttung waagerecht abziehen und verdichten, Platten dicht mit versetzten Kopfstoßfugen verlegen, einschließlich Randstreifen. Fertigteilestrichnenndicke (unter Belastung): 60 mm. Ausführung gemäß Zeichnung. Schüttungen über 55 mm Dicke sind mechanisch zu verdichten.		m2	€ 22,54
2523		02.10.05.04		Aufpreis auf Position .03 für jeden weiteren cm Dicke		m2	€ 2,30
2524		02.10.05.05		Fertigteilestrich aus Platten; liefern, dicht, mit versetzten Kopfstoßfugen auf vorhandenen Fertigteilestrich verlegen. Ausführung gemäß Zeichnung:
2525		02.10.05.05.A		harte Holzfaserplatten nach DIN 68750, Dicke 8 mm, zur Aufnahme von Fertigparkett-Elementen		m2	€ 5,11
2526		02.10.05.05.B		Gipsfaserplatte, wasserabweisend, Brandverhalten Klasse 1, mit Nut und Feder, verleimt, Dicke: 19 mm, zur Aufnahme von textilen Belägen, Parkett und Fliesenbelägen im Dünnbett		m2	€ 21,95
2527		02.10.05.05.C		Holzspanplatten V 100 E1 DIN 68763 mit Nut und Feder, verleimt, Dicke: 20 mm, zur Aufnahme von elastischen Belägen und Parkett		m2	€ 15,39
2528		02.10.05.05.D		zementgebundene Perlite-Bauplatten, wasserbeständig, Brandverhalten Klasse 1, zweilagig, vollflächig verkleben, mit Schnellbauschrauben befestigen, Fugen verspachteln, Gesamtdicke: 25 mm, zur Aufnahme von Fliesen-/Plattenbeläge im Dünnbett (Naßzellen)		m2	€ 31,10
2529		02.10.05.06		Fertigteilestrich aus Dämmplatten aus Perlite und Naturfaser, Dicke: 20 mm, Unterlagschüttung aus umhüllten Perlit (Bitumen); auf Beton zur Aufnahme von Flachdachabdichtungen (im Preis nicht inbegriffen); liefern, trocken auf Untergrund mit vorhandener Dampfsperrschicht einbringen; Schüttung mit Gefälle abziehen und verdichten; Platten dicht mit versetzten Kopfstoßfugen auf die Gefälleschicht mit Adhäsionskleber befestigen. Durchschnittliche Fertigteilnenndicke (unter Belastung): 70 mm. Ausführung gemäß Zeichnung.		m2	€ 28,72
2530		02.10.05.07		Aufpreis auf Position .06 für jeden weiteren cm Dicke der Gefälleschicht aus Perlite		m2	€ 2,95
2531		02.10.05.08		Aufpreis auf Position .06 für jeden weiteren cm Dicke der Dämmplatte		m2	€ 2,12
2532		02.11			Die Gruppe 02.11 umfasst folgende Untergruppen: / 02.11.01 Waagerechte Abdichtung in Wänden / 02.11.02 Abdichtung von Außenwandflächen / 02.11.03 Abdichtung von Bodenflächen / 02.11.04 Trennschichten, Schutzschichten / 02.11.05 Abdichtungen über Bewegungsfugen / 02.11.06 Schließen von Fugen / 02.11.07 Hohlkehlen
2533		02.11.01
2534		02.11.01.01		Waagerechte Abdichtung in Wänden gegen Bodenfeuchtigkeit, einschließlich der Reinigung des Untergrundes der abzudichtenden Flächen, der Stoßüberdeckungen und des Verschnittes:
2535		02.11.01.01.A		mit Bitumenbahn zu 1500 g/m2, einlagig, Mindestdicke 3mm, Stoßüberdeckungen kleben		m2	€ 5,09
2536		02.11.01.01.B		mit Bitumenbahn zu 1500 g/m2, einlagig, Mindestdicke 3mm, vollflächig kleben		m2	€ 6,81
2537		02.11.01.01.C		mit Bitumenbahn zu 1500 g/m2, zweilagig, jeweils mindestens 3mm und zwei abwechselnde Aufstriche aus Bitumen		m2	€ 9,64
2538		02.11.01.02		Waagerechte Abdichtung in Wänden gegen Bodenfeuchtigkeit, einschließlich Reinigen des Untergrundes der abzudichtenden Flächen:
2539		02.11.01.02.A		aus Dichtungsschlämme mit einer Auftragsmenge von 2000 g/m2 entsprechend den Richtlinien des Herstellerwerkes verarbeitet		m2	€ 7,36
2540		02.11.02
2541		02.11.02.01		Abdichtung von Außenwandflächen gegen Bodenfeuchtigkeit; liefern und ausführen. Inbegriffen sind die Reinigung der Wandfläche, der Verschnitt und die Gerüste:
2542		02.11.02.01.A		mit einem Heißaufstrich aus Bitumen, 0,75 mm dick, mit einer Auftragsmenge von ca. 2500 g/m2		m2	€ 9,71
2543		02.11.02.01.B		mit zwei Heißaufstrichen aus Bitumen, 1,5 bis 2,0 mm dick mit einer Auftragsmenge von ca. 5000 g/m2		m2	€ 14,31
2544		02.11.02.01.C		mit zwei Kaltaufstrichen aus Bitumenemulsion mit Wasser verdünnt in der Mindestauftragsmenge von 2000 g/m2		m2	€ 7,16
2545		02.11.02.01.D		mit einem Kaltaufstrich aus Bitumenlösung, in einer Mindestauftragsmenge von 250 g/m2		m2	€ 5,64
2546		02.11.02.01.E		mit zwei Kaltaufstrichen aus Bitumenlösung in der Mindestauftragsmenge von 450 bis 500 g/m2		m2	€ 9,16
2547		02.11.02.01.F		mit Dichtungsschlämme mehrschichtig aufgetragen und entsprechend den Richtlinien des Herstellerwerkes verarbeitet in der Mindestauftragsmenge von 4000 g/m2		m2	€ 9,99
2548		02.11.02.01.G		Kratz/Füllspachtelung aus 2-Komponenten-Kunststoff-Bitumendickbeschichtung, in der Mindestauftragsmenge von 4000 g/m2; Voranstrich als Grundierung mit einer Bitumenemulsion mit Wasser verdünnt in der Mindestauftragsmenge von 300 ml/m2		m2	€ 20,85
2549		02.11.02.02		Diffusionsoffene Fassadenbahn für hinterlüftete Fassaden, mit Acrylat-Spezialbeschichtung auf Polyestervlies, Brandverhalten Klasse B2, diffusionsäqualente Luftschichtdicke Sd ca. 0,09m, wasserundurchlässig, dauerhaft UV-beständig, liefern, verlegen und verkleben, mit mindestens 10 cm übergreifenden Stößen auf einem bereits vorhandenen Untergrund lose verlegen. Ausführung gemaess Zeichnung. Inbegriffen sind die Befestigungsstoffe, einschließlich Reinigung der Wandflächen, der Verschnitt und die Gerüste, sowie jede sonst noch erforderliche Nebenleistung:
2550		02.11.02.02.a		diffusionsoffene Fassadenbahn, Mindestauftragsmenge 260 g/ m2		m2	€ 13,12
2551		02.11.03
2552		02.11.03.01		Abdichtung von Bodenflächen mit einer Lage lose verlegter Bitumen-Schweißbahn, gemäß UNI 8629, 8202-8 (Zugwiderstand: N/5cm 800-600), 8202-15 (Temperaturbeständig: -15 C°) mit 10 cm Seitenlänge und 15 cm an der Kopfseite und übergreifenden heißverschweißten vertikalen Stößen von mindestens 20 cm, einschließlich Reinigung des Untergrundes, Wandanschlüsse und Verschnitt:
2553		02.11.03.01.A		aus Bitumen-Schweißbahn 3 mm dick mit Polyestereinlage mit endloser Faser		m2	€ 6,55
2554		02.11.03.01.B		aus Bitumen-Schweißbahn 4 mm dick mit Polyestereinlage mit endloser Faser		m2	€ 7,86
2555		02.11.03.01.C		aus Bitumen-Schweißbahn 3 mm dick mit Glasfasereinlage		m2	€ 9,21
2556		02.11.03.01.D		aus Bitumen-Schweißbahn 4 mm dick mit Glasfasereinlage		m2	€ 9,21
2557		02.11.03.02		Wasserdichte Wannenausbildung in Naßeinheiten mit einer Lage lose verlegter Bitumen-Schweißbahn gemäß UNI 8629, 8202-8 (Zugwiderstand: N/5cm 800-600), 8202-15 (Temperaturbeständig:-15 C°) mit 10 cm Seitenlänge und 15 cm Kopfseite übergreifenden heißverschweißten Stößen einschließlich Reinigung des Untergrundes, Ausbilden der Wand-, Gully- und Rohranschlüsse und Verschnitt:
2558		02.11.03.02.A		aus Bitumen-Schweißbahn 3 mm dick mit Polyestereinlage mit endloser Faser		m2	€ 6,56
2559		02.11.03.02.B		aus Bitumen-Schweißbahn 4 mm dick mit Polyestereinlage mit endloser Faser		m2	€ 7,84
2560		02.11.03.03		Liefern und Einbau von Bitumenfolie, vorgefertigt, mit Glasfaser oder Polyestervlies mit Endlosfaden bewehrt, Wasserdiffusionswiderstand µ ca. 60.000, Bruchdehnung ca. 45- 60 %, Plastizität bis -10 °C, wasserdicht ca. 0,50 N/mm2. / Die Folie wird mittels Propangasflamme auf den Untergrund verklebt. Stöße müssen mindestens 10,0 cm überlappt werden. / Im Falle von mehreren Schichten müssen die Stöße in Bezug auf die jeweils darunter liegende Schicht versetzt sein. / Der Einheitspreis wird jeweils pro Folienschichte verrechnet. / S = Folienstärke / R = Längszugfestigkeit
2561		02.11.03.03.A		S: 3 mm, R: 30 - 40 N/5 cm		m2	€ 9,75
2562		02.11.03.03.B		S: 4 mm, R: 50 - 60 N/5 cm		m2	€ 10,90
2563		02.11.03.03.C		S: 4 mm, R: 61 - 80 N/5 cm		m2	€ 11,50
2564		02.11.03.03.D		S: 4 mm, R: 81 - 100 N/5 cm		m2	€ 12,27
2565		02.11.03.04		Abdichtung von Bodenflächen aus 2-Komponenten-Kunststoff-Bitumendickbeschichtung, mit einem Kaltaufstrich, einschließlich Voranstrich als Grundierung mit einer Bitumenemulsion mit Wasser verdünnt in der Mindestauftragsmenge von 300 ml/m2, Reinigung des Untergrundes der abzudichtenden Flächen, Ausbilden der Wandanschlüsse und Verschnitt:
2566		02.11.03.04.A		Kratz/Füllspachtelung aus 2-Komponenten-Kunststoff-Bitumendickbeschichtung, in der Mindestauftragsmenge von 4000 g/m2		m2	€ 21,95
2567		02.11.04
2568		02.11.04.01		Trennlage auf Sohlen; liefern, mit 10 cm übergreifenden Stößen lose verlegen, einschließlich Reinigung des Untergrundes, Ausbilden der Aufbordungen und der Verschnitt, ausgeführt mit:
2569		02.11.04.01.A		Wollfilzpappe von 450 g/m2		m2	€ 1,89
2570		02.11.04.01.B		Vliesbahnen aus Chemiefaser (Polyester) von 200 g/m2		m2	€ 2,17
2571		02.11.04.01.C		Vliesbahnen aus grober Glasfaser von 100 g/m2		m2	€ 1,98
2572		02.11.04.01.D		Vliesbahnen aus Polypropylenfaser von 200 g/m2		m2	€ 1,87
2573		02.11.04.01.E		Bitumenpappe von 500 g/m2		m2	€ 2,06
2574		02.11.04.01.F		Bitumenpappe von 1200 g/m2		m2	€ 2,55
2575		02.11.04.01.G		Polyäthylenfolie von 0,20 mm		m2	€ 1,32
2576		02.11.04.02		Dampfsperre auf Sohlen; liefern und verlegen:
2577		02.11.04.02.A		Glasvlies-Bitumenbahnen von 1400 bis 1600 g/m2 mit heißverschweißten Stoßstellen punktförmig auf die Decke geklebt		m2	€ 5,37
2578		02.11.04.02.B		eine Lage Polyestervlies von 200 g/m2 und eine Lage Polyäthylen, 0,35 - 0,45 mm dick, mit Stoßüberdeckungen streifenweise mit Doppelklebeband geklebt		m2	€ 5,12
2579		02.11.04.02.C		eine Lage Glasgewebe-Dichtungsbahn 3 mm dick von 3000 g/m2, mit Aluminium-Folieneinlage von 0,10 mm Dicke, vollflächig aufgeschweißt mit Stoßüberdeckungen von mindestens 10 cm		m2	€ 10,87
2580		02.11.04.02.D		Polyäthylenfolie Dicke 0,16 mm mit Aluminium-Folieneinlage, Stoßüberdeckungen mit Klebeband verklebt		m2	€ 8,73
2581		02.11.04.02.E		Trennlage und Dampfsperre aus Baupapier in reiner Zellulose, mit geruchlosem und unschädlichen Vaselinöl impregniert, wasserabweisende Folie, für ebene Flächen, von 160 g/m2, Dampfdiffusionswiderstand 1450, Dicke 0,19mm; liefern und verlegen auf Trittschalldaemmplatten mit 10 cm übergreifenden Stößen, nach Anweisungen der Herstellerfirma verlegen. Ausführung gemäß Zeichnung. Inbegriffen sind die Befestigungsstoffe, der Verschnitt, sowie jede sonst noch erforderliche Nebenleistung:		m2	€ 2,03
2582		02.11.05
2583		02.11.05.01		Fugenband für Arbeits- und Bewegungsfugen aus PVC (Waterstop) für die Abdichtung von Betonstrukturen gegen drückendes Wasser. Ausführung gemäß Zeichnung. Inbegriffen sind Fugenbandspannklammern, Befestigungsstoffe, Anschlüsse, thermische Verschweißungen und Verschnitt:
2584		02.11.05.01.A		Fugenband mit Mittelschlauch für Bewegungsfugen, Einbau innerhalb des Bauteiles, Bandbreite: 240 mm		m	€ 25,03
2585		02.11.05.01.B		Fugenband mit Mittelschlauch für Bewegungsfugen, Einbau innerhalb des Bauteiles, Bandbreite: 320 mm		m	€ 29,67
2586		02.11.05.01.C		Fugenband mit Mittelschlauch für Bewegungsfugen, Einbau oberflächenbündig, Bandbreite: 240 mm		m	€ 20,49
2587		02.11.05.01.D		Fugenband mit Mittelschlauch für Bewegungsfugen, Einbau oberflächenbündig, Bandbreite: 320 mm		m	€ 25,54
2588		02.11.05.01.E		Fugenband für Arbeitsfugen, Einbau innerhalb des Bauteiles, Bandbreite: 240 mm		m	€ 20,43
2589		02.11.05.01.F		Fugenband für Arbeitsfugen, Einbau innerhalb des Bauteiles, Bandbreite: 320 mm		m	€ 25,57
2590		02.11.05.01.G		Fugenband für Arbeitsfugen, Einbau oberflächenbündig, Bandbreite: 240 mm		m	€ 18,97
2591		02.11.05.01.H		Fugenband für Arbeitsfugen, Einbau oberflächenbündig, Bandbreite: 320 mm		m	€ 20,43
2592		02.11.05.02		Bewegungsfugen-Dichtungsprofil mit Aluminium Trägerprofil, gelochten Alu-Befestigungswinkeln und auswechselbaren, witterungsbeständiger, elastischer Neopren-Einlage, für geflieste Wand- und Bodenflächen; liefern und nach Herstellervorschrift einbauen. Ausführung gemäß Zeichnung. Inbegriffen sind die Anschlüsse, Befestigungsstoffe, Verschnitt, sowie jede sonst noch erforderliche Nebenleistung:
2593		02.11.05.02.A		für Fugenbreite von 30 mm, Profilhöhe: 20 mm		m	€ 50,74
2594		02.11.05.02.B		für Fugenbreite von 30 mm, Profilhöhe: 70 mm (variabel)		m	€ 89,70
2595		02.11.05.03		Bewegungsfugen-Dichtung aus Aluminium mit gelochten Seitenschenkeln und eingeschobener witterungsbeständiger, elastischer PVC-Einlage, für den Einbau unter Putz, für innen- und außenliegende Decken- und Wandfugen; liefern, nach Herstellervorschrift einbauen. Ausführung gemäß Zeichnung. Inbegriffen sind Anschlüsse, Befestigungsstoffe, Verschnitt, sowie jede sonst noch erforderliche Nebenleistung:
2596		02.11.05.03.A		für Fugenbreite von 30 mm, Profilbreite: 110 mm		m	€ 38,80
2597		02.11.05.03.B		für Fugenbreite von 40 mm, Profilbreite: 120 mm		m	€ 46,94
2598		02.11.05.04		Bewegungsfugen-Dichtung aus Aluminium mit gelochten Seitenschenkeln und eingeschobener witterungsbeständiger, elastischer PVC-Einlage, für den Einbau unter Putz, für innen- und außenliegende Eckfugen; liefern, nach Herstellervorschrift einbauen. Ausführung gemäß Zeichnung. Inbegriffen sind Anschlüsse, Befestigungsstoffe, Verschnitt, sowie jede sonst noch erforderliche Nebenleistung:
2599		02.11.05.04.A		für Fugenbreite von 30 mm, Profilbreite: 110 mm		m	€ 41,32
2600		02.11.05.04.B		für Fugenbreite von 40 mm Breite, Profilbreite: 120 mm		m	€ 47,95
2601		02.11.06
2602		02.11.06.01		Schließen der Fugen in Estrichen aus Beton, mit heißflüssiger Bitumenvergußmasse, einschließlich Fugenvorbereitung und Hinterfüllung nach Angabe des Herstellers der Vergußmasse:
2603		02.11.06.01.A		für Fugenbreite bis 10 mm		m	€ 7,16
2604		02.11.06.01.B		für Fugenbreite über 10 bis 15 mm		m	€ 8,78
2605		02.11.06.01.C		für Fugenbreite über 15 bis 20 mm		m	€ 12,83
2606		02.11.06.02		Fugenprofil aus PVC mit V-förmigem Querschnitt, seitlichen Schenkeln und untenliegender Profilöffnung, für den Einbau im Mörtelbett von Fliesen- oder Plattenböden, liefern und verlegen, einschließlich Kuppelungselemente, Befestigungsstoffe und Verschnitt:
2607		02.11.06.02.A		Querschnitt: ca. 9x14(H) mm		m	€ 5,11
2608		02.11.06.02.B		Querschnitt: ca. 29x25(H) mm		m	€ 6,25
2609		02.11.06.03		Dehnungsfugenabschluß aus doppelseitigen Eckschutzschienen aus verzinktem Stahlblech mit Streckmetallschenkeln, für Einbau unter Putz mit zwischenliegender Abdichtung aus dauerelastischer Fugenmasse auf Polyurethanbasis, liefern und verlegen. Inbegriffen sind die Hinterfüllung mit Vordichtungsband aus porengeschlossener Rundschnur aus Polyäthylen, Gerüste und Verschnitt:
2610		02.11.06.03.A		für Fugenbreiten bis 10 mm		m	€ 20,49
2611		02.11.06.03.B		für Fugenbreiten über 10 bis 15 mm		m	€ 21,56
2612		02.11.06.03.C		für Fugenbreite über 15 bis 20 mm		m	€ 23,58
2613		02.11.06.04		Schließen von Bewegungsfugen mit elastischer Fugenmasse auf Silikon-Kautschukbasis und Hinterfüllung mit Vordichtungsband aus porengeschlossener Rundschnur aus Polyäthylen, einschließlich vorgehender Reinigung der Fuge, Primervoranstrich und Abdecken der Fugenflanken mit Selbstklebeband:
2614		02.11.06.04.A		Querschnitt (BxT): 10x10 mm		m	€ 9,52
2615		02.11.06.04.B		Querschnitt (BxT): 15x10 mm		m	€ 10,63
2616		02.11.06.04.C		Querschnitt (BxT): 20x10 mm		m	€ 12,76
2617		02.11.06.05		Schließen von Anschlußfugen mit schimmelfester, elastischer Fugenmasse auf Silikonbasis; mit Spezialspritzgeräten eingebracht:
2618		02.11.06.05.A		Querschnitt: 4x4 mm		m	€ 5,11
2619		02.11.06.05.B		Querschnitt: 6x6 mm		m	€ 5,76
2620		02.11.07
2621		02.11.07.01		Ausbildung von Hohlkehlen im Wandsohlenanschluß mit Dichtmörtel entsprechend den Richtlinien des Herstellerwerkes verarbeitet, einschließlich Voranstrich mit zementgebundenem Oberflächendichtstoff. Ausführung gemäß Zeichnung.
2622		02.11.07.01.A		an Wand-Fundamentanschlüssen		m	€ 11,32
2623		02.11.07.01.B		an Wand-Fußbödenanschlüssen		m	€ 14,88
2624		02.12			Die Gruppe 02.12 umfasst folgende Untergruppen: / 02.12.01 Wärmedämmungen / 02.12.02 Schalldämmungen
2625		02.12.01
2626		02.12.01.01		Wärmedämmschicht an Wänden, aus zementgebundenen Holzwolle-Leichtbauplatten liefern, mit versetzten Fugen in die Schalung von Betonschüttungen verlegen und durch Kunststoffanker befestigen. Inbegriffen sind die Befestigungsstoffe, der Verschnitt und die Gerüste bis zu einer Höhe von 3,50 m:
2627		02.12.01.01.A		Dicke: 20 mm		m2	€ 14,36
2628		02.12.01.01.B		Dicke: 25 mm		m2	€ 15,40
2629		02.12.01.01.C		Dicke: 30 mm		m2	€ 16,42
2630		02.12.01.01.D		Dicke: 35 mm		m2	€ 17,95
2631		02.12.01.01.E		Dicke: 40 mm		m2	€ 19,47
2632		02.12.01.01.F		Dicke: 50 mm		m2	€ 20,47
2633		02.12.01.02		Wärmedämmschicht an Fußböden, aus zementgebundenen Holzwolle-Leichtbauplatten liefern, lose, mit versetzten Fugen auf vorhandene Sandschichtung, bzw. Beton- oder Holzunterlage verlegen, einschließlich Verschnitt:
2634		02.12.01.02.A		Dicke: 20 mm		m2	€ 11,49
2635		02.12.01.02.B		Dicke: 25 mm		m2	€ 12,00
2636		02.12.01.02.C		Dicke: 30 mm		m2	€ 12,87
2637		02.12.01.03		Wärmedämmschicht an Brüstungen und Heizkörpernischen, aus zementgebundenen Holzwolle-Leichtbauplatten liefern, durch Haftmörtel befestigen. Inbegriffen sind die verzinkten Drahtnetzstreifen für die Überdeckung der Stöße und der Verschnitt:
2638		02.12.01.03.A		Dicke: 30 mm		m2	€ 19,13
2639		02.12.01.03.B		Dicke: 40 mm		m2	€ 20,73
2640		02.12.01.03.C		Dicke: 50 mm		m2	€ 22,03
2641		02.12.01.04		Wärmedämmschicht an Wänden, aus Mehrschicht-Leichtbauplatten aus Holzwolle mit mineralischem Bindemittel als Deckschichten, Kunststoffhartschäume als Kernschicht, liefern, mit versetzten Fugen verlegen und durch Kunststoffanker, bzw. Dübel und Tellerscheiben in der Stückzahl von 9 pro m2 befestigen. Inbegriffen sind die Anker, der Verschnitt und die Gerüste:
2642		02.12.01.04.A		Gesamtdicke: 30 mm		m2	€ 17,34
2643		02.12.01.04.B		Gesamtdicke: 35 mm		m2	€ 18,56
2644		02.12.01.04.C		Gesamtdicke: 40 mm		m2	€ 19,09
2645		02.12.01.04.D		Gesamtdicke: 50 mm		m2	€ 20,71
2646		02.12.01.05		Wärmedämmschicht aus Preßkorkplatten aus naturharzverschweißtem Blähkorngranulat liefern, Rohdichte 90-100 kg/m3, mit versetzten Stößen verlegen; einschließlich Befestigungsstoffe, Verschnitt und Gerüste:
2647		02.12.01.05.A		an Fußböden, Dicke: 20 mm		m2	€ 7,39
2648		02.12.01.05.B		an Fußböden, Dicke: 30 mm		m2	€ 9,55
2649		02.12.01.05.C		an Fußböden, Dicke: 40 mm		m2	€ 11,74
2650		02.12.01.05.D		an Wänden, Dicke: 20 mm		m2	€ 13,16
2651		02.12.01.05.E		an Wänden, Dicke: 30 mm		m2	€ 15,36
2652		02.12.01.05.F		an Wänden, Dicke: 40 mm		m2	€ 17,55
2653		02.12.01.06		Wärmedämmschicht aus Glasfaserdämmstoffen liefern, mit dichten Stößen verlegen; einschließlich Befestigungsstoffe, Verschnitt und Gerüste:
2654		02.12.01.06.A		halbstarre Platten an Wänden, Rohdichte: 20-25 kg/m3, Dicke: 3 cm		m2	€ 7,11
2655		02.12.01.06.B		halbstarre Platten an Wänden, Rohdichte: 20-25 kg/m3, Dicke: 4 cm		m2	€ 7,96
2656		02.12.01.06.C		halbstarre Platten an Wänden, Rohdichte: 20-25 kg/m3, Dicke: 5 cm		m2	€ 8,94
2657		02.12.01.06.D		trittfeste kunstharzgebundene Platten, einseitig mit Glasvlies-Bitumendachbahn und Bitumenpapier beschichtet, für Terrassen und Decken, Rohdichte: 90-110 kg/m3, Dicke: 2 cm		m2	€ 10,61
2658		02.12.01.06.E		trittfeste kunstharzgebundene Platten, einseitig mit Glasvlies-Bitumendachbahn und Bitumenpapier beschichtet, für Terrassen und Decken, Rohdichte: 90-110 kg/m3, Dicke: 3 cm		m2	€ 13,34
2659		02.12.01.06.F		trittfeste kunstharzgebundene Platten, einseitig mit Glasvlies-Bitumendachbahn und Bitumenpapier beschichtet, für Terrassen und Decken, Rohdichte: 90-110 kg/m3, Dicke: 4 cm		m2	€ 15,89
2660		02.12.01.06.G		trittfeste kunstharzgebundene Platten, einseitig mit Glasvlies-Bitumendachbahn und Bitumenpapier beschichtet, für Terrassen und Decken, Rohdichte: 90-110 kg/m3, Dicke: 5 cm		m2	€ 18,45
2661		02.12.01.06.H		kunstharzgebundene Matten in Bahnen, einseitig mit Bitumenpapier beschichtet, an Dachschrägen, Rohdichte: 19 kg/m3, Dicke: 5 cm		m2	€ 6,32
2662		02.12.01.06.I		kunstharzgebundene Matten in Bahnen, einseitig mit Bitumenpapier beschichtet, an Dachschrägen, Rohdichte: 19 kg/m3, Dicke: 6 cm		m2	€ 6,86
2663		02.12.01.06.J		kunstharzgebundene Matten in Bahnen, einseitig mit Bitumenpapier beschichtet, an Dachschrägen, Rohdichte: 19 kg/m3, Dicke: 8 cm		m2	€ 8,26
2664		02.12.01.07		Wärmedämmschicht aus Gesteinsfaserdämmstoffen, liefern, mit dichten Stößen verlegen, einschließlich Befestigungsstoffe, Verschnitt und Gerüste:
2665		02.12.01.07.A		kunstharzgebundene Platten an Wänden, Rohdichte: 60 kg/m3, Dicke: 4 cm		m2	€ 9,32
2666		02.12.01.07.B		kunstharzgebundene Platten an Wänden, Rohdichte: 60 kg/m3, Dicke: 5 cm		m2	€ 10,24
2667		02.12.01.07.C		kunstharzgebundene Platten an Wänden, Rohdichte: 60 kg/m3, Dicke: 6 cm		m2	€ 11,09
2668		02.12.01.07.D		kunstharzgebundene Platten an Wänden, Rohdichte: 80 kg/m3, Dicke: 4 cm		m2	€ 11,20
2669		02.12.01.07.E		kunstharzgebundene Platten an Wänden, Rohdichte: 80 kg/m3, Dicke: 5 cm		m2	€ 12,52
2670		02.12.01.07.F		kunstharzgebundene Platten an Wänden, Rohdichte: 80 kg/m3, Dicke: 6 cm		m2	€ 13,95
2671		02.12.01.07.G		kunstharzgebundene Matten, gesteppt, Rohdichte: 80 kg/m3, Dicke: 4 cm		m2	€ 9,56
2672		02.12.01.07.H		kunstharzgebundene Matten, gesteppt, Rohdichte: 80 kg/m3, Dicke: 5 cm		m2	€ 10,07
2673		02.12.01.07.I		kunstharzgebundene Matten, gesteppt, Rohdichte: 80 kg/m3, Dicke: 6 cm		m2	€ 10,88
2674		02.12.01.07.J		kunstharzgebundene Matten an Fußböden, nicht begehbaren Dachböden, Rohdichte: 50 kg/m3, Dicke: 4 cm		m2	€ 6,83
2675		02.12.01.07.K		kunstharzgebundene Matten an Fußböden, nicht begehbaren Dachböden, Rohdichte: 50 kg/m3, Dicke: 5 cm		m2	€ 7,50
2676		02.12.01.07.L		kunstharzgebundene Matten an Fußböden, nicht begehbaren Dachböden, Rohdichte: 50 kg/m3, Dicke: 6 cm		m2	€ 8,26
2677		02.12.01.07.M		trittfeste Platten an Fußböden, Rohdichte: 120 kg/m3, Dicke: 10 mm		m2	€ 8,12
2678		02.12.01.08		Wärmedämmschicht aus Perlit-Extruderschaum, Glasfaserdämmstoffen, bituminösem Bindemittel, feuerfest, Feuerreaktion Güteklasse 1, Dichte 150 kg/m3, liefern und verlegen, einschl. Befestigungsstoffe, Verschnitt und Gerüste:
2679		02.12.01.08.A		Dicke: 3 cm		m2	€ 4,55
2680		02.12.01.08.B		Dicke: 5 cm		m2	€ 6,83
2681		02.12.01.08.C		Dicke: 8 cm		m2	€ 11,32
2682		02.12.01.09		Wärmedämmschicht aus Polystyrol-Hartschaum als Partikelschaum in Platten liefern, mit versetzten Stößen verlegen, einschl. Befestigungsstoffe, Verschnitt und Gerüste:
2683		02.12.01.09.A		an Fußböden, Dichte: 25 kg/m3, Dicke: 3 cm		m2	€ 6,68
2684		02.12.01.09.B		an Fußböden, Dichte: 25 kg/m3, Dicke: 4 cm		m2	€ 8,04
2685		02.12.01.09.C		an Fußböden, Dichte: 25 kg/m3, Dicke: 5 cm		m2	€ 9,34
2686		02.12.01.09.D		an Fußböden, Dichte: 30 kg/m3, Dicke: 3 cm		m2	€ 7,32
2687		02.12.01.09.E		an Fußböden, Dichte: 30 kg/m3, Dicke: 4 cm		m2	€ 8,86
2688		02.12.01.09.F		an Fußböden, Dichte: 30 kg/m3, Dicke: 5 cm		m2	€ 10,49
2689		02.12.01.09.G		an Wänden, Dichte: 15 kg/m3, Dicke: 3 cm		m2	€ 11,51
2690		02.12.01.09.H		an Wänden, Dichte: 15 kg/m3, Dicke: 4 cm		m2	€ 12,77
2691		02.12.01.09.I		an Wänden, Dichte: 15 kg/m3, Dicke: 5 cm		m2	€ 13,93
2692		02.12.01.09.J		an Wänden, Dichte: 20 kg/m3, Dicke: 3 cm		m2	€ 12,03
2693		02.12.01.09.K		an Wänden, Dichte: 20 kg/m3, Dicke: 4 cm		m2	€ 13,52
2694		02.12.01.09.L		an Wänden, Dichte: 20 kg/m3, Dicke: 5 cm		m2	€ 14,91
2695		02.12.01.10		Wärmedämmschicht aus Polystyrol-Hartschaum als Extruderschaum, geschlossenzellig, druckbelastbar, schwer entflammbar, Klasse 1, mit einer Rohdichte von mind. 32 kg/m3, Platten mit Stufenfalz; liefern, als Bodendämmschicht mit versetzten Stößen verlegen, einschl. Verschnitt:
2696		02.12.01.10.A		Dicke: 3 cm		m2	€ 10,11
2697		02.12.01.10.B		Dicke: 4 cm		m2	€ 12,13
2698		02.12.01.10.C		Dicke: 5 cm		m2	€ 14,36
2699		02.12.01.11		Wärmedämmschicht aus Polystyrol-Hartschaum als Extruderschaum, geschlossenzellig, druckbelastbar, schwer entflammbar, Klasse 1, mit einer Rohdichte von mind. 28 kg/m3, mit Nut und Feder, liefern, mit versetzten Stößen an Wänden punkt- oder streifenweise kleben, einschl. Befestigungsstoffe und Verschnitt:
2700		02.12.01.11.A		Dicke: 3 cm		m2	€ 14,74
2701		02.12.01.11.B		Dicke: 4 cm		m2	€ 16,34
2702		02.12.01.11.C		Dicke: 5 cm		m2	€ 18,41
2703		02.12.01.12		Wärmedämmschicht aus Aluminium-Silikat- Schaumglasplatten, gänzlich anorganisch, ohne Zusatzlegierungen, Dichte 120kg/m3, Druckfestigkeit 7kg/cm2, Wärmeleitfähigkeit a 0°C min. 0,040 W/mk, wasserdampfundurchlässig, feuerfest, Güteklasse 0, Zertifikat ISO 9002, liefern, mit versetzten und dichten Stoßfugen verlegen, einschließlich Verschnitt:
2704		02.12.01.12.A		Platten für Flachdächer, Dicke 4cm		m2	€ 28,33
2705		02.12.01.12.B		Platten für Flachdächer, Dicke 6cm		m2	€ 36,79
2706		02.12.01.12.C		Platten für Flachdächer, Dicke 8cm		m2	€ 47,31
2707		02.12.01.12.D		Platten für Flachdächer, Dicke 10cm		m2	€ 56,81
2708		02.12.01.12.E		Platten für Flachdächer, Dicke 12cm		m2	€ 67,28
2709		02.12.01.12.F		Platten für Flachdächer, Dicke 14cm		m2	€ 76,71
2710		02.12.01.12.G		Platten für Flachdächer, Dicke 16cm		m2	€ 97,66
2711		02.12.01.12.H		Platten für vertikale unterkellerte Strukturen an der Unterseite mit Glasvlies und an der Oberseite mit Polypropylen beschichtet, Dicke 4cm		m2	€ 33,77
2712		02.12.01.12.I		Platten für vertikale unterkellerte Strukturen an der Unterseite mit Glasvlies und an der Oberseite mit Polypropylen beschichtet, Dicke 6cm		m2	€ 44,19
2713		02.12.01.12.J		Platten für vertikale unterkellerte Strukturen an der Unterseite mit Glasvlies und an der Oberseite mit Polypropylen beschichtet, Dicke 8cm		m2	€ 50,52
2714		02.12.01.12.K		Platten für vertikale unterkellerte Strukturen an der Unterseite mit Glasvlies und an der Oberseite mit Polypropylen beschichtet, Dicke 10cm		m2	€ 65,19
2715		02.12.01.12.L		Platten für vertikale unterkellerte Strukturen an der Unterseite mit Glasvlies und an der Oberseite mit Polypropylen beschichtet, Dicke 12cm		m2	€ 75,67
2716		02.12.01.13		Wärmedämmung aus Schaumglasplatten für Böden, gänzlich anorganisch, aus reinem Glas (min. 50% recycling), ökologisch, ohne Zusatz-Legierungen, doppelseitig mit Glasvlies beschichtet, Dichte 135kg/m3, Druckfestigkeit 9kg/cm2, Wärmeleitfähigkeit a 0°C min. 0,044 W/mk, wasserdampfundurchlässig, nicht brennbar, Güteklasse 0, Zertifikat ISO 9002, liefern, mit versetzten und dichten Stoßfugen trocken verlegen, einschließlich Verschnitt und Gerüst:
2717		02.12.01.13.A		Platten, Dicke 4cm		m2	€ 23,23
2718		02.12.01.13.B		Platten, Dicke 6cm		m2	€ 31,58
2719		02.12.01.13.C		Platten, Dicke 8cm		m2	€ 42,08
2720		02.12.01.13.D		Platten, Dicke 10cm		m2	€ 49,40
2721		02.12.01.13.E		Platten, Dicke 12cm		m2	€ 58,85
2722		02.12.01.14		Wärme-und Schalldämmatte für Wände und Decken aus Flachsfasern mit Stärke und Borsalz, feuchtigkeitsregulierend, Rohdichte30 kg/m3, Wärmeleitfähigkeit 0,037W/mK, Dampfdiffusionswiderstand 1, Brandklasse E gemaess Norm EN 13501-1, baubiologisch zertifiziert; liefern und mit dichten Stoßfugen zwischen der Holzlattung der Unterkonstruktion, welche gesondert vergütet wird, verlegen, Befestigung durch Vernageln oder Verschrauben nach Anweisungen der Herstellerfirma. Ausführung gemäß Zeichnung. Inbegriffen sind die Befestigungsstoffe, der Verschnitt, die Gerüste, sowie jede sonst noch erforderliche Nebenleistung:
2723		02.12.01.14.a		Dicke: 4 cm		m2	€ 17,45
2724		02.12.01.14.b		Dicke: 6 cm		m2	€ 21,54
2725		02.12.02
2726		02.12.02.01		Schalldämmschicht unter Trennwände, aus Dämmstreifen von 12 bis 20 cm Breite, liefern und verlegen, einschließlich Verschnitt:
2727		02.12.02.01.A		aus zementgebundenen Holzwolle-Leichtbauplatten, Dicke: 20 mm		m	€ 2,62
2728		02.12.02.01.B		aus oxydiertem, mit Lattex gebundenem Gummigranulat, einseitig mit Bitumenbahn beschichtet, Dicke: 8 mm		m	€ 3,91
2729		02.12.02.01.C		aus geschäumten Polyäthylen mit geschlossenem Zellengefuge in physischer Vernetzung, Dicke 3mm		m2	€ 2,72
2730		02.12.02.02		Trittschalldämmschicht mit Randstreifen als Unterlage für schwimmenden Estrich aus mineralischem Faserdämmstoff; liefern, mit versetzten und dichten Stoßfugen verlegen, einschließlich Verschnitt:
2731		02.12.02.02.A		Vliesbahnen aus gebundener Glasfaser, einseitig bitumengetränkt, Dicke: ca. 3 mm		m2	€ 3,73
2732		02.12.02.02.B		kunstharzgebundene Glasfaserdämmstoffplatten, Dichte: 85 kg/m3, Dämmschichtdicke: 15 mm		m2	€ 7,05
2733		02.12.02.02.C		kunstharzgebundene Glasfaserdämmstoffplatten, einseitig mit bitumengetränktem Papier beschichtet, Dichte: 85 kg/m3, Dämmschichtdicke: 20 mm		m2	€ 7,55
2734		02.12.02.03		Trittschalldämmschicht mit Randstreifen als Unterlage für schwimmenden Estrich; liefern, mit Stoßüberdeckungen/dichten Stößen verlegen, einschl. Verschnitt:
2735		02.12.02.03.A		aus oxydiertem, mit Lattex gebundenem Gummigranulat-Platten, einseitig mit Bitumenbahn beschichtet, Dicke: 10 mm		m2	€ 6,90
2736		02.12.02.03.B		aus pflanzlichem Faserdämmstoff (Kokosfaser) in Bahnen, einseitig mit Baupapier beschichtet, mit nackter Bitumenbahn abgedeckt, Dämmschichtdicke: 20 mm		m2	€ 11,98
2737		02.12.02.03.C		aus geschlossenzelligem extrudiertem Polyäthylen-Schaumkunststoff in Bahnen, Dicke: 5 mm		m2	€ 4,43
2738		02.12.02.03.D		aus geschäumten Polyäthylen mit geschlossenem Zellengefuge in physischer Vernetzung, Dicke 5mm		m2	€ 4,21
2739		02.12.02.04		Ökologische Schalldämmung aus natürlichem und synthetischem Kautschuk sowie aus wiedergewonnenen Kautschuk von Autoreifen außer Gebrauch, Polyurethan-Verbindung, in Matten, mit einem Bewertungsindex an der Auftrittebene am Fußboden (UNI EN ISO 140 - 7) Lnw max 54,0 db gemäß D.P.C.M. 5/12/1997, Brandschutz Klasse B2, Wärmebeständigkeit bis +130°C, Kältebeständigkeit bis -120°C, Dichte 0,60 kg/dm3 (+ 3%), Druckfestigkeit bis zu 25% 70 kg/cm2 (ASTM D695), Druckmodul bis zu 25% 580 kg/cm2 (ASTM D695), Wärmeleitfähigkeit 0,18 W/mK (ISO 8301), Reissdehnung 72% (UNI EN ISO 527); liefern, mit Stoßüberdeckungen/dichten Stößen verlegen, einschließlich Verschnitt:
2740		02.12.02.04.A		Dicke: 5 mm		m2	€ 8,99
2741		02.12.02.04.B		Dicke: 6 mm		m2	€ 9,55
2742		02.12.02.05		Ökologische Schalldämmung aus natürlichem und synthetischem Kautschuk, sowie aus wiedergewonnenen Kautschuk von Autoreifen außer Gebrauch, Polyurethan-Verbindung, in Matten, mit einem Bewertungsindex an der Auftrittebene am Fußboden (UNI EN ISO 140 - 7) Lnw max 54,0 db gemäß D.P.C.M. 5/12/1997, Brandschutz Klasse B2, Wärmebeständigkeit bis +130°C, Kältebeständigkeit bis -120°C, Dichte 0,75 kg/dm3 (+ 3%); Druckfestigkeit bis zu 25% 71 kg/cm2 (ASTM D695), Druckmodul bis zu 25% 590 kg/cm2 (ASTM D695), Wärmeleitfähigkeit 0,81 W/mK (ISO 8301), Reissdehnung 87% (UNI EN ISO 527); liefern, mit Stoßüberdeckungen/dichten Stößen verlegen, einschließlich Verschnitt:
2743		02.12.02.05.A		Dicke: 3 mm		m2	€ 5,46
2744		02.12.02.05.B		Dicke: 4 mm		m2	€ 7,73
2745		02.12.02.05.C		Dicke: 5 mm		m2	€ 10,14
2746		02.12.02.05.D		Dicke: 6 mm		m2	€ 12,85
2747		02.12.02.05.E		Dicke: 8 mm		m2	€ 14,59
2748		02.12.02.05.F		Dicke: 10 mm		m2	€ 21,46
2749		02.12.02.06		Ökologische Schalldämmung aus natürlichem und synthetischem Kautschuk sowie aus wiedergewonnenen Kautschuk von Autoreifen außer Gebrauch, Polyurethan-Verbindung, in Matten, mit einem Bewertungsindex an der Auftrittebene am Fußboden (UNI EN ISO 140 - 7) Lnw max 55,0 dB gemäß D.P.C.M. 5/12/1997, Brandschutz Klasse B2, Wärmebeständigkeit bis +130°C, Kältebeständigkeit bis -120°C, Dichte 0,95 kg/dm3 (+ 3%), Druckfestigkeit bis zu 25% 72 kg/cm2 (ASTM D695), Druckmodul bis zu 25% 594 kg/cm2 (ASTM D695), Wärmeleitfähigkeit 0,81 W/mK (ISO 8301), Reissdehnung 87%(UNI EN ISO 527); liefern, mit Stoßüberdeckungen/dichten Stößen verlegen, einschließlich Verschnitt:
2750		02.12.02.06.A		Dicke: 3 mm		m2	€ 9,83
2751		02.12.02.06.B		Dicke: 4 mm		m2	€ 12,97
2752		02.12.02.06.C		Dicke: 5 mm		m2	€ 16,08
2753		02.12.02.06.D		Dicke: 6 mm		m2	€ 19,13
2754		02.12.02.06.E		Dicke: 8 mm		m2	€ 25,28
2755		02.12.02.06.F		Dicke: 10 mm		m2	€ 31,52
2756		02.12.02.07		Trittschalldämmung aus vernadeltem Filz mit naturbelassenen Flachsfasern, für Fussbodenauflagen von Holzbalkendecken, Wärmeleitfähigkeit 0,037 W/mK, Dampfdiffusionswiderstand 1; liefern und mit versetzten und dichten Stoßfugen zwischen der Holzlattung der Unterkonstruktion verlegen, mit Randstreifen. Ausführung gemäß Zeichnung. Inbegriffen sind der Verschnitt, sowie jede sonst noch erforderliche Nebenleistung:
2757		02.12.02.07.a		Dicke: 2 mm		m2	€ 4,07
2758		02.12.02.07.b		Dicke: 5 mm		m2	€ 5,35
2759		02.12.02.07.c		Dicke: 10 mm		m2	€ 7,16
2760		02.13			Die Gruppe 02.13 umfasst folgende Untergruppen: / 02.13.01 Schornsteine / 02.13.02 Lüftungsschächte / 02.13.03 Schornsteinköpfe / 02.13.04 Zubehör
2761		02.13.01
2762		02.13.01.01		Schornstein für feste, flüssige und gasförmige Brennstoffe, aus Formstücken aus verdichtetem Beton, doppelwandig, mit quadratischem oder rechteckigem Rohrquerschnitt, mit einer Trommelhöhe von 25 cm, liefern und einbauen, einschließlich Reinigungs- und Anschlußöffnungen. Inbegriffen sind das Ausfugen der Stöße mit Säurekitt und die Gerüste:
2763		02.13.01.01.A		Rohrquerschnitt/Innenabmessung: 15x15 cm		m	€ 27,66
2764		02.13.01.01.B		Rohrquerschnitt/Innenabmessung: 15x20 cm		m	€ 28,72
2765		02.13.01.01.C		Rohrquerschnitt/Innenabmessung: 15x30 cm		m	€ 31,10
2766		02.13.01.01.D		Rohrquerschnitt/Innenabmessung: 20x20 cm		m	€ 31,66
2767		02.13.01.01.E		Rohrquerschnitt/Innenabmessung: 20x30 cm		m	€ 37,27
2768		02.13.01.01.F		Rohrquerschnitt/Innenabmessung: 30x30 cm		m	€ 40,85
2769		02.13.01.01.G		Rohrquerschnitt/Innenabmessung: 30x40 cm		m	€ 43,40
2770		02.13.01.01.H		Rohrquerschnitt/Innenabmessung: 40x40 cm		m	€ 49,90
2771		02.13.01.02		Heizungsschornstein, zweischalig aus Formstücken mit einer Trommelhöhe von 33 cm, mit Rauchrohr aus feuer- und säurefester Schamotte mit glatter Oberfläche und mit Fälzen, mit Mantelstein aus verdichtetem Leichtbeton, Wärmedämmung aus Mineralfaser mit hoher Dichte zwischen Innenrohr und Mantelstein, liefern und einbauen, einschließlich Abdeckplatte mit einer Öffnung, Edelstahl-Dehnfugenmanschette, Anschlußöffnung, Revisionsluke mit Schauloch und Thermometer, Ausfugen der Stöße mit Säurekitt und die Gerüste:
2772		02.13.01.02.A		Rohrdurchmesser/Innenabmessung: 12 cm		m	€ 108,04
2773		02.13.01.02.B		Rohrdurchmesser/Innenabmessung: 14 cm		m	€ 112,14
2774		02.13.01.02.C		Rohrdurchmesser/Innenabmessung: 16 cm		m	€ 122,36
2775		02.13.01.02.D		Rohrdurchmesser/Innenabmessung: 18 cm		m	€ 130,91
2776		02.13.01.02.E		Rohrdurchmesser/Innenabmessung: 20 cm		m	€ 148,73
2777		02.13.01.02.F		Rohrdurchmesser/Innenabmessung: 25 cm		m	€ 190,76
2778		02.13.01.02.G		Rohrdurchmesser/Innenabmessung: 30 cm		m	€ 261,52
2779		02.13.01.02.H		Rohrdurchmesser/Innenabmessung: 35 cm		m	€ 314,52
2780		02.13.01.02.I		Rohrdurchmesser/Innenabmessung: 40 cm		m	€ 448,53
2781		02.13.01.02.J		Rohrdurchmesser/Innenabmessung: 45 cm		m	€ 599,97
2782		02.13.01.03		Hausschornstein als Sammelschachtanlage für feste, flüssige und gasförmige Brennstoffe, aus Formstücken mit einer Trommelhöhe von 33 cm, mehrschalig, mit zwei Rauchrohren aus feuer- und säurefester Schamotte mit glatter Oberfläche, mit Fälzen, mit Mantelstein aus verdichtetem Leichtbeton und Dämmstreifen aus gepresster Mineralfaser in Abstand von 66 cm zwischen Innenrohr und Mantelstein, liefern und einbauen, einschließlich Rauchrohranschluß, Nebenschachtanschluß, Auflagerplatte Nebenschächte, Dehnungsfugenmanschette aus Edelstahl, Abdeckplatte mit zwei Öffnungen, Ausfugen der Stöße mit Säurekitt und die Gerüste:
2783		02.13.01.03.A		zweirohrig, Innendurchmesser Rauchrohre: 14 und 12 cm		m	€ 172,34
2784		02.13.01.03.B		zweirohrig, Innendurchmesser Rauchrohre: 16 und 12 cm		m	€ 178,43
2785		02.13.01.03.C		zweirohrig, Innendurchmesser Rauchrohre: 16 und 14 cm		m	€ 195,21
2786		02.13.01.03.D		zweirohrig, Innendurchmesser Rauchrohre: 18 und 12 cm		m	€ 202,04
2787		02.13.01.03.E		zweirohrig, Innendurchmesser Rauchrohre: 18 und 14 cm		m	€ 217,06
2788		02.13.01.04		Hausschornstein mit Lüftungsschacht für Abgase, aus Formstücken mit einer Trommelhöhe von 33 cm, zweischalig, mit Rauchrohr aus feuer- und säurefester Schamotte mit glatter Oberfläche, mit Fälzen, einem Mantelstein aus verdichtetem Leichtbeton mit Luft-Abgas-Fang und Wärmedämmung aus gepresster Mineralfaser zwischen Innenrohr und Mantelstein, liefern und einbauen, einschließlich Abdeckplatte, Abströmplatte Zuluft, Anschlußstein mit Zuluft- und Abgasrohrfutter, Ausfugen der Stöße mit Säurekitt und die Gerüste:
2789		02.13.01.04.A		mit Innendurchmesser Rauchrohr: 14 cm, Querschnitt und Lüftungsschacht von 10x22 cm		m	€ 108,37
2790		02.13.01.04.B		mit Innendurchmesser Rauchrohr: 16 cm, Querschnitt und Lüftungsschacht von 10x24 cm		m	€ 116,75
2791		02.13.01.04.C		mit Innendurchmesser Rauchrohr: 18 cm, Querschnitt und Lüftungsschacht von 10x26 cm		m	€ 150,08
2792		02.13.01.04.D		mit Innendurchmesser Rauchrohr: 20 cm, Querschnitt und Lüftungsschacht von 12x28 cm		m	€ 183,40
2793		02.13.01.05		Hausschornstein als Sammelschachtanlage für gasförmige Brennstoffe, aus Formstücken aus verdichtetem Beton, doppelwandig, mit rechteckigem Querschnitt und einer Trommelhöhe von 25 cm, liefern und einbauen, einschließlich Verbindungsstücke, Anschlußöffnungen, Ausfugen der Stöße mit Säurekitt und die Gerüste:
2794		02.13.01.05.A		mit einem Haupt- und einem Nebenschacht, Schachtquerschnitt Hauptschacht: 234 cm2, Nebenschacht: 162 cm2		m	€ 32,13
2795		02.13.01.05.B		mit einem Haupt- und einem Nebenschacht, Schachtquerschnitt Hauptschacht: 450 cm2, Nebenschacht: 212 cm2		m	€ 37,27
2796		02.13.01.05.C		mit zwei Haupt- und zwei Nebenschächten, Schachtquerschnitt Hauptschächte: 2x425 cm2, Nebenschächte: 2x155 cm2		m	€ 47,95
2797		02.13.02
2798		02.13.02.01		Lüftungsschacht als Sammelschachtanlage aus Formstücken aus verdichtetem Beton, vollwandig, mit rechteckigem Rohrquerschnitt und einer Trommelhöhe von 25 cm, liefern und einbauen, einschließlich Ausgleichstücke, Schachtsperrplatten, Abluftöffnungen und Anschluß der Nebenschächte an den Sammelschacht. Inbegriffen ist das Ausfugen der Stöße mit Zementmörtel und die Gerüste:
2799		02.13.02.01.A		mit einem Haupt- und einem Nebenschacht, für Lüftung Rohrquerschnitt/Außenabmessung: 16x36 cm		m	€ 28,72
2800		02.13.02.01.B		mit einem Haupt- und einem Nebenschacht, für Lüftung Rohrquerschnitt/Außenabmessung: 20x40 cm		m	€ 32,30
2801		02.13.02.01.C		mit zwei Haupt- und zwei Nebenschächten, für Lüftung Rohrquerschnitt/Außenabmessung: 29x56 cm		m	€ 35,88
2802		02.13.02.02		Lüftungsschacht aus Formstücken, aus Faser-Zement mit Steckmuffe, mit quadratischem oder rechteckigem Querschnitt, liefern und einbauen, einschließlich Rohrschellen, Verankerungen, Klammern, Versiegelung mit Teerstrick und Zementmörtel, Gerüste und Verschnitt
2803		02.13.02.02.A		innerer Rohrquerschnitt: 10x10 cm		m
2804		02.13.02.02.B		innerer Rohrquerschnitt: 10x15 und 12,5x12,5 cm		m	€ 23,58
2805		02.13.02.02.C		innerer Rohrquerschnitt: 15x15 und 10x20 cm		m	€ 25,64
2806		02.13.02.02.D		innerer Rohrquerschnitt: 15x20 cm		m	€ 26,99
2807		02.13.02.02.E		innerer Rohrquerschnitt: 20x20 und 10x30 cm		m	€ 29,05
2808		02.13.02.02.F		innerer Rohrquerschnitt: 20x25 und 15x30 cm		m	€ 33,33
2809		02.13.02.02.G		innerer Rohrquerschnitt 20x30 und 25x25 cm		m	€ 38,62
2810		02.13.02.02.H		innerer Rohrquerschnitt: 30x30 und 20x40 cm		m	€ 44,44
2811		02.13.02.02.I		innerer Rohrquerschnitt: 30x40 cm		m	€ 56,24
2812		02.13.02.02.J		innerer Rohrquerschnitt: 40x40 und 30x50 cm		m	€ 64,30
2813		02.13.02.03		Lüftungsrohr aus Plastik mit Steckmuffe und rundem Querschnitt, liefern und einbauen, einschließlich Bögen, Schellen, Verankerungen, Klammern, Versiegelung, Gerüste und Verschnitt:
2814		02.13.02.03.A		Rohrdurchmesser/Außenmessung: 82 mm		m	€ 8,49
2815		02.13.02.03.B		Rohrdurchmesser/Außenmessung: 100 mm		m	€ 9,16
2816		02.13.02.03.C		Rohrdurchmesser/Außenmessung: 160 mm		m	€ 12,94
2817		02.13.02.03.D		Rohrdurchmesser/Außenmessung: 200 mm		m	€ 16,21
2818		02.13.03
2819		02.13.03.01		Schornsteinkopf über Dach aus Hochlochziegeln in Doppel-UNI-Format 12x12x25 cm und hydraulischem Kalkmörtel im M.V. von 400 kg Zement R 325, Wanddicke: 12 cm, einschließlich Abdeckplatte mit Öffnung, Oberseite mit Gefälle; Schornsteinaufsatz aus Beton. Ausführung gemäß Zeichnung. Inbegriffen sind die wärmedämmende Schornsteinummantelung aus gepreßter Mineralfaser, die Putzarbeiten und Anschlüsse an der Schornsteineinfassung, die Gerüste, sowie jede sonst noch erforderliche Nebenleistung:
2820		02.13.03.01.A		mit einem Querschnitt von 100x100 cm und einer mittleren Höhe über Dach von 200 cm		cad	€ 581,76
2821		02.13.03.01.B		mit einem Querschnitt von 150x150 cm und einer mittleren Höhe über Dach von 200 cm		cad	€ 683,06
2822		02.13.03.02		Schornsteinkopf über Dach aus Hochlochziegeln in Doppel-UNI-Format 12x12x25 cm und hydraulischem Kalkmörtel im M.V. von 400 kg Zement R 325, Wanddicke: 12 cm, einschließlich Abdeckplatte mit Öffnung, Oberseite mit Gefälle; Schornsteinaufsatz mit Satteldach und Ziegeldeckung, Ausführung gemäß Zeichnung. Inbegriffen sind die wärmedämmende Schornsteinummantelung aus gepreßter Mineralfaser, die Putzarbeiten, die Ausbildung von Wassernasen, die Anschlüsse an der Schornsteinummantelung, die Gerüste, sowie jede sonst noch erforderliche Nebenleistung:
2823		02.13.03.02.A		mit einem Querschnitt von 100x100 cm und einer mittleren Höhe über Dach von 200 cm		cad	€ 683,06
2824		02.13.03.02.B		mit einem Querschnitt von 150x150 cm und einer mittleren Höhe über Dach von 200 cm		cad	€ 758,92
2825		02.13.04
2826		02.13.04.01		Schornstein-Reinigungstür, doppelwandig, aus Stahl verzinkt, mit Vierkantverschluß, mit Rußkasten liefern und einbauen. Inbegriffen sind das Ausbilden der Reinigungsöffnung, sowie jede sonst noch erforderliche Nebenleistung:
2827		02.13.04.01.A		lichte Öffnung: 14x20 cm		cad	€ 34,19
2828		02.13.04.01.B		lichte Öffnung: 20x30 cm		cad	€ 48,54
2829		02.13.04.02		Deckel für Rohranschluß mit Einbaurahmen, aus verzinktem Stahl, liefern und einbauen. Inbegriffen sind die Befestigungsstoffe und Gerüste:
2830		02.13.04.02.A		Rohrdurchmesser: 10 cm		cad	€ 23,08
2831		02.13.04.03		Rohranschlußstück mit Drosselklappe aus PVC, liefern und einbauen, einschließlich Befestigungsstoffe und Gerüste:
2832		02.13.04.03.A		Rohrdurchmesser: 10 cm		cad	€ 26,16
2833		02.13.04.04		Inspektionstürchen aus verzinktem Stahlblech, mit glatter Vorderseite, einschließlich Einbaurahmen, liefern und einbauen. Inbegriffen sind die Befestigungsstoffe, sowie jede sonst noch erforderliche Nebenleistung:
2834		02.13.04.04.A		lichte Öffnung: 30x30 cm		cad	€ 33,25
2835		02.14			Die Gruppe 02.14 umfasst folgende Untergruppen: / 02.14.01 Glasbaustein-Wände / 02.14.02 Glasstahlbeton
2836		02.14.01
2837		02.14.01.01		Glasbaustein-Wand aus Glasbausteinen, glatt, lichtdurchlässig, blendarm; liefern, mit glasbündig abgezogenen Fugen verlegen. Ausführung gemäß Zeichnung. Inbegriffen sind Bewehrung, Fugenmörtel mit Quarzsand und Zement, sowie die Gerüste:
2838		02.14.01.01.A		aus quadratischen, hohlen Glasbausteinen, 190x190x80 mm		m2	€ 233,78
2839		02.14.01.01.B		aus rechteckigen, hohlen Glasbausteinen, 240x115x80 mm		m2	€ 316,67
2840		02.14.01.01.C		aus quadratischen, hohlen Glasbausteinen, 240x240x80 mm		m2	€ 258,65
2841		02.14.01.01.D		aus rechteckigen, hohlen Glasbausteinen, 300x300x80 mm		m2	€ 234,28
2842		02.14.01.02		Aufpreis für die Ausführung von im Grundriß gebogener Glasbausteinwand.		m2
2843		02.14.02
2844		02.14.02.01		Glasstahlbeton in Deckenöffnungen mit glatten, lichtdurchlässigen, blendarmen Betongläsern; liefern, mit netzförmigen Stahlbetongerippe und glatter, glasbündig abgezogener Oberfläche einbauen. Verkehrslast 400 kg/m2. Ausführung gemäß Zeichnung. Inbegriffen sind die Schalung, die Bewehrung, der Beton, die Fugenausbildung und die Gerüste:
2845		02.14.02.01.A		mit quadratischen, offenen Betongläsern, 145x145x55 mm		m2	€ 186,37
2846		02.14.02.01.B		mit quadratischen, offenen Betongläsern, 200x200x70 mm		m2	€ 186,37
2847		02.14.02.01.C		mit quadratischen, hohlen Betongläsern, 190x190x80 mm		m2	€ 190,67
2848		02.14.02.01.D		mit quadratischen, hohlen Betongläsern, 145x145x110 mm		m2	€ 258,65
2849		02.14.02.02		Aufpreis für die Ausführung von tonnenförmig gewölbten Abdeckungen, einschließlich der Lehrgerüste		m2
2850		02.15			Die Gruppe 02.15 umfasst folgende Untergruppen: / 02.15.01 Dachabdichtungen / 02.15.02 Anschlüsse, Abschlüsse / 02.15.03 Einbauteile / 02.15.04 Schüttungen, Beläge / 02.15.05 Abdichtung über Bewegungsfugen
2851		02.15.01
2852		02.15.01.01		Gußasphalt-Deckschicht auf horizontalen Flächen auftragen, einschließlich Wandsohlenanschluß und Brennstoff:
2853		02.15.01.01.A		für jede Deckschicht von 10 mm Dicke		m2	€ 15,40
2854		02.15.01.02		Streulage Kies auf die Bitumen-(Asphalt)-Deckschicht der Position .01, einschließlich Material		m2	€ 2,41
2855		02.15.01.03		Bitumen Flachdachabdichtung mit zwei Dachabdichtungslagen, nicht begehbar; liefern, auf einer mit Bitumen- Wasserkleber mit 300 g/m2 vorgestrichener Unterlage vollflächig schweißen. Inbegriffen sind Reinigen des Untergrundes, Überdeckungen von mindestens 15 cm an den Stößen, Anschlüsse an Aufkantungen, Verschnitt, sowie jede sonst noch erforderliche Nebenleistung:
2856		02.15.01.03.A		doppelte Lage Bitumen-Schweißbahn beide Lagen mit Polyestereinlage und endloser Faser, gemäß UNI 8629, 8202-15 (Zugwiderstand: N/5cm 800-600), 8202-15 (Temperaturbeständig: -15 C°), Dicke 4mm		m2	€ 15,68
2857		02.15.01.03.B		doppelte Lage Bitumen-Schweißbahn beide Lagen mit Polyestereinlage mit endloser Faser davon eine Lage mit Schifersplitt; gemäß Uni 8629, 8201-8 (Zugwiderstand: 800-600 N/5cm), 8202-15 (Temperaturbeständig: -15 C°), 8202 (Gewicht 4,5 kg), Dicke 4 mm		m2	€ 14,96
2858		02.15.01.03.C		Aufpreis auf die obengenannten Positionen für den Einbau einer Dampfdruckausgleichschicht aus Lochglasvlies halbhaftende Verlegearbeiten und Anstrich aus Bitumenlösung, heiß geklebt.		m2	€ 3,04
2859		02.15.01.04		Bitumen Flachdachabdichtung mit zwei Dachabdichtungslagen, befahrbar; gemäß Uni 8629, 8201-8 (Zugwiderstand: 1200-1000 N/5cm), 8202-15 (Temperaturbeständig: -10 C°), liefern, auf einer mit 300 g/m2 Bitumen- Wasserkleber vorgestrichenen Unterlage vollflächig schweißen. Inbegriffen sind Reinigen des Untergrundes, Überdeckungen von mindestens 15 cm an den Stößen, Anschlüsse an Aufkantungen, Verschnitt, sowie jede sonst noch erforderliche Nebenleistung:
2860		02.15.01.04.A		Dicke 4mm, mit Polyestereinlage aus endloser Faser		m2	€ 23,55
2861		02.15.01.05		Flachdachabdichtung mit UV-beständigen Kunststoff-Dachbahnen aus Polyvinylchlorid weich; liefern, mit überdeckten und durch Heißluft- oder Quellverschweißung gedichteten Stößen lose verlegen. Inbegriffen sind Reinigen des Untergrundes, Verschnitt, sowie jede sonst noch erforderliche Nebenleistung:
2862		02.15.01.05.A		Dicke: 1,2 mm, armiert Glasvlies		m2	€ 19,69
2863		02.15.01.05.B		Dicke: 1,5 mm Glasvlies		m2	€ 19,63
2864		02.15.01.06		Flachdachabdichtung mit lose verlegten Kunststoff-Dichtungsbahnen aus flexibler Polyolefine, maßhaltig, UV-beständig; liefern mit thermisch geschweißten 5 cm breiten Überdeckungen an den Stößen verlegen. Inbegriffen sind Reinigen des Untergrundes, Verschnitt, sowie jede sonst noch erforderliche Nebenleistung.
2865		02.15.01.06.A		Dicke: 1,5 mm mit Glasfaser oder Glasvlies, für Dachabdichtungen mit Oberflächenschutz aus Kies		m2	€ 24,26
2866		02.15.01.06.B		Dicke: 2 mm mit Glasfaser,, für Dachabdichtungen mit Oberflächenschutz aus Kies		m2	€ 26,65
2867		02.15.01.06.C		Dicke: 2 mm mit Glasfaser,, für Dachabdichtungen mit Oberflächenschutz aus Kies		m2	€ 29,72
2868		02.15.01.07		Flachdachabdichtung mit lose verlegten Kunststoff-Dichtungsbahnen aus armiertem Polyvinylchlorid weich; liefern, mit thermisch geschweißten 5 cm breiten Überdeckungen an den Stößen verlegen. Ausführung wie folgt: / - Ausgleichsschicht aus Polypropylenvliesbahnen zu 400 g/m2 / - Kunststoff-Dichtungsbahnen aus Polyvinylchlorid (PVC) hergestellt, maßhaltig, UV-beständig, nicht bitumenverträglich, mit Glasfasereinlagen, Dicke: 1,2 mm, / - Schutzlage aus Polypropylenfaservliesbahnen zu mindestens 250 g/m2, / - Trennlage aus wasserdampfdurchlässiger Polyäthylenfolie, Dicke: 0,20 mm, / mit Klebeband verklebt. / Inbegriffen sind Reinigen des Untergrundes, Verschnitt, sowie jede sonst noch erforderliche Nebenleistung.		m2	€ 22,62
2869		02.15.01.08		Begehbare Flachdachabdichtung, wärmegedämmt mit lose verlegten Kunststoff-Dichtungsbahnen aus armiertem Polyvinylchlorid weich; liefern, mit thermisch geschweißten 5 cm breiten Überdeckungen an den Stößen verlegen. Ausführung wie folgt: / - Ausgleichsschicht aus Polypropylenfaservliesbahnen zu mindestens 250 g/m2, / - Dampfsperre aus Polyäthylenfolie in der Dicke: 0,30 mm, mit entsprechenden Überdeckungen und mittels Butyldoppelklebeband verkleben, / - Wärmedämmplatten aus Polystyrol-Hartschaum als Partikelschaum, mit Stufenfalz, druckbelastbar, selbsterlöschend, gelagert, bauaufsichtliche Zulassung Klasse 1, Rohdichte: 35 kg/m3, Dicke: 50 mm, einschließlich der erforderlichen mechanischen Befestigung, / - Trennlage aus Polypropylenvliesbahnen zu mindestens 250 g/m2, / - Kunststoff-Dichtungsbahnen aus Polyvinylchlorid (PVC) hergestellt, maßhaltig, UV-beständig, nicht bitumenverträglich, mit Glasfasereinlagen, Dicke: 1,5 mm, / - Schutzlage aus Polypropylenfaservliesbahnen zu mindestens 250 g/m2, / - Trennlage aus mikrogelochter Polyäthylenfolie, Dicke: 0,20 mm mit Klebeband verklebt. / Inbegriffen sind Reinigen des Untergrundes, Verschnitt, sowie jede sonst noch erforderliche Nebenleistung. Nicht inbegriffen sind Randaufkantungen und Randabschlüsse, die gesondert vergütet werden.		m2	€ 33,21
2870		02.15.01.09		Stufenabdichtung aus Polyvinylchlorid weich; liefern und auf Untergrund kleben. Ausführung wie folgt: / - Kunststoff-Dichtungsbahnen aus Polyvinylchlorid (PVC) hergestellt, maßhaltig, UV-beständig, nicht bitumenverträglich, mit Glasfasereinlagen, Dicke: 1,5 mm, / - Gittergewebe aus Mineralfaser auf die Dichtungsbahn punkteweise mit Spezialkleber kleben. Ausführung gemäß Zeichnung. / Inbegriffen sind das Reinigen des Untergrundes, die Randaufkantungen, die Randabschlüsse, die Anschlüsse an vorhandenen Abdichtungen, die Formstücke für Kanten und Ecken, der Verschnitt, sowie jede sonst noch erforderliche Nebenleistungen.		m2	€ 61,27
2871		02.15.02
2872		02.15.02.01		Randaufkantung aus Polyvinylchlorid weich; liefern und vollflächig auf Untergrund kleben. Ausführung wie folgt: / - Kunststoff-Dichtungsbahnen aus Polyvinylchlorid (PVC) hergestellt, maßhaltig, UV-beständig, nicht bitumenverträglich, mit Glasfasereinlagen, Dicke: 1,5 mm, / - Schutzlage aus Polypropylenfaservliesbahnen zu mindestens 250 g/m2. / Inbegriffen sind das Reinigen des Untergrundes, die Anschlüsse an die Dachfläche mit Winkelstück, die Ausbildung von Kanten und Ecken mit Formstücken, der Verschnitt, sowie jede sonst noch erforderliche Nebenleistung.		m2	€ 28,03
2873		02.15.02.02		Randabschluß aus Polyvinylchlorid weich; liefern und auf Untergrund kleben/lose verlegen. Ausführung wie folgt: / - Kunststoff-Dichtungsbahnen aus Polyvinylchlorid (PVC) hergestellt, maßhaltig, UV-beständig, nicht bitumenverträglich, mit Glasfasereinlagen, Dicke: 1,5 mm, / - Schutzlage aus Polypropylenfaservliesbahnen zu mindestens 250 g/m2. / Inbegriffen sind das Reinigen des Untergrundes, die Anschlüsse an die Dachfläche mit Winkelstück, die Ausbildung von Kanten und Ecken, der Verschnitt, sowie jede sonst noch erforderliche Nebenleistung.		m2	€ 22,61
2874		02.15.02.03		Dachrandabschluß aus PVC-kaschiertem, feuerverzinktem Stahlblech, Dicke: 0,8 mm; liefern und verlegen. Ausführung gemäß Zeichnung. Inbegriffen sind die korrosionsgeschützten Befestigungsmittel, die Ausbildung der Tropfkanten, die regendichte Ausführung der Ecken, der Verschnitt, sowie jede sonst noch erforderliche Nebenleistung:
2875		02.15.02.03.A		Zuschnitt: 10 cm		m	€ 13,13
2876		02.15.02.03.B		Zuschnitt: 15 cm		m	€ 14,36
2877		02.15.02.03.C		Zuschnitt: 20 cm		m	€ 15,63
2878		02.15.02.04		Überhangstreifen (Kappleiste) aus beschichtetem, feuerverzinktem Stahlblech, Dicke: 0,8 mm; liefern, mit Schrauben und Dübeln, Abstand ca. 20 cm, befestigen; die obere Abkantung zwischen Überhangstreifen und Bauwerk mit dauerelastischer Dichtungsmasse abdichten. Ausführung gemäß Zeichnung. Inbegriffen sind die Dübel, die korrosionsgeschützten Befestigungsmittel, die Haftstreifen, die Ausbildung der Tropfkante, die Abdichtung mit dauerelastischer Dichtungsmasse, sowie der Verschnitt, sowie jede sonst noch erforderliche Nebenleistung:
2879		02.15.02.04.A		Zuschnitt: 10 cm		m	€ 11,77
2880		02.15.02.04.B		Zuschnitt: 15 cm		m	€ 12,74
2881		02.15.02.04.C		Zuschnitt: 20 cm		m	€ 13,84
2882		02.15.02.05		Dachrandabschluß aus verzinktem Stahlblech, liefern und einbauen. Ausführung wie folgt: / - Einhängestreifen, T-förmig abgewinkelt aus verzinktem Stahlblech, Dicke: 1 mm, Abwicklung: 25 cm, für die Randbefestigung der Dachhaut, mit Dübeln und Schrauben befestigen, / - Dichtungsband gegen auftreibendes Wasser zwischen Unterlage und Einhängestreifen, / - Blechblende aus beschichtetem, feuerverzinktem Stahlblech, Dicke: 0,6 mm, Abwicklung: 15 cm, über die Dachabdichtung und Einhängestreifen klemmen. / Inbegriffen sind die korrosionsgeschützten Befestigungsmittel, der Verschnitt, sowie jede sonst noch erforderliche Nebenleistung.		m	€ 26,10
2883		02.15.02.06		Maueranschluß mir Abschlußprofil aus plastiziertem Blech, Blechstärke: 0,63 mm und PVC 0,8 mm, Abdichtungsbahn am Abschlußprofil mit Spreiznieten befestigt, schließen und abdichten mit Silikon. Ausführung gemäß Zeichnung. Inbegriffen sind Spreiznieten, regendichte Ausführung der Ecken, Verschnitt, sowie jede sonst noch erforderliche Nebenleistung.		m	€ 12,83
2884		02.15.02.07		Anschluß der Abdichtung an Rohrdurchführung mit vorhandenem Festflansch. Ausführung gemäß Zeichnung. Inbegriffen sind die Kunststoffmanschette, die Abdichtung mit dauerelastischer Dichtungsmasse, sowie jede sonst noch erforderliche Nebenleistung:
2885		02.15.02.07.A		für Durchmesser bis 80 mm		cad	€ 24,08
2886		02.15.02.07.B		für Durchmesser von 80 mm bis 150 mm		cad	€ 26,60
2887		02.15.02.08		Putzbewehrung aus Gittergewebe für Randaufkantungen mit Spezialkleber auf vorhandene Kunststoff-Dichtungsbahn punktweise kleben. Ausführung gemäß Zeichnung. Inbegriffen sind die Überlappungen, der Verschnitt, sowie jede sonst noch erforderliche Nebenleistung:
2888		02.15.02.08.A		aus Mineralfasern (für außen)		m2	€ 7,72
2889		02.15.02.08.B		aus Kunststoffasern (für innen)		m2	€ 7,72
2890		02.15.03
2891		02.15.03.01		Ablauf für Flachdach mit Kiesfang aus Polyvinylchlorid hart, mit Klebeflansch für Dampfbremse und Dachabdichtung, liefern und einbauen, einschließlich Folienbefestigungen und Anschlüsse im Bereich der Dachdurchdringung:
2892		02.15.03.01.A		Ablauf mit senkrechtem Auslauf, DN 125 mm		cad	€ 58,71
2893		02.15.03.01.B		Ablauf mit Aufstockelement und senkrechtem Auslauf, DN 125 mm		cad	€ 69,87
2894		02.15.03.01.C		Ablauf mit liegendem Auslauf, DN 125 mm		cad	€ 74,18
2895		02.15.03.01.D		Ablauf mit Aufstockelement und liegendem Auslauf, DN 125 mm		cad	€ 89,58
2896		02.15.03.01.E		Ablauf mit senkrechtem, wärmegedämmtem Auslauf, DN 125 mm		cad	€ 115,20
2897		02.15.03.01.F		Ablauf mit Aufstockelement und senkrechtem, wärmegedämmtem Auslauf, DN 125 mm		cad	€ 122,69
2898		02.15.03.01.G		Ablauf mit liegendem, wärmegedämmtem Auslauf, DN 125 mm		cad	€ 133,30
2899		02.15.03.01.H		Ablauf mit Aufstockelement und liegendem, wärmegedämmtem Auslauf, DN 125 mm		cad	€ 141,52
2900		02.15.03.01.I		Aufpreis für den Einbau eines wärmegedämmtem Verbindungsstutzens zwischen Ablauf und Regenfallrohr		cad	€ 23,24
2901		02.15.03.02		Strangentlüfter mit Lüftungsrohr, Abdeckkappe und Schutzsockel aus stoßfestem UV-beständigem PVC hart, wärmegedämmt, mit Klebeflansch, liefern und einbauen, einschließlich Rohrverbindung der Strangentlüftung und Anschlüsse im Bereich der Dachdurchdringung:
2902		02.15.03.02.A		DN 100 mm		cad	€ 44,24
2903		02.15.03.03		Dachlüfter mit Lüftungsrohr, Lüfterhaube und Schutzsockel aus stoßfestem UV-beständigem PVC hart, liefern und einbauen, einschließlich Klebeflansch und Anschlüsse im Bereich der Dachdurchdringung:
2904		02.15.03.03.A		DN 100 mm		cad	€ 52,89
2905		02.15.03.04		Lichtkuppelaufsetzkranz mit Wärmedämmung, zweischalig, für eine Lichtkuppel aus Glasfaserkunststoff, liefern und einbauen, einschließlich Befestigungsstoffe und Zubehör:
2906		02.15.03.04.A		Nenngröße (max. Spannweite): 75x75 cm		cad	€ 129,32
2907		02.15.03.04.B		Nenngröße (max. Spannweite): 105x105cm		cad	€ 186,69
2908		02.15.03.04.C		Nenngröße (max. Spannweite): 120x120cm		cad	€ 207,90
2909		02.15.03.04.D		Nenngröße (max. Spannweite): 145x145cm		cad	€ 252,01
2910		02.15.03.04.E		Nenngröße (max. Spannweite): 160x160 cm		cad	€ 255,82
2911		02.15.03.04.F		Nenngröße (max. Spannweite): 195x195cm		cad	€ 336,57
2912		02.15.03.05		Lichtkuppel, zweischalig, aus Acrylglas, original aus Synthese fdrei von wiedergewinnbaren Monomeren, UV-Schutz, Wärmedurchgangskoeffizient K 2,567, lichtdurchlässig, für vorbeschriebenen Aufsetzkranz, liefern und einbauen, einschließlich Befestigungsstoffe und Zubehör:
2913		02.15.03.05.A		Nenngröße (max. Spannweite): 75x75 cm		cad	€ 196,63
2914		02.15.03.05.B		Nenngröße (max. Spannweite): 105x105cm		cad	€ 234,10
2915		02.15.03.05.C		Nenngröße (max. Spannweite): 120x120cm		cad	€ 271,58
2916		02.15.03.05.D		Nenngröße (max. Spannweite): 145x145cm		cad	€ 328,95
2917		02.15.03.05.E		Nenngröße (max. Spannweite): 160x160 cm		cad	€ 443,34
2918		02.15.03.05.F		Nenngröße (max. Spannweite): 195x195cm		cad	€ 589,91
2919		02.15.03.06		Aufpreis auf die vorbeschriebene Lichtkuppel, für Öffnungseinrichtung mit Spindeltrieb, einschließlich Aufsetzrahmen mit seitlichen Bändern und Lüfterrahmen aus Metall, Bedienungsstange und Zubehör:
2920		02.15.03.06.A		für Lichtkuppeln mit Nenngröße: 75x75 cm (max. Spannweite)		cad	€ 184,36
2921		02.15.03.06.B		für Lichtkuppeln mit Nenngröße: 105x105cm (max. Spannweite)		cad	€ 200,62
2922		02.15.03.06.C		für Lichtkuppeln mit Nenngröße: 120x120cm (max. Spannweite)		cad	€ 206,25
2923		02.15.03.06.D		für Lichtkuppeln mit Nenngröße: 145x145cm (max. Spannweite)		cad	€ 222,51
2924		02.15.03.06.E		für Lichtkuppeln mit Nenngröße: 160x160cm (max. Spannweite)		cad	€ 231,46
2925		02.15.03.06.F		für Lichtkuppeln mit Nenngröße: 195x195cm (max. Spannweite)		cad	€ 451,30
2926		02.15.03.07		Aufpreis auf die vorbeschriebene Lichtkuppel, für Öffnungseinrichtung mit elektrischem Antrieb, einschl. Aufsetzrahmen mit seitlichen Bändern und Lüfterrahmen aus Metall, Schalter und Zubehör. Leitungen und Elektroanschlüsse werden gesondert vergütet:
2927		02.15.03.07.A		für Lichtkuppeln mit Nenngröße: 75x75cm (max. Spannweite)		cad	€ 264,28
2928		02.15.03.07.B		für Lichtkuppeln mit Nenngröße: 105x105cm (max. Spannweite)		cad	€ 280,19
2929		02.15.03.07.C		für Lichtkuppeln mit Nenngröße: 120x120cm (max. Spannweite)		cad	€ 285,50
2930		02.15.03.07.D		für Lichtkuppeln mit Nenngröße: 145x145cm (max. Spannweite)		cad	€ 303,08
2931		02.15.03.07.E		für Lichtkuppeln mit Nenngröße: 160x160cm (max. Spannweite)		cad	€ 311,03
2932		02.15.03.07.F		für Lichtkuppeln mit Nenngröße: 195x195cm (max. Spannweite)		cad	€ 475,51
2933		02.15.04
2934		02.15.04.01		Schutzschicht aus gewaschenem Rundkies, Körnung 8/16 mm und 16/30 mm, Schichtdicke 5 cm; liefern und auf die Dachabdichtung aus PVC weich auftragen, einschließlich Zulieferung, Beförderung, Verteilung und Einebnung.		m2	€ 6,76
2935		02.15.04.02		Waschbetonplatten, Ausmaß 50x50x3 cm, Körnung 7/15 - 5/10 mm; liefern, als Gehbelag von Dachabdichtungen; auf höheneinstellbaren Stelzlagern verlegen; Stelzlager und Verschnitt sind inbegriffen.		m2	€ 29,71
2936		02.15.05
2937		02.15.05.01		Abdichtung über Bewegungsfugen für Dachabdichtung; liefern und verlegen. Ausführung gemäß Zeichnung. Einzelbeschreibung wie folgt: / Fugenband aus zweilagiger Kunststoff-Dachbahn, Dicke: 1,2 mm, mit Polyestervliesträger, Polyesterschaumbeschichtung, Dicke: 10 mm und gelochtem zweiseitigem feuerverzinktem Stahlblech für die Verankerung im Untergrund, einschließlich Befestigungsmittel und die Verschweißung an die Kunststoffdachbahn. / - für Fugen von 2,5 cm bis 11,5 cm		m	€ 46,12
2938		02.16			Die Gruppe 02.16 umfasst folgende Untergruppen: / 02.16.01 Dränrohre / 02.16.02 Drän- und Filterschichten / 02.16.03 Abflussleitungen / 02.16.04 Abwasserleitungen / 02.16.05 Leitungen für Kabel / 02.16.06 Schutzabdeckungen / 02.16.07 Schächte / 02.16.08 Schachtabdeckungen; Rinnenabdeckungen und Einbauteile / 02.16.09 Straßen, Wege, Plätze
2939		02.16.01
2940		02.16.01.01		Dränleitung aus Betonrohr, mit Fälzen, halbgelocht, liefern und verlegen; Ausführung gemäß Zeichnung. Sandbankett, Schotterumhüllung, Versiegelung der Muffen mit Zementmörtel, Schachtanschlüsse, sowie jede sonst noch erforderliche Nebenleistung sind inbegriffen. Nur der Erdaushub und die Verfüllung werden gesondert vergütet:
2941		02.16.01.01.A		DN 200 mm		m	€ 18,61
2942		02.16.01.01.B		DN 250 mm		m	€ 20,49
2943		02.16.01.01.C		DN 300 mm		m	€ 23,58
2944		02.16.01.02		Dränleitung aus flexiblem PVC als Vollsickerrohr, in Ringbunden, mit zugfester Verbindung, Schlitzbreite 1,2 mm; liefern und mit Gefälle verlegen. Ausführung gemäß Zeichnung. Sandbankett, Schotterumhüllung, Schachtanschlüsse, sowie jede sonst noch erforderliche Nebenleistung sind inbegriffen. Nur der Aushub und die Verfüllung werden gesondert vergütet:
2945		02.16.01.02.A		DN 100 mm		m	€ 9,52
2946		02.16.01.02.B		DN 125 mm		m	€ 11,84
2947		02.16.01.02.C		DN 160 mm		m	€ 14,61
2948		02.16.02
2949		02.16.02.01		Filterwand oben geschlossen, als Trockenmauer für Wände, aus Filtersteinen aus Einkornbeton; liefern und verlegen; Abdeckungsstein und Gerüste sind inbegriffen:
2950		02.16.02.01.A		Dicke: 10 cm		m2	€ 13,57
2951		02.16.02.02		Senkrechte Dränschicht für Wände, liefern und einbauen; Überdeckungen, Befestigungsstoffe, Verschnitt und Gerüste sind inbegriffen:
2952		02.16.02.02.A		aus Bitumenfaser-Wellplatten		m2	€ 6,50
2953		02.16.02.02.B		aus Polyäthylen-Noppenbahn		m2	€ 6,76
2954		02.16.02.02.C		aus Verbundkörper mit zweiseitiger Filterlage aus Dünnvlies und Sickerschicht aus schlingenförmig übereinanderliegenden Polyesterfäden, Dicke: 17 mm, Gewicht: 640 g/m2		m2	€ 23,58
2955		02.16.02.03		Liegende Dränschicht aus Geotextilien aus Synthesefaser, liefern und einbauen; Überlappungen und Verschnitt sind inbegriffen:
2956		02.16.02.03.A		aus Filtervlies, Dicke: 0,7 mm, Gewicht: 140 g/m2		m2	€ 1,78
2957		02.16.02.04		Dränschicht für Sportrasenflächen DIN 18035 aus Recycling-Baustoff gemäß Qualitätsrichtlinien für Recycling-Baustoffe der Auton.Prov.BZ-Südtirol; Baustoff: RB-Betongranulat 0/32mm; liefern, herstellen und verdichten. Inbegriffen ist jede sonst noch erforderliche Nebenleistung. / Die Wasserdurchlässigkeit und Bodenreaktion sind durch Prüfzeugnisse nachzuweisen:
2958		02.16.02.04.A		Schichtdicke: 10cm		m2	€ 3,88
2959		02.16.02.04.B		Schichtdicke: 12cm		m2	€ 4,12
2960		02.16.02.04.C		Schichtdicke: 15cm		m2	€ 4,33
2961		02.16.03
2962		02.16.03.01		Abflußleitung aus Betonrohr; liefern und verlegen; Ausführung gemäß Zeichnung; die durchlaufende Betonsohle und Ummantelung aus Beton im M.V. von 200 kg Zement R 325 pro m3 Fertiggemisch, das Verfugen der Stöße mit Zementmörtel, die Schachtanschlüsse, sowie jede sonst noch erforderliche Nebenleistung sind inbegriffen. Nur der Erdaushub und die Verfüllung werden gesondert vergütet.
2963		02.16.03.01.A		DN 100 mm, Beton: 0,120 m3/m		m	€ 13,84
2964		02.16.03.01.B		DN 150 mm, Beton: 0,135 m3/m		m	€ 16,66
2965		02.16.03.01.C		DN 200 mm, Beton: 0,155 m3/m		m	€ 20,26
2966		02.16.03.01.D		DN 250 mm, Beton: 0,175 m3/m		m	€ 23,87
2967		02.16.03.01.E		DN 300 mm, Beton: 0,230 m3/m		m	€ 29,64
2968		02.16.03.01.F		DN 400 mm, Beton: 0,310 m3/m		m	€ 37,27
2969		02.16.04
2970		02.16.04.01		Abwasserleitung aus Steinzeugrohr, mit angeformter Muffe; liefern und einbauen; Ausführung gemäß Zeichnung; verdichten der Steckmuffen mit Teerkordel und Zementmörtel oder gleichwertigem Baustoff, die durchlaufende Betonsohle, der Flankenschutz und die Übermantelung aus Beton im M.V. von 200 kg Zement R 325 pro m3 Fertiggemisch, die Rohrverbindungen und die Schachtanschlüsse, sowie jede sonst noch erforderliche Nebenleistung sind inbegriffen. Nur der Erdaushub und die Verfüllung werden gesondert vergütet.
2971		02.16.04.01.A		DN 120 mm		m	€ 26,24
2972		02.16.04.01.B		DN 150 mm		m	€ 27,01
2973		02.16.04.01.C		DN 200 mm		m	€ 35,05
2974		02.16.04.01.D		DN 250 mm		m	€ 41,57
2975		02.16.04.01.E		DN 300 mm		m	€ 55,00
2976		02.16.04.02		Zulage für Formstücke aus Steinzeug: gemittelter Aufpreiskoeffizient pro m Rohr des entsprechenden Durchmessers:
2977		02.16.04.02.A		Muffenrohr zu 0,25 m Koeff. 0,5
2978		02.16.04.02.B		Muffenrohr zu 0,50 m Koeff. 0,75
2979		02.16.04.02.C		Muffenbogen zu 45° und zu 90° Koeff. 2
2980		02.16.04.02.D		Einschiebemuffe Koeff. 1
2981		02.16.04.02.E		Abzweig, Reinigungsrohr Koeff. 1,8
2982		02.16.04.02.F		Geruchverschluß "Firenze" (Schlangensifon) Koeff. 8
2983		02.16.04.02.G		Muffendeckel mit Bügel und Ösenschraube Koeff. 0,7
2984		02.16.04.03		Abwasserleitung aus PVC hart; Serie 303/1 SN4, UNI EN 1401, mit angeformter Muffe; liefern und einbauen; Ausführung gemäß Zeichnung; das Verdichten der Muffen mit Dichtungsring, die durchlaufende Betonsohle und der Flankenschutz (bis zu 1/3 des Durchmessers) aus Beton im M.V. von 200 kg Zement R 325 pro m3 Fertiggemisch, die Rohrverbindungen und die Schachtanschlüsse, sowie jede sonst noch erforderliche Nebenleistung, sind inbegriffen. Nur der Erdaushub und die Verfüllung werden gesondert vergütet.
2985		02.16.04.03.A		DN 110 mm		m	€ 13,84
2986		02.16.04.03.B		DN 125 mm		m	€ 14,65
2987		02.16.04.03.C		DN 160 mm		m	€ 16,23
2988		02.16.04.03.D		DN 200 mm		m	€ 24,04
2989		02.16.04.04		Strukturierte Abwasserleitungen in PVC mit angeformter Muffe Serie SN4 (CR4) aus mehrschichtigem Recycling-Baustoff, Schaumstoff im inneren Bereich, verstärkt nach innen und außen durch einen kompakten Baustoff, Ringfestigkeit nach UNI EN ISO 9969, Ringbiegsamkeit gemäß UNI EN 1446, liefern und verlegen. Ausführung gemäß Zeichnung. Inbegriffen sind das Verdichten der Muffen mit Dichtungsring, die durchlaufende Betonsohle und der Flankenschutz (bis zu 1/3 des Durchmessers) aus Beton im M.V. von 200 kg Zement R 325 pro m3 Fertiggemisch, die Rohrverbindungen und die Schachtanschlüsse, sowie jede sonst noch erforderliche Nebenleistung; der Erdaushub und die Verfüllung werden gesondert vergütet.
2990		02.16.04.04.A		DN 110 x 3, Kreisfestigkeit: 5,50 kN/m2		m	€ 14,85
2991		02.16.04.04.B		DN 125 x 3, Kreisfestigkeit: 4,75 kN/m2		m	€ 15,77
2992		02.16.04.04.C		DN 160 x 3,6, Kreisfestigkeit: 4,33 kN/m2		m	€ 17,85
2993		02.16.04.04.D		DN 200 x 4,5, Kreisfestigkeit: 4,14 kN/m2		m	€ 26,46
2994		02.16.04.04.E		DN 250 x 6,1, Kreisfestigkeit: 4,90 kN/m2		m	€ 28,42
2995		02.16.04.04.F		DN 315 x 7,7, Kreisfestigkeit: 4,70 kN/m2		m	€ 38,36
2996		02.16.04.05		Zulage für Formstücke aus PVC hart; Serie 303/1 SN4, UNI EN 140, gemittelter Aufpreiskoeffizient pro m Rohr des entsprechenden Durchmessers; siehe Abrechnungsbestimmungen 00.03.02.04 figura 5.
2997		02.16.04.06		Abflußleitung aus muffenlosem Gußeisen ML mit Muffenverbindungen aus Nitrostahl und elastischer unverrottbarer Dichtungsmanschette; liefern und verlegen; Ausführung gemäß Zeichnung; Halterungen, Bügel und Schellen aus verzinktem Stahl, Verschnitt, sowie jede sonst noch erforderliche Nebenleistung, sind inbegriffen:
2998		02.16.04.06.A		DN 100 mm		m	€ 35,71
2999		02.16.04.06.B		DN 125 mm		m	€ 48,84
3000		02.16.04.06.C		DN 150 mm		m	€ 58,59
3001		02.16.04.07		Formstücke aus muffenlosem Gußeisen ML: gemittelter Aufpreiskoeffizient pro m Rohr des entsprechenden Durchmessers; siehe Abrechnungsbestimmungen 00.03.02.04 figura 4.
3002		02.16.05
3003		02.16.05.01		Kabelschutzrohr aus PE-HD, in Stangen, serie N ( Widerstand ), CEI EN 50086-2-4, außen profiliert in roter Farbe, innen glatt, einschließlich Überschiebmuffen; liefern und verlegen. Ausführung gemäß Zeichnung. Sandbett, verzinkter Zugdraht, 3 mm dick, Schachtanschlüsse, sowie jede sonst noch erforderliche Nebenleistung sind inbegriffen:
3004		02.16.05.01.A		DN 110/94		m	€ 11,28
3005		02.16.05.01.B		DN 125/107		m	€ 12,08
3006		02.16.05.01.C		DN 140/120		m	€ 12,83
3007		02.16.05.01.D		DN 160/138		m	€ 14,08
3008		02.16.05.02		Kabelschutzrohr aus PE-HD, flexibel, Serie N (Widerstand), CEI EN 50086-2-4, außen profiliert in roter Farbe, innen glatt, einschließlich Überschiebmuffen; liefern und verlegen. Ausführung gemäß Zeichnung. Sandbett, verzinkter Zugdraht, Schachtanschlüsse, sowie jede sonst noch erforderliche Nebenleistung sind inbegriffen:
3009		02.16.05.02.A		DN 50/42		m	€ 7,43
3010		02.16.05.02.B		DN 63/52		m	€ 8,23
3011		02.16.05.02.C		DN 75/62		m	€ 8,47
3012		02.16.05.02.D		DN 90/75		m	€ 8,89
3013		02.16.05.02.E		DN 110/94		m	€ 10,28
3014		02.16.05.02.F		DN 125/107		m	€ 12,18
3015		02.16.05.02.G		DN 160/138		m	€ 14,36
3016		02.16.05.03		Einzelfundament für Hofleuchten, einschließlich Aushub; überschüssigen Boden beseitigen; Beton C20/25; Abmessungen 60x60x60(H) cm, Verbindungsrohr DN 150 aus Beton, H 150 cm; liefern und einbauen. Ausführung gemäß Zeichnung. Inbegriffen ist jede sonst noch erforderliche Nebenleistung:		cad	€ 101,86
3017		02.16.06
3018		02.16.06.01		Kabelsteine als Abdeckung für Elektro-, Telefonleitungen u.ä. liefern und einbauen.		m	€ 5,64
3019		02.16.06.02		Schutzbankett aus Sand für Elektro-, Telefonleitungen u.ä. liefern und einbringen. Durchschnittliches Volumen pro m: 0,025 m3		m	€ 2,55
3020		02.16.06.03		Bankett und Flankenschutz aus Magerbeton für Rohrleitungen; liefern und in vorgesehenem Gefälle einbringen, Ausführung gemäß Zeichnung; eventuelle Unterstützung der Rohre, Aussparungen für Muffen, sowie jede sonst noch erforderliche Nebenleistung sind inbegriffen. Abmessungen von Bankett nach Regelquerschnitt		m3	€ 114,87
3021		02.16.07
3022		02.16.07.01		Beton: Mindestfestigkeit C25/30 / Verbindungen: Stufenfalz, wasserdicht eingebaut / Steigbügel: Sicherheitstyp aus Gußeisen / dH <= 33 cm / Bei rechteckigen Schächten kann der Schachtkonus durch eine Stahlbetonplatte, - für Lasten der I. Kategorie dimensioniert - , ersetzt werden. Bei Schächten mit Abmessungen über 60 cm muß die Platte im Regelfalle mit einer kreisrunden Einstiegsöffnung 625 mm Durchmesser, an eine Wand tangierend, so hoch wie möglich eingebaut, ausgeführt werden. / Eine evtl. Transportbewehrung und die Bewehrung des Schachtkonuses und der Ausgleichsringe werden nicht als Bewehrung anerkannt. / Die angegebenen Abmessungen sind Innenabmessungen. / Regeln für das Aufmaß: / Bei Schächten die nach cm-Tiefe verrechnet werden, wird die innere Höhe vom tiefsten Punkt des fertigen Bodens bis zur Auflagefläche des Abdeckrahmens gemessen, ohne dass die einzelnen Elemente unterschieden werden. / Schächte für nicht aggressives Milieu, wasserdicht 0,10 bar
3023		02.16.07.01.A		30 x 30 cm		cm	€ 0,42
3024		02.16.07.01.B		40 x 40 cm		cm	€ 0,78
3025		02.16.07.01.C		50 x 50 cm		cm	€ 0,99
3026		02.16.07.01.D		60 x 60 cm		cm	€ 1,15
3027		02.16.07.01.E		80 x 80 cm		cm	€ 1,92
3028		02.16.07.01.F		100 x 100 cm		cm	€ 2,08
3029		02.16.07.01.G		100 x 120 cm		cm	€ 2,96
3030		02.16.07.01.H		Straßenschacht mit Geruchverschluß: 40 x 40 cm		cm	€ 1,87
3031		02.16.07.01.I		Straßenschacht mit Geruchverschluß: 50 x 50 cm		cm	€ 2,08
3032		02.16.07.02		Zusatzelement als Fertigteil für die Schachtaufstockung, aus verdichtetem und bewehrtem Beton, liefern und einbauen, einschließlich Fugendichtung mit Zementmörtel und jeder sonst noch erforderlichen Nebenleistung:
3033		02.16.07.02.A		Abmessungen: 30x30x20(H)x3 cm		cad	€ 21,56
3034		02.16.07.02.B		Abmessungen: 40x40x20(H)x4 cm		cad	€ 23,58
3035		02.16.07.02.C		Abmessungen: 50x50x25(H)x4-5 cm		cad	€ 26,99
3036		02.16.07.02.D		Abmessungen: 60x60x30(H)x4-5cm		cad	€ 58,73
3037		02.16.07.02.E		Abmessungen: 80x80x40(H)x7 cm		cad	€ 76,57
3038		02.16.07.02.F		Abmessungen: 100x100x50(H)x8 cm		cad	€ 86,68
3039		02.16.07.02.G		Abmessungen: 100x120x50(H)x10 cm		cad	€ 104,59
3040		02.16.07.03		Einsteigschacht als Fertigteil aus verdichtetem und bewehrtem Beton bzw. aus Stahlbeton im M.V. von 200 kg Zement R 325 pro m3 Fertiggemisch, Abmessungen: 100x120 cm; liefern und einbauen, einschließlich Bewehrung, befahrbarer Schachtabdeckung, Schachthals mit Einstiegöffnung: 60x60 cm Schachtboden mit Zementglattstrich und Gerinne, Steigbügel im Abstand von 40 cm, Fugendichtung mit Zementmörtel, Anschlußöffnungen mit Fugendichtung der Anschlußstellen, Betonunterbau, sowie jeder sonst noch erforderlichen Nebenleistung mit Ausnahme des Gußdeckels, des Erdaushubes und der Hinterfüllung, welche gesondert vergütet werden. Bei Doppelschächten für Schmutz- und Regenwasser wird die jeweilige Tiefe summiert (H1+H2):
3041		02.16.07.03.A		Tiefe bis 150 cm		cad	€ 535,03
3042		02.16.07.03.B		Tiefe über 150 cm bis 200 cm		cad	€ 611,92
3043		02.16.07.03.C		Tiefe über 200 cm bis 250 cm		cad	€ 677,91
3044		02.16.07.03.D		Tiefe über 250 cm bis 300 cm		cad	€ 757,19
3045		02.16.07.03.E		Tiefe über 300 cm bis 350 cm		cad	€ 830,71
3046		02.16.07.03.F		Tiefe über 350 cm bis 400 cm		cad	€ 904,22
3047		02.16.07.03.G		Tiefe über 400 cm bis 450 cm		cad	€ 981,14
3048		02.16.07.03.H		Tiefe über 450 bis 500 cm		cad	€ 1.070,06
3049		02.16.07.04		Einsteigschacht als Fertigteil aus verdichtetem und bewehrtem Beton bzw. aus Stahlbeton im M.V. von 200 kg Zement R 325 pro m3 Fertiggemisch, liefern und einbauen, einschließlich Bewehrung, befahrbarer Schachtabdeckung, Schachthals mit Einstiegöffnung 60x60 cm, Schachtboden mit Zementglattstrich und Gerinne, Steigbügel im Abstand von 40 cm, Fugendichtung mit Zementmörtel, Herstellen der Anschlußöffnungen mit Fugendichtung der Anschlußstellen, Betonunterbau, sowie jeder sonst noch erforderlichen Nebenleistung mit Ausnahme des Gußdeckels, des Erdaushubes und der Hinterfüllung, welche gesondert vergütet werden:
3050		02.16.07.04.A		Abmessungen: 80x80x150(H) cm		cad	€ 265,94
3051		02.16.07.04.B		Abmessungen: 80x100x150(H) cm		cad	€ 352,09
3052		02.16.07.04.C		Abmessungen: 100x120x150(H) cm		cad	€ 535,03
3053		02.16.07.04.D		Abmessungen: 120x150x175(H) cm		cad	€ 663,19
3054		02.16.07.05		Einsteigschacht als Fertigteil für Elektro-, Telefon- und Fernsehleitungen, aus verdichtetem und bewehrtem Beton; liefern und einbauen, einschließlich Betonunterbau, Schachtboden mit Zementglattstrich und Bodenauslauf, befahrbarer Schachtabdeckung mit Einstiegsöffnung, Herstellen der Anschlußöffnungen mit Fugendichtung der Anschlußstellen, sowie jeder sonst noch erforderlichen Nebenleistung mit Ausnahme des Gußdeckels, des Erdaushubes und der Hinterfüllung:
3055		02.16.07.05.A		Abmessungen: 40x40x50(H)x4 cm		cad	€ 74,51
3056		02.16.07.05.B		Abmessungen: 50x50x50(H)x4 cm		cad	€ 80,34
3057		02.16.07.05.C		Abmessungen: 60x60x50(H)x5 cm		cad	€ 95,04
3058		02.16.07.06		Sickerschacht für Regenwasser aus gelochten Schachtringen aus verdichtetem und bewehrtem Beton; liefern und einbauen, einschließlich Bewehrung, Betonunterbau mit Schotterboden, befahrbarer Schachtabdeckung mit Einstiegsöffnung: ca. 60x60 cm, Herstellen der Anschlußöffnungen mit Fugendichtung der Anschlußstellen, sowie jeder sonst noch erforderlichen Nebenleistung mit Ausnahme des Gußdeckels, des Erdaushubes und der Drainage, welche gesondert vergütet werden:
3059		02.16.07.06.A		Innendurchmesser: 1200 mm		m	€ 407,82
3060		02.16.07.06.B		Innendurchmesser: 1500 mm		m	€ 535,03
3061		02.16.07.07		Abflußschacht in PE, kreisförmig, Dichte: 944 kg/m3 (ISO1183,1872-2B), Mindestwanddicke: 10 - 12 mm, Zugfestigkeit: 16 Mpa (ISO/R527), Elastizitätsmodul: 530 Mpa (ISO178), Versprödungstemperatur < -70°C (ISO974); absolute Wasserundurchlässigkeit, selbsttragend, inspizierbar mittels rutschsicherer Stahltreppe aus NiCr mit Auftrittsflächen im Abstand von 250 mm, Abstand erste Auftrittsfläche - Schachtabdeckung: 500 mm (DIN 19555 e DIN 1264); auf einem Sandbett von 10 cm installieren, Hinterfüllung mit endsprechender geringer Körnung; Schachthals mit Einstiegsöffnung DN 650 mm, Basis ausgerichtet für Anschlußleitungen von verschiedenen DN; Untergrundneigung des Abflußschachtes ca 5%. Ausführung gemäß Zeichnung. Inbegriffen sind: eine rutschsichere Stahltreppe, alle Einzelteile des Schachtes, die Dichtungen für Anschlußleitungen, sowie jede sonst noch erforderliche Nebenleistung mit Ausnahme des Gußdeckels, des Aushubes und der Hinterfüllung, welche gesondert vergütet werden.
3062		02.16.07.07.A		Abflußschacht mit Basis für Anschlußleitungen mit Durchmesser von 150, 200, 250, 315 mm, verkürzbar bis zu einer Höhe von 900 mm, DN: 630 mm, Höhe: 1200 mm		cad	€ 316,90
3063		02.16.07.07.B		Abflußschacht mit Basis für Anschlußleitungen mit Durchmesser von 150, 200, 250, 315, e 400 mm, verkürzbar bis zu einer Höhe von 1150 mm, DN: 800 mm, Höhe: 1400 mm		cad	€ 634,51
3064		02.16.07.07.C		Abflußschacht mit Basis für Anschlußleitungen mit Durchmesser von 150, 200, 250, 315, e 400 mm, verkürzbar bis zu einer Höhe von 1150 mm, DN: 1000 mm, Höhe: 1400 mm		cad	€ 826,66
3065		02.16.07.08		Klärbecken vom Typ Imhoff aus verdichteten und bewehrten Betonfertigteilen mit Fälzen, konischem Schachtboden, einem Abscheideraum von 40 l/Person, Klärraum von 100 l/Person und einer Rückhaltezeit von 4 Stunden nach Merli-Gesetz vom 10.05.1976, Nr. 319; liefern und einbauen. Ausführung gemäß Zeichnung. Inbegriffen sind: / - innenliegende Abschottungen, Schaumschutz und belüftete Schachtabdeckung, / - Befahrbare Schachtabdeckung mit einer Nutzlast von 1000 kg/m2, Schachthals mit Einstiegsöffnung: 60x60 cm, / - Fugendichtung mit Zementmörtel, Herstellen der Anschlußöffnungen mit Fugendichtung der Anschlußstellen, / - Betonunterbau, sowie jede sonst noch erforderliche Nebenleistung mit Ausnahme des Gußdeckels, des Erdaushubes und der Hinterfüllung, welche gesondert vergütet werden.
3066		02.16.07.08.A		für 10 Personen		cad	€ 2.799,95
3067		02.16.07.08.B		für 30 Personen		cad	€ 3.054,63
3068		02.16.07.08.C		für 100 Personen		cad	€ 8.652,85
3069		02.16.07.09		Benzin- und/oder Ölabscheider aus Gußeisen nach DIN 1999-2, für Parkgaragen, mit Koaleszenzfilter, Schwimmer mit selbsttätigem Abschluß, Schwimmerführungsrohr; Abdeckung befahrbar; liefern und verlegen. Ausführung gemäß Zeichnung. Inbegriffen sind Bankett und Hinterfüllung mit Sand, sowie jede sonst noch erforderliche Nebenleistung, mit Ausnahme des Bodenaushubes, welcher gesondert vergütet wird:
3070		02.16.07.09.A		NG 1,5 l/sec		cad	€ 2.598,19
3071		02.16.07.09.B		NG 3 l/sec		cad	€ 3.613,61
3072		02.16.08
3073		02.16.08.01		Schachtabdeckung mit Rahmen, aus streifigem Graphit - Perlitgußeisen, befahrbar, Zertificat EN 124, liefern und einbauen, einschließlich angemessener Anpassung mit Mörtel, sowie jeder sonst noch erforderlichen Nebenleistung:
3074		02.16.08.01.A		Abmessungen: 300x300 mm, 15-20 kg, Klasse B 125		cad	€ 65,66
3075		02.16.08.01.B		Abmessungen: 400x400 mm, 20-30kg, Klasse C 250		cad	€ 90,53
3076		02.16.08.01.C		Abmessungen: 500x500 mm, 75/85 kg, Klasse D 400		cad	€ 147,80
3077		02.16.08.01.D		Abmessungen: 600x600 mm, 110-120 kg, Klasse D 400		cad	€ 233,08
3078		02.16.08.02		Gitterrost mit Waben- oder Langschlitzen, mit Rahmen, aus streifigem Perlitgußeisen, befahrbar; Zertificat EN 124, Klasse D250, liefern und einbauen, einschließlich Mörtelbett, sowie jeder sonst noch erforderlichen Nebenleistung:
3079		02.16.08.02.A		Abmessungen: 300x300 mm, 15-20 kg		cad
3080		02.16.08.02.B		Abmessungen: 400x400 mm, 25-30 kg		cad
3081		02.16.08.02.C		Abmessungen: 470x470 mm, 40-50 kg		cad
3082		02.16.08.02.D		Abmessungen: 560x560 mm, 50-60 kg		cad
3083		02.16.08.03		Entwässerungsrinne für Niederschlagswasser, als Fertigteil aus Polymerbeton, mit eingebautem Gefälle, mit Rost; liefern und einbauen. Ausführung gemäß Zeichnung. Inbegriffen sind die Betonsohle und der Flankenschutz, das Herstellen der Anschlußöffnungen mit Fugendichtung der Anschlußstellen, die Stirnwände, sowie jede sonst noch erforderliche Nebenleistung mit Ausnahme des Erdaushubes, welcher gesondert vergütet wird:
3084		02.16.08.03.A		Kastenrinne; Nenngröße: 10(B) cm, verzinkter Stegrost, Traglast laut UNI EN 124, Klasse B 125		m	€ 120,30
3085		02.16.08.03.B		Kastenrinne; Nenngröße: 10(B) cm, verzinkter Gitterrost, Traglast laut UNI EN 124, Klasse C 250		m	€ 124,09
3086		02.16.08.03.C		Kastenrinne; Nenngröße: 10(B) cm, Schlitzrost aus Gußeisen, Traglast laut UNI EN 124, Klasse D 400		m	€ 143,91
3087		02.16.08.04		Standrohr und Auslaufknie aus Gußeisen, liefern und einbauen, einschließlich Rohrschellen mit Mauerhalterung aus feuerverzinktem Bandstahl, sowie jede sonst noch erforderliche Nebenleistung:
3088		02.16.08.04.A		DN 120 mm, Länge: 1,5 m		cad	€ 64,24
3089		02.16.08.04.B		DN 150 mm, Länge: 1,5 m		cad	€ 70,73
3090		02.16.08.05		Steigeisen zum Einbau in Beton, aus Stahl, Durchmesser: 22 mm, Abwicklung: 50 cm, Ausladung: 16 cm, liefern und einbauen, einschließlich Maueranker, Rostschutzanstrich, Maurerbeihilfen, sowie jede sonst noch erforderliche Nebenleistung:		cad	€ 21,19
3091		02.16.09
3092		02.16.09.01		Schotterschicht in Fahrbahnen und Hofflächen, aus Schotter-Splitt-Sand-Gemisch, Verdichtungsgrad DPr mind. 95%, Körnung 0/56 mm, liefern und profilgerecht eben einbauen. Ausführung gemäß Zeichnung. Inbegriffen ist jede sonst noch erforderliche Nebenleistung:
3093		02.16.09.01.A		Schichtdicke: 15 cm		m2	€ 4,57
3094		02.16.09.01.B		Schichtdicke: 20 cm		m2	€ 5,54
3095		02.16.09.01.C		Schichtdicke: 25 cm		m2	€ 6,87
3096		02.16.09.01.D		Schichtdicke: 30 cm		m2	€ 7,82
3097		02.16.09.01.E		Schichtdicke: 40 cm		m2	€ 9,97
3098		02.16.09.01.F		nach Auftragsprofilen		m3	€ 25,13
3099		02.16.09.02		Schotterschicht in Fahrbahnen und Hofflächen, aus Baugrubenschotter, Verdichtungsgrad DPr mind. 95%, laden, fördern und profilgerecht, eben einbauen. Ausführung gemäß Zeichnung. Inbegriffen ist jede sonst noch erforderlichen Nebenleistung:
3100		02.16.09.02.A		Schichtdicke: 15 cm		m2	€ 4,33
3101		02.16.09.02.B		Schichtdicke: 20 cm		m2	€ 5,01
3102		02.16.09.02.C		Schichtdicke: 25 cm		m2	€ 5,84
3103		02.16.09.02.D		Schichtdicke: 30 cm		m2	€ 6,90
3104		02.16.09.02.E		Schichtdicke: 40 cm		m2	€ 8,16
3105		02.16.09.02.F		nach Auftragsprofilen		m3	€ 24,93
3106		02.16.09.03		Schotterschicht in Fahrbahnen und Hofflächen, aus Recycling-Baustoff gemäß Qualitätsrichtlinien für Recycling-Baustoffe der Auton.Prov.BZ-Südtirol; Baustoff: RB-Betongranulat 0/32mm; Verdichtungsgrad DPr mind. 95%, laden, fördern und profilgerecht, eben einbauen. Ausführung gemäß Zeichnung. Inbegriffen ist jede sonst noch erforderlichen Nebenleistung:
3107		02.16.09.03.A		Schichtdicke: 15 cm		m2	€ 4,35
3108		02.16.09.03.B		Schichtdicke: 20 cm		m2	€ 4,91
3109		02.16.09.03.C		Schichtdicke: 25 cm		m2	€ 5,81
3110		02.16.09.03.D		Schichtdicke: 30 cm		m2	€ 6,40
3111		02.16.09.03.E		Schichtdicke: 40 cm		m2	€ 7,69
3112		02.16.09.03.F		nach Auftragsprofilen		m3	€ 20,49
3113		02.16.09.04		Verdichten von Aufschüttungsschichten, Schichtdicke bis 50 cm, Verdichtungsgrad DPr min. 95%.		m2	€ 1,92
3114		02.16.09.05		Deckschicht ohne Bindemittel in Wegen und Spielflächen, liefern und einbauen; Ausführung wie folgt: / - Tragschicht aus korngestuftem Bach- oder Grubenschottergemisch; gewalzte Schichtdicke: 30 cm, / - Einschotterung mit weißem Kalkschotter; gewalzte Schichtdicke: 5 cm, / - Verdichtung mit Walze bei vorhergehender Annässung, / - Deckschicht mit weißem, feinkörnigem Kalkschotter; gewalzte Schichtdicke: 2 cm; Verdichtung mit einer Walze passender Größe bei vorhergehender Annässung. / Inbegriffen sind das Ausgleichen von Unebenheiten, die Profilierungen zum Angleichen bei Anschlüssen, sowie jede sonst noch erforderliche Nebenleistung.		m2	€ 14,52
3115		02.16.09.06		Oberflächenbehandlung der Schottertragschicht mit bindigem Material 0/30 mm; gewalzte Schichtdicke: 5 cm. Inbegriffen sind die Baustoffe, das Annässen und Nebenleistungen.		m2	€ 2,51
3116		02.16.09.07		Bituminöses Mischgut 0/19 für Binderschichten im Heißmischverfahren (Sieblinienbereich 0/19) in geeigneten Mischanlagen hergestellt, bestehend aus Straßenbaubitumen, Mineralstoffen in Erstanwendung und Zusatzstoffen; Mengen und Verfahren wie in den technischen Bestimmungen beschrieben. / Inbegriffen ist der Einbau mittels Straßenfertiger, die Verdichtung mittels Gummiwalzen, metallischer Vibrierwalzen oder Kombiwalzen eines geeigneten Gewichtes; inbegriffen sind der vorhergehende Einbau des Haftmittels, die Lieferung der Baustoffe, die Verarbeitung und jede sonst noch erforderliche Nebenleistung um die Verarbeitung nach dem Stand der Technik durchzuführen:
3117		02.16.09.07.A		je m2 und cm Schichtstärke, eingebaut		m2	€ 1,97
3118		02.16.09.07.B		variable Schichtstärke		t	€ 75,95
3119		02.16.09.08		Bituminöses Mischgut, 0/9 für Verschleißschichten 2.Kategorie im Heißmischverfahren (Sieblinienbereich 0/9) in geeigneten Mischanlagen hergestellt, bestehend aus Straßenbaubitumen, Mineralstoffen in Erstanwendung bestehend aus Grobkorn mit niedrigen, mechanischen Eigenschaften (Los Angeleskoeffizient LA = 25 und Polierwiderstand CLA = 40) Sand und Zusatzstoffen wie in den technischen Bestimmungen beschrieben. / Inbegriffen ist der Einbau mittels Straßenfertiger, die Verdichtung mittels metallischer Tandemwalze mit Maximalgewicht 12t, inbegriffen sind der vorhergehende Einbau des Haftmittels, die Lieferung der Baustoffe, die Verarbeitung und jede sonst noch erforderliche Nebenleistung um die Verarbeitung nach dem Stand der Technik durchzuführen:
3120		02.16.09.08.A		Schichtstärke, eingebaut: 3 cm		m2	€ 6,05
3121		02.16.09.08.B		variable Schichtstärke		t	€ 83,56
3122		02.16.09.09		Pflasterbelag, bestehend aus annähernd kubischen Natursteinwürfeln, durch maschinelles Brechen gewonnen, Oberseite bruchrauh mit gleichmäßiger Struktur, im Sandbett verlegt. / Das Sandbett unter den Würfeln muß eine lose Mindeststärke von 4-5 cm aufweisen und wenn von der BL angeordnet, müssen bis zu 10 kg/m2 Zement R32.5 trocken beigemengt werden. / Die Fuge zwischen den einzelnen Steinen darf nicht breiter als 1 cm sein und muß mit Sand, Größtkorn 2 mm, geschlossen werden. / Eine eventuelle Zementversiegelung wird separat vergütet. / Als Abmessung der Würfel ist die Länge der seitlichen Kanten, mit einer Tolleranz von ± 5 mm auf das angegebene Grundmaß definiert. / Es wird die fertige Belagsoberfläche aufgemessen und vergütet.
3123		02.16.09.09.A		Stückgrößen: 4/6 cm, ca. 100 kg/m2		m2	€ 54,35
3124		02.16.09.09.B		Stückgrößen: 6/8 cm, ca. 130 kg/m2		m2	€ 55,91
3125		02.16.09.09.C		Stückgrößen: 8/10 cm, ca. 185 kg/m2		m2	€ 60,96
3126		02.16.09.09.D		Stückgrößen: 10/12 cm		m2	€ 73,04
3127		02.16.09.09.E		Stückgrößen: 12/15 cm		m2	€ 82,25
3128		02.16.09.09.F		Stückgrößen: 15/20 cm		m2	€ 98,20
3129		02.16.09.10		Binderleiste (binderi) aus Porphyr; liefern und verlegen, einschließlich Betonsohle, Mörtelbett, Verfugen der Stöße mit Zementmörtel, Erdaushub, sowie jede sonst noch erforderliche Nebenleistung:
3130		02.16.09.10.A		Abmessungen: 8x12x25 cm		m	€ 23,62
3131		02.16.09.10.B		Abmessungen: 10x12x15 cm		m	€ 26,33
3132		02.16.09.11		Randstein aus Porphyr mit abgefaster Kante; liefern und verlegen, einschließlich durchlaufender Betonsohle und beidseitiger Rückenstütze aus Beton im M.V. von 200 kg Zement R 325 pro m3 Fertiggemisch, Verfugen der Stöße mit Zementmörtel, sowie jede sonst noch erforderliche Nebenleistung mit Ausnahme des Erdaushubes und der Hinterschüttung:
3133		02.16.09.11.A		spaltrauh, gehauene Stirnfläche, Querschnitt: 8x25(H) cm		m	€ 46,66
3134		02.16.09.11.B		spaltrauh, gehauene Stirnfläche, Querschnitt: 10x25(H) cm		m	€ 56,41
3135		02.16.09.11.C		spaltrauh, gefräste Stirnfläche, Querschnitt: 12x25(H) cm		m	€ 65,62
3136		02.16.09.11.D		spaltrauh, gefräste Stirnfläche, Querschnitt: 15x25(H) cm		m	€ 66,65
3137		02.16.09.11.E		spaltrauh, gefräste und gestockte Stirnfläche, Querschnitt 12x25(H) cm		m	€ 74,18
3138		02.16.09.11.F		spaltrauh, gefräste und gestockte Stirnfläche, Querschnitt: 15x25(H) cm		m	€ 76,90
3139		02.16.09.11.G		spaltrauhe Stirnfläche, gefräste Seitenflächen, Querschnitt: 12x25(H) cm		m	€ 63,57
3140		02.16.09.11.H		spaltrauhe Stirnfläche, gefräste Stirnflächen, Querschnitt: 15x25(H) cm		m	€ 68,71
3141		02.16.09.12		Lieferung und Einbau, geradlinig oder in Kurven - ohne Einschränkung des Radius - von Randsteinen aus Beton, auf Bett und mit seitlicher Einkeilung mit Beton Festigkeitsklasse Rck 15 N/mm2 und Verfugung der Stöße mit Zementmörtel zu 500 kg in geeigneter Farbe dem Randstein entsprechend. / Im Bereich von Einfahrten und Fußgängerübergängen (Zebrastreifen) muß der Randstein auf eine Höhe von 3 cm über Fahrbahnoberkante abgesenkt werden. Als Alternative kann ein eigenes Übergangsformstück vorgesehen sein, welches separat vergütet wird. / Betonandstein aus verdichtetem Beton mit glatten Sichtflächen Typ "Bolzano" 12/15/30 cm
3142		02.16.09.12.A		C 20/25 normaler Typ		m	€ 33,15
3143		02.16.09.12.B		C 35/45 frost- tausalzbeständig		m	€ 35,90
3144		02.16.09.13		Plattenbelag aus unregelmäßigen, polygonalen, bruchrauhen Natursteinplatten mit gehauenen Kanten, Plattenlänge/-breite: 30-60 cm, Dicke: 3-4 cm; liefern, auf 8 cm dickem Sandbett auf bestehendem Unterbau verlegen, einschließlich Sandbett, Anstampfen, sowie jede sonst noch erforderlichen Nebenleistung:
3145		02.16.09.13.A		grauer Cembra-Porphyr		m2	€ 74,34
3146		02.16.09.14		Plattenbelag aus unregelmäßigen, polygonalen, bruchrauhen Natursteinplatten mit gehauenen Kanten, einer Länge/Breite von 30-60 cm, Dicke: 3-4 cm; liefern, im Mörteldickbett im M.V. von 300 kg Zement R 325 pro m3 Fertiggemisch auf bestehendem Unterbau verlegen. Ausführung gemäß Zeichnung. Inbegriffen sind der bodenbündige Verguß der Fugen mit Zementmörtel, die Mörtelbereitstellung, sowie jede sonst noch erforderliche Nebenleistung:
3147		02.16.09.14.A		grauer Cembra-Porphyr		m2	€ 82,04
3148		02.16.09.15		Plattenbelag aus regelmäßigen, bruchrauhen Natursteinplatten mit gehauenen Kanten, mit einheitlicher Breite, in Längsbahnen, Dicke: 3-4 cm; liefern, im Mörteldickbett im M.V. von 300 kg Zement R 325 pro m3 Fertiggemisch auf bestehendem Unterbau verlegen. Ausführung gemäß Zeichnung. Inbegriffen sind das Einschlämmen der Plattenfugen mit Zementmörtel, die Mörtelbeistellung, sowie jede sonst noch erforderliche Nebenleistung:
3149		02.16.09.15.A		grauer Cembra-Porphyr, Plattenbreite: 20 cm		m2	€ 77,60
3150		02.16.09.15.B		grauer Cembra-Porphyr, Plattenbreite: 30 cm		m2	€ 82,04
3151		02.16.09.15.C		grauer Cembra-Porphyr, Plattenbreite: 40 cm		m2	€ 87,51
3152		02.16.09.16		Plattenbelag aus regelmäßigen, bruchrauhen Natursteinplatten mit gefrästen Kanten, mit einheitlicher Breite, in Längsbahnen, Dicke: 3-4 cm; liefern, im Mörteldickbett im M.V. von 300 kg Zement R 325 pro m3 Fertiggemisch auf bestehendem Unterbau verlegen. Ausführung gemäß Zeichnung. Inbegriffen sind die Randausbildungen, die Schachtanschlüsse, das Einschlämmen der Plattenfugen mit Zementmörtel, die Mörtelbeistellung, sowie jede sonst noch erforderliche Nebenleistung:
3153		02.16.09.16.A		grauer Cembra-Porphyr, Plattenbreite: 20 cm		m2	€ 90,60
3154		02.16.09.16.B		grauer Cembra-Porphyr, Plattenbreite: 30 cm		m2	€ 90,60
3155		02.16.09.16.C		grauer Cembra-Porphyr, Plattenbreite: 40 cm		m2	€ 100,14
3156		02.16.09.17		Trittstufe, im Freien, aus Naturwerkstein, spaltrauhe Oberfläche, gehauene Kantenflächen, Plattendicke: 3-4 cm, Plattenbreite: 30-33 cm, Plattenlänge bis 0,90 m; liefern, im Mörtelbett auf bestehendem Unterbau verlegen, mit mineralischem Fugenmörtel verfugen; nach abgeschlossener Verlegung reinigen. Ausführung gemäß Zeichnung. Inbegriffen sind Mörtel und Bindemittel, sowie jede sonst noch erforderliche Nebenleistung:
3157		02.16.09.17.A		grauer Cembra-Porphyr		m	€ 51,97
3158		02.16.09.18		Abdeckung für Mauer, außen, aus Naturwerkstein, spaltrauhe Oberfläche, gehauene Kantenflächen, Plattendicke: 4-5 cm, Plattenbreite: 35-40 cm, Plattenlänge bis 0,90 m; liefern, im Mörtelbett auf bestehendem Unterbau verlegen, mit mineralischem Fugenmörtel verfugen; nach abgeschlossener Verlegung reinigen. Ausführung gemäß Zeichnung. Inbegriffen sind Mörtel und Bindemittel, sowie jede sonst noch erforderliche Nebenleistung:
3159		02.16.09.18.A		grauer Cembra-Porphyr		m	€ 62,57
3160		02.16.09.19		Trittstufe, im Freien, aus Naturwerkstein, spaltrauhe Oberfläche, gefräste Kantenflächen, vordere Kantenfläche und eine Seitenfläche gleichmäßig dick, 6 cm tief gefräst; Plattendicke: 3-4 cm, Plattenbreite: 30-33 cm, Plattenlänge bis 1,20 m; liefern, im Mörtelbett auf bestehendem Unterbau verlegen, mit mineralischem Fugenmörtel verfugen; nach abgeschlossener Verlegung reinigen. Ausführung gemäß Zeichnung. Inbegriffen sind Mörtel und Bindemittel, sowie jede sonst noch erforderliche Nebenleistung:
3161		02.16.09.19.A		grauer Cembra-Porphyr		m	€ 63,90
3162		02.16.09.19.B		Aufpreis für Längen über 1,20 m bis 1,50 m		%	€ 16,00
3163		02.16.09.20		Abdeckung für Mauer, außen, aus Naturwerkstein, spaltrauhe Oberfläche, gefräste Kantenflächen, vordere Kantenfläche und eine Seitenfläche gleichmäßig dick, 6 cm tief gefräst; Plattendicke: 3-4 cm, Plattenbreite: 30-40 cm, Plattenlänge bis 1,20 m; liefern, im Mörtelbett auf bestehendem Unterbau verlegen, mit mineralischem Fugenmörtel verfugen; nach abgeschlossener Verlegung reinigen. Ausführung gemäß Zeichnung. Inbegriffen sind Mörtel und Bindemittel, sowie jede sonst noch erforderliche Nebenleistung:
3164		02.16.09.20.A		grauer Cembra-Porphyr		m	€ 68,71
3165		02.16.09.20.B		Aufpreis für Längen über 1,20 m bis 1,50 m		%	€ 16,00
3166		02.16.09.20.C		Aufpreis für eine zweite Seitenfläche gleichmäßig dick, 6 cm tief gefräst		m	€ 7,33
3167		02.16.09.20.D		Aufpreis für Nut, Querschnitt: 4x8 mm		m	€ 4,61
3168		02.16.09.21		Pflaster aus Flußkiesel (Kopfsteinpflaster), rund, Durchmesser: 60 bis 90 mm; liefern; als Bänder, Breite bis ca. 40 cm, im hydr. Kalkmörtelbett, Dicke: 5 cm, auf vorhandenem Unterbau verlegen, Fugen mit Zementmörtel schließen; Ausführung gemäß Zeichnung. Inbegriffen sind die Ausbildung der vorgegebenen Gefälle, die Randausbildung, die Schachtanschlüsse, sowie jede sonst noch erforderliche Nebenleistung.
3169		02.16.09.21.A		aus ortsgebundenen Naturstein		m2	€ 82,04
3170		02.16.09.22		Natursteindecke aus regelmäßigen, bruchrauhen Hochkant-Natursteinriemen mit gehauenen Kanten (Smolleri), mit einer Breite von ca. 15 cm, unterschiedlicher Länge und einer Dicke von 2-6 cm; liefern, auf Sandzementbett, Dicke: ca. 8 cm (im Preis inbegriffen), stehend mit sichtbarer Kantenfläche auf vorhandenem Unterbau verlegen. Ausführung gemäß Zeichnung. Inbegriffen ist das Anstampfen bei reichlicher Annässung, die nachträgliche Bestreuung mit Sand, die Ausbildung der vorgegebenen Gefälle, die Randausbildung, die Schachtanschlüsse, sowie jede sonst noch erforderliche Nebenleistung.
3171		02.16.09.22.A		grauer Cembra-Porphyr		m2	€ 125,11
3172		02.17			Die Gruppe 02.17 umfasst folgende Untergruppen: / 02.17.01 Rasenflächen / 02.17.02 Fußgängerzonen / 02.17.03 Parkflächen / 02.17.04 Pflanzen / 02.17.05 Einrichtungsgegenstände
3173		02.17.01
3174		02.17.01.01		Liefern, Einbau und Oberflächenformung von Gartenerde, einschließlich Lieferung der Erde, abgetragen aus einer guten Mutterbodenschicht, frei von Wurzeln, Dauerunkräutern, Schotter, Bauschutt u.ä., sowie jeder sonst noch erforderlichen Nebenleistung (durchschnittliche Auftragdicke: 40 cm):
3175		02.17.01.01.A		händisch		m3	€ 39,44
3176		02.17.01.01.B		maschinell		m3	€ 20,94
3177		02.17.01.02		Herstellen von Rasenflächen durch Aussaat und Einbettung eines Saatgutes für Sportplätze (25 g/m2), einschließlich Durchfräsen, Durchrechen, Düngung durch Streuen von organisch-mineralischem Dünger (30 g/m2), Aussaat, Abwalzen, Annässen und Pflegeleistungen bis zum 1. Rasenschnitt, des ersten Rasenschnittes, sowie jeder noch erforderlichen Nebenleistung		m2	€ 3,54
3178		02.17.02
3179		02.17.02.01		Plattenbelag aus verdichtetem Einkornbeton für Fußgängerzone; liefern und verlegen; Ausführung wie folgt: / - Sandbett, Schichtdicke ca. 5 cm, auf verdichteter profilgerechter Bodenfläche auftragen, / - Platten aus verdichtetem Einkornbeton mit glatter Oberfläche, bewehrt; Abmessungen: 45x45x7 cm, bzw. 50x25x6 cm, / - Verfüllung der Plattenfugen mit Gartenerde und Aussaat eines Sportplatz-Saatgutes. / Inbegriffen sind die Aushubarbeiten, das Sandbett, das Anrütteln, die Gartenerde, die Aussaat, die Annässung, sowie jede sonst noch erforderliche Nebenleistung.		m2	€ 32,84
3180		02.17.03
3181		02.17.03.01		Plattenbelag aus Gittersteinen für begrünte Hof- und Parkflächen; liefern und verlegen, Ausführung wie folgt: / - Sandbett, Schichtdicke ca. 5 cm, auf verdichteter profilgerechter Bodenfläche auftragen, / - Gittersteine aus verdichtetem Beton, Abmessungen: 50x50x12 cm, bzw. 40x60x10 cm mit durchgehenden Öffnungen, auf Sandbett verlegt, / - Verfüllung der Öffnungen der Gittersteine mit Gartenerde-Torfgemisch oder mit Sand und Aussaat eines Sportplatz-Saatgutes. / Inbegriffen sind das Sandbett, das Anrütteln, die torfdurchmischte Gartenerde, die Rasenaussaat, die Annässung, sowie jede sonst noch erforderliche Nebenleistung.		m2	€ 29,18
3182		02.17.04		Dachbegrünung
3183		02.17.04.01		Intensive Dachbegrünung auf geneigte Flachdächer mit bestehender wurzelschutzfester Dachabdichtung errichten. Ausführung wie folgt:
3184		02.17.04.01.A		Zusammensetzung intensive Dachbegrünung bei einem bereits bestehenden abgedichteten Flachdach liefern und ausführen wie folgt: / - Detektorgeprüfte Wurzelschutzfolie aus Hochdruck-Polyäthylen, Dicke 0,4 mm, öl- und bitumenbeständig, UV-stabilisiert, liefern und nach Herstellervorschrift auf der Dachabdichtung verlegen. / -Hochwertige,verrottungsfeste Synthesefasermatte als mechanische Schutzlage gemäßt DIN 1819 Teil 5, Festigkeitsklasse 3, Dicke ca. 5 mm, Gewicht ca. 470 g/m2, liefern und nach Herstellervorschriften verlegen. / - Drän- und Wasserspeicherelement aus Polyäthylen, Höhe 40 mm, mit Wasserspeichermulden und Öffnungen zur Belüftung und Diffusion sowie unterseitigem Mehrrichtungskanalsystem, liefern und nach Herstellervorschrift verlegen. / - Thermisch verfestigtes Vlies aus Polypropylen/Polyäthylen, verrottungsfest, Gewicht ca. 100 g/m2, Festigkeitklasse 1. Liefern und nach Herstellervorschriften auf dem Drän- und Wasserspeicherelement aus Polyethylen verlegen.		m2	€ 66,36
3185		02.17.04.01.B		Zusammensetzung intensive Dachbegrünung bei einem bereits bestehenden abgedichteten Flachdach liefern und ausführen wie folgt: / Schichtaufbau (über die bauseits verlegte wurzelfeste Abdichtungsbahn): / - Schutzlage / Schutzlage liefern und als Schutz der Dachabdichtung vor mechanischer Beanspruchung mit 5 cm Uberlappung verlegen. Resistent gegen Mikroorganismen und Nagetieren. Material: Polypropylen-Regenerat, Brandklasse B2, Festigkeitsklasse III, Dicke 4,5 mm nach DIN 53855 Teil 3, Gewicht 500g/m2, Wasserspeicherfähigkeit ca. 4l/m2 / - Drän- und Wasserpeicherschicht 4 cm / Dränschicht liefern und auf 4 cm Höhe +/-1,5 cm Toleranz einbringen, bestehend aus gebrochenem Blähschiefer, trittfest, mit spezieller Korngrößenverteilung zur Verbesserung der Kappillarfähigkeit und des Wasserhaltevermögens. / Kenndaten: Frostbeständigkeit nach DIN 4226/3, Salzgehalt: 0,79 g/l, Wasserdurchlässigkeit: > 600 mm/min, Wasserspeicherkapazität: 9,5 Vol.%, pH-Wert: 8,5, Gewicht (bei max. Wasserkapazität u. Verdichtung): 800 Kg/m3. In der ausgeschriebenen Menge ist der Verdichtungsfaktor für Transport und Einbau von ca. 10% berücksichtigt. / - Filtermatte / Filtermatte liefern und als Filterschicht zwischen Extensivsubstrat und Drainschicht bzw. Kiesstreifen mit 10 cm Überlappung verlegen; an Aufkantungen hochlegen. / Material: Polypropylen, Festigkeitsklasse: I, Brandklasse: B 2, Wasserdurchlässigkeit: 230 l/m2/s, Flächengewicht 200 g/m2		m2	€ 19,00
3186		02.17.04.02		Extensive Dachbegrünung auf geneigte Flachdächer mit bestehender wurzelschutzfester Dachabdichtung errichten. Ausführung wie folgt.
3187		02.17.04.02.A		Extensive Dachbegrünung auf Flachdächer mit einer Neigung von 2%, Ausführung wie folgt: / - Trenn-und Schutzmatte aus verrottungs- und biegfesten Polyesterfasern, als mechanische Schutzlage gemäß DIN 18195 Teil 5, Festigkeitsklasse 3, Dicke ca. 3 mm, Gewicht ca. 320 g/m2, liefern und nach Herstellervorschriften verlegen. / - Drän- und Wasserspeicherelement aus druckstabilen Recycling-Polyäthylen mit Wasserspeichermulden und Öffnungen zur Belüftung und Diffusion sowie unterseitigem, durchgehenden Kanalsystem, Höhe 25 mm, geprüft nach DIN 4095, max. Druckbelastung >250kN/m2, liefern und nach Herstellervorschrift verlegen. / - Thermisch verfestigtes Vlies aus Polypropylen/Polyäthylen, verrottungsfest, Gewicht ca. 100 g/m2, Festigkeitklasse 1. Liefern und nach Herstellervorschriften auf dem Drän- und Wasserspeicherelement aus Polyäthylen verlegen.		m2	€ 55,10
3188		02.17.04.02.B		Zusammensetzung extensive Dachbegrünung bei einem bereits bestehenden abgedichteten Flachdach liefern und ausführen wie folgt: / Schichtaufbau (über die bauseits verlegte wurzelfeste Abdichtungsbahn): / - Schutzlage / Schutzlage liefern und als Schutz der Dachabdichtung vor mechanischer Beanspruchung mit 5 cm Uberlappung verlegen. Resistent gegen Mikroorganismen und Nagetieren. Material: Polypropylen-Regenerat, Brandklasse B2, Festigkeitsklasse III, Dicke 4,5 mm nach DIN 53855 Teil 3, Gewicht 500g/m2, Wasserspeicherfähigkeit ca. 4l/m2 / - Drän- und Wasserpeicherschicht 4 cm / Dränschicht liefern und auf 4 cm Höhe +/-1,5 cm Toleranz einbringen, bestehend aus gebrochenem Blähschiefer, trittfest, mit spezieller Korngrößenverteilung zur Verbesserung der Kappillarfähigkeit und des Wasserhaltevermögens. / Kenndaten: Frostbeständigkeit nach DIN 4226/3, Salzgehalt: 0,79 g/l, Wasserdurchlässigkeit: > 600 mm/min, Wasserspeicherkapazität: 9,5 Vol.%, pH-Wert: 8,5, Gewicht (bei max. Wasserkapazität u. Verdichtung): 800 Kg/m3. In der ausgeschriebenen Menge ist der Verdichtungsfaktor für Transport und Einbau von ca. 10% berücksichtigt. / - Filtermatte / Filtermatte 105 g/m2 liefern und als Filterschicht zwischen Extensivsubstrat und Drainschicht bzw. Kiesstreifen mit 10 cm Überlappung verlegen; an Aufkantungen hochlegen. / Material: Polypropylen, Festigkeitsklasse: II, Brandklasse: B 2, Wasserdurchlässigkeit: 130 l/m2/s, Flächengewicht 105 g/m2		m2	€ 19,00
3189		02.17.04.02.C		Gesamtschichtaufbau / Schutzlage liefern und als Schutz der Dachabdichtung vor mechanischer Beanspruchung mit 5 cm Uberlappung verlegen. / Material: Polypropylen-Regenerat, Brandklasse B2, Festigkeitsklasse III, Dicke 4,5 mm nach DIN 53855 Teil 3, Gewicht 500g/m2, Wasserspeicherfähigkeit ca. 4l/m2 / Drän-und Wasserspeicherschicht / Dränmatte, zur Dränage von geeigneten Dachflächen ab 5° liefern und parallel zur Traufe, mit Dränprofil in Fließrichtung gemäß Herstelleranleitung verlegen. Resistent gegen Mikroorganismen und / Nagetieren. Material: 100% Polypropylen, Nenndicke: > 10mm nach DIN 53855 Teil 3, Brandklasse B2, UV-beständig, Gewicht ca. 800g/m2, Wasserspeicherfähigkeit: ca. 6l/m2 / Filtermatte 105 g/m? liefern und als Filterschicht zwischen Extensivsubstrat und Kiesstreifen verlegen. / Material: Polypropylen, Festigkeitsklasse: II, Brandklasse: B 2, Wasserdurchlässigkeit: 130 l/m2/s Flächengewicht 105 g/m2 / Extensivsubstrat für Extensivbegrünungen auf der Dachfläche, lose, strukturstabilisiert für breites Pflanzenspektrum geeignet, liefern und auf die fertig verdichtete Schichthöhe von ca. 8 cm einbauen. / Material: Lava, Bims, Blähschiefer, Sinterschlacke, Rindenhumus, Grünschnittkompost, Ziegelsplitt. Gesamtporenvolumen: > 60-70 Vol.%, max. Wasserkapazität 35-55 Vol %, wasserlösliche Salze: max. 3,5 g/l, organische Substanz: 3-8 Massen%, Adsorptionskapazität: min 80 mmol/l, pH-Wert: 6,5-8,0 / Entspricht den Anforderungen der FLL- bzw. VfB-Richtlinie / In der ausgeschriebenen Menge ist der Verdichtungsfaktor für Transport und Einbau von ca. 1,2 berücksichtigt. / Kiesrandstreifen aus gewaschenem Rundkies 15/30, 20 - 30 cm breit, 8 cm dick, liefern und auf der Schutzlage bzw. Dränschicht einbauen / Triangel-Wasserleitsystem für Flächenentwässerung, bestehend aus Kunststoffdränprofile, Höhe 50 mm, inkl. Verbindungsstücke, liefern und fachgerecht einbauen / Extensivbegrünung durch Bepflanzung mit Sedum und Kräutern in Kleinballen, 15 Pfl./m2 / Fertigstellungspflege für Extensivbegrünung nach DIN 18916 bei Pflanzung bis zur Abnahme der Flächen in Anlehnung an die Richtlinien für Dachbegrünungen. / Erstes Anwässern, Kahlstellen sind zu ergänzen, je nach Erfordernis düngen, Fremdaufwuchs von Unkraut und Gehölzen beseitigen. / Laufzeit: 1 Jahr / Wasseranschluss muß auf der Dachfläche zur Verfügung stehen.		m2	€ 55,00
3190		02.17.04.02.D		Gesamtschichtaufbau / Dränmatte, zur Dränage von geigneten Dachflächen ab 5° liefern und parallel zur Traufe, mit Dränprofil in Fließrichtung gemäß Herstelleranleitung verlegen. / Material: Polypropylen, Nenndicke: > 10mm nach DIN 53855 Teil 3, Brandklasse B2, UV-beständig, Gewicht 800g/m2, Wasserspeicherfähigkeit: ca. 6l/m2 / Netz-Schubsicherungssystem für Dächer mit Neigung 15°+, Befestigungsset, verschraubbare Halterung (eindichtbar) Aufhängung mit Klemmprofil liefern und fachgerecht montieren. / Extensivsubstrat für Extensivbegrünungen auf der Dachfläche, lose, strukturstabilisiert für breites Pflanzenspektrum geeignet, liefern und auf die fertig verdichtete Schichthöhe von ca. 8 cm einbauen. / Material: Lava, Bims, Blähschiefer, Sinterschlacke, Rindenhumus, Grünschnittkompost, Ziegelsplitt / Gesamtporenvolumen: > 60-70 Vol %, max. Wasserkapazität 35-55 Vol %, wasserlösliche Salze: max. 3,5 g/l, organische Substanz: 3-8 Massen%, Adsorptionskapazität: min 80 mmol/l, pH-Wert: 6,5-8,0 Entspricht den Anforderungen der FLL- bzw. VfB-Richtlinie. / In der ausgeschriebenen Menge ist der Verdichtungsfaktor für Transport und Einbau von ca. 1,2 berücksichtigt. / Kiesrandstreifen aus gewaschenem Rundkies 15/30, 50 cm breit, 8 cm stark, liefern und auf der Schutzlage bzw. Dränschicht einbauen, im Traufbereich "Vegetation Extensivbegrünung herstellen mit vorkultivierten Vegetationsmatten, fachgerecht anbringen, inkl. erstes Anwässern."		m2	€ 85,00
3191		02.17.04.03		Substratmischung für intensive Dachbegrünungen in Mehrschichtbauweise entsprechend der FLL und DDV-Richtlinien, bestehend zu etwa 3/4 aus mineralischen Leichtbaustoffen, vorwiegend Recycling-Tonziegeln und -Bims, Körnung 4/16, und etwa 1/4 Reifkompost, Ton und Faserstoffen, pH-neutral, Feuchtgewicht ca. 1100 Kg/m3, strukturstabil und frostbeständig, liefern und in einer Menge von 220 l/m2 ( 20cm) aufbringen.		m2	€ 42,71
3192		02.17.04.04		Substratmischung für extensive Dachbegrünungen
3193		02.17.04.04.A		Substratmischung für extensive Dachbegrünungen in Mehrschichtbauweise entsprechend der FLL und DDV-Richtlinien, bestehend zu etwa 3/4 aus mineralischen Leichtbaustoffen, vorwiegend Recycling-Tonziegeln und -Bims, Körnung 4/16, und etwa 1/4 Reifkompost, Ton und Faserstoffen, pH-neutral, Feuchtgewicht ca. 1100 Kg/m3, strukturstabil und frostbeständig; liefern und in einer Menge von 150 l/m2 (12 cm) aufbringen.		m2	€ 24,75
3194		02.17.04.04.B		Extensivsubstrat für Extensivbegrünungen auf der Dachfläche, lose, strukturstabilisiert für breites Pflanzenspektrum geeignet, liefern und auf die fertig verdichtete Schichthöhe von 8 cm einbauen. / Material: Lava, Bims, Blähschiefer, Sinterschlacke, Rindenhumus, Grünschnittkompost, Ziegelsplitt Gesamtporenvolumen: > 60-70 Vol.%, max. Wasserkapazität 35-55 Vol.%, wasserlösliche Salze: max. 3,5 g/l, organische Substanz: 3-8 Massen%, Adsorptionskapazität: min 80 mmol/l, pH-Wert: 6,5-8,0. / Entspricht den Anforderungen der FLL- bzw. VfB-Richtlinie. / In der ausgeschriebenen Menge ist der Verdichtungsfaktor für Transport und Einbau von ca. 20% berücksichtigt.		m2	€ 22,00
3195		02.17.04.05		Kontrollschacht
3196		02.17.04.05.A		Wärme gedämmter Kontrollschacht aus EPS-Hartschaum mit Rost und Deckel aus Alu-Guss, belastbar, mit Filtervlieskragen, Abmessungen: 25 x 25 cm, Höhe 15 cm; liefern und nach Herstellerangaben einbauen.		cad	€ 116,74
3197		02.17.04.05.B		Kontrollschacht für Abläufe, Material: Faserzement, quadratisch 300x300 mm, Höhe 100 mm, Farbe: braun, liefern und einbauen, pro Ablauf. / Triangel-Wasserleitsystem für Flächenentwässerung, bestehend aus Kunststoffdränprofilen, Höhe 50 mm, inkl. Verbindungsstücke, liefern und fachgerecht einbauen (24 m/pro Ablauf).		cad	€ 190,00
3198		02.17.04.06		Herstellen von Sedumteppich für Dachbegrünung
3199		02.17.04.06.A		Herstellen von Sedumteppich für Dachbegrünung durch Pflanzenansiedlung, einschließlich durchrechen, Düngung durch Streuen von Dünger, Aussaat, abwalzen, annässen, sowie jede noch erforderliche Nebenleistung.		m2	€ 38,34
3200		02.17.04.06.B		Herstellen von einer Dachbegrünung durch Pflanzenansiedlung von Sedumsprossen (80 g/m2), einschließlich durchrechen, Düngung durch Streuen von Dünger, Aussaat, abwalzen, annässen, sowie jede noch erforderliche Nebenleistung.		m2	€ 7,50
3201		02.17.04.06.C		Extensivbegrünung durch Bepflanzung mit Sedum und Kräutern in Kleinballen, 15 Pfl./m2 / Fertigstellungspflege für Extensivbegrünung nach DIN 18916 bei Pflanzung bis zur Abnahme der Flächen in Anlehnung an die Richtlinien für Dachbegrünungen. / Erstes Anwässern, Kahlstellen sind zu ergänzen, je nach Erfordernis düngen, Fremdaufwuchs von Unkraut und Gehölzen beseitigen. Laufzeit: 1 Jahr / Wasseranschluss muss auf der Dachfläche zur Verfügung stehen.		m2	€ 9,80
3202		02.17.04.07		Wurzelschutzfolie für Dachbegrünung aus einer distillierten Bitumendachbahn, verändert durch elastoplastomerische Stoffe und mit Zusatzstoffen bereichert, wurzelbeständig, mit Polyestereinlage mit endloser Faser, Dicke 4 mm, gemäß UNI 8629, 8201-8 (Zugwiderstand: 1200-1000 N/5cm), 8202-15 (Temperaturbeständig: -15 C°); liefern und nach Herstellervorschrift auf der Dachabdichtung verlegen.		m2	€ 8,55
3203		02.17.04.08		Kiesrandstreifen aus gewaschenem Rundkies 15/30, 20 - 30 cm breit, Höhe 8 cm, liefern und auf der Schutzlage bzw. Dränschicht einbauen.		m2	€ 15,00
3204		02.17.04.09		Absturzsicherung auf Flachdächer
3205		02.17.04.09.A		Absturzsicherung für mehrere Anschlagpunkte und linearer Verbindung liefern und auf der Schutzlage entsprechend der Montageanleitungen verlegen. Durch Auflast gehaltenes Absturzsicherungssytem ohne Dachdurchdringung bestehend aus: / - 4,0 x 4,0 m reißfestem Sicherheitsvlies / - Edelstahlgrundplatte mit Pfosten (Standardhöhe 25 cm) / - Sicherungsplatte / - Edelstahl-Führungsseil 6 mm / Geprüft nach geltenden Normen			€ 580,00
3206		02.17.04.09.B		Absturzsicherung für Einzelanschlagpunkt inkl. einem Anschlagpunkt liefern und auf der Schutzlage entsprechend der Montageanleitungen verlegen, Anschlageinrichtung als Einzelanschlagpunkt geprüft nach geltenden Normen / Anschlageinrichtung besteht aus: / - 4,0 x 4,0 m reißfestem Sicherheitsvlies / - Edelstahlgrundplatte mit Pfosten (Standardhöhe 25 cm) / - Sicherungsplatte / Geprüft nach geltenden Normen			€ 490,00
3207		02.17.05
3208		02.17.05.01		Anpflanzen von Pflanzen, einschließlich Erdaushub, Einsetzen, die Anschüttung, die Düngung des Bodens, die Schutzmaßnahmen und die Setzstangen, die erste Bewässerung, sowie jede sonst noch erforderliche Nebenleistung:
3209		02.17.05.01.A		auf den Grundpreis der Pflanzen		%
3210		02.17.05.02		Herstellen von Hecken, einschließlich Erdaushub, Anpflanzen, Düngung des Bodens, Anschüttung, die erste Bewässerung, sowie jede sonst noch erforderliche Nebenleistung:
3211		02.17.05.02.A		mit Ligustrum ovalifolium, 8-10 Pflanzen pro m, zweireihig angeordnet (H = 80-100 cm)		m	€ 25,77
3212		02.17.05.02.B		mit Prunus laurus cerasus, 2 Pflanzen pro 1 Meter (H = 80-100 cm)		m	€ 19,50
3213		02.17.05.02.C		mit Ligustrum ovalifolium, 4-5 Pflanzen pro m, einreihig angeordnet (H = 80-100 cm)		m	€ 12,87
3214		02.17.06
3215		02.17.06.01		Gartenbank mit Rücklehne aus Hartholz, ergonomischer Sitz, Stahlstruktur und Füße aus Rundstahl; Oberflächenbehandlung: Holzteile mit Imprägnierlasur, Metallteile feuerverzinkt und pulverbeschichtet, Farbe RAL, liefern und einbauen. Inbegriffen sind der Betonsockel, die Bodenbefestigung, der Erdaushub, sowie jede sonst noch erforderlichen Nebenleistung:
3216		02.17.06.01.A		Abmessungen: Länge ca. 180 cm		cad	€ 513,09
3217		02.17.06.01.B		mit Armlehnen, Länge ca. 180 cm		cad	€ 615,72
3218		02.17.06.02		Abfallbehälter aus Stahl, Behälter aus Streckmetall zu Öffnen mit Schloß; Boden, Abdeckung und Innenkorb aus Stahlblech, Metallteile feuerverzinkt und pulverbeschichtet, Farbe RAL, Abmessungen: Durchmesser: 40 cm, Höhe: 110 cm; liefern und versetzen. Inbegriffen sind der Betonsockel, die Bodenbefestigung, der Erdaushub, sowie jede sonst noch erforderlichen Nebenleistung:
3219		02.17.06.02.A		freistehend		cad	€ 379,92
3220		02.17.06.02.B		mit Wandbefestigung		cad	€ 247,05
3221		02.17.06.03		Fahrradständer aus Stahl, feuerverzinkt, 10 Halterungen je Ständer, liefern und nach Herstellervorschrift aufstellen, einschl. Pfosten, Betonsockel und Erdaushub. Ausführung gemäß Zeichnung:
3222		02.17.06.03.A		Anordnung: gerade		cad	€ 289,81
3223		02.17.06.03.B		Anordnung: linksschräg, bzw. rechtsschräg		cad	€ 290,01
3224		02.17.06.04		Aschenbecher bestehend aus einem Stahlrohr, Stärke 3mm. Gesamthöhe 400mm, Durchmesser 121mm mit aufgeschweißtem Deckel aus Lochblech (Neigung 45°) 2mm liefern und befestigen. / Entleerung des Aschenbechers durch selbstschließenden Verschluss, mittels eines Dreikantschlüssels. Alles feuerverzinkt unnd pulverbeschichtet in den Standardfarben.
3225		02.17.06.04.A		mit Wandbefestigung		cad	€ 149,00
3226		02.17.06.05		Pflanzschale liefern und nach Herstellervorschrift aufstellen bestehend aus einer rechteckigen Wanne aus feuerverzinktem Stahlblech 2mm, pulverbeschichtet, Verkleidung bestehend aus Hartholzbohlen, lasiert. Befestigung der Hartholzbohlen an der Wanne mittels nicht rostenden Schrauben. Maße L/B/H 44x200x44cm, Gewicht 55kg.		cad	€ 890,00
3227		02.18			Die Gruppe 02.18 umfasst folgende Untergruppen: / 02.18.01 Maurerbeihilfen - Schlosserarbeiten / 02.18.02 Maurerbeihilfen - Natursteinarbeiten / 02.18.03 Maurerbeihilfen - Fliesen- und Plattenarbeiten / 02.18.04 Maurerbeihilfen - Bodenbelagarbeiten aus Holz, PVC usw. / 02.18.05 Maurerbeihilfen - Zimmermanns- und Dachdeckungsarbeiten / 02.18.06 Maurerbeihilfen - Spenglerarbeiten / 02.18.07 Maurerbeihilfen - Tischlerarbeiten / 02.18.08 Maurerbeihilfen - Verglasungsarbeiten / 02.18.09 Maurerbeihilfen - Heizungsanlagen / 02.18.10 Maurerbeihilfen - Klimaanlagen / 02.18.11 Maurerbeihilfen - sanitäre Anlagen / 02.18.12 Maurerbeihilfen - Elektroanlagen / 02.18.13 Maurerbeihilfen - Aufzüge / In den unten angeführten Positionen verstehen sich die Leistungen zum Herstellen und Schließen von Schlitzen und Aussparungen während und nach der Ausführung der Maurerarbeiten. Bei Beton- und Stahlbetonarbeiten ist das Herstellen von Aussparungen und Schlitzen inbegriffen, wenn dies zum Zeitpunkt der Ausführung erfolgt. Weiter inbegriffen sind die Räumungsarbeiten und der Abtransport des Bauschuttes zu einer Ablagerungsstelle oder zu einem sonst angegebenen Ort, das Abladen der Stoffe und Bauteile auf der Baustelle, das Lagern und Stapeln in den Lagerstellen, das Befördern von den Lagerstellen auf der Baustelle zu den Verwendungsstellen, sowie das Auf-, Abbauen und Vorhalten der Gerüste, die Baustoffe für Maurerarbeiten für die angeführten Bauhandwerker, die Beseitigung von Abfall und Bauschutt, die endgültige Besenreinigung, sowie jede noch erforderliche Leistung für die Fertigstellung der Arbeiten.
3228		02.18.01
3229		02.18.01.01		Maurerbeihilfen für den Einbau von Metallfenstern:
3230		02.18.01.01.A		Profilstahl oder geformter Profilstahl für Fenster		m2	€ 10,08
3231		02.18.01.01.B		Stahlprofile einbrennlackiert oder mit Blechverkleidung aus rostfreiem Stahl, Aluminium oder Leichtmetall, einschl. Blindstock und Sonderbeschläge		m2	€ 11,45
3232		02.18.01.02		Maurerbeihilfen für den Einbau von Metalltüren, mit oder ohne Bodenanschlagschiene:
3233		02.18.01.02.A		Profilstahl oder geformter Profilstahl für Fenster-Türen		m2	€ 11,45
3234		02.18.01.02.B		Stahlprofile einbrennlackiert oder mit Blechverkleidung aus Aluminium, rostfreiem Stahl oder Leichtmetall, einschließlich Blindstock und Sonderbeschläge		m2	€ 11,45
3235		02.18.01.03		Maurerbeihilfen für den Einbau von Eisentüren mit oder ohne Anschlagschiene.		m2	€ 11,45
3236		02.18.01.04		Maurerbeihilfen für den Einbau von Falttoren, einschl. Bodenschiene, Führungsschiene und Riegelhalterungen.		m2	€ 16,31
3237		02.18.01.05		Maurerbeihilfen für den Einbau von Schwenktoren mit oder ohne Bodenanschlagschiene.		m2	€ 13,37
3238		02.18.01.06		Maurerbeihilfen für den Einbau von Rolladentoren, einschl. der Aufrollwelle und der Führungsschiene.		m2	€ 13,88
3239		02.18.01.07		Maurerbeihilfen für den Einbau von Handlauf und Brüstungsrohr aus Metall.		m	€ 3,16
3240		02.18.01.08		Maurerbeihilfen für den Einbau von Brüstungs- und Treppengeländer aus Metall.		m2	€ 4,19
3241		02.18.01.09		Maurerbeihilfen für den Einbau von Eisenrosten, mit Einfassungszarge.		m2	€ 20,51
3242		02.18.01.10		Maurerbeihilfen für den Einbau von Schachtdeckeln aus Eisen, mit Einfassungszarge.		cad	€ 24,62
3243		02.18.01.11		Maurerbeihilfen für den Einbau von Anschlag- und Trennschienen.		m	€ 3,73
3244		02.18.01.12		Maurerbeihilfen für den Einbau von Eisengitter und Eisentoren.		m2	€ 11,33
3245		02.18.02
3246		02.18.02.01		Maurerbeihilfen für die Verlegung von Trittstufen von 32-34 cm aus Naturwerkstein und der entsprechenden Setzstufen von 14-15 cm, einschl. Verlegemörtel und der Putzanschlüsse:
3247		02.18.02.01.A		Tritt- und Setzstufe		m	€ 8,23
3248		02.18.02.01.B		Trittstufe		m	€ 5,20
3249		02.18.02.01.C		Setzstufe		m	€ 3,16
3250		02.18.02.02		Maurerbeihilfen für die Verlegung von Trittstufe aus Naturwerkstein und der entsprechenden Setzstufe von 14-15 cm, Verlegemörtel und Putzanschlüsse:
3251		02.18.02.02.A		gewendelte Stufe mit Tritt- und Setzstufe		m	€ 10,87
3252		02.18.02.02.B		Trittstufe		m	€ 6,76
3253		02.18.02.03		Maurerbeihilfen für die Verlegung von Fensterbrett aus Naturwerkstein, einschl. Mörtelbett und Putzanschlüsse.		m	€ 7,77
3254		02.18.02.04		Maurerbeihilfen für die Verlegung von Fenster- und Türeinfassungen, Gewände- und Sturzsteinen aus Naturwerkstein, einschl. des Verlegemörtels und der Putzanschlüsse:
3255		02.18.02.04.A		Breite: 12-17 cm		m	€ 9,21
3256		02.18.02.04.B		Breite: 18-22 cm		m	€ 9,21
3257		02.18.02.05		Maurerbeihilfen für die Verlegung von Türschwellen aus Naturwerkstein für Außen- und Balkontüren, einschl. des Mörtelbetts und der Putzanschlüsse.		m	€ 6,26
3258		02.18.02.06		Maurerbeihilfen für die Verlegung von Türschwellen von 10-15 cm aus Naturwerkstein, für Innentüren, einschl. des Mörtelbetts und der Putzanschlüsse.		m	€ 6,26
3259		02.18.02.07		Maurerbeihilfen für die Verlegung von glatten Sockelleisten aus Naturwerkstein, einschl. Verlegemörtels und der Putzanschlüsse:
3260		02.18.02.07.A		Querschnitt: 16/18x2 cm, Stufensockel		m	€ 1,01
3261		02.18.02.07.B		Querschnitt: 8/10x2 cm, Sockelleiste		m	€ 1,01
3262		02.18.02.07.C		Querschnitt: 6/8x2 cm, Sockelleiste		m	€ 1,01
3263		02.18.02.08		Maurerbeihilfen für die Verlegung von glatten, regelmäßigen, abgestuften Sockelleisten mit einer Höhe von 16/18 cm in Einzelstücken mit einer Länge von 40/48 cm, für gerade Treppenrampen, einschl. Verlegemörtels und der Putzanschlüsse.		m	€ 2,06
3264		02.18.02.09		Maurerbeihilfen für die Verlegung von glatten, bischofmützförmig abgeschrägten Sockelleisten, in geformten Einzelstücken aus Naturwerkstein, für gerade Treppenrampen, einschl. Verlegemörtels und der Putzanschlüsse.		m	€ 2,35
3265		02.18.02.10		Maurerbeihilfen für die Verlegung von Plattenböden aus Naturwerkstein innerhalb von Gebäuden, einschl. Mörtelbeistellung, die Putzanschlüsse, der Schutz der Bodenbeläge durch Absperren der Räume bis zur Begehbarkeit und die Abdeckung mit Sägemehl:
3266		02.18.02.10.A		ohne Bereitstellung von Hilfskräften für die Bodenleger		m2	€ 4,11
3267		02.18.02.10.B		mit Bereitstellung von Hilfskräften für die Bodenleger, im Verhältnis von einem Hilfsarbeiter für zwei Bodenleger		m2	€ 10,78
3268		02.18.02.11		Maurerbeihilfen für die Verlegung von Bodenbelägen aus Naturwerkstein außerhalb von Gebäuden, einschl. Mörtelbeistellung, die Bereitstellung von Hilfskräften im Verhältnis von einem Hilfsarbeiter für je zwei Bodenleger, die Putzanschlüsse, der Schutz der Bodenbelage durch Absperren der Durchgänge bis zur Begehbarkeit und Abdecken der Beläge mit Sägemehl.		m2	€ 11,79
3269		02.18.03
3270		02.18.03.01		Maurerbeihilfen für die Verlegung von Bodenbelägen aus Steingut- Klinker- bzw. Keramikplatten mit glasierter Oberfläche, einschl. Mörteldickbett, Putzanschlüsse, der Schutz der Bodenbeläge durch Absperren der Räume bis zur Begehbarkeit und die Abdeckung mit Sägemehl:
3271		02.18.03.01.A		ohne die Bereitstellung von Hilfskräften für die Bodenleger		m2	€ 4,11
3272		02.18.03.01.B		mit Bereitstellung von Hilfskräften für die Bodenleger, im Verhältnis von einem Hilfsarbeiter für zwei Bodenleger		m2	€ 10,78
3273		02.18.03.02		Maurerbeihilfen für die Verlegung von Bodenbelägen aus Steingut- Klinker- und Keramikplatten mit glasierter Oberfläche im Dünnbettverfahren (Dünnbettmörtel nicht inbegriffen), einschl. der Schutz der Bodenbeläge durch Absperren der Räume bis zur Begehbarkeit und die Abdeckung mit Sägemehl; ausgenommen ist die Bereitstellung von Hilfskräften für die Bodenleger.		m2	€ 4,11
3274		02.18.03.03		Maurerbeihilfen für die Verlegung von Wandverkleidungen aus keramischen Fliesen im Gebäude im Dünnbettverfahren, einschließlich der Putzanschlüsse; ausgenommen ist die Bereitstellung von Hilfskräften für die Fliesenleger.		m2	€ 3,07
3275		02.18.03.04		Maurerbeihilfen für die Verlegung von Sockelleisten aus Steingut mit und ohne Kehle:
3276		02.18.03.04.A		Sockelhöhen: 5 bis 8 cm		m	€ 1,01
3277		02.18.03.04.B		Sockelhöhen: 13 bis 15 cm		m	€ 1,01
3278		02.18.04
3279		02.18.04.01		Maurerbeihilfen für die Verlegung von Parkettriemen auf Parkettunterlage aus Fichtenholz, einschließlich Elektroenergie für das Abschleifen; ausgenommen ist die Bereitstellung von Hilfskräften für die Bodenleger.		m2	€ 1,54
3280		02.18.04.02		Maurerbeihilfen für die Verlegung von Parkettriemen auf Polsterhölzer oder auf Estrich, einschl. der Elektroenergie für das Abschleifen; ausgenommen ist die Bereitstellung von Hilfskräften für die Bodenleger.		m2	€ 1,54
3281		02.18.04.03		Maurerbeihilfen für die Verlegung von Bodenbelägen aus Linoleum, Gummi oder Textilien; ausgenommen ist die Bereitstellung von Hilfskräften für die Bodenleger.		m2	€ 1,01
3282		02.18.04.04		Maurerbeihilfen für die Verlegung von Bodenbelägen aus Kunststoff-Platten; ausgenommen ist die Bereitstellung von Hilfskräften für die Bodenleger.		m2	€ 1,01
3283		02.18.05
3284		02.18.05.01		Maurerbeihilfen für die Zimmermanns- und Dachdeckerarbeiten; ausgenommen ist die Bereitstellung von Hilfskräften für die Zimmerer; / prozentueller Anteil auf die entsprechenden Kosten		%	€ 4,00
3285		02.18.05.02		Maurerbeihilfen für die Verlegung außenliegender Wandverkleidungen aus Holzriemen, einschl. Herstellen von Putzanschlüssen.		m2	€ 2,55
3286		02.18.05.03		Maurerbeihilfen für die Verlegung von innen liegenden Abdeckschalungen, einschließlich der Wärmedämmung; ausgenommen ist die Befestigung von Holzleisten.		m2	€ 3,07
3287		02.18.05.04		Aufpreis auf Position .03 für Deckenneigungen über 30%.		m2	€ 1,30
3288		02.18.05.05		Abdeckung von Maueröffnungen mit Polyäthylenfolie, Dicke: 0,2 mm, auf Holzrahmen; liefern und einbauen. Inbegriffen sind der mittige Aussteifungspfosten, die Nägel, der Verschnitt, die Gerüste, sowie die spätere Beseitigung der Abdeckung mit Abtransport zu einer öffentlichen Ablagerungsstelle.		m2	€ 14,34
3289		02.18.05.06		Schutzabdeckung vor eingebauten Bauteilen wie Fenster, Türen usw. aus Polyäthylenfolie, liefern und herstellen, einschl. Abdeckung aus Holzleisten, Befestigungsmittel, Beistellen der Gerüste, sowie die erforderlichen Nebenleistungen und die spätere Beseitigung mit Abtransport zu einer öffentlichen Ablagerungsstelle.		m2	€ 12,28
3290		02.18.06
3291		02.18.06.01		Maurerbeihilfen für die Verlegung von Regenrinnen, Kehlen, Anschlüssen, Fallrohren und Dachabdeckungen und den dazugehörigen Formstücken:
3292		02.18.06.01.A		aus verzinktem Stahlblech; prozentueller Anteil an den Spenglerarbeiten		%	€ 4,00
3293		02.18.06.01.B		aus Kupferblech; prozentueller Anteil an den Spenglerarbeiten		%	€ 3,00
3294		02.18.06.01.C		aus Zinkblech; prozentueller Anteil an den Spenglerarbeiten		%	€ 3,00
3295		02.18.07
3296		02.18.07.01		Maurerbeihilfen für den Einbau von Fenstern und Fenstertüren aus Holz, Kunststoff, mit Glasfüllungen; einschl. der Blindstöcke und der Sonderbeschläge.		m2	€ 8,73
3297		02.18.07.02		Maurerbeihilfen für den Einbau von Außentür aus Holz mit oder ohne Blindstock.		m2	€ 8,49
3298		02.18.07.03		Maurerbeihilfen für den Einbau von Innentür aus Holz oder Kunststoff mit Blindstock, mit oder ohne Bodenanschlagschiene.		m2	€ 8,49
3299		02.18.07.04		Maurerbeihilfen für den Einbau von Wandpaneelen.		m2	€ 3,14
3300		02.18.07.05		Maurerbeihilfen für den Einbau einer Mobilwand, einschl. der Deckenschiene.		m2	€ 11,37
3301		02.18.07.06		Maurerbeihilfen für den Einbau von Rolladenkästen aus Holz; Mindestlänge: 1 m.		m	€ 4,19
3302		02.18.07.07		Maurerbeihilfen für den Einbau von Rolläden aus Holz, Kunststoff, einschl. Walze und der Ausbildung der Mauernische für die Unterbringung des versenkten Gurtenschluckers oder der eingebauten Kurbelstange.		m2	€ 5,16
3303		02.18.07.08		Maurerbeihilfen für den Einbau von Jalousetten aus Aluminium mit Kasten (Raffstores), sowie Einbau der Kastenauflager, Seitenschienen und Blenden.		m2	€ 2,51
3304		02.18.07.09		Maurerbeihilfen für den Einbau von Lamellenrollstores, sowie Einbau der Walzenlager, Führungsschienen und Rollkastenblende.		m2	€ 3,94
3305		02.18.07.10		Maurerbeihilfen für die Verlegung von Tritt- und Setzstufen aus Holz, sowie Lieferung und Einbau im Betonguß von schwalbenschwanzförmigen Fichtenholzleisten mit einem Querschnitt von 3x5 cm im Achsenabstand von ca. 50 cm.		m	€ 4,14
3306		02.18.07.11		Maurerbeihilfen für den Einbau von versenkten Bodenschließern von Innen- oder Außentür.		cad	€ 51,03
3307		02.18.07.12		Maurerbeihilfen für die Verlegung von innenliegenden Wandverkleidungen aus Holzpaneelen, ausgenommen die Lieferung und Einbau der Holzleisten.		m2	€ 2,55
3308		02.18.07.13		Maurerbeihilfen für den Einbau von Treppen- und Brüstungsgeländern aus Holz, sowie Einmauern von Stahlplatten.		m2	€ 5,11
3309		02.18.07.14		Maurerbeihilfen für Mauerabdeckungen aus Holz, einschließlich Lieferung und Einbau im Mörtelbett von schwalbenschwanzförmigen Fichtenholzleisten mit einem Querschnitt von 3x5 cm im Achsenabstand von ca. 50 cm.		m	€ 3,61
3310		02.18.08
3311		02.18.08.01		Maurerbeihilfen für die Verglasungsarbeiten, einschließlich Abladen auf der Baustelle und das Befördern zu den Verwendungsstellen: / prozentueller Anteil an den Gesamtbetrag der Verglasungsarbeiten		%	€ 3,00
3312		02.18.09
3313		02.18.09.01		Maurerbeihilfen für die Installation der Heizungsanlage, einschließlich Abdeckung von Rohrleitungen mit Drahtnetzstreifen (bei mangelnder Dicke des Estriches), des Einmauerns von Konsolen, Halterungen, Schellen, ausgenommen Bereitstellung von Hilfskräften für die Monteure; / prozentueller Anteil an den Gesamtkosten der Anlage		%	€ 17,00
3314		02.18.10
3315		02.18.10.01		Maurerbeihilfen für die Installation der Klimaanlage, einschl. der Einbau von Konsolen, Halterungen, Schellen, ausgenommen Bereitstellung von Hilfskräften für die Monteure; / prozentueller Anteil den Gesamtkosten der Anlage		%	€ 8,00
3316		02.18.11
3317		02.18.11.01		Maurerbeihilfen für die Installation der sanitären Anlagen, komplett mit Gegenständen und Mischbatterien, einschl. der Abdeckung von Rohrleitungen mit Drahtnetzstreifen (bei mangelnder Dicke des Estriches), des Einbaus von Konsolen, Halterungen, Schellen, Schutzabdeckung der sanitären Gegenstände mit einer Deckschicht aus Gipsmörtel und Sägemehl auf textilem Gewebeträger aufgetragen, ausgenommen ist die Bereitstellung von Hilfskräften für die Monteure; / prozentueller Anteil an den Gesamtkosten der Anlage		%	€ 17,00
3318		02.18.12
3319		02.18.12.01		Maurerbeihilfen für die Installation der Elektro-, Telefon-, Fernseh-, Erdungs- und Blitzschutzanlage, ausgenommen Beleuchtungskörper und Beistellung von Hilfskräften für die Monteure:
3320		02.18.12.01.A		Wohnbau: prozentueller Anteil an den Gesamtkosten der Anlage		%	€ 26,00
3321		02.18.12.01.B		öffentliche Gebäude: prozentueller Anteil an den Gesamtkosten der Anlage		%	€ 10,00
3322		02.18.12.01.c		Industriebau: prozentueller Anteil an den Gesamtkosten der Anlage		%	€ 16,00
3323		02.18.13
3324		02.18.13.01		Maurerbeihilfen für die Installation des Personenaufzuges, einschl. des Abladens und des Beförderns der Bauteile zur Einbaustelle, der erforderlichen Gerüste, des elektrischen Stromes, des Stemmens, der Aussparungen und des Einmauerns der Pratzen der Leitschienen, Einmauern der Konsolen, Halterungen, Eisenträger und Blindstöcke der Türen, der notwendigen Schlitze und Aussparungen für Elektrozuleitungen, sowie jeder sonst noch erforderliche Nebenleistung:
3325		02.18.13.01.A		Anlage mit elektrischem Antrieb; prozentueller Anteil an den Gesamtkosten der Anlage		%	€ 16,00
3326		02.18.13.01.B		Anlage mit ölhydraulischem Antrieb; prozentueller Anteil auf die Gesamtkosten der Anlage		%	€ 16,00
3327		02.18.13.02		Maurerbeihilfen für die Installation des Treppenliftes, einschl. des Abladens und des Beförderns der Stoffe und Bauteile zu den Einbaustellen, ausgenommen ist die Bereitstellung von Hilfskräften für die Monteure:
3328		02.18.13.02.A		Treppenlift mit Plattform; prozentueller Anteil auf die Gesamtkosten der Anlage		%	€ 21,00
3329		02.19			Die Gruppe 02.19 umfasst folgende Untergruppen: / 02.19.01 Entfernen von Bauteilen / 02.19.02 Aufnehmen vorhandener Bodenbeläge / 02.19.03 Aufnehmen von Dachabdichtungen (in Ausarbeitung) / 02.19.04 Öffnungen, Schlitze / 02.19.05 Erweitern von Öffnungen / 02.19.06 Bauliche Umgestaltungen / 02.19.07 Oberflächenbehandlung / 02.19.08 Entfeuchtung / 02.19.09 Fahrbahndecken / In den Preisen inbegriffen sind die Gerüste, die Arbeitsbühnen, sowie die erforderlichen Leistungen, die unteren Stockwerke gegen eindringendes Regen- oder Bauwasser zu schützen. Die etwaige Beseitigung des Wassers, sowie die Haftung für Folgeschäden an Einrichtungsgegenständen gehen zu Lasten des Auftragnehmers. / Die unten angeführten Positionen sind in Übereinstimmung mit den geltenden Stahlbetonnormen (Gesetz Nr. 1086 vom 05.11.1971) und den entsprechenden technischen Vorschriften verfaßt worden. Deswegen müssen die Zementdosierungen den geltenden technischen Vorschriften entsprechen, mit Bezugnahme auf: Zuschlagstoffzusammensetzung, Zementtyp und Klasse, Betongüte, Einbringen, Verdichten, Betonkonsistenz, Wasser-Zementverhältnis, Betonzusatzmittel, Ausrüsten.
3330		02.19.01
3331		02.19.01.01		Entfernen und Abtransport von Einrichtungsgegenständen und Hausrat jeglicher Art, sowie all dem in den Räumen der verschiedenen Stockwerke gelagerten Abfall und Bauschutt, einschl. der Räumungsarbeiten und des Abtransportes zu einer öffentlichen Ablagerungsstelle. Nicht inbegriffen sind Vergütungen für Deponiegebühren.		m3	€ 28,09
3332		02.19.01.02		Abtragen mit Wiedergewinnung von Kachelöfen für eine eventuelle Wiederverwendung. Im Preis inbegriffen sind Sortieren, Numerieren, Befördern und Lagerung des wiedergewonnenen Materials innerhalb der Baustelle, welches Eigentum des Auftraggebers bleibt, sowie der Abtransport des unbrauchbaren Materials zu einer öffentlichen Deponie. Nicht inbegriffen sind Vergütungen für Deponiegebühren.		cad	€ 815,33
3333		02.19.01.03		Abschlagen von Wandputz verschiedenster Art an Fassaden- sowie Raumflächen. Im Preis inbegriffen sind das Reinigen des Bruchsteinmauerwerkes, das Auskratzen der Fugen, die Gerüste und deren Arbeitsbühnen bis 2 m über dem Fußboden, die Entfernung des Bauschuttes und dessen Abtransport zu einer öffentlichen Ablagerungsstelle, sowie jede sonst noch erforderliche Nebenleistung. Nicht inbegriffen sind Vergütungen für Deponiegebühren:
3334		02.19.01.03.A		Dicke bis 3 cm		m2	€ 13,34
3335		02.19.01.03.B		Dicke über 3 cm, für jeden weiteren cm Mehrdicke		m2	€ 2,06
3336		02.19.01.04		Abtragen mit Wiedergewinnung von Architrav und/oder Gewände aus Naturwerkstein von Fenster und Türen für den nachträglichen Wiedereinbau. Im Preis inbegriffen sind Einrüsten, Gerüste, Sortieren, Numerieren der einzelnen Teile, Befördern und Lagerung des wiedergewonnenen Materials innerhalb der Baustelle, welches Eigentum des Auftraggebers bleibt, sowie Abtransport des unbrauchbaren Materials zu einer öffentlichen Deponie. Nicht inbegriffen sind Vergütungen für Deponiegebühren.		m	€ 87,84
3337		02.19.01.05		Ausbrechen von Steinfüllungen ausgemauerter Fenster- und Türöffnungen. Ausführung gemäß Zeichnung. Im Preis inbegriffen sind: / - Pölzung und Absteifung des Mauerwerkes und Gerüste, / - Ausbruch des Mauerwerkes, Ausbessern und Ausrichten der Leibungen, / - Aufmauern neuere Spaletten, Errichten der Leibungen, / - Befördern des Bauschuttes auf die Straße, die Schutträumungsarbeiten mit Abtransport der Abbruchmaterialien zu einer öffentlichen Ablagerungsstelle, der Einbau der erforderlichen Baustoffe, die Anschlußarbeiten an angrenzende Bauteile, sowie jede sonst noch erforderliche Nebenleistung. Nicht inbegriffen sind Vergütungen für Deponiegebühren.		m3	€ 1.070,06
3338		02.19.02
3339		02.19.02.01		Bodenebene des Kellerfußbodens um ca. 60 cm absenken. Ausführung gemäß Zeichnung. Im Preis inbegriffen sind: / - Ausbruch des Kellerfußbodens und des Unterbetons, / - Aushub von Hand, bis zu einer Tiefe von ca. 60 cm unterhalb der Kote der vorhandenen Bodenebene, / - Kellerbodenaufschüttung mit Schotter in einer Dicke von mind. 15 cm, / - Neuer Kellerfußboden mit Unterbeton, Betonestrich und Zementglattstrich, Dicke: insgesamt 15 cm. / Im Preis inbegriffen sind das Befördern des Bauschuttes auf die Straße, die Schutträumungsarbeiten mit Abtransport zu einer öffentlichen Ablagerungsstelle, das Einebnen und Verdichten des Bodens, das Liefern und Einbauen der erforderlichen Baustoffe, die Anschlußarbeiten an angrenzende Bauteile, sowie jede sonst noch erforderliche Nebenleistung. Nicht inbegriffen sind Vergütungen für Deponiegebühren.		m2	€ 112,81
3340		02.19.03
3341		02.19.04
3342		02.19.04.01		Schlitze nach vorgegebenem Querschnitt für Rohre von Versorgungsleitungen, Schlitzbreite: 20 cm, Schlitztiefe: 20 cm. Inbegriffen sind Deckendurchbrüche und das Verschließen der Schlitze nach Verlegung der Rohrleitungen, die Gerüste, sowie jede sonst noch erforderliche Nebenleistung.
3343		02.19.04.01.A		in Mauerwerk aus Vollziegeln		m	€ 63,24
3344		02.19.04.01.B		in Betonmauerwerk ohne Bewehrung, Bruchstein- oder Mischmauerwerk		m	€ 70,40
3345		02.19.04.01.C		in Mauerwerk aus Stahlbeton		m	€ 81,00
3346		02.19.04.02		Durchbruch in Hohlsteindecke aus Stahlbetonrippen und Füllkörpern aus Ziegelstein, für Rohr- und Abwasserleitung, Querschitt: 25x25 cm. Inbegriffen sind die Vermauerung der Durchbrüche nach Verlegung der Rohrleitungen, die Gerüste, sowie jede sonst noch erforderliche Nebenleistung.		cad	€ 46,12
3347		02.19.04.03		Durchbruch in Gewölbedecke aus Gewölbesteinen, für die Verlegung von Rohren oder Schmutzwasserleitungen, Querschnitt Öffnung: 50x50 cm. Ausführung gemäß Zeichnung. Im Preis inbegriffen sind: / - Pölzung und Absteifung des Gewölbes, sowie Gerüste, / - Ausbrechen der Deckenöffnung, / - Mauerkranz aus Stahlbeton zur Aussteifung der Deckenöffnung, / - Ausbessern des Mauerwerkes mit lotrechter Ausrichtung zum oberen Stockwerk, / - fachgerechte Wiederherstellung des Gewölbes im Durchbruchbereich, / - Befördern des Bauschuttes auf die Straße, die Schutträumungsarbeiten mit Abtransport der Abbruchmaterialien zu einer öffentlichen Ablagerungsstelle, der Einbau der erforderlichen Baustoffe, die Anschußarbeiten an angrenzende Bauteile, sowie jede sonst noch erforderliche Nebenleistung mit Ausnahme der Baustahleinlagen und der Vergütungen für Deponiegebühren, welche gesondert vergütet werden.		cad	€ 408,48
3348		02.19.04.04		Mauerdurchbruch im Bruchsteinmauerwerk in Kalkmörtel, für die Verlegung von Abwasserleitungen, Querschnitt Durchbruch: 30x30 cm, Mauerdicke: 80-100 cm. Inbegriffen sind die Vermauerung des Durchbruches nach erfolgter Verlegung der Rohrleitungen, die Gerüste, die Schutträumung, sowie jede sonst noch erforderliche Nebenleistung.		cad	€ 229,73
3349		02.19.04.05		Mauerdurchbruch im Bruchsteinmauerwerk in Kalkmörtel, für die Verteilung der Hausinstallation, im Kellergeschoß, Mauerlichte Öffnung: ca. 105x105(H) cm, Mauerdicke: ca. 70 cm. Ausführung gemäß Zeichnung. Im Preis inbegriffen sind: / - Pölzung und Absteifung des Mauerwerkes, sowie Gerüste, / - Ausbruch des Mauerwerkes samt Ausstemmen der Auflager für den Sturz, Ausbessern und Ausrichten der Leibungen, / - Aufmauern neuer Leibungen, / - Sturz aus Stahlbeton, bzw. Versetzen der Stahlprofilträger, / - Um- und Ausmauern der Stahlprofilträger, / - Befördern des Bauschuttes auf die Straße, die Schutträumungsarbeiten mit Abtransport der Abbruchmaterialien zu einer öffentlichen Ablagerungsstelle, der Einbau der erforderliche Baustoffe, die Anschlußarbeiten an angrenzende Bauteile, sowie jede sonst noch erforderliche Nebenleistung mit Ausnahme der Baustahleinlagen, bzw. Stahlprofilträger und der Vergütungen für Deponiegebühren, welche gesondert vergütet werden.		cad	€ 967,49
3350		02.19.04.06		Stemmen von Nischen für Auflager von Konstruktionsbauteilen. Ausführung gemäß Zeichnung. Inbegriffen sind das Einmessen, der Ausbruch des Mauerwerkes, das Reinigen der Nische mit Entfernung der Mauerreste und des Mörtelschuttes, die Annässung, das Herrichten des Auflagers, die Sicherheitsmaßnahmen, die Absteifungen, die Gerüste, die Schutträumungsarbeiten mit Abtransport zu einer öffentlichen Ablagerungsstelle, das Ausmauern der Öffnungen nach Einbau der Strukturen, sowie jede sonst noch erforderliche Nebenleistung. Nicht inbegriffen sind die Vergütungen für Deponiegebühren:
3351		02.19.04.06.A		im Mauerwerk aus Vollziegeln		dm3	€ 1,83
3352		02.19.04.06.B		im Betonmauerwerk ohne Bewehrung, Bruchstein- oder Mischmauerwerk		dm3	€ 3,05
3353		02.19.04.06.C		im Mauerwerk aus Stahlbeton		dm3	€ 3,68
3354		02.19.04.07		Mauerdurchbruch im Bruchsteinmauerwerk in Kalkmörtel, für eine Fensteröffnung im 1. Obergeschoß, Mauerlichte: ca. 120x175(H) cm, Wanddicke: 55 cm. Ausführung gemäß Zeichnung. Im Preis inbegriffen sind: / - Pölzung und Absteifung des Mauerwerkes, sowie Gerüste, / - Ausbruch des Mauerwerkes samt Ausstemmen der Auflager für den Fenstersturz, Ausbessern und Ausrichten der Leibungen, / - Aufmauern neuer Spaletten, Errichten der Leibungen, / - Sturz aus Stahlbeton, bzw. Versetzen der Stahlprofilträger, / - Um- und Ausmauern der Stahlprofilträger, / - Befördern des Bauschuttes auf die Straße, die Schutträumungsarbeiten mit Abtransport der Abbruchmaterialien zu einer öffentlichen Ablagerungsstelle, der Einbau der erforderlichen Baustoffe, die Anschlußarbeiten an angrenzende Bauteile, das Ausrüsten, sowie jede sonst noch erforderliche Nebenleistung mit Ausnahme der Baustahleinlagen, bzw. Stahlprofilträger und der Vergütungen für Deponiegebühren, welche gesondert vergütet werden.		cad	€ 968,16
3355		02.19.04.08		Mauerdurchbruch im Bruchsteinmauerwerk in Kalkmörtel, für eine Türöffnung im 1. Obergeschoß, Mauerlichte: ca. 100x200(H) cm, Mauerdicke: ca. 55 cm. Ausführung gemäß Zeichnung. Im Preis inbegriffen sind: / - Pölzung und Absteifung des Mauerwerkes, sowie Gerüste, / - Ausbruch des Mauerwerkes samt Ausstemmen der Auflager für den Türsturz, Ausbessern und Ausrichten der Leibungen bis zum Boden, / - Aufmauern neuer Spaletten, Errichten der Leibungen, / - Sturz aus Stahlbeton, bzw. Versetzen der Stahlprofilträger, / - Um- und Ausmauern der Stahlprofilträger, / - Ausbildung des Untergrundes für die Verlegung der Bodenschwelle, / - Befördern des Bauschuttes auf die Straße, die Schutträumungsarbeiten mit Abtransport der Abbruchmaterialien zu einer öffentlichen Ablagerungsstelle, der Einbau der erforderlichen Baustoffe, die Anschlußarbeiten an angrenzende Bauteile, sowie jede sonst noch erforderliche Nebenleistung mit Ausnahme der Baustahleinlagen, bzw. Stahlprofilträger und der Vergütungen für Deponiegebühren, welche gesondert vergütet werden.		cad	€ 815,33
3356		02.19.04.09		Ausbrechen von Heizkörpernischen, im Bruchsteinmauerwerk in Kalkmörtel, Abmessungen ca. 25x120x110(TxBxH) cm. Ausführung gemäß Zeichnung. Im Preis inbegriffen sind: / - Ausbruch des Mauerwerkes zur Bildung der Mauernische, / - Aufmauern neuer Spaletten, Begradigung und Ausmauerung der Nischenrückwand, / - Befördern des Bauschuttes auf die Straße, die Schutträumungsarbeiten mit Abtransport zu einer öffentlichen Ablagerungsstelle, der Einbau der erforderlichen Baustoffe, die Anschlußarbeiten an angrenzende Bauteile, sowie jede sonst noch erforderliche Nebenleistung. Nicht inbegriffen sind Vergütungen für Deponiegebühren.		cad	€ 367,14
3357		02.19.04.10		Ersetzen von baufälligen Überlegern von Fenstern- oder Türöffnungen mit Stahlbeton- oder Stahlträgern, in tragendem Mauerwerk aus Bruchstein in Kalkmörtel. Ausführung gemäß Zeichnung. Im Preis inbegriffen sind: / - Pölzung und Absteifung des Mauerwerkes, sowie Gerüste, / - Ausstemmen der Auflager für den in der Wand eingeschlitzten Überleger, / - Ausstemmen der Aussparungen zum Einsetzen des Überlegers / - Ausbessern und Ausrichten der Spaletten, / - Sturz aus Stahlbeton, bzw. Versetzen der Stahlprofilträger, / - Um- und Ausmauern der Stahlprofilträger, / - Befördern des Bauschuttes auf die Straße, die Schutträumungsarbeiten mit Abtransport der Abbruchmaterialien zu einer öffentlichen Ablagerungsstelle, der Einbau der erforderlichen Baustoffe, die Anschlußarbeiten an angrenzende Bauteile, sowie jede sonst noch erforderliche Nebenleistung mit Ausnahme der Baustahleinlagen, bzw. Stahlprofilträger und der Vergütungen für Deponiegebühren, welche gesondert vergütet werden.		cad	€ 245,45
3358		02.19.05
3359		02.19.05.01		Erweitern einer Türöffnung mit Mauerlichte von ca. 85x205 cm zu einer Öffnung von ca. 105x205(H) cm, im Erdgeschoß im Bruchsteinmauerwerk in Kalkmörtel, Mauerdicke: ca. 60 cm. Ausführung gemäß Zeichnung. Im Preis inbegriffen sind: / - Pölzung und Absteifung des Mauerwerkes, sowie Gerüste, / - Verbreitern der Türöffnung und Ausstemmen der Auflager für den Sturz, Ausbessern und Ausrichten der Leibungen bis zum Boden, / - Aufmauern der neuen Spaletten und der neuen Leibungen, / - Sturz aus Stahlbeton, bzw. Versetzen der Stahlprofilträger, / - Um- und Ausmauern der Stahlprofilträger, / - Befördern des Bauschuttes auf die Straße, die Schutträumungsarbeiten mit Abtransport der Abbruchmaterialien zu einer öffentlichen Ablagerungsstelle, der Einbau der erforderlichen Baustoffe, die Anschlußarbeiten an angrenzende Bauteile, sowie jede sonst noch erforderliche Nebenleistung mit Ausnahme der Baustahleinlagen, bzw. Stahlprofilträger und der Vergütungen für Deponiegebühren, welche gesondert vergütet werden.		cad	€ 469,01
3360		02.19.05.02		Erweitern einer Fensteröffnung mit Mauerlichte von ca. 100x140(H) cm zu einer Türöffnung von ca. 110x210(H) cm, im Erdgeschoß im Bruchsteinmauerwerk in Kalkmörtel, Mauerdicke: ca. 60 cm. Ausführung gemäß Zeichnung. Im Preis inbegriffen sind: / - Pölzung und Absteifung des Mauerwerkes sowie Gerüste, / - Verbreitern der Fensteröffnung, Ausbruch der Fensterbrüstung und Ausstemmen der Auflager für den Fenstersturz, Ausbessern und Ausrichten der Leibungen, / - Aufmauern der neuen Spaletten und der neuen Leibungen, / - Sturz aus Stahlbeton, bzw. Versetzen der Stahlprofilträger, / - Um- und Ausmauern der Stahlprofilträger, / - Ausbildung des Untergrundes für die Verlegung der Bodenschwellen / - Befördern des Bauschuttes auf die Straße, die Schutträumungsarbeiten mit Abtransport der Abbruchmaterialien zu einer öffentlichen Ablagerungsstelle, der Einbau der erforderlichen Baustoffe, die Anschlußarbeiten an angrenzende Bauteile, das Abrüsten, sowie jede sonst noch erforderliche Nebenleistung mit Ausnahme der Baustahleinlagen, bzw. Stahlprofilträger und der Vergütungen für Deponiegebühren, welche gesondert vergütet werden.		cad	€ 712,78
3361		02.19.06
3362		02.19.06.01		Flickmauerwerk für Unterfangungen, Ausbildung von Mauerecken, für Ausmauerungen und für die Ausbildung von Trägerauflagern, mit Vollziegeln und Zementmörtel im M.V. von 500 kg Zement R 325 pro m3 gewaschenem Sand, einschl. Gerüste, sowie jede sonst Art noch erforderliche Nebenleistung.		m3	€ 509,36
3363		02.19.06.02		Instandsetzung (Stabilisierung) von Gewölbe aus Gewölbesteinen durch Einbringen einer bewehrten Betonschale über dem Gewölbe, Dicke: mind. 15 cm. Ausführung gemäß Zeichnung. Im Preis inbegriffen sind: / - Pölzung und Absteifung des Gewölbes mittels Schotten, sowie Gerüste, / - Reinigung der oberen Gewölbefläche mit Entfernung von Mörtelschutt, Materialabfälle und sonstigen Verunreinigungen; nachträgliche gründliche Nachreinigung durch Pressluft, / - Verdübelung (Verbindung) der Betonschale mit Gewölbe, / - Annässung der Gewölbeschale, / - Ringanker aus Stahlbeton mit durchgehender Verbindung im Randbereiche der Gürtel- und der Estrichbewehrung, / - bewehrte Betonschale in der vom Statiker angegebenen Dicke, / - Befördern des Bauschuttes auf die Straße, die Schutträumungsarbeiten mit Abtransport zu einer öffentlichen Ablagerungsstelle, der Einbau der erforderlichen Baustoffe, die Anschlußarbeiten an angrenzende Bauteile, sowie jede sonst noch erforderliche Nebenleistung mit Ausnahme der Baustahleinlagen, bzw. Stahlprofilträger und der Vergütungen für Deponiegebühren, welche gesondert vergütet werden.		m2	€ 84,43
3364		02.19.06.03		Stahlbetontreppe, als Geschoßtreppe, einläufig, zwischengewendelt. Ausführung gemäß Zeichnung. Im Preis inbegriffen sind: / - Tragplatte aus bewehrtem Beton mit Keillattenschalung und ca. 18 Stufen, / - Antrittsstufe, / - die Schalung die Lehrgerüste, der Ortbeton, das Ausbetonieren der Treppenauflager, sowie jede sonst noch erforderliche Nebenleistung mit Ausnahme der Stahlbewehrung, welche gesondert vergütet wird.		a c	€ 1.835,77
3365		02.19.06.04		Ausmauerung der Aussparungen von Trägerauflagern abgetragener Holzbalkendecken im Bruchsteinmauerwerk in Kalkmörtel, mit Natursteinen der vorliegenden Art mit bearbeiteten Lagerflächen und Kalkzementmörtel. Im Preis inbegriffen sind die größte Berücksichtigung des Mauersteinverbandes, die erforderlichen Baustoffe, die Annässung des Mauerwerkes vor der Ausmauerung, die Gerüste, sowie jede sonst noch erforderliche Nebenleistung.		cad	€ 41,85
3366		02.19.06.05		Bretterschalung (Schwartlinge) und Abdeckleisten zwischen den Holzbalken der Holzbalkendecke nachnageln/nacharbeiten, fehlende und schadhafte Bereiche mit vorhandenen Bauhölzern ergänzen, mit Polsterhölzer befestigen, einschl. Nägel, ergänzende Baustoffe, sowie jede sonst noch erforderliche Nebenleistung.		m2	€ 33,50
3367		02.19.07
3368		02.19.07.01		Außenwandabdichtung als starre Beschichtung zur Salzsanierung von verkommenem, bereits gereinigtem Mauerwerk. Ausführung entsprechend den Richtlinien des Herstellerwerkes des Sanierungsmittels. Inbegriffen sind Gerüste, sowie jede sonst noch erforderliche Nebenleistung:
3369		02.19.07.01.A		durch Antisulfat-Schlämme (ca. 2,5kg/m2)		m2	€ 27,00
3370		02.19.07.02		Verunreinigung wie Schmutzschichten, Farbschichten und Putzreste auf Steinoberflächen entfernen, einschließlich Gerüste und die erforderlichen Maßnahmen zum Schutz der angrenzenden Bauteile von der Belastung der Reinigungsarbeiten durch allseitige Abhängung mit Planen, die nachträgliche Beseitigung, sowie die Entfernung und Entsorgung der Abfälle:
3371		02.19.07.02.A		Hochdruckwasserstrahlen mit Druck bis 400 bar		m2	€ 6,26
3372		02.19.07.02.B		Naßverfahren mit Netzmittel und Nachwaschen mit Wasser		m2	€ 7,69
3373		02.19.07.02.C		Reinigungspasten mit mechanischer Entfernung der Verunreinigung und Nachwaschen mit warmem Wasser		m2	€ 12,83
3374		02.19.07.03		Ausbessern schiefer und vertikaler Risse im Bruchsteinmauerwerk durch Freilegen, 15 cm tiefes Ausstemmen, Herausschaffen des Bauschuttes und nachträgliches Übermauern und Verschließen der Risse mit Trasskalkmörtel. Inbegriffen sind das Verputzen der Risse mit feinem hydr. Kalkmörtel, die erforderlichen Baustoffe, sowie jede sonst noch erforderliche Nebenleistung.		m	€ 45,46
3375		02.19.07.04		Instandsetzung von schadhaftem Wand- und Deckenputz bei kleineren Flächen bis zu 5 m2 je Raum ohne Unterschied der Mörtelgattung, einschl. Abschlagen des losen Putzes, Reinigen des Mauerwerks, Auskratzen der Fugen, der Gerüste, die Beseitigung des Bauschuttes, sowie jeder sonst noch erforderlichen Nebenleistung.		m2	€ 36,38
3376		02.19.07.05		Putzausbesserungen auf Wänden und Decken, beschränkt auf einzelne baulich umgestaltete Gebäudeteile mit Anpassung an den bestehenden Putz. Inbegriffen sind die Entfernung der angrenzenden losen Putzteile, das Nässen der Putzflächen, der Zementspritzbewurf, die Gerüste, sowie jede sonst noch erforderliche Nebenleistung.		m2	€ 36,38
3377		02.19.07.06		Glatter Innenputz auf Wänden und Gewölben von altem sauberem Bruchsteinmauerwerk, Dicke 2 cm, in drei Lagen ohne Putzleisten aufgetragen, mit Reibbrett abreiben und glätten. Inbegriffen sind das Ausfüllen der leeren Fugen mit Trasskalkmörtel, das Anarbeiten an Fenster- und Türeinfassungen, die Ausbildung von Fenster- und Türleibungen, die erforderlichen Gerüste für Raumhöhen bis zu 4,00 m:
3378		02.19.07.06.A		erste Lage aus Zementspritzbewurf, Unterputz aus Trasskalkmörtel im M.V. von 350 kg pro m3 Fertiggemisch und Dünnschichtoberputz aus Kalkmörtel aus gelöschtem Weißkalk		m2	€ 25,97
3379		02.19.07.06.B		erste Lage aus Zementspritzbewurf, Unterputz aus hydraulischem Kalkmörtel in M.V. von 350 kg pro m3 Fertiggemisch und Dünnschichtoberputz aus Kalk-Abriebfeinputz		m2	€ 22,54
3380		02.19.07.06.C		für Dicke über 2 cm, für jeden weiteren cm Mehrdicke		m2	€ 2,75
3381		02.19.07.07		Außenputz auf Wänden und Decken von altem sauberem Bruchsteinmauerwerk, Dicke 2,5 cm, in drei Lagen ohne Putzleisten auftragen und mit Holzscheibe verreiben. Inbegriffen sind das Ausfüllen der leeren Fugen mit Trasskalkmörtel, das Anarbeiten an Fenster- und Türeinfassungen, die Ausbildung von Fenster- und Türleibungen, sowie die Benützung des bestehenden Gerüstes:
3382		02.19.07.07.A		erste Lage aus Zementspritzbewurf, Unterputz aus Trasskalkmörtel im M.V. von 400 kg pro m3 Fertiggemisch und Oberputz aus Kalkmörtel aus gelöschtem Weißkalk		m2	€ 29,74
3383		02.19.07.07.B		erste Lage aus in Zementspritzbewurf, Unterputz aus Kalkzementmörtel im M.V. von 400 kg hochhydraulischem Kalk und 100 kg Zement pro m3 Fertiggemisch und Oberputz aus Weißkalkhydrat		m2	€ 26,67
3384		02.19.07.07.C		erste Lage aus in Zementspritzbewurf, Unterputz aus Zementmörtel im M.V. von 400 kg pro m3 Fertiggemisch und Oberschicht aus hydraulischem Kalkmörtel		m2	€ 27,05
3385		02.19.07.07.D		Dicke über 2,5 cm, für jeden weiteren cm Mehrdicke		m2	€ 2,85
3386		02.19.07.08		Sanierputzsystem nach den WTA-Richtlinien (Wissenschaftlich-technischer Arbeitskreis für Denkmalpflege und Bauwerksanierung) und DIN 18550, als Werkmörtel, zur Herstellung von Putzen mit hoher Porosität und Wasserdampfdurchlässigkeit bei gleichzeitig erheblich verminderter Leitfähigkeit für Innen- und Außenwandbereiche auf altem, sauberem Mauerwerk, Dicke 3 cm, in zwei Lagen nach Herstellervorschrift und nach der mittels Putzleisten hergestellten Sollage auftragen, mit Reibbrett verreiben und glätten. Inbegriffen sind das Ausfüllen der leeren Mauerfugen, der 50% deckende Spritzbewurf mit Zementmörtel, das Anarbeiten an Fenster- und Türeinfassungen und die Ausbildung der Leibungen von Maueröffnungen, die Benützung des bestehenden Gerüstes, sowie jede sonst noch erforderliche Nebenleistung:
3387		02.19.07.08.A		systemgebundener Aufbau		m2	€ 41,02
3388		02.19.07.08.B		Dicke über 3 cm, für jeden weiteren cm Mehrdicke		m2	€ 2,80
3389		02.19.08
3390		02.19.08.01		Horizontal-Sperre im Bohrlochverfahren, Bohrlöcher: 30 bis 40 mm, Bohrabstand: 15 bis 20 cm, Neigung nach innen, gegen kapillar aufsteigende Feuchtigkeit nachträglich im Wandsohlenbereich von Mauerwerk hergestellt, mit Druckfüllung oder druckloser Füllung der vorgebohrten Löcher mit flüssigem Kieselsäureerzeugnis oder gleichwertigem Stoff. Ausführung entsprechend den Richtlinien des Herstellerwerkes. Inbegriffen sind die Ausbildung der Bohrlöcher, die Dichtungsstoffe, die nachträgliche Verfüllung der Bohrlöcher mit Dichtschlämme, sowie jede sonst noch erforderliche Nebenleistung:
3391		02.19.08.01.A		Ziegelmauerwerk		cm	€ 1,17
3392		02.19.08.01.B		Bruchsteinmauerwerk		cm	€ 1,96
3393		02.19.09
3394		02.19.09.01		Ausbesserung der Schotterschicht des Unterbaues der Straßendecke mit abgestuftem Kalkschottergemisch des Kornbereiches 0/45 mm, Dicke: 30 cm. Ausführung gemäß Zeichnung. Inbegriffen sind das Verdichten, die Einhaltung der Straßenprofile, das Liefern und Befördern alle Baumaterialien zu den Verwendungsstellen, sowie jede sonst noch erforderliche Nebenleistung für eine einwandfreie Fertigstellung der Arbeit.		m2	€ 12,83
3395		02.19.09.02		Ausbesserung der bituminösen Tragschicht aus Bitumenkonglomerat, Tragschicht aus bituminösem Mischgut, Dicke: 6 cm, Tragdeckschicht, Dicke: 3 cm, ausgebreitet und mit der Vibrationswalze verdichtet. Ausführung gemäß Zeichnung. Inbegriffen sind das Ausbilden der vorgegebenen Gefälle, die Haftgrundabsprühung mit 50%-iger Bitumenemulsion im Verhältnis von 0,5 kg/m2, die Randausbildungen, die Schachtanschlüsse, sowie jede sonst noch erforderliche Nebenleistung.		m2	€ 21,89
3396		02.19.09.03		Kotenrechtes Anheben von Straßenablauf oder Schachtabdeckung, einschließlich der erforderlichen Maurerleistungen, Schutträumung mit seitlicher Lagerung, Schutzabsperrung für jede einzelne Abdeckung, sowie jede sonst noch erforderliche Nebenleistung.		cad	€ 86,85
3397		02.20
3398		02.20.01
3399		02.20.01.01		Meterriss-Plaketten für dauerhafte Sicherung und Dokumentation des Meterrisses bis zur Gebäudefertigstellung, ein Stück pro Raum; liefern, mit Dübel, Schrauben oder Klebstoff befestigen:
3400		02.20.01.01.A		Meterriss-Plaketten für Baustellen ohne Putzarbeiten, in der Schalung als Negativabdruck im Beton oder Tür-und Fensterleibung		cad	€ 4,17
3401		02.20.01.01.B		Meterriss-Plaketten für Baustellen mit Putzarbeiten		cad	€ 4,31
3402		02.20.02
3403		02.20.02.01		Vermessungs-Plaketten mit Reflex-Zielmarken oder Fadenkreuz für Tachymeter ohne Vermessungs-Plaketten mit Reflex-Zielmarken oder Fadenkreuz für Tachymeter ohne Reflex sowie für alle gängigen Messgeräte, vom Schnurgerüst bis zur Fertigstellung der Gebäude, temperatur- und UV-beständig, für Industrie-, Brücken-, Tunnelbau sowie Kläranlagenbau, für Langzeitbeobachtung von Brücken, Gebäuden und Fasaden:
3404		02.20.02.01.A		Vermessungs-Plakette mit Reflex-Zielmarken 3x3cm, für Tachymeter bzw. Totalstation, mit Messlattenaufsatz, Reichweite 10-80m		cad	€ 8,72
3405		02.20.02.01.B		Vermessungs-Plakette mit Reflex-Zielmarken 4x4cm, für Tachymeter bzw. Totalstation, ohne Messlattenaufsatz, Reichweite 10-120m		cad	€ 11,03
3406		02.20.02.01.C		Vermessungs-Plakette mit Fadenkreuz für alle gängigen Messgeräte		cad	€ 7,57
3407		02.20.02.01.D		Eckvermessungs-Plakette (ca. 30-45°) mit 2 Reflex-Zielmarken 4x4cm, Reichweite 10-120m		cad	€ 22,10
3408		02.20.02.01.E		Eckvermessungs-Plakette (ca. 30-45°) mit 3 Reflex-Zielmarken 4x4cm Reichweite 10-120m		cad	€ 27,90
3409		02.20.02.01.F		Eckvermessungs-Plakette (ca. 30-45°) mit 4 Fadenkreuzen mit Tachymeter ohne Reflex		cad	€ 11,89
3410		03			Die Kategorie 03 umfasst folgende Gruppen: / 03.01 Stahlbauarbeiten / 03.02 Schachtabdeckungen, Gitterroste / 03.03 Handläufe, Geländer, Gitter, Einfriedungen / 03.04 Treppen / 03.05 Fenster / 03.06 Türen / 03.07 Tore / 03.08 Schmiedearbeiten / 03.09 Kleinteile, Einbauteile / 03.10 Sonderbeschläge
3411		03.01			Die Gruppe 03.01 umfasst folgende Untergruppen: / 03.01.01 Gesamtbauwerke und Bauteile
3412		03.01.01
3413		03.01.01.01		Komplette Stahlkonstruktion des Haupttragwerkes von Bauwerken aus Walzprofilen der Stahlsorte S235 (Fe 360); Korrosionsschutz durch Grundanstrich; liefern und einbauen. Einbauhöhe bis 20 m. Ausführung gemäß Zeichnung. Inbegriffen sind Anschlußwinkel, Verstärkungslamellen, Ankerplatten, Verschnitt, sowie jede sonst noch erforderliche Nebenleistung. Nicht inbegriffen sind Maurerbeihilfen, welche gesondert vergütet werden:
3414		03.01.01.01.A		geschraubte Baustellenverbindungen; im Preis inbegriffen sind Schraubenbolzen, Muttern und Ankerplatten		kg	€ 3,40
3415		03.01.01.01.B		geschweißte Baustellenverbindungen; im Preis inbegriffen sind die Elektroden und der elektrische Strom		kg	€ 3,05
3416		03.01.01.01.C		Unterzüge aus Walzprofilen, zusammengesetzt; Unterzüge als Fachwerk		%	€ 21,00
3417		03.01.01.01.D		Haupttragkonstruktion von einzelnen Bauteilen		%	€ 15,00
3418		03.01.01.01.E		Aufpreis für Korrosionsschutz durch Feuerverzinkung		kg	€ 0,61
3419		03.01.01.02		Laufstege, Treppen, Podeste und Geländer aus Profilstahl, Flachstahl, Winkelprofilen, Hohlprofilen und Stahlblechen der Stahlsorte S235 (Fe 360), mit Fuß- und Knieleisten, Korrosionsschutz durch Grundanstrich; liefern, mit geschraubten und geschweißten Baustellenverbindungen versetzen. Einbauhöhe bis 20 m. Ausführung gemäß Zeichnung. Inbegriffen sind Ankerplatten, Verschnitt, sowie jede sonst noch erforderliche Nebenleistung. Nicht inbegriffen sind die Maurerbeihilfen, welche gesondert vergütet werden.		kg	€ 5,34
3420		03.02			Die Gruppe 03.02 umfasst folgende Untergruppen: / 03.02.01 Schachtabdeckungen / 03.02.02 Gitterroste
3421		03.02.01
3422		03.02.01.01		Schachtabdeckung mit Rahmen als Riffelblech aus Stahl, verzinkt (Industrieprodukt), mit Winkelzarge, mit Maueranker, Anhebevorrichtung; Löcher mit einsteckbarem losem Handgriff; Korrosionsschutz durch Feuerverzinkung; liefern und positionieren. Ausführung gemäß Zeichnung. Nicht inbegriffen sind die Maurerbeihilfen, welche getrennt vergütet werden:
3423		03.02.01.01.A		Abmessungen: 400x400 mm, Dicke 5 mm		cad	€ 82,33
3424		03.02.01.01.B		Abmessungen: 500x500 mm, Dicke 5 mm		cad	€ 102,92
3425		03.02.01.02		Schachtabdeckung für Füllung mit Estrich (Industrieprodukt), begehbar aus Stahl, verzinkt, mit Winkelzarge mit Mauerankern, Anhebevorrichtung, mittiger Öse, versenkbar; Korrosionsschutz durch Feuerverzinkung; liefern und positionieren. Ausführung gemäß Zeichnung. Nicht inbegriffen sind die Maurerbeihilfen, welche getrennt vergütet werden:
3426		03.02.01.02.A		Abmessungen: 400x400x50(H) mm		cad	€ 61,15
3427		03.02.01.02.B		Abmessungen: 500x500x50(H) mm		cad	€ 72,30
3428		03.02.02
3429		03.02.02.01		Gitterrost mit Quadratmaschen (Industrieprodukt), aus Stahl, Trag- und Füllstäbe aus Flachstahl, mit punktgeschweißten Verbindungen, Rosteinfassung, Winkelzarge mit Mauerankern; Korrosionsschutz durch Feuerverzinkung, liefern und positionieren. Ausführung gemäß Zeichnung. Nicht inbegriffen sind die Maurerbeihilfen, welche gesondert vergütet werden.
3430		03.02.02.01.A		Maschenweite: 33x33 mm, Tragstäbe: 25x2 mm 10x2, (21,34 kg/m2)		m2	€ 123,83
3431		03.02.02.01.B		Maschenweite: 33x33mm, Tragstäbe: 25x2 mm 10x3, (19,03 kg/m2)		m2	€ 149,02
3432		03.02.02.01.C		Maschenweite: 33x33mm, Tragstäbe: 30x2 mm 10x2, (24,67 kg/m2)		m2	€ 139,72
3433		03.02.02.01.D		Maschenweite: 33x33mm, Tragstäbe: 40x2 mm 10x3, (34,27 kg/m2)		m2	€ 160,04
3434		03.02.02.02		Gitterrost mit Rechteckmaschen (Industrieprodukt), als Lichtschachtabdeckung aus Stahl, Tragstäbe aus Flachstahl und Füllstäbe aus Rundstahl, mit punktgeschweißten Verbindungen, Winkelzarge mit Mauerankern; Korrosionsschutz durch Feuerverzinkung; liefern und positionieren. Ausführung gemäß Zeichnung. Nicht inbegriffen sind die Maurerbeihilfen, welche gesondert vergütet werden.
3435		03.02.02.02.A		Maschenweite: 33x11 mm, Tragstäbe: 25x2 mm 10x2, (30,71 kg/m2)		m2	€ 166,76
3436		03.02.02.02.B		Maschenweite: 33x11 mm, Tragstäbe: 25x2 mm 10x2, (34,04 kg/m2)		m2	€ 177,62
3437		03.02.02.02.C		Maschenweite: 33x11 mm, Tragstäbe: 30x2 mm 10x3, (47,88 kg/m2)		m2	€ 219,66
3438		03.02.02.02.D		Maschenweite: 15x76 mm, Tragstäbe: 50x3 mm, Verbindungsstab 5mm, (85,40 kg/m2)		m2	€ 353,00
3439		03.02.02.02.E		Maschenweite: 22x76 mm, Tragstäbe: 70x4 mm, Verbindungsstab 6mm, (109,22,40 kg/m2)		m2	€ 437,78
3440		03.02.02.03		Gitterrost als befahrbare Rinnenabdeckung aus Flachstahl, Winkelzarge mit Mauerankern; Korrosionsschutz durch Feuerverzinkung; liefern und positionieren. Ausführung gemäß Zeichnung. Nicht inbegriffen sind die Maurerbeihilfen, welche gesondert vergütet werden.
3441		03.02.02.03.A		Gitterrost mit einem Mindestgewicht von 50 kg/m2		m2	€ 204,76
3442		03.03			Die Gruppe 03.03 umfasst folgende Untergruppen: / 03.03.01 Handläufe / 03.03.02 Geländer / 03.03.03 Gitter / 03.03.04 Einfriedungen
3443		03.03.01
3444		03.03.01.01		Handlauf mit Konsolen, aus rundem Stahlrohr, Konsolen mit Rosetten, Stützhöhe: ca. 100 mm, Wandabstand: ca. 50 mm; liefern und mit Dübeln und korrosionsgeschützten Schrauben befestigen; Korrosionsschutz durch Grundanstrich. Ausführung gemäß Zeichnung. Nicht inbegriffen sind die Maurerbeihilfen, welche gesondert vergütet werden:
3445		03.03.01.01.A		für Treppen und Podeste mit geradem Lauf		m	€ 48,23
3446		03.03.01.01.B		für teilweise gewendelte Treppen und Podeste		m	€ 68,49
3447		03.03.01.02		Aufpreis auf oben beschriebenen Handlauf für Krümmlinge, waagrecht oder steigend; Krümmung: 90 oder 180 Grad, für Übergänge von waagrecht in die Schräge; Ausführung gemäß Zeichnung.		cad	€ 27,80
3448		03.03.01.03		Handlauf mit Konsolen, aus rundem Stahlrohr, aus rostfreiem Stahl (INOX), Konsolen mit Rosetten, Stützhöhe: ca. 100 mm, Wandabstand: ca. 50 mm; liefern und mit Dübeln und Schrauben aus rostfreiem Stahl befestigen; Oberfläche geschliffen. Ausführung gemäß Zeichnung. Nicht inbegriffen sind die Maurerbeihilfen, welche gesondert vergütet werden:
3449		03.03.01.03.A		für Treppen und Podeste mit geradem Lauf		m	€ 136,90
3450		03.03.01.03.B		für teilweise gewendelte Treppen und Podeste		m	€ 183,86
3451		03.03.01.04		Handlauf mit Konsolen, aus rundem Messingrohr, Konsolen mit Rosetten, Stützhöhe: ca. 100 mm, Wandabstand: ca. 50 mm; liefern und mit Dübeln und Schrauben aus Messing befestigen; Oberfläche poliert. Ausführung gemäß Zeichnung. Nicht inbegriffen sind die Maurerbeihilfen, welche gesondert vergütet werden:
3452		03.03.01.04.A		für Treppen und Podeste mit geradem Lauf		m	€ 142,62
3453		03.03.01.04.B		für teilweise gewendelte Treppen und Podeste		m	€ 195,82
3454		03.03.02
3455		03.03.02.01		Geländer einfacher Ausführung aus Stahl, mit Geländerstäben aus Quadrat-, Rund- oder Flachstahl, Geländerpfosten aus Stabstahl; Befestigung der Pfosten seitlich am Treppenlauf, mit Handlauf; liefern und mit Dübeln und korrosionsgeschützten Schrauben befestigen; Korrosionsschutz durch Grundanstrich; Ausführung gemäß Zeichnung. Nicht inbegriffen sind die Maurerbeihilfen, welche gesondert vergütet werden: / H: 100 cm / Mindestgewicht: 12 kg/m2
3456		03.03.02.01.A		für Treppen und Podeste mit geradem Lauf		m	€ 145,00
3457		03.03.02.01.B		für teilweise gewendelte Treppen und Podeste		m	€ 196,00
3458		03.03.02.01.C		für Balkone, Loggien		m	€ 115,00
3459		03.03.02.01.D		Aufpreis für Korrosionsschutz durch Feuerverzinkung		kg	€ 0,65
3460		03.03.02.02		Aufpreis auf oben beschriebenes Geländer für Krümmlinge, waagrecht oder steigend; Krümmung: 90 oder 180 Grad, für Übergänge von waagrecht in die Schräge; Ausführung gemäß Zeichnung.		cad	€ 71,78
3461		03.03.03
3462		03.03.03.01		Gitter vor Fensteranlage; Rahmen und Gitter aus Stahl, Stäbe waagrecht und senkrecht; liefern und mit Maueranker versetzen. Befestigungsuntergrund Mauerwerk. Inbegriffen ist der Korrosionsschutz durch Grundanstrich. Ausführung gemäß Zeichnung. Nicht inbegriffen sind die Maurerbeihilfen, welche gesondert vergütet werden. / Mindestgewicht: 20 kg/m2
3463		03.03.03.01.A		Gitter aus Flachstahl		kg	€ 10,53
3464		03.03.03.01.B		Gitter aus Rundstahl		kg	€ 10,53
3465		03.03.03.01.C		Aufpreis für Korrosionsschutz durch Feuerverzinkung		kg	€ 0,62
3466		03.03.04
3467		03.03.04.01		Gitter mit Rechteckmaschen (Industrieprodukt) als Einfriedung aus Stahl, verzinkt; mit punktgeschweißten Verbindungen, mit Pfosten im Achsenabstand von ca. 1,5 - 2,0 m; Befestigung der Pfosten auf Mauer; Korrosionsschutz durch Feuerverzinkung; Pfostenverbindungen geschraubt aus nicht rostendem Stahl; liefern und versetzen. Ausführung gemäß Zeichnung. Nicht inbegriffen sind die Maurerbeihilfen, welche gesondert vergütet werden.
3468		03.03.04.01.A		Maschenweite: 62x132 mm, Stabstahl: 25x3 mm; Pfosten: 60x8 mm, Standardhöhen (ca. 19 kg/m2)		m2	€ 90,51
3469		03.03.04.01.B		Maschenweite: 62x63 mm, Stabstahl: 25x3 mm; Pfosten: 60x8 mm, Standardhöhen (ca. 21 kg/m2)		m2	€ 116,00
3470		03.03.04.02		Einfriedung mit Diagonalbespannung, Maschengitter aus Stahl, mit Rautenmaschen, feuerverzinkt und kunststoffbeschichtet; mit Spanndrähten, Drahtspanner und Befestigungsdrähten, mit Pfosten im Achsenabstand von ca. 1,5 - 2,0 m, Befestigung der Pfosten in Betonfundament (Betonfundament nicht inbegriffen); Korrosionsschutz durch Feuerverzinkung und Kunststoffbeschichtung; liefern und mit Eckaussteifungen und Streben versetzen. Ausführung gemäß Zeichnung. Nicht inbegriffen sind die Maurerbeihilfen, welche gesondert vergütet werden:
3471		03.03.04.02.A		Maschenweite: 45x45 mm, Drahtdicke: 2,7 mm (Stahl 1,8 mm), Gewicht: 1,08 kg/m2		m2	€ 50,00
3472		03.04			Die Gruppe 03.04 umfasst folgende Untergruppen: / 03.04.01 Einläufige gerade Treppen / 03.04.02 Gewendelte Treppen / 03.04.03 Wendeltreppen
3473		03.04.01
3474		03.04.01.01		Stahltreppe in Schweißkonstruktion als Geschoßtreppe, gerade, einläufig mit 1 Podest, 17 Steigungen; Steigungsverhältnis: 170 mm/290 mm, Laufbreite über 120 bis 125 cm; liefern und versetzen; Ausführung gemäß Zeichnung; Einzelbeschreibung wie folgt: / Treppenkonstruktion als Wangentreppe aus Stahl, mit zwischenliegenden Stufen ohne Setzstufen; Treppenhöhe 3,00 m; ein Podest; Trittstufen rutschhemmend und stöckelschuhgerecht aus Gitterrost mit Vorder- und Seitenflächen aus Rippenblech; einseitiges Stabgeländer mit Rosetten aus Stahl; Geländerhöhe: 100 cm, Handlauf aus Stahlrohr; Korrosionsschutz durch Grundanstrich. Nicht inbegriffen sind die Maurerbeihilfen, welche gesondert vergütet werden: / für Nutzlasten von 500 kg/m2
3475		03.04.01.01.A		Treppe mit mind. 17 Stufen		cad	€ 4.360,00
3476		03.04.01.01.B		für jede weitere Stufe		cad	€ 170,00
3477		03.04.01.01.C		Korrosionsschutz durch Feuerverzinkung		%	€ 10,00
3478		03.04.02
3479		03.04.02.01		Stahltreppe in Schweißkonstruktion als Geschoßtreppe, mit halbgewendeltem Zwischenteil, einläufig, 17 Steigungen, Steigungsverhältnis: 170 mm/290 mm, Mindestlaufbreite: 120 bis 125 cm, mit Treppenauge, liefern und versetzen, Ausführung gemäß Zeichnung; Einzelbeschreibung wie folgt: / Treppenkonstruktion als Wangentreppe aus Stahl, mit zwischenliegenden Stufen ohne Setzstufen, Treppenhöhe: 3,00 m. Wangen aus U-Profilen; Trittstufen rutschhemmend und stöckelschuhgerecht aus Gitterrost mit Vorder- und Seitenflächen aus Rippenblech; einseitiges Stabgeländer mit einfacher Ausführung aus Stahl, Geländerhöhe: 100 cm; Handlauf aus Rundrohr; einschließlich Korrosionsschutz durch Grundanstrich. Nicht inbegriffen sind die Maurerbeihilfen, welche gesondert vergütet werden: / für Nutzlasten von 500 kg/m2
3480		03.04.02.01.A		Treppe (17 Stufen)		cad	€ 6.290,39
3481		03.04.02.01.B		für jede weitere Stufe		cad	€ 223,72
3482		03.04.02.01.C		Korrosionsschutz durch Feuerverzinkung		%	€ 10,00
3483		03.04.03
3484		03.04.03.01		Stahltreppe in Schweißkonstruktion als Geschoßtreppe, gewendelt mit Treppenspindel, einläufig, 15 Steigungen, Treppendurchmesser: 160 cm; liefern und versetzen, Ausführung gemäß Zeichnung; Einzelbeschreibung wie folgt: / Treppenkonstruktion als Spindeltreppe aus Stahl, ohne Setzstufen; Treppenhöhe: 3,00 m; Spindel aus Rundrohr mit Kragarmen; Länge: 4,00 m; Trittstufen rutschhemmend, trapezförmig mit abgewinkelter Auftrittskante; Stabgeländer mit einfacher Ausführung aus Stahl; Geländerhöhe: 100 cm; Handlauf aus Rundrohr; einschließlich Auftrittspodest und Korrosionsschutz durch Grundanstrich. Nicht inbegriffen sind die Maurerbeihilfen, welche gesondert vergütet werden: / für Nutzlasten von 500 kg/m2
3485		03.04.03.01.A		Treppe mit mind. 15 Stufen		cad	€ 5.910,00
3486		03.04.03.01.B		für jede weitere Stufe		cad	€ 214,00
3487		03.04.03.01.C		Korrosionsschutz durch Feuerverzinkung		%	€ 10,00
3488		03.04.03.02		Stahltreppe als Außentreppe mit Treppenspindel (Industrieprodukt), 15 Steigungen; liefern und versetzen. Ausführung wie folgt: / Treppenkonstruktion als Spindeltreppe aus Stahl ohne Setzstufen, Treppenhöhe: 3,00 m; Podest mit Schutzgeländer; Spindel aus Rundrohr; Länge: 4,00 m; Trittstufen trapezförmig mit abgewinkelter Vorder- und Seitenfläche aus Lochblech; Stabgeländer aus Rundstahl; Geländerhöhe: 100 cm; Handlauf aus rundem PVC-Handlaufprofil auf Geländerstäbe aufgeschraubt; Korrosionsschutz durch Feuerverzinkung, sowie jede sonst noch erforderliche Nebenleistung. Nicht inbegriffen sind die Maurerbeihilfen, welche gesondert vergütet werden: / für Nutzlasten von 500 kg/m2
3489		03.04.03.02.A		Treppendurchmesser: 140 cm		cad	€ 2.100,00
3490		03.04.03.02.B		Treppendurchmesser: 160 cm		cad	€ 2.320,00
3491		03.04.03.02.C		Treppendurchmesser: 180 cm		cad	€ 2.695,00
3492		03.04.03.03		Stahltreppe als Innentreppe, gewendelt mit Treppenspindel (Industrieprodukt), 15 Steigungen; liefern und versetzen. Ausführung wie folgt: / Treppenkonstruktion als Spindeltreppe aus Stahl ohne Setzstufen, Treppenhöhe: 3,00 m; Podest mit Schutzgeländer; Spindel aus Rundrohr; Länge: 4,00 m; Wendelstufen mit keilförmiger Trittfläche, Stufen tassenförmig aus geformten Stahlblech; Trittflächen mit Holzeinlagen mit synth. Kautschuk überzogen; Stabgeländer aus Rundstahl; Geländerhöhe: 100 cm; Handlauf aus Flachstahl mit rundem Polyurethan-Handlaufprofil; Korrosionsschutz durch Grundanstrich, Stahloberfläche pulverbeschichtet, Farbton nach RAL, sowie jede sonst noch erforderliche Nebenleistung. Nicht inbegriffen sind die Maurerbeihilfen welche gesondert vergütet werden: / für Nutzlasten von 500 kg/m2
3493		03.04.03.03.A		Treppendurchmesser: 140 cm		cad	€ 3.298,83
3494		03.04.03.03.B		Treppendurchmesser: 160 cm		cad	€ 3.538,61
3495		03.04.03.03.C		Treppendurchmesser: 180 cm		cad	€ 3.901,74
3496		03.05			Die Gruppe 03.05 umfasst folgende Untergruppen: / 03.05.01 Fenster aus Stahl / 03.05.02 Fenster aus Aluminium / 03.05.03 Fensterbänke / 03.05.04 Fassaden
3497		03.05.01
3498		03.05.01.01		Fenster als Einfachfenster für Einfachverglasung, einteilig, beweglich; Fensterform rechteckig, Rahmenmaterial: Stahl; liefern und versetzen, Ausführung wie folgt: / Rahmen für Öffnungen mit Innenanschlag; Befestigung an Mauerwerk, verdeckt; Anzahl der Drehflügel: 1 oder 2, Glashalteleisten aus Stahl geschraubt/geklemmt; Fensterbänder aus Stahl; Einbaubriegel aus Stahl verzinkt; Fensterolive aus Aluminium eloxiert. Nicht inbegriffen sind Fensterbrett, Verglasung und Maurerbeihilfen, welche gesondert vergütet werden.
3499		03.05.01.01.A		Rahmen aus Profilstahl		m2	€ 185,00
3500		03.05.01.01.B		Rahmen aus Stahlprofilen für Fenster		m2	€ 186,00
3501		03.05.01.01.C		Rahmenprofile aus gewalztem Stahlblech mit umlaufender Falzabdichtung mit Dichtungslippe		m2	€ 249,18
3502		03.05.01.01.D		Ausführung wie b), aber nach der Anfertigung feuerverzinkt		m2	€ 345,00
3503		03.05.02
3504		03.05.02.01		Fenster als Einfachfenster für Isolierverglasung; einteilig, beweglich; Fensterform rechteckig; Rahmenmaterial: Aluminium; liefern und versetzen; Ausführung wie folgt: / Rahmen für Öffnungen mit Innenanschlag; Befestigung an mitzulieferndem, feuerverzinktem Blindstock; Blindstock im Preis inbegriffen, Anzahl der Drehflügel: 1 oder 2; Blend- und Flügelrahmen aus Aluminium-Strangpreßprofilen; Eckverbindung der Rahmen mechanisch; Rahmen mit Vorrichtung für Druckverglasung; Glashalteleisten aus Aluminium, verdeckt befestigt; Wandanschlußprofile aus Aluminium, raumseitig; umlaufende Falzabdichtung mit Dichtungsprofil; Fensterbänder aus Aluminium mit Edelstahldorn; Zentralverschluß mehrfach verriegelbar, aus Stahl chromatisiert; Fensterolive aus Aluminium, eloxiert; Aluminiumoberfläche pulverbeschichtet, Mindestschichtdicke in µm: 60; Farbton nach RAL; Füllen und Abdichten der Fugen allseitig mit gepresstem, selbstdehnendem Kunststoffband. Inbegriffen ist jede sonst noch erforderliche Nebenleistung, nicht inbegriffen sind Fensterbrett, Verglasung und Maurerbeihilfen, welche gesondert vergütet werden. / Die Luftdurchlässigkeit, die Wasserdichtheit und die Windbeständigkeit müssen den Anforderungen nach UNI EN 1026 Klasse 4A, UNI EN 1027 Klasse 9A, UNI EN 12211 Klasse V3 entsprechen und durch Prüfzeugnisse nachgewiesen werden.
3505		03.05.02.01.A		Aluminium-Strangpreßprofile mit Unterbrechung der Wärmebrücke, UNI EN ISO 10077-2 (1,4<kr <= 2,3 W/m2 K), Bautiefe: 65/75 mm		m2	€ 394,68
3506		03.05.02.01.B		Aluminium-Strangpreßprofile mit Unterbrechung der Wärmebrücke, UNI EN ISO 10077-2 (1,4<kr <= 2,3 W/m2 K), Bautiefe: 70/75 mm		m2	€ 462,00
3507		03.05.03
3508		03.05.03.01		Außenfensterbank aus abgekantetem Stahlblech; Dicke: 1,5 mm, mit seitlichen Abschlüssen; liefern und mit verdeckter Befestigung versetzen, einschließlich Unterstopfung mit Faserdämmstoff und Korrosionsschutz durch Feuerverzinkung. Ausführung gemäß Zeichnung. Nicht inbegriffen sind die Maurerbeihilfen, welche getrennt vergütet werden.
3509		03.05.03.01.A		Breite bis 150 mm		m	€ 30,59
3510		03.05.03.01.B		Breite über 150 bis 200 mm		m	€ 37,54
3511		03.05.03.02		Außenfensterbank aus abgekantetem Aluminiumblech; Dicke: 2,0 mm; mit seitlichen Abschlüssen; liefern und mit verdeckter Befestigung versetzen, einschließlich Unterstopfung mit Faserdämmstoff und Oberfläche pulverbeschichtet, Mindestschichtdicke in µm: 60; Farbton RAL.. Ausführung gemäß Zeichnung. Nicht inbegriffen sind die Maurerbeihilfen, welche getrennt vergütet werden.
3512		03.05.03.02.A		Breite bis 150 mm		m	€ 37,40
3513		03.05.03.02.B		Breite über 150 bis 200 mm		m	€ 41,51
3514		03.05.04
3515		03.05.04.01		Fassadenkonstruktion in Pfosten-Riegelbauweise mit Unterbrechung der Wärmebrücke, senkrecht, Traggerippe aus Pfosten und Riegeln als Bauteile am Ausführungsort zusammengebaut. Befestigung der Verglasung am Traggerippe durch außenliegende Andruckleisten mit zwischenliegendem Werkstoff mit niedriger Wärmeleitfähigkeit, liefern und verlegen; Ausführung gemäß Zeichnung, Einzelbeschreibung wie folgt. / - Pfosten und Riegel aus Aluminium-Strangpreßprofilen DIN 1748 und DIN 17615 mit außenliegender Andruckleiste B 50 mm, Aluminiumoberfläche pulverbeschichtet, Mindestschichtdicke 60µm, Farbton nach RAL, / - Dichtungsprofile DIN EN 12365-1 aus EPDM, / - Trag- und Halteanker aus AlMgSi UNI 9006/1, / - Schraubenverbindungen: bei Verbindungen von Werkteilen aus legiertem Aluminium sind Schrauben aus nichtrostendem Stahl zu verwenden, bei anderen Verbindungen Schrauben aus feuerverzinktem Stahl, / - Befestigungen am Bauwerk: sie müssen in den drei Hauptachsen verstellbar sein, beim Zusammenbau beweglicher Bauteile müssen, zur Vermeidung von Knackgeräuschen, EPDM-Zwischenstücke montiert werden, / Technische/statische Anforderungen an die Gesamtkonstruktion: / - Windlast DIN 1055-4, 0,96kN/m2, / - Verkehrstlast horizontal DIN 1055-3, 1kN/m, / - Verkehrstlast vertikal DIN 18056, 0,5kN/m, / - Max. Durchbiegung der freitagenden Rahmenteile 1/300xL, bei Isolierverglasung zwischen gegenüberliegenden Scheibenkanten max. 8 mm, / - Luftdurchlässigkeit der festen Teile <=1,5m3hm2 (Mittel der gesamten Fäche), mit statischem Druck von 100N/m2 und mit Wasserdichtheit bis 100N/m2, / - Luftdurchlässigkeit UNI 7979, Klasse A3, / - Wasserdichtheit UNI 7979, Klasse E4, / - Windbeständigkeit UNI 7979, Klasse V3, / - Schallschutz DIN 4109 und VDI 2719 SSK2, 32 dB bei 500 Hz, / - Erdung: die einzelnen Pfosten sind mit Klemmschrauben zu versehen damit der Erdleiter angeklemmt werden kann. / Inbegriffen sind die Kosten für die Konstruktions- und Ausführungszeichnungen, die Anschlüße an angrenzende Bauteile, die Anschlüße an Decken, die Anschlüße an Stützen, die Verbindungsanschlüße an Trennwände, die Anschlüße an abgehängte Unterdecken, die Fußbodenanschlüße, die Verglasungsdichtungen, die Anschlußdichtungen, die Dehnfugenausbildungen, die Dampfdruckausgleichöffnungen, die Abdeckprofile aus beschichtetem Aluminiumblech, Dicke 1,5mm, Farbton nach RAL, sowie jede sonst noch erforderliche Nebenleistung mit Ausnahme der Verglasung und der Maurerbeihilfen, welche gesondert vergütet werden. Die Anforderungen müssen der Vorschriften entsprechen und durch Prüfzeugnisse nachgewiesen werden; die gesamte Ausführung muss gemäß den Anweisungen der Herstellerfirmen sowie der Bauleitung durchgeführt werden. Im Preis inbegriffen sind die Überprüfungen nach Beschluss der Landesregierung Nr. 2639 vom 28.07.2003 "Regelung für Befestigungssysteme":
3516		03.05.04.01.A		Aluminium-Strangpreßprofile mit Unterbrechung der Wärmebrücke, Rahmenmaterialgruppe 2.1 DIN 4108-4 (2,0<kr<=2,8 W/m2 K)		m2	€ 250,00
3517		03.05.04.01.B		Aluminium-Strangpreßprofile mit Unterbrechung der Wärmebrücke, Rahmenmaterialgruppe 1 DIN 4108-4 (kr<=2,0 W/m2 K)		m2	€ 280,00
3518		03.05.04.02		Dreh-Kippflügel als Zulage zu vorbeschriebener Fassadenkonstruktion. Ausführung gemäß Zeichnung. Inbegriffen sind die Drehflügelbänder mit Edelstahldorn, der Zentralverschluß mehrfach verriegelbar aus Stahl chromatisiert, Dreh- und Öffnungsbegrenzungsschere 90 Grad aus Edelstahl, Fensterolive aus Aluminium, sowie jede sonst noch erforderliche Nebenleistung.		cad	€ 286,00
3519		03.05.04.03		Klappfenster, Rahmen für Öffnungen mit Außenanschlag, als Zulage zu vorbeschriebener Fassadenkonstruktion. Ausführung gemäß Zeichnung. Inbegriffen sind die Alu-Klappflügelbänder mit Edelstahldorn, der Zentralverschluß mehrfach verriegelbar aus Stahl chromatisiert, der Eindeckrahmen, sowie jede sonst noch erforderliche Nebenleistung.		cad	€ 326,00
3520		03.06			Die Gruppe 03.06 umfasst folgende Untergruppen: / 03.06.01 Türen aus Stahl / 03.06.02 Türen aus Aluminium / 03.06.03 Feuerschutzabschlüsse
3521		03.06.01
3522		03.06.01.01		Stahltür aus Profilblech (Industrieprodukt); Blechdicke: 0,8 mm; einflügelig, einwandig, mit Stahlzarge aus gepreßtem Stahlblech, ohne Schwelle; mit Drücker aus Kunststoff mit Stahlkern; Schloß mit Rundzylinder; liefern und versetzen, einschließlich Korrosionsschutz durch Verzinken. Ausführung gemäß Zeichnung. Nicht inbegriffen sind die Maurerbeihilfen, welche getrennt vergütet werden.
3523		03.06.01.01.A		Stocklichte: 800x2000 mm		cad	€ 196,00
3524		03.06.01.01.B		Stocklichte: 900x2000 mm		cad	€ 207,00
3525		03.06.01.02		Rahmentür für Einfachverglasung, als Drehflügeltür, Rahmenmaterial Stahl, mit Türblendrahmen, liefern und versetzen, Ausführung wie folgt: / Rahmen für Öffnungen mit Innenanschlag; Befestigung an Mauerwerk; verdeckt, Anzahl der Drehflügel: 1 oder 2; Rahmen aus Stahl; Anschlagprofile entsprechend den Rahmenprofilen; Glashalteleisten aus Stahl, geschraubt/geklemmt; Wandanschlußprofile aus Stahl, raumseitig; Türbänder aus Stahl; Anzahl der Bänder je Bauteil: 3; Einsteckschloß mit Falle und Riegel, Profilzylinder, Türdrückergarnitur aus Kunststoff mit Metallkern; Langschild, gelocht für Profilzylinder; sichtbar verschrauben; sichtbar bleibende Stahloberfläche mit Korrosionsschutzgrundbeschichtung. Nicht inbegriffen sind Verglasung und Maurerbeihilfen, welche gesondert vergütet werden.
3526		03.06.01.02.A		Rahmenprofile aus Stahl		m2	€ 270,00
3527		03.06.01.02.B		Rahmen aus Stahlprofil für Türen (Fenster)		m2	€ 319,92
3528		03.06.01.02.C		Rahmenprofile aus gewalztem Stahlblech vorgerichtet für Falzabdichtung mit Dichtungslippe		m2	€ 354,11
3529		03.06.01.02.D		Ausführung wie c), aber nach der Anfertigung feuerverzinkt		m2	€ 391,49
3530		03.06.02
3531		03.06.02.01		Tür als Rahmentür für Isolierverglasung, als Drehflügeltür; Rahmenmaterial Aluminium; mit Türblendrahmen; liefern und versetzen; Ausführung wie folgt: / Rahmen für Öffnungen mit Anschlag; Befestigung an mitzulieferndem feuerverzinktem Blindstock; Blindstock im Preis inbegriffen; Anzahl der Drehflügel: 1 oder 2; Blend- und Flügelrahmen aus Aluminium-Strangpreßprofilen DIN 1748 und DIN 17615; Eckverbindung der Rahmen mechanisch; Rahmen mit Vorrichtung für Druckverglasung; Glashalteleisten aus Aluminium, verdeckt befestigt; Rahmen mit Überschlag; umlaufende Falzabdichtung mit Dichtungsprofil DIN EN 12365-1; raumseitige Deckleisten. Ausführung wie Aluminium-Fenster. Türbänder aus Aluminium mit Edelstahldorn; Anzahl der Bänder je Bauteil: 3; Einsteckschloß mit Falle und Riegel, Profilzylinder, Schließblech aus Stahl verzinkt, Türdrückergarnitur aus Aluminium, eloxiert; Farbton natur; Langschild gelocht für Profilzylinder; sichtbar verschrauben; Aluminiumoberfläche pulverbeschichtet, Mindestschichtdicke in µm: 60; Farbton nach RAL. Füllen und Abdichten der Fugen allseitig mit gepresstem, selbstdehnendem Kunststoffband. Inbegriffen ist jede sonst noch erforderliche Nebenleistung, nicht inbegriffen sind Verglasung und Maurerbeihilfen, welche gesondert vergütet werden. / Die Luftdurchlässigkeit, die Wasserdichtheit und die Windbeständigkeit müssen den Anforderungen nach UNI 7979, Klasse A3, E4, V2a entsprechen und durch Prüfzeugnisse nachgewiesen werden.
3532		03.06.02.01.A		Aluminium-Strangpreßprofile, Rahmenmaterialgruppe 3 DIN 4108-4, Bautiefe: 45/54 mm		m2	€ 386,00
3533		03.06.02.01.B		Aluminium-Strangpreßprofile mit Unterbrechung der Wärmebrücke, Rahmenmaterialgruppe 2.2 DIN 4108-4 (2,8<kr<=3,5 W/m2 K), Bautiefe: 55/65mm		m2	€ 477,00
3534		03.06.02.01.C		Aluminium-Strangpreßprofile mit Unterbrechung der Wärmebrücke, Rahmenmaterialgruppe 2.1 DIN 4108-4 (2,0<kr <= 2,8 W/m2 K), Bautiefe: 65/75mm		m2	€ 578,97
3535		03.06.02.01.D		Aluminium-Strangpreßprofile mit Unterbrechung der Wärmebrücke, Rahmenmaterialgruppe 1 DIN 4108-4 (kr <= 2,0 W/m2 K), Bautiefe: 70/80mm		m2	€ 459,00
3536		03.06.02.02		Aufpreis für durchlaufenden Riegel auf Brüstungshöhe.		cad	€ 85,05
3537		03.06.03
3538		03.06.03.01		Feuerschutztür aus Stahl, Feuerwiderstandsdauer mit Abnahmebescheinigung italienischer Norm entsprechend mit Prüfzeugnis; als Drehflügeltür; mit Türblendrahmen; liefern und versetzen; Ausführung wie folgt: / Türblendrahmen; Türblatt aus Stahl mit Einlage aus Mineralfaser; schließen durch einstellbares Federband; Drücker aus Kunststoff mit Stahlkern mit Langschildern; Einsteckschloß für Feuerschutztüren mit Falle und Riegel; Profilzylinder; rauchdichte und hitzebeständige Türfalzdichtungsprofile; mit umlaufendem elastischem Dämpfungsprofil; sichtbar bleibende Stahloberfläche mit Korrosionsschutzgrundbeschichtung. Nicht inbegriffen sind die Maurerbeihilfen, welche gesondert vergütet werden:
3539		03.06.03.01.A		einflügelige Tür, Mauerlichte: 900x2000 mm; REI 60'		cad	€ 456,00
3540		03.06.03.01.B		einflügelige Tür, Mauerlichte: 900x2000 mm; REI 120'		cad	€ 596,00
3541		03.06.03.01.C		einflügelige Tür, Mauerlichte: 1000x2000 mm; REI 60'		cad	€ 478,13
3542		03.06.03.01.D		einflügelige Tür, Mauerlichte: 1000x2000 mm; REI 120'		cad	€ 632,00
3543		03.06.03.01.E		einflügelige Tür, Mauerlichte: 1300x2000 mm; REI 60'		cad	€ 547,00
3544		03.06.03.01.F		einflügelige Tür, Mauerlichte: 1300x2000 mm; REI 120'		cad	€ 737,00
3545		03.06.03.01.G		zweiflügelige Tür mit Schließfolgeregler, Mauerlichte: 1450x2000 mm; REI 60'		cad	€ 968,00
3546		03.06.03.01.H		zweiflügelige Tür mit Schließfolgeregler, Mauerlichte: 1450x2000 mm; REI 120'		cad	€ 1.192,00
3547		03.06.03.01.I		zweiflügelige Tür mit Schließfolgeregler, Mauerlichte: 2000x2000 mm; REI 60'		cad	€ 1.066,00
3548		03.06.03.01.J		zweiflügelige Tür mit Schließfolgeregler, Mauerlichte: 2000x2000 mm; REI 120'		cad	€ 1.333,00
3549		03.06.03.02		Aufpreis auf vorbeschriebene Türblätter für Ausschnitte als Lichtausschnitt, einschließlich Mehrscheiben-Brandschutzglas, Glashalteleisten und beidseitige Versiegelung mit nicht brennbaren, hitzebeständigen Dichtstoffen:
3550		03.06.03.02.A		Abmessung Glasausschnitt: 400x300 mm (BxH); REI 60'		cad	€ 385,00
3551		03.06.03.02.B		Abmessung Glasausschnitt: 400x300 mm (BxH); REI 120'		cad	€ 554,00
3552		03.06.03.02.C		Abmessung Glasausschnitt: 400x750 mm (BxH); REI 60'		cad	€ 597,00
3553		03.06.03.02.D		Abmessung Glasausschnitt: 400x750 mm (BxH), REI 120'		cad	€ 947,00
3554		03.06.03.03		Feuerschutztür als Rahmentür mit Mehrscheiben-Brandschutzverglasung, der italienischen Norm entsprechend mit Prüfzeugnis; als Drehflügeltür; mit einem waagrechtem Rahmenriegel, Rahmenmaterial Stahl, mit Blindstock; liefern und versetzen; Ausführung wie folgt: / Rahmenprofile aus gewalztem Stahlblech, mit Schwelle; Stahlzarge entsprechend den Rahmenprofilen vorgerichtet für die Verankerung an den Blindstock; Blindstock aus Stahlprofil, Wandanschlußprofile aus Stahl; Mehrscheiben-Brandschutzglas, farblos; in der Lieferung und im Preis inbegriffen; Glashalteleisten aus Stahl, geklemmt; beidseitige Versiegelung mit nicht brennbaren, hitzebeständigen Dichtstoffen; rauchdichte und hitzebeständige Türdichtungsprofile; Türfalzdichtung mit umlaufendem elastischem Dämpfungsprofil; Stahlbänder; Schließvorgang durch feuerfesten Obentürschließer; Zylinderschloß für Feuerschutztüren mit Falle und Riegel, Drückergarnitur aus Aluminium eloxiert; Farbton silber; mit Stahlkern; sichtbar bleibende Stahloberfläche mit Grundanstrich und einbrennlackiert. Farbe nach Standardfächern. Nicht inbegriffen sind die Maurerbeihilfen, welche gesondert vergütet werden:
3555		03.06.03.03.A		einflügelige Tür, REI 60';		m2	€ 1.695,93
3556		03.06.03.03.B		einflügelige Tür, REI 120';		m2	€ 3.410,00
3557		03.06.03.03.C		zweiflügelige Tür mit Schließfolgeregler; REI 60'		m2	€ 1.910,00
3558		03.06.03.03.D		zweiflügelige Tür mit Schließfolgeregler; REI 120'		m2	€ 3.320,49
3559		03.06.03.03.E		feststehende Fensterwand, mit Pfosten und Riegeln, REI 60'		m2	€ 1.541,96
3560		03.06.03.03.F		feststehende Fensterwand, mit Pfosten und Riegeln, REI 120'		m2	€ 3.024,09
3561		03.06.03.04		Feuerschutztür als Rahmentür mit Mehrscheiben-Brandschutzverglasung, Feuerwiderstandsdauer der italienischen Norm entsprechend mit Prüfzeugnis; als Drehflügeltür; mit einem waagrechtem Rahmenriegel, Rahmenmaterial Aluminium, mit Blindstock; liefern und versetzen; Ausführung wie folgt: / Rahmen für Öffnungen mit Anschlag; Befestigung an mitzulieferndem feuerverzinktem Blindstock; Blindstock im Preis inbegriffen; Blend- und Flügelrahmen aus Aluminium-Strangpreßprofilen DIN 1748 und DIN 17615, gedämmt; Eckverbindung der Rahmen mechanisch; Rahmen mit Vorrichtung für Druckverglasung mit verdecktliegender Brandrauchdichtung; Glashalteleisten aus Aluminium, verdeckt befestigt; Mehrscheiben-Brandschutzglas, farblos; in der Lieferung und im Preis inbegriffen; rauchdichte und hitzebeständige Dichtungsprofile; Türfalzdichtung mit umlaufendem elastischem Dichtungsprofil; Schließvorgang durch feuerfesten Obentürschließer; Türbänder aus Aluminium mit Edelstahldorn, höhen- und seitenverstellbar, Anzahl der Bänder je Bauteil: 3; Zylinderschloß für Feuerschutz-Türen mit Falle und Riegel, Profilzylinder, Schließblech aus Stahl verzinkt, Türdrückergarnitur aus Aluminium eloxiert; Farbton silber; mit Stahlkern, Langschild gelocht für Profilzylinder; sichtbar verschrauben; Aluminiumoberfläche pulverbeschichtet, Mindestschichtdicke in µm: 60; Farbton nach RAL, umlaufende Randdichtung mit rauchdichten und hitzebeständigen Dichtungsprofilen. Inbegriffen ist jede sonst noch erforderliche Nebenleistung, nicht inbegriffen sind Maurerbeihilfen, welche gesondert vergütet werden.
3562		03.06.03.04.A		einflügelige Tür, REI 60',		m2	€ 2.047,00
3563		03.06.03.04.B		einflügelige Tür, REI 120',		m2	€ 3.317,00
3564		03.06.03.04.C		zweiflügelige Tür, REI 60',		m2	€ 1.867,48
3565		03.06.03.04.D		zweiflügelige Tür, REI 120',		m2	€ 3.318,00
3566		03.06.03.04.E		feststehende Fensterwand mit Pfosten und Riegeln, REI 60',		m2	€ 1.630,00
3567		03.06.03.04.F		feststehende Fensterwand mit Pfosten und Riegeln, REI 120',		m2	€ 3.039,00
3568		03.06.03.05		Feuerschutztür als Schiebetür, Feuerwiderstandsdauer der italienischen Norm entsprechend mit Prüfzeugnis;; Laufschiene oben, Steuerung durch Schließvorrichtung mittels Brandmelder; liefern und versetzen; Ausführung wie folgt: / Türblatt aus Stahl mit Profilrahmen; Verkleidung aus Stahlblech; umlaufende Rauchschutzabschlüsse mit verschachtelten Anschlußprofilen aus Stahl zwischen Türblatt und Mauerwerk; hitzebeständige Dichtungsprofile in den Anschlußtaschen; Führungsschiene aus Stahl mit Befestigungswinkeln, Rollenwagen mit je vier Führungsrollen auf Kugellager; Bodenführung auf Kugellager, verdecktliegend; Gegengewichte mit Führungsseile in zugänglichem Gehäuse; Muschelgriffe, beidseitig, flächenbündig; Blende Führungsschiene, Stahloberfläche: feuerverzinkt; sichtbar bleibende Oberfläche mit Grundanstrich, Schließvorrichtung über Thermosicherung, Endanschlag mit Stoßdämpfer. Inbegriffen ist die erforderliche Türausrüstung, sowie jede sonst noch notwendige Nebenleistung mit Ausnahme der Maurerbeihilfen, welche gesondert vergütet werden:
3569		03.06.03.05.A		einflügelige Tür, REI 120';		m2	€ 465,00
3570		03.06.03.05.B		zweiflügelige Tür, REI 120';		m2	€ 542,00
3571		03.06.03.06		Aufpreis für elektromagnetischen Haftmagnet und automatischen Türschließer bei Schiebetür REI 120', komplett mit Zubehör.		cad	€ 213,85
3572		03.06.03.07		Aufpreis für Brandschutz-Steuergerät 220/24 V mit Rauch- und Brandmelder, integrierter Batterie zur Notstromversorgung, komplett mit Zubehör.		cad	€ 527,00
3573		03.07			Die Gruppe 03.07 umfasst folgende Untergruppe: / 03.07.01 Tore mit Rahmen aus Stahl
3574		03.07.01
3575		03.07.01.01		Rahmentor mit Verkleidung als Schwingtor (Industrieprodukt); einteilig, beweglich; Rahmenmaterial: Stahl; mit Torblendrahmen; liefern und versetzen; Ausführung wie folgt: / Rahmen aus Stahl; Torblendrahmen aus kaltgeformtem Stahlblech; Rahmenprofile entsprechend Belastung und Anforderung; Pfosten und Riegelprofil entsprechend den Rahmenprofilen; mit Bodenschwelle; Verkleidung aus Stahlblech; Dicke: 0,6 mm; Oberfläche: vertikal spundwandartig profiliert; Beschlaggarnitur für Schwingtore; mit verdecktliegenden Gegengewicht in Gehäuse; verzinkte Stahlseile; kugelgelagerte Rollen; Führungsschienen; oberen Ausgleichbarren; beidseitige Bedienungshebel mit Stangenriegel; Zylinderschloß mit automatischer Auskuppelung, Langschild: gelocht für Profilzylinder; umlaufende Falzabdichtung zwischen Stahlzarge und Rahmenprofil; Stahloberfläche: feuerverzinkt; sichtbar bleibende Oberfläche mit Grundanstrich. Nicht inbegriffen sind die Maurerbeihilfen, welche gesondert vergütet werden.		m2	€ 143,00
3576		03.07.01.02		Aufpreis auf vorbeschriebenes Schwingtor für die Ausführung als Schwingtor mit Schlupftür, einschließlich Drückergarnitur und Zylinderschloß.		cad	€ 469,00
3577		03.07.01.03		Rahmentor mit Verkleidung in Holz; Verkleidung im Preis nicht inbegriffen; als Schwingtor; einteilig; beweglich; Rahmenmaterial Stahl; mit Torblendrahmen; liefern und versetzen; Ausführung wie folgt: / Rahmen aus Stahl, Torblendrahmen aus kaltgeformtem Stahlblech; Rahmenprofile entsprechend Belastung und Anforderung; Pfosten und Riegelprofil entsprechend den Rahmenprofilen; mit Bodenschwelle; Beschlaggarnitur für Schwingtore, mit verdecktliegenden Gegengewichten in Gehäuse, verzinkte Drahtseile aus Stahl; kugelgelagerte Rollen; mit Führungsschienen; mit oberen Ausgleichbarren; beidseitige Bedienungshebel mit Stangenriegel; Zylinderschloß mit automatischer Auskuppelung, Langschild gelocht für Profilzylinder, umlaufende Falzabdichtung zwischen Stahlzarge und Rahmenprofil; Stahloberfläche: feuerverzinkt; sichtbar bleibende Oberfläche mit Grundanstrich. Nicht inbegriffen sind die Verkleidung in Profilholz und die Maurerbeihilfen, welche gesondert vergütet werden.		m2	€ 128,00
3578		03.07.01.04		Rahmentor mit Füllung; als Falttor; mehrteilig; beweglich; Rahmenmaterial Stahl; mit Torblendrahmen; liefern und versetzen; Ausführung wie folgt: / Torblätter aus Stahl mit Profilrahmen; zweiseitige Verkleidung aus Stahlblech; 1 mm dick; Einlage aus Poliurethan-Hartschaum, 5 cm dick; Torblendrahmen aus Stahlprofil, 2 mm dick; Falttürbeschlaggarnitur mit oben angebrachter Führungsschiene für die Entlastungsrollen; Bodenbeschlag aus verzinktem Winkelprofil; 3-teilige verzinkte Stahlbänder mit Kugeldrucklager; Anzahl der Bänder je Bauteil 3; Scharniere und Aufhängungen mit Schmiernippel; Verdecktliegender Türtreibriegel; Zylinderschloß; Drückergarnitur; umlaufende Dichtungen; Stahloberfläche: feuerverzinkt; sichtbar bleibende Oberfläche mit Grundanstrich. Nicht inbegriffen sind die Lichtausschnitte und die Maurerbeihilfen, welche gesondert vergütet werden.		m2	€ 385,00
3579		03.07.01.05		Aufpreis auf vorbeschriebenes Falttor für Lichtausschnitte, einschließlich beidseitiger Glashalteleisten. Ausführung gemäß Zeichnung. Nicht inbegriffen ist die Verglasung, welche gesondert vergütet wird:
3580		03.07.01.05.A		rund, bis ø 40 cm		cad	€ 126,00
3581		03.07.01.05.B		quadratisch, Seitenlänge bis zu 60 cm		cad	€ 127,00
3582		03.07.01.05.C		rechteckig, Abmessung 60x100 cm		cad	€ 140,00
3583		03.07.01.05.D		rechteckig mit abgerundeten Ecken, Abmessung: 60x100 cm		cad	€ 140,00
3584		03.07.01.06		Aufpreis auf vorbeschriebenes Falttor für die Ausführung mit Schlupftür, einschließlich Druckergarnitur und Zylinderschloss.		cad	€ 540,00
3585		03.07.01.07
3586		03.07.02
3587		03.07.02.01		Hofschiebetor bodengeführt, hergestellt in Alu-Rohrrahmenkonstruktion aus stranggepressten Profilen (Horizontalprofile 90x102mm innen verstärkt, Vertikalpfosten 80x120mm), Profile gestreckt und geschweißt; liefern und montieren; Feldführung als Stab-Füllung realisiert mit 20x30x3 Alu-Rechteckprofilen, Stäbe ohne sichtbaren Schweißstellen verschweißen, Torrahmen mit kugelgelagerten Stahlrand (Durchmesser mind. 100mm) auf einer aus verzinktem 3,5mm starken Stahlblech gewalzten Omega-Bodenlaufschiene, Einlaufvorrichtung aus Edelstahlblech in U-Form über die gesamte Höhe des Torrahmens mit integriertem Auflaufschuh, obere Führungsapparatur bestehend aus Montagewinkel und Trägerteil aus 5mm starken Edelstahlblech mit Polyamid-Führungsrollen. Automatierung bestehend aus Antrieb Dreiphasen 380V mit elektromagnetischer Bremse und innenliegender Notentriegelung, Krafübertragung vom Motor auf eine verzinkte Stahlzahnstange, Steuerung mit Zeitschließfunktion, Sicherheitsfotozelle, elektronische Sicherheitskontaktleisten mit Auswertgerät, Sicherheitskontaktleisten, Blinklicht, Schlüsseltaster mit Stopptaste und PZ-Zylinder, Funk-Empfänger mit Antenne, Handsender 2-Kanal, Elektroanschluß ohne E-Zuleitung.		m2
3588		03.07.02.02		Hofschiebetor freitragend in Rahmenbauweise, hergestellt in Alu-Rohrrahmenkonstruktion aus stranggepressten Profilen (Horizontalprofile 90x102mm innen verstärkt, Vertikalpfosten 80x120mm), Profile gestreckt und geschweißt; liefern und montieren; Feldführung als Stab-Füllung realisiert mit 20x30x3 Alu-Rechteckprofilen, Stäbe ohne sichtbaren Schweißstellen verschweißen, mit stranggepreßtem Laufrollenprofil 150mmx135mm mit einer Wandstärke von 14mm in Leichtmetall und Kopfdeckel aus Alu-Guß mit integrierter kugelgelagerter Polyamid-Stützrolle an beiden Laufschienenenden.		m2
3589		03.07.02.03		Laufrollenbock mit zwei doppelten Tragrollen (Durchmesser 120mm) und zwei doppelten Querrollen (Durchmesser 50mm) aus Polyamid, glasfaserverstärkt und mit Kugellagerung, ausgelegt für ein maximales Torkörpergewicht von 6 kN, eine maximale Auflagerbelastung pro Rollenbock von 12kN und einer Windbelastung pro Rollenbock von 5,6 kN. Der Laufapparat besteht aus 2 Grundplatten, wodurch die nachträglichen Höhenverstellbarkeit und Neigungseinstellungen gewährleistet werden, sämtliche Stahlteile müßen galvanisiert sein; Einlaufvorrichtung aus Edelstahlblech in U-Form über die gesamte Höhe des Torrahmens mit integriertem Auflaufschuh, obere Führungsapparatur bestehend aus Montagewinkel und Trägerteil aus 5mm starken Edelstahlblech mit Polyamid-Führungsrollen. Automatierung bestehend aus Antrieb Dreiphasen 380V mit elektromagnetischer Bremse und innenliegender Notentriegelung, Krafübertragung vom Motor auf eine verzinkte Stahlzahnstange, Steuerung mit Zeitschließfunktion, Sicherheitsfotozelle, elektronische Sicherheitskontaktleisten mit Auswertgerät, Sicherheitskontaktleisten, Blinklicht, Schlüsseltaster mit Stopptaste und PZ-Zylinder, Funk-Empfänger mit Antenne, Handsender 2-Kanal, Elektroanschluss ohne E-Zuleitung.		m2
3590		03.08			Die Gruppe 03.08 umfasst folgende Untergruppe: / 03.08.01 Geländer, Handlauf, Gitter
3591		03.08.01
3592		03.08.01.01		Geländer, geschmiedet, einfache Ausführung, mit Maueranker; Korrosionsschutz durch Grundanstrich; liefern und versetzen. Ausführung gemäß Zeichnung. Nicht inbegriffen sind die Maurerbeihilfen, welche gesondert vergütet werden.
3593		03.08.01.01.A		für Treppen und Podeste mit geradem Lauf		m2	€ 275,90
3594		03.08.01.01.B		für teilweise gewendelte Treppen und Podeste		m2	€ 398,35
3595		03.08.01.02		Handlauf, geschmiedet, einfache Ausführung, mit Konsolen und mit Maueranker; Korrosionsschutz durch Grundanstrich; liefern und versetzen. Ausführung gemäß Zeichnung. Nicht inbegriffen sind die Maurerbeihilfen, welche gesondert vergütet werden.
3596		03.08.01.02.A		für Treppen und Podeste mit geradem Lauf		m	€ 74,29
3597		03.08.01.02.B		für teilweise gewendelte Treppen und Podeste		m	€ 96,00
3598		03.08.01.03		Gitter, geschmiedet, einfache Ausführung, mit Maueranker; Korrosionsschutz durch Grundanstrich; liefern und versetzen, Ausführung gemäß Zeichnung. Nicht inbegriffen sind die Maurerbeihilfen, welche gesondert vergütet werden.		m2	€ 295,11
3599		03.09			Die Gruppe 03.09 umfasst folgende Untergruppen: / 03.09.01 Anker, Winkel, Konsolen / 03.09.02 Schienen
3600		03.09.01
3601		03.09.01.01		Anker, Winkel, Konsolen, Anschweißplatten aus Stahl; Korrosionsschutz durch Grundanstrich; mit Mauerankern liefern und versetzen. Ausführung gemäß Zeichnung. Nicht inbegriffen sind die Maurerbeihilfen, welche gesondert vergütet werden.		kg	€ 15,00
3602		03.09.01.02		Steigeisen aus Stahl; Korrosionsschutz durch Grundanstrich; mit Mauerankern liefern und versetzen. Ausführung gemäß Zeichnung. Nicht inbegriffen sind die Maurerbeihilfen, welche gesondert vergütet werden.		cad	€ 20,62
3603		03.09.02
3604		03.09.02.01		Anschlagschiene aus Stahl; Korrosionsschutz durch Grundanstrich; mit Mauerankern liefern und versetzen. Ausführung gemäß Zeichnung. Nicht inbegriffen sind die Maurerbeihilfen, welche gesondert vergütet werden.		kg	€ 6,93
3605		03.09.02.02		Trennschienen aus Messing, 5 mm dick, 40 mm breit, mit Mauerankern liefern und versetzen. Ausführung gemäß Zeichnung. Nicht inbegriffen sind die Maurerbeihilfen, welche gesondert vergütet werden.		m	€ 22,50
3606		03.10			Die Gruppe 03.10 umfasst folgende Untergruppen: / 03.10.01 Beschläge für Fenster / 03.10.02 Beschläge für Türen / 03.10.03 Türschließer / 03.10.04 Panikverschlüsse
3607		03.10.01
3608		03.10.01.01		Aufpreis auf verdecktliegende Beschlaggarnitur für Drehkippfenster und Türen; Eingriffbedienung; Griffsitz variabel; aus Stahl, verzinkt; Verschlußzapfen an allen vier Seiten; Fehlbedienungssperre, Zuschlagsicherung; aus Aluminium, eloxiert; liefern, mit Montageplatten gemäß Herstellervorschrift einbauen:
3609		03.10.01.01.A		für rechteckige einflügelige Fenster, Flügelbreite bis 1300 mm und Flügelhöhe bis 1500 mm		cad	€ 97,00
3610		03.10.01.01.B		für rechteckige zweiflügelige Fenster mit jeweiliger Flügelbreite bis 1300 mm und Flügelhöhe bis 1500 mm		cad	€ 140,00
3611		03.10.02
3612		03.10.02.01		Türband als Lappen-Einbohrband aus Aluminium, eloxiert; Farbton: silber; mit Verstärkungsplatten; mit festem Stift aus nichtrostendem Stahl und Stiftsicherung; mit Flachkopf; liefern und gemäß Herstellervorschrift einbauen:
3613		03.10.02.01.A		2-teilig, Türgewicht: max. 100 kg		cad	€ 28,73
3614		03.10.02.01.B		3-teilig, Türgewicht: max. 100 kg		cad	€ 38,11
3615		03.10.03
3616		03.10.03.01		Obentürschließer mit Zahntrieb; Gehäuse aus Aluminium, farbbeschichtet, Farbton silber; mit Frontalregulierung; Schließgröße: 2 - 4; Schließmoment: 15 - 45 Nm; mit regulierbarer Öffnungsdämpfung und justierbarem Schließgestänge; liefern, mit Montageplatte nach Herstellervorschrift montieren:
3617		03.10.03.01.A		für Türen mit Flügelbreiten bis zu 1100 mm		cad	€ 162,00
3618		03.10.03.01.B		für Türen mit Flügelbreite bis zu 1400 mm und für Feuerschutztüren mit Flügelbreite bis zu 1280 mm		cad	€ 230,00
3619		03.10.03.02		Obentürschließer mit Zahntrieb und Gleitschiene, Gehäuse aus Aluminium, farbbeschichtet, Farbton silber; mit Frontalregulierung; Schließgröße: 2 - 4; Schließmoment: 15 - 45 Nm; mit regulierbarer Öffnungsdämpfung und justierbarem Schließgestänge; liefern, mit Montageplatte nach Herstellervorschrift montieren:
3620		03.10.03.02.A		für Türen mit Flügelbreiten bis zu 1100 mm		cad	€ 201,16
3621		03.10.03.02.B		für Türen mit Flügelbreite bis zu 1400 mm und für Feuerschutztüren mit Flügelbreite bis zu 1280 mm		cad	€ 290,00
3622		03.10.03.03		Obentürschließer mit Zahntrieb und Gleitschiene; Gehäuse aus Aluminium, farbbeschichtet, Farbton silber; mit Frontalregulierung; Schließgröße: 2 - 4; Schließmoment: 15 - 45 Nm; mit regulierbarer Öffnungsdämpfung und justierbarem Schließgestänge; Schließfolgeregelung über Aushängevorrichtung im Rahmen, liefern, mit Montageplatte nach Herstellervorschrift montieren:
3623		03.10.03.03.A		für zweiflügelige Türen mit Flügelbreiten bis zu 1100 mm		cad	€ 403,00
3624		03.10.03.03.B		für zweiflügelige Türen mit Flügelbreite bis zu 1400 mm und für Feuerschutztüren mit Flügelbreite bis zu 1280 mm		cad	€ 470,00
3625		03.10.03.04		Bodentürschließer für Anschlag- und Pendeltüren mit Öffnungsdämpfung; Schließkraft von außen einstellbar; Größe von 15 bis 45 Nm, Schließfeststellung bei Öffnungswinkel von 80° - 120° ein- und ausstellbar; höhen-, seiten- und längenverstellbar; mit Türhebel und Zapfenband aus Aluminium, eloxiert; mit Abdeckplatte aus nichtrostendem Stahl; liefern und mit Zementkasten oberflächenbündig einbauen.
3626		03.10.03.04.A		für Flügelbreiten bis zu 1400 mm und Flügelgewicht bis zu 250 kg		cad	€ 450,00
3627		03.10.04
3628		03.10.04.01		Panik-Stangenbeschlag mit Homologierungsbescheinigung vom Innenministerium; mit Panik-Stangengriff mit Aufschraubplatten, Hochhaltefedern, Umlenkgetriebe; Schließblech und Buchsen; Stangengriff aus Stahl, verchromt; liefern und gemäß Herstellervorschrift einbauen:
3629		03.10.04.01.A		für Flügelbreite bis 1280 mm, mit querliegendem Panik-Stangengriff und Einfallenschloß		cad	€ 290,00
3630		03.10.04.01.B		für Flügelbreite bis 1280 mm, mit querliegendem Panik-Stangengriff, Panik-Einsteckschloß mit Falle, Profilzylinder und Türdrücker für außenseitige Betätigung		cad	€ 500,00
3631		03.10.04.01.C		für Flügelbreite bis 1280 mm, mit querliegendem Panik-Stangengriff, decken- und bodenseitigem Riegel, Panik-Einsteckschloß mit Falle, Profilzylinder und Türdrücker für außenseitige Betätigung		cad	€ 570,00
3632		03.10.04.01.D		für Flügelbreite Standflügel bis 1280 mm von zweiflügeligen Türen, mit querliegendem Panik-Stangengriff und decken- und bodenseitigem Riegel		cad	€ 268,00
3633		03.10.04.02		Panik-Stangenbeschlag vom Typ "Push-bar", Auskragung max.65 mm, mit Homologierungsbescheinigung vom Innenministerium; Stangengriff aus rostfreiem Stahl, Gehäuse beschichtet, Farbton nach Standardfarben; liefern und gemäß Herstellervorschrift einbauen:
3634		03.10.04.02.A		für Flügelbreite bis 1114 mm, mit querliegendem Panik-Stangengriff und Einfallenschloß		cad	€ 270,00
3635		03.10.04.02.B		für Flügelbreite bis 1114 mm, mit querliegendem Panik-Stangengriff, Panik-Einsteckschloß mit Falle, Profilzylinder und Türdrücker für außenseitige Betätigung		cad	€ 470,00
3636		03.10.04.02.C		für Flügelbreite bis 1114 mm, mit querliegendem Panik-Stangengriff, decken- und bodenseitigem Riegel, Panik-Einsteckschloß mit Falle, Profilzylinder und Türdrücker für außenseitige Betätigung		cad	€ 536,00
3637		03.10.04.02.D		für Flügelbreite Standflügel bis 1114 mm von zweiflügeligen Türen, mit querliegendem Panik-Stangengriff und decken- und bodenseitigem Riegel		cad	€ 269,00
3638		04			Die Kategorie 04 umfasst folgende Gruppen: / 04.01 Beschichtungen auf mineralischen Untergründen und Gipskartonplatten / 04.02 Beschichtungen auf Holz und Holzwerkstoffen / 04.03 Beschichtungen auf Metallflächen / 04.04 Beschichtungen auf Kunststoff / 04.05 Gipserarbeiten
3639		04.01			Die Gruppe 04.01 umfasst folgende Untergruppen: / 04.01.01 Untergrundvorbehandlung auf mineralischen Untergründen und Gipskartonplatten / 04.01.02 Beschichtungen auf mineralischen Untergründen für außen / 04.01.03 Beschichtungen auf mineralischen Untergründen für innen / 04.01.04 Besondere Beschichtungen
3640		04.01.01
3641		04.01.01.01		Altbeschichtungen innen abkratzen, abbürsten und abwaschen, geringfügige Untergrundschäden ausbessern. Inbegriffen sind der staubdichte Schutz der Einrichtungsgegenstände für die Dauer der Arbeiten, die nachträgliche Beseitigung, sowie das Sammeln, Entfernen und Abtransportieren der Abfälle zu einer öffentlichen Ablagerungsstelle. Nicht inbegriffen sind Vergütungen für Deponiegebühren:
3642		04.01.01.01.A		Kalkfarbe		m2	€ 4,89
3643		04.01.01.01.B		Dispersionsfarbe		m2	€ 4,67
3644		04.01.01.01.C		Einkomponentenlack		m2	€ 10,29
3645		04.01.01.01.D		Wandverkleidung (Tapete), einschließlich Kleberückstände, Tapetenleisten und Leistenstifte		m2	€ 4,06
3646		04.01.01.02		Altbeschichtungen von außenliegenden, glatten Putzflächen vollständig entfernen, einschließlich das nachträgliche gründliche Nachreinigen mit Wasser und Spachtel, die Maßnahmen zum Schutz der umgebenden Anwesen vor der Belastung durch Reinigungsarbeiten durch allseitige dichte Abhängung mit Planen, sowie die Beseitigung und Abtransport zu einer öffentlichen Ablagerungsstelle der schadstoffbehafteten, in Behältern gesammelten Sonderabfälle. Nicht inbegriffen sind die Fassadengerüste und Vergütungen für Deponiegebühren, welche gesondert vergütet werden:
3647		04.01.01.02.A		mit Abbeizmittel händisch		m2	€ 9,71
3648		04.01.01.02.B		mit Abbeizmittel mit Dampf und emulgierbares Abbeizmittel		m2	€ 15,64
3649		04.01.01.02.c		mit Dampfstrahl		m2	€ 3,55
3650		04.01.01.03		Artfremde Verunreinigung wie Bewuchs, Ruß, loser Mörtelschutt, Staub von Teilflächen mittels Lappen, Bürste oder Spachtel entfernen, einschließlich Beseitigen und Entsorgen der Abfälle.		m2	€ 2,07
3651		04.01.01.04		Einmalige Untergrundvorbehandlung mit einem Absperrmittel zur Verhinderung des Durchschlagens von Rauch-, Rost-, Wasserflecken und zur Verringerung der Saugfähigkeit mineralischer Untergründe für nachfolgendes Beschichten:
3652		04.01.01.04.A		auf der Grundlage von Kunststoffdispersionen (wasserverdünnbar)		m2	€ 1,57
3653		04.01.01.04.B		auf der Grundlage von Bindemittellösungen (lösemittelverdünnbar)		m2	€ 2,14
3654		04.01.01.05		Einmalige Untergrundvorbehandlung mit einem Absperrmittel zur Verminderung der Alkalität für Kalk- und Zementoberflächen, ausgenommen Gips (zur Verringerung der Saugfähigkeit, zur Oberflächenfestigung und Verhinderung des Durchschlagens von Wasserflecken):
3655		04.01.01.05.A		auf der Grundlage von Fluaten		m2	€ 1,66
3656		04.01.01.06		Einmalige Untergrundvorbehandlung mit einem Absperrmittel auf gipshaltigen Putzflächen oder auf Gipskartonplatten (zur Oberflächenverfestigung und Dichtung von stark oder ungleichmäßig saugenden Flächen):
3657		04.01.01.06.A		auf Grundlage von Aluminiumsalzen (Alaun)		m2	€ 1,80
3658		04.01.01.06.B		auf Grundlage von aufgestrichenen Aluminiumsalzen (Alaun)		m2	€ 2,15
3659		04.01.01.07		Zweimaliges Spachteln von glattverputzten Untergründen mit kreuzweise aufgetragener Spachtelmasse, einschließlich schleifen und glätten:
3660		04.01.01.07.A		Zement-Spachtelmasse		m2	€ 8,22
3661		04.01.01.07.B		Kunstharz-Spachtelmasse		m2	€ 9,19
3662		04.01.01.07.C		Gips-Spachtelmasse (innen)		m2	€ 7,67
3663		04.01.01.07.D		Dispersions-Spachtelmasse (innen und Fleckspachtelung außen)		m2	€ 8,22
3664		04.01.01.08		Artfremde Verunreinigungen (Schmutz) auf Natur- und Kunststeinen mit mechanischen Reinigungsverfahren entfernen, einschließlich der besonderen Maßnahmen zum Schutz der umgebenden Anwesen vor der Belastung der Reinigungsarbeiten durch allseitige Abhängung mit Planen, sowie Beseitigung und Abtransport zu einer öffentlichen Ablagerungsstelle der schadstoffbehafteten in Behältern gesammelten Sonderabfälle. Nicht inbegriffen sind die Gerüste und Vergütungen für Deponiegebühren, welche gesondert vergütet werden:
3665		04.01.01.08.A		Strahlen mit Strahlmittel aus Kiesel- oder Quarzsand		m2	€ 14,33
3666		04.01.01.08.B		Nasses Strahlen mit Strahlmittel aus Kiesel- oder Quarzsand		m2	€ 15,37
3667		04.01.01.08.C		Nasses Hochdruckstrahlen mit über 100 Atm und mit staubfreiem Strahlmittel geeigneter Korngröße		m2	€ 16,82
3668		04.01.01.09		Einzelriß in der Wand konisch aufweiten und füllen, Rißart: konstruktiver Riß; mit Armierungsgewebe aus Glasfaser überbrücken und mit Armierungskleber kleben und beispachteln:
3669		04.01.01.09.A		Breite der Armierung bis 10 cm		m	€ 2,57
3670		04.01.01.09.B		Breite der Armierung über 10 bis 20 cm		m	€ 2,97
3671		04.01.01.10		Verpachtelung von bestehende abgehängte Unterdecke aus Gipskartonplatten. / Inbegriffen sind die Randanschlüsse mit elastischer Fugenmasse, die Papierfugendeckstreifen, die Fugenspachtelung, die Schraubköpfe, die Gerüste, die Arbeitsbühnen, sowie jede sonst noch erforderliche Nebenleistung.		m2	€ 7,79
3672		04.01.02
3673		04.01.02.01		Deckende Beschichtung mit Kalkfarbe für außen, mit Zufügung von Pigmenten und/oder geringer Mengen von anderen Bindemitteln, von Hand wie folgt ausführen. Nicht inbegriffen sind Gerüste, welche gesondert vergütet werden:
3674		04.01.02.01.A		Annässen des Untergrundes, Grundbeschichtung mit wasserverdünnter Kalkfarbe, eine Zwischenbeschichtung und eine Schlußbeschichtung mit Kalkfarbe		m2	€ 4,47
3675		04.01.02.01.B		zusätzliche Zwischenbeschichtung mit Kalkfarbe		m2	€ 1,34
3676		04.01.02.02		Deckende Beschichtung mit 2K-Silikatfarbe aus Kaliwasserglas (Fixativ) mit kaliwasserglasbeständigen Pigmenten als Zweikomponentenfarbe, für denkmalpflegerische Arbeiten; für außen, wetterbeständig, mit einer Grundbeschichtung aus verdünntem Fixativ, einer Zwischen- und einer Schlußbeschichtung aus Silikatfarbe. Nicht inbegriffen sind Gerüste, welche gesondert vergütet werden:
3677		04.01.02.02.A		hellgetönt		m2	€ 10,04
3678		04.01.02.02.B		mittelgetönt		m2	€ 10,94
3679		04.01.02.02.C		sattgetönt		m2	€ 12,52
3680		04.01.02.02.D		Vollton		m2	€ 14,77
3681		04.01.02.03		Deckende Beschichtung mit Dispersions-Silikatfarbe aus Kaliwasserglas mit kaliwasserglasbeständigen Pigmenten, Zusätzen von Hydrophobierungsmitteln und maxim. 5% Massenanteil organischer Bestandteile, für außen, wetterbeständig, mit einer Vorbehandlung mit verdünntem Fixativ, einer Grundbeschichtung und einer Schlußbeschichtung. Nicht inbegriffen sind Gerüste, welche gesondert vergütet werden:
3682		04.01.02.03.A		hellgetönt		m2	€ 6,84
3683		04.01.02.03.B		mittelgetönt		m2	€ 7,10
3684		04.01.02.03.C		sattgetönt		m2	€ 8,14
3685		04.01.02.03.D		Vollton		m2	€ 9,67
3686		04.01.02.04		Deckende Beschichtung mit Kunststoffdispersionsfarbe aus Kunststoffdispersionen, Pigmenten und Füllstoffen, für außen, wetterbeständig. Nicht inbegriffen sind Gerüste, welche gesondert vergütet werden:
3687		04.01.02.04.A		eine Grundbeschichtung mit lösemittelverdünnbarem Grundbeschichtungsstoff, eine Zwischenbeschichtung und eine Schlußbeschichtung mit Dispersionsfarbe auf Grundlage von Vinyl-Polymerisat		m2	€ 7,14
3688		04.01.02.04.B		eine Grundbeschichtung mit lösemittelverdünnbarem Grundbeschichtungsstoff, eine Zwischenbeschichtung und eine Schlußbeschichtung mit Dispersionsfarbe auf Grundlage von Acryl-Polymerisat		m2	€ 8,22
3689		04.01.02.05		Deckende Beschichtung mit Kunststoffdispersionsfarbe mit Pigmenten und feinquarzhaltigen Füllstoffen für außen, wetterbeständig mit einer Grundbeschichtung mit lösemittelverdünnbarem Grundbeschichtungsstoff, einer Zwischenbeschichtung und einer Schlußbeschichtung mit Dispersionsfarbe. Nicht inbegriffen sind Gerüste, welche gesondert vergütet werden:
3690		04.01.02.05.A		weiß bis hellgetönt		m2	€ 6,64
3691		04.01.02.05.B		mittelgetönt bis Vollton		m2	€ 7,14
3692		04.01.02.05.C		zusätzliche Zwischenbeschichtung		m2	€ 2,19
3693		04.01.02.06		Oberputz als geriebener Putz aus Kunststoffdispersion, Pigmenten und kugeligem Quarzsand unterschiedlicher Größe an Außenflächen mit vorhandenem Unterputz aus Kalkzementmörtel; mit einer Grundbeschichtung mit Grundbeschichtungsstoff, einer Zwischenbeschichtung mit sattgetönter Dispersionsfarbe und einer Schlußbeschichtung mit Kunstharzputz, laut Herstellervorschrift ausgeführt. Nicht inbegriffen sind Gerüste, welche gesondert vergütet werden:
3694		04.01.02.06.A		senkrecht fein verscheibt, Korngröße bis 1,2 mm		m2	€ 8,66
3695		04.01.02.06.B		senkrecht mittelfein verscheibt, Korngröße bis 2,0 mm		m2	€ 9,13
3696		04.01.02.06.C		senkrecht grob verscheibt, Korngröße über 2,0 mm		m2	€ 10,27
3697		04.01.02.06.D		kreisrund fein verscheibt, Korngröße bis 1,2 mm		m2	€ 10,00
3698		04.01.02.06.E		kreisrund mittelfein verscheibt, Korngröße bis 2,0 mm		m2	€ 11,03
3699		04.01.02.06.F		kreisrund grob verscheibt, Korngröße über 2,0 mm		m2	€ 11,85
3700		04.01.02.07		Deckende Beschichtung mit Siliconharz-Emulsionsfarbe mit Pigmenten für außen, wetterbeständig, mit einer Grundbeschichtung mit Siliconharzbeschichtungsstoff, einer Zwischenbeschichtung und einer Schlußbeschichtung mit Siliconharz-Emulsionsfarbe. Nicht inbegriffen sind Gerüste, welche gesondert vergütet werden:
3701		04.01.02.07.A		hellgetönt		m2	€ 7,67
3702		04.01.02.07.B		Vollton		m2	€ 9,21
3703		04.01.02.08		Deckende Beschichtung mit plastoelastischer Dispersionsfarbe mit Pigmenten für außen (zum Beschichten von Flächen mit Haarrissen), wetterbeständig. Nicht inbegriffen sind Gerüste, welche gesondert vergütet werden:
3704		04.01.02.08.A		eine Grundbeschichtung mit Grundbeschichtungsstoff, eine Zwischenbeschichtung mit plastoelastischer Dispersionsfarbe und eine Schlußbeschichtung mit plastoelastischer Dispersionsfarbe		m2	€ 11,61
3705		04.01.02.09		Deckende Beschichtung auf glattem Untergrund aus Beton, für außen, wetterbeständig. Nicht inbegriffen sind Gerüste, welche gesondert vergütet werden:
3706		04.01.02.09.A		Dispersionssilikatfarbe mit einer Grundbeschichtung und einer Schlußbeschichtung mit Dispersionssilikatfarbe		m2	€ 7,14
3707		04.01.02.09.B		Dispersionsfarbe mit einer Grundbeschichtung mit lösemittelverdünnbarem Grundbeschichtungsstoff und einer Schlußbeschichtung mit Acryl-Polymerisat		m2	€ 7,67
3708		04.01.02.10		Lasierende Impregnierung an Putz, Beton-, Naturstein- und Kunststeinflächen, für außen, wetterbeständig. Nicht inbegriffen sind Gerüste, welche gesondert vergütet werden:
3709		04.01.02.10.A		Dispersionssilikatlasur mit einer Grundbeschichtung mit verdünntem Fixativ und einer Schlußbeschichtung mit Dispersionssilikatlasur		m2	€ 6,42
3710		04.01.02.10.B		Dispersionslasur mit einer Grundbeschichtung mit lösemittelverdünnbarem Grundbeschichtungsstoff und einer Schlußbeschichtung mit Dispersionslasur		m2	€ 6,21
3711		04.01.02.11		Farblose Imprägnierung an Putz, Beton und Sichtmauerwerk, für außen, wetterbeständig:
3712		04.01.02.11.A		Silikon-Imprägniermittel, nicht pigmentiert, zur farblosen Hydrophobierung poröser Untergründe mit einer Grundbeschichtung, einer Zwischenbeschichtung und einer Schlußbeschichtung mit einer Auftragsmenge von 200 g/m2 naß in naß		m2	€ 5,81
3713		04.01.02.11.B		Kunststoffdispersion mit einer Grundbeschichtung mit wasserverdünnbarem Grundbeschichtungsstoff und einer Schlußbeschichtung mit Kunststoffdispersion		m2	€ 4,11
3714		04.01.03
3715		04.01.03.01		Deckende Beschichtung mit Kalkfarbe für innen, mit Zufügung von Pigmenten und/oder geringer Mengen von anderen Bindemitteln, von Hand wie folgt ausführen; Raum-Innengerüste inbegriffen:
3716		04.01.03.01.A		Annässen des Untergrundes, Grundbeschichtung mit wasserverdünnter Kalkfarbe, eine Zwischenbeschichtung und eine Schlußbeschichtung mit Kalkfarbe		m2	€ 5,70
3717		04.01.03.01.B		zusätzliche Zwischenbeschichtung mit Kalkfarbe		m2	€ 2,25
3718		04.01.03.02		Deckende Beschichtung mit 2K-Silikatfarbe aus Kaliwasserglas (Fixativ) und kaliwasserglas beständigen Pigmenten als Zweikomponentenfarbe, für denkmalpflegerische Arbeiten, für Innenbereiche, scheuerbeständig, mit einer Grundbeschichtung mit verdünntem Fixativ, einer Zwischenbeschichtung und einer Schlußbeschichtung mit Silikatfarbe; Raum-Innengerüste inbegriffen:
3719		04.01.03.02.A		hellgetönt		m2	€ 8,33
3720		04.01.03.02.B		mittelgetönt		m2	€ 9,02
3721		04.01.03.02.C		sattgetönt		m2	€ 9,70
3722		04.01.03.02.D		Vollton		m2	€ 12,03
3723		04.01.03.03		Deckende Beschichtung mit Dispersions-Silikatfarbe aus Kaliwasserglas mit kaliwasserglasbeständigen Pigmenten, Zusätzen von Hydrophobierungsmitteln und maxim. 5% Massenanteil organischer Bestandteile, für innen bei Oberflächen über 500 qm, scheuerbeständig, mit einer Vorbehandlung mit verdünntem Fixativ, einer Grundbeschichtung und einer Schlussbeschichtung; Raum-Innengerüste inbegriffen:
3724		04.01.03.03.A		hellgetönt		m2	€ 5,13
3725		04.01.03.03.B		mittelgetönt		m2	€ 5,64
3726		04.01.03.03.C		sattgetönt		m2	€ 6,18
3727		04.01.03.03.D		Vollton		m2	€ 7,14
3728		04.01.03.03.E		aufgespritzt		m2	€ 2,58
3729		04.01.03.03.f		kleine Flächen bis zu 500m2		m2	€ 5,87
3730		04.01.03.03.g		Altbau Ranovieranstrich		m2	€ 6,62
3731		04.01.03.04		Deckende Beschichtung mit Tempera mit Bindemittel aus Mischpolymerisatharz-Dispersion für innen bei Oberflächen über 500 qm, wischbeständig, Buntton hellgetönt, mehrschichtig ausgeführt; Raum- Innengerüste inbegriffen:
3732		04.01.03.04.A		Grundbeschichtung und eine Schlußbeschichtung		m2	€ 2,68
3733		04.01.03.04.B		zusätzliche Schlußbeschichtung		m2	€ 1,01
3734		04.01.03.04.C		2 mal aufgespritzt		m2	€ 1,98
3735		04.01.03.04.d		kleine Flächen		m2	€ 3,56
3736		04.01.03.04.e		Altbau Renovieranstrich		m2	€ 3,95
3737		04.01.03.05		Deckende Beschichtung mit Kunststoffdispersionsfarbe für innen bei Oberflächen über 500 qm, scheuerbeständig, Farbton weiß oder hellgetönt, mit einer Grundbeschichtung mit Grundbeschichtungsstoff, wasserverdünnbar, einer Zwischenbeschichtung und einer Schlußbeschichtung mit Dispersionsfarbe; Raum- Innengerüste inbegriffen:
3738		04.01.03.05.A		Dispersionsfarbe auf Grundlage von Vinyl-Polymerisat		m2	€ 4,36
3739		04.01.03.05.B		Dispersionsfarbe auf Grundlage von Acryl-Polymerisat		m2	€ 4,84
3740		04.01.03.05.C		Beschichtung in Vollton		m2	€ 6,18
3741		04.01.03.05.D		airless aufgespritzt		m2	€ 2,50
3742		04.01.03.05.e		kleine Flächen		m2	€ 4,81
3743		04.01.03.05.f		Altbau Ranovieranstrich		m2	€ 5,55
3744		04.01.03.06		Kunstharzspachtelbeschichtung mit Kunststoffdispersion mit weißen Pigmenten und Füllstoffen, für glatte Plattendecken aus Beton, nahtlos aufgebracht, mit Grundbeschichtung mit Haftgrundstoff und einer Schlußbeschichtung mit Spachtelmasse. Inbegriffen sind das Ausspachteln der Plattenfugen mit faserverstärktem Fugenfüllstoff und die Innen-Raumgerüste:
3745		04.01.03.06.A		planeben abglätten, Schichtdicke bis 0,5 mm		m2	€ 10,26
3746		04.01.03.06.B		in Feinstruktur aufspritzen, max. Schichtdicke bis 1,2 mm		m2	€ 10,26
3747		04.01.03.06.C		in Mittelstruktur aufspritzen, max. Schichtdicke bis 2 mm		m2	€ 10,71
3748		04.01.03.07		Deckende Beschichtung mit Mehrfarbeffektlackfarbe für innen, scheuerbeständig; Schutzabdeckungen und Raum- Innengerüste inbegriffen:
3749		04.01.03.07.A		Untergrundvorbehandlung mit wasserverdünnbarer Kunststoffdispersion; eine Grundbeschichtung mit wasserverdünnbarem Grundbeschichtungsstoff; eine Zwischenbeschichtung mit Dispersionsfarbe auf Grundlage von Acryl-Polymerisat, getönt im Farbton des Mehrfarbeneffektlackes und eine Schlußbeschichtung im Spritzverfahren mit Mehrfarbeneffektlackfarbe		m2	€ 17,85
3750		04.01.03.07.B		zusätzliche Zwischenbeschichtung mit Dispersionsfarbe auf Grundlage von Acryl-Polymerisat		m2	€ 2,55
3751		04.01.03.08		Spachtelbeschichtung "Stucco Veneziano" mit Spachtelmasse aus Kunststoffdispersion, Pigmenten und feinquarzhaltigem Füllstoff, an glattverputzten Untergründen, innen; Raum-Innengerüste inbegriffen:
3752		04.01.03.08.A		eine Grundbeschichtung mit lösemittelverdünnbarem Grundbeschichtungsstoff, Ausgleichen und Glätten des Untergrundes mit Kunstharz-Spachtelmasse; mehrmaliges Nachschleifen; eine Schlußspachtelung mit biegsamer Handspachtel mit Spachtelmasse aus Kunststoffdispersion, Pigmenten und feinquarzhaltigem Füllstoff		m2	€ 56,97
3753		04.01.04
3754		04.01.04.01		Parkplatzmarkierung als Breitstrich, Strichbreite: 12 cm, durchgehend auf Verkehrsflächen; Beschichtung mit Fahrbahnmarkierungsstoff, Farbton: weiß oder gelb, einschließlich Lage der Markierung einmessen, vormarkieren und reinigen der Fläche.		m	€ 4,84
3755		04.01.04.02		Richtungspfeil, geradeaus und links/rechts ab, Länge: ca. 3 m, auf Verkehrsflächen. Beschichtung mit Fahrbahnmarkierungsstoff, Farbton: weiß oder gelb, einschließlich Lage der Markierung einmessen, vormarkieren und reinigen der Fläche.		cad	€ 12,81
3756		04.02			Die Gruppe 04.02 umfasst folgende Untergruppen: / 04.02.01 Untergrundvorbehandlung auf Holz und Holzwerkstoffen / 04.02.02 Erstbeschichtungen auf Holz und Holzwerkstoffen für innen und außen / 04.02.03 Beschichtung für besondere Beanspruchungen
3757		04.02.01
3758		04.02.01.01		Vorbeugender chemischer Holzschutz durch Streichen, Spritzen oder Tauchen mit farblosem Holzschutzmittel mit insektiziden und fungiziden Wirkstoffen:
3759		04.02.01.01.A		für tragende Bauteile; Mindesteinbringmenge: 60 g/m2		m2	€ 3,04
3760		04.02.01.01.B		für Fenster und Türen; Mindesteinbringmenge: 90 g/m2		m2	€ 3,64
3761		04.02.01.01.C		für Lattenzäune und Holzgitter; Mindesteinbringmenge: 90 g/m2		m2	€ 3,41
3762		04.02.01.02		Grundbeschichtung neuer Holzwerkstoffe vor der Verarbeitung von Spachtelungen und deckenden Beschichtungen:
3763		04.02.01.02.A		mit Leinöl		m2	€ 3,37
3764		04.02.01.02.B		auf Basis von Alkydharz-Nitrocellulose-Kombination		m2	€ 3,37
3765		04.02.01.02.C		auf Basis von Lacken		m2	€ 3,37
3766		04.02.01.02.D		mit Bläueschutz-Grundbeschichtungsstoff		m2	€ 3,37
3767		04.02.01.02.E		Lösemittelhaltige, transparente und biozidfreie Grundierung, für innen und außen; für gerbstoffreiche Hölzer-und Holzwerkstoffe; gemäß DIN 53160 (speichel-und schweißecht)		m2	€ 6,66
3768		04.02.01.03		Fleckspachtelung von Holz und Holzwerkstoffen mit Holzspachtel (Holzkitt) für unbehandelte Untergründe zum Füllen von einzelnen Rissen, Löchern und sonstigen Beschädigungen, einschließl. Abschleifen des ausgespachtelten Untergrundes.		m2	€ 3,37
3769		04.02.01.04		Flächenspachtelung von Holz und Holzwerkstoffen; für innen:
3770		04.02.01.04.A		mit Kunstharz-Spachtelmasse (Lackspachtel) bei Überholungsbeschichtungen		m2	€ 5,65
3771		04.02.01.04.B		mit Kunstharz-Spachtelmasse (Lackspachtel) bei Erstbeschichtungen		m2	€ 5,20
3772		04.02.01.05		Schleifen von Holzflächen zwischen den einzelnen Beschichtungen, sowie Feinsäubern der zu streichenden Flächen.		m2	€ 3,28
3773		04.02.01.06		Entfernen der gerissenen und nicht festhaltende Beschichtungsteile, reinigen und schleifen des freigelegten Untergrundes, sowie beischleifen der Übergänge zur Altbeschichtung.		m2	€ 5,09
3774		04.02.01.07		Reinigen von Holzflächen mit lösenden Reinigungsstoffen zur Verbesserung der Haftfähigkeit des Untergrundes für Überholungsbeschichtung.		m2	€ 3,03
3775		04.02.01.08		Abbeizen und vollständiges Entfernen der gerissenen und nicht festhaltende Beschichtungsteile, einschließlich reinigen und schleifen des freigelegten Untergrundes.		m2	€ 11,93
3776		04.02.02
3777		04.02.02.01		Deckende Beschichtung auf Holz, einschl. Untergrundvorbehandlung mit Absperren von Aststellen, Verkitten von Löchern und Rissen, Entfernen von Harzgallen, Reinigen, Abstauben, Schleifen der Holzflächen zwischen den einzelnen Beschichtungen, sowie Feinsäubern der zu streichenden Flächen. Ausführung mittels:
3778		04.02.02.01.A		Alkydharzlackfarbe (lösemittelhaltiger Beschichtungsstoff) für innen. Arbeitsschritte: / - eine Grundbeschichtung aus Alkydharzlackfarbe, / - eine Zwischenbeschichtung aus Vorlackfarbe (Alkydharzlackfarbe), / - eine Schlußbeschichtung aus Alkydharzlackfarbe.		m2	€ 25,59
3779		04.02.02.01.B		Alkydharzlackfarbe (lösemittelhaltiger Beschichtungsstoff) für innen und außen für Fenster und Außentüren. Arbeitsschritte: / Vor dem Einbau und Verglasen: / - eine Grundbeschichtung aus Bläueschutz-Grundbeschichtungsstoff, / - eine Zwischenbeschichtung aus Alkydharzlackfarbe, / nach dem Einbau und Verglasen: / - eine zweite Zwischenbeschichtung aus Alkydharzlackfarbe, / - eine Schlußbeschichtung aus Alkydharzlackfarbe.		m2	€ 28,09
3780		04.02.02.01.C		Alkydharzlackfarbe (lösemittelhaltiger Beschichtungsstoff) für außen. Arbeitsschritte: / - eine Grundbeschichtung aus Bläueschutz-Grundbeschichtungsstoff, / - eine Zwischenbeschichtung aus Alkydharzlackfarbe, / - eine zweite Zwischenbeschichtung aus Alkydharzlackfarbe, / - eine Schlußbeschichtung aus Alkydharzlackfarbe.		m2	€ 27,07
3781		04.02.02.01.D		Dispersionslackfarbe (wasserverdünnbarer Beschichtungsstoff). Arbeitsschritte: / - eine Grundbeschichtung aus Bläueschutz-Grundbeschichtungsstoff, / - eine Zwischenbeschichtung aus Dispersionslackfarbe, / - eine Schlußbeschichtung aus Dispersionslackfarbe.		m2	€ 20,45
3782		04.02.02.01.E		Decklack (wasserverdünnbarer und lösemittelfreier Beschichtungsstoff) glänzend, ohne bioziden Holzschutzwirkstoffe, farbig für außen; im Preis inbegriffen ist die Untergrundvorbehandlung (siehePosition 04.02.01.02 e)) für gerbstoffreiche Hölzer; gemäß DIN EN 71 Teil 3 (Sicherheit und Spielzeug geprüft), DIN 53160 (speichel-und schweißecht) und EN 927 Teil 4-5 (maßhaltige Hölzer). Arbeitsschritte: / - eine Vorbeschichtung mit biozidhaltiger Holzschutzgrundierung, / - eine Grundbeschichtung mit Holzgrundierung, / - eine Zwischenbeschichtung mit Vorstreichfarbe, / - Schlußbeschichtung 2 mal mit Decklack.		m2	€ 44,67
3783		04.02.02.01.F		Decklack (wasserverdünnbarer und lösemittelfreier Beschichtungsstoff) glänzend, farbig für innen; im Preis inbegriffen ist die Untergrundvorbehandlung (siehe Position 04.02.01.02 e) für gerbstoffreiche Hölzer; gemäß DIN EN 71 Teil 3 (Sicherheit und Spielzeug geprüft), DIN 53160 (speichel-und schweißecht) und EN 927 Teil 4-5 (maßhaltige Hölzer). Arbeitsschritte: / - eine Grundbeschichtung mit Vorstreichfarbe mit ca 10% Wasser verdünnt, / - Schlußbeschichtung 2 mal mit Decklack.		m2	€ 32,34
3784		04.02.02.01.G		Decklack (wasserverdünnbarer und lösemittelfreier Beschichtungsstoff) seidenmatt, farbig für innen; im Preis inbegriffen ist die Untergrundvorbehandlung (siehe Position 04.02.01.02 e) für gerbstoffreiche Hölzer; gemäß DIN EN 71 Teil 3 (Sicherheit und Spielzeug geprüft), DIN 53160 (speichel-und schweißecht) und EN 927 Teil 4-5 (maßhaltige Hölzer). Arbeitsschritte: / - eine Grundbeschichtung mit Vorstreichfarbe mit ca 10% Wasser verdünnt, / - eine Zwischenbeschichtung mit Vorstreichfarbe, / - Schlußbeschichtung 2 mal mit Decklack.		m2	€ 40,04
3785		04.02.02.02		Lasierende Beschichtung (ohne Deckvermögen mit lasierenden Pigmenten) auf Holz, einschl. Untergrundvorbehandlung mit Absperren von Aststellen, Verkitten von Löchern und Rissen, Entfernen von Harzgallen, Reinigen und Abstauben. Ausführung mittels:
3786		04.02.02.02.A		Dispersionslasur (wasserverdünnbarer Beschichtungsstoff) für innen. Arbeitsschritte: / - eine Grundbeschichtung, / - eine Zwischenbeschichtung aus Dispersionslasur, / - eine Schlußbeschichtung aus Dispersionslasur.		m2	€ 9,99
3787		04.02.02.02.B		Imprägnierlasur (lösemittelhaltiger Beschichtungsstoff), Dünnschichtlasur für innen und außen. Arbeitsschritte: / - eine Grundbeschichtung aus Imprägnier-Lasurbeschichtungsstoff, / - eine Zwischenbeschichtung, / - eine Schlußbeschichtung.		m2	€ 9,25
3788		04.02.02.02.C		Lacklasurfarbe (lösemittelhaltiger Beschichtungsstoff), Dickschichtlasur für innen und außen. Arbeitsschritte: / - eine Grundbeschichtung aus Imprägnier-Lasurbeschichtungsstoff, / - eine Zwischenbeschichtung aus Lack-Lasurbeschichtungsstoff, / - eine Schlußbeschichtung aus Lack-Lasurbeschichtungsstoff.		m2	€ 10,25
3789		04.02.02.02.D		Imprägnier-Lacklasur (lösemittelhaltiger Beschichtungsstoff) als kombinierter Beschichtungsaufbau für innen und außen bei Fenstern und Außentüren. Arbeitsschritte: / Vor dem Einbau und Verglasen: / - eine Grundbeschichtung aus Imprägnier-Lasur, / - eine erste Zwischenbeschichtung, / nach dem Einbau und Verglasen: / - eine zweite Zwischenbeschichtung aus Lacklasur, / - eine Schlußbeschichtung aus Lacklasur.		m2	€ 13,83
3790		04.02.02.02.E		Imprägnierlasur mit Alkyd/Acrylharzkombination (wasserverdünnbarer Beschichtungsstoff) für innen und außen. Arbeitsschritte: / - eine Grundbeschichtung, / - eine Zwischenbeschichtung, / - eine Schlußbeschichtung.		m2	€ 9,24
3791		04.02.02.02.F		Lasur (wasserverdünnbarer und lösemittelfreier Beschichtungsstoff) ohne bioziden Holzschutzwirkstoffe, farbig für innen; gemäß DIN EN 71 Teil 3 (Sicherheit und Spielzeug geprüft), gemäß DIN 53160 (speichel-und schweißecht). Arbeitsschritte: / - eine Grundbeschichtung aus Lasurbeschichtungsstoff mit ca 10% Wasser verdünnt, / - eine Schlußbeschichtung aus Lasurbeschichtungsstoff.		m2	€ 17,46
3792		04.02.02.02.G		Lasur (wasserverdünnbarer und lösemittelfreier Beschichtungsstoff) ohne bioziden Holzschutzwirkstoffe, farbig für außen; im Preis inbegriffen ist die Untergrundvorbehandlung (siehe Position 04.02.01.02 e) für gerbstoffreiche Hölzer (Eiche, Kastagne, Framire); gemäß DIN EN 71 Teil 3 (Sicherheit und Spielzeug geprüft), gemäß DIN 53160 (speichel-und schweißecht). Arbeitsschritte: / - eine Vorbeschichtung mit biozidhaltiger Holzschutzgrundierung, / - eine Grundbeschichtung aus Lasurbeschichtungsstoff mit ca 10% Wasser verdünnt, / - eine Zwischenbeschichtung aus Lasurbeschichtungsstoff, / - eine Schlußbeschichtung aus Lasurbeschichtungsstoff.		m2	€ 33,87
3793		04.02.02.03		Farblose Innenbeschichtung auf Holz, einschl. Untergrundvorbehandlung mit Absperren von Aststellen, Entfernen von Harzgallen, Reinigen und Abstauben. / Ausführung mittels:
3794		04.02.02.03.A		Alkydharzlack (lösemittelhaltiger Beschichtungsstoff). Arbeitsschritte: / - eine Grundbeschichtung, / - eine Zwischenbeschichtung, / - eine Schlußbeschichtung.		m2	€ 9,44
3795		04.02.02.03.B		Polyurethanlack (lösemittelhaltiger Beschichtungsstoff). Arbeitsschritte: / - eine Grundbeschichtung, / - eine Zwischenbeschichtung, / - eine Schlußbeschichtung.		m2	€ 13,80
3796		04.02.02.03.C		Lasur (wasserverdünnbarer und lösemittelfreier Beschichtungsstoff) ohne bioziden Holzschutzwirkstoffe, farblos, leicht honigtönend für innen; gemäß DIN EN 71 Teil 3 (Sicherheit und Spielzeug geprüft), gemäß DIN 53160 (speichel-und schweißecht). Arbeitsschritte: / - eine Grundbeschichtung aus Lasurbeschichtungsstoff mit ca 10% Wasser verdünnt, / - eine Schlußbeschichtung aus Lasurbeschichtungsstoff.		m2	€ 17,45
3797		04.02.03
3798		04.02.03.01		Dämmschichtbildendes Brandschutzsystem mit bauaufsichtlicher Zulassung inländischer Norm entsprechend, für Holz und Holzwerkstoffen innen, Oberfläche glatt; einschl. aller Vorarbeiten und systemgebundener Grundbeschichtung, mit Brandschutzlack, farblos, matt; Sollschichtdicke des Beschichtungssystems gemäß Herstellervorschrift; Gerüste bis zu 4,00m Höhe. Einheitspreis pro Anstrich. / Über die ordnungsgemäße Herstellung der Brandschutzbeschichtung und/oder eine Kennzeichnung der Brandschutzbeschichtung ist dem Auftraggeber eine Abnahmebescheinigung zu liefern. Auf die Brandschutzbeschichtungen dürfen keine weitere Beschichtungen aufgebracht werden:
3799		04.02.03.01.A		R 30' (Feuerwiderstandsdauer von Bauteilen), Schichtdicke laut statischer Berechnung		m2	€ 10,26
3800		04.02.03.01.B		R 60'(Feuerwiderstandsdauer von Bauteilen), Schichtdicke laut statischer Berechnung		m2	€ 10,28
3801		04.02.03.01.C		R 120'(Feuerwiderstandsdauer von Bauteilen), Schichtdicke laut statischer Berechnung		m2	€ 10,28
3802		04.02.03.02		Dämmschichtbildendes Brandschutzsystem mit bauaufsichtlicher Zulassung inländischer Norm entsprechend, für Holz und Holzwerkstoffen innen, Oberfläche glatt; einschl. aller Vorarbeiten und systemgebundener Grundbeschichtung, mit Brandschutzlack, farblos, matt; Sollschichtdicke des Beschichtungssystems gemäß Herstellervorschrift; Gerüste bis zu 4,00m Höhe. Einheitspreis pro Anstrich. / Über die ordnungsgemäße Herstellung der Brandschutzbeschichtung und/oder eine Kennzeichnung der Brandschutzbeschichtung ist dem Auftraggeber eine Abnahmebescheinigung zu liefern. Auf die Brandschutzbeschichtungen dürfen keine weitere Beschichtungen aufgebracht werden:
3803		04.02.03.02.A		Klasse 1 (Brandverhalten von Baustoffen), Schichtdicke laut statischer Berechnung		m2	€ 10,32
3804		04.03			Die Gruppe 04.03 umfasst folgende Untergruppen: / 04.03.01 Untergrundvorbehandlungen auf Metallflächen / 04.03.02 Erstbeschichtungen auf Metall / 04.03.03 Beschichtung für besondere Beanspruchungen
3805		04.03.01
3806		04.03.01.01		Abbürsten, Entfetten, Aufrauhen und nachträgliches Feinsäubern von unbeschichteten Stahloberflächen.		m2	€ 3,04
3807		04.03.01.02		Entfernen von Rosterscheinungen an Stahlbaukonstruktionen durch Abbürsten und Schleifen bei Verwendung von Stahlbürsten und Schmirgelpapier.		m2	€ 3,04
3808		04.03.01.03		Vorbereiten der Stahloberfläche mit Rosterscheinungen, loser Walzhaut und Zunder durch Sandstrahlen:
3809		04.03.01.03.A		handelsübliche Oberflächenreinigung, Norm-Reinheitsgrad Sa 2 der "Svensk Standard Sis 055900-1967"		m2	€ 13,80
3810		04.03.01.03.B		blanke Oberflächenreinigung, Norm-Reinheitsgrad Sa 2 1/2 der "Svensk Standard Sis 055900-1967"		m2	€ 14,86
3811		04.03.01.04		Entfetten von unbeschichteten Metallflächen bei Verwendung von Lösungsmitteln.		m2	€ 3,44
3812		04.03.01.05		Abwaschen und Entfetten von Altbeschichtungen auf Metall mit ganzflächiger Entfernung der Verunreinigungen zwecks Verbesserung der Haftfähigkeit des Untergrundes für Überholungsbeschichtungen:
3813		04.03.01.05.A		mit Wasser mit Netzmittel-Zusatz und nachträglichem Abwaschen mit heißem Wasser		m2	€ 3,54
3814		04.03.01.05.B		mit Lösungsmittel		m2	€ 3,24
3815		04.03.01.06		Einmalige Beschichtung von Metalloberflächen mit phosphathaltigen Lösungen (Phosphatieren).		m2	€ 3,04
3816		04.03.01.07		Beispachteln mit Kunstharz-Spachtelmasse von einzelnen Beschädigungen zum Ausgleichen vorbehandelter und grundierter Untergründe, einschließlich Nachschleifen der ausgebesserten Teilflächen.		m2	€ 4,11
3817		04.03.01.08		Ganzflächige Spachtelung mit Kunstharz-Spachtelmasse von Oberflächen mit vorbehandeltem und grundiertem Untergrund.		m2	€ 10,26
3818		04.03.01.09		Nachschleifen von Grundbeschichtung aus Kunstharz-Spachtelmasse.		m2	€ 3,01
3819		04.03.02
3820		04.03.02.01		Korrosionsschutz-Grundbeschichtung von vorbereiteten Oberflächen; für jede ausgeführte Beschichtung:
3821		04.03.02.01.A		Alkydharz/Eisenoxidrot, Schichtdicke: 40 Mikron		m2	€ 4,60
3822		04.03.02.01.B		Alkydharz/Zinkchromat, Schichtdicke: 40 Mikron		m2	€ 4,60
3823		04.03.02.01.C		aus Zweikomponenten Wash Primer für Zink und verzinkten Stahl		m2	€ 4,11
3824		04.03.02.01.D		aus Kunststoffdispersionsfarbe für Zink und verzinkten Stahl, / Schichtdicke 80 Mikron		m2	€ 4,84
3825		04.03.02.01.E		aus Zweikomponentenreaktionbeschichtung auf Basis von Epoxidharz für Zink und verzinkten Stahl		m2	€ 6,41
3826		04.03.02.02		Korrosionsschutz-Grundbeschichtung, wie in der vorbeschriebenen Pos. .01; an Stahlbauteilen nach Längenmaß abzurechnen; für jede ausgeführte Beschichtung:
3827		04.03.02.02.A		Rohre und Profile mit einer Abwicklung bis zu 10 cm		m	€ 2,05
3828		04.03.02.02.B		Rohre und Profile mit einer Abwicklung von 10 cm bis zu 20 cm		m	€ 2,29
3829		04.03.02.02.C		Rohre und Profile mit einer Abwicklung von 20 cm bis zu 35 cm		m	€ 2,79
3830		04.03.02.03		Lackfarbe-Deckbeschichtung auf Stahlteilen und Stahlblech, einschl. Reinigen und Feinsäubern der unbeschichteten Stahloberfläche. Ausführung mittels:
3831		04.03.02.03.A		Alkydharzlackfarbe für innen. Arbeitsschritte: / - eine Grundbeschichtung mit Korrosionsschutz-Grundbeschichtungsstoff, / - eine Zwischenbeschichtung mit Alkydharzlackfarbe, / - eine Schlußbeschichtung mit Alkydharzlackfarbe.		m2	€ 16,39
3832		04.03.02.03.B		Alkydharzlackfarbe für außen. Arbeitsschritte: / - eine Grundbeschichtung mit Korrosionsschutz, / - eine erste Zwischenbeschichtung mit Alkydharzlackfarbe, / - eine zweite Zwischenbeschichtung mit Alkydharzlackfarbe, / - eine Schlußbeschichtung mit Alkydharzlackfarbe.		m2	€ 18,40
3833		04.03.02.03.C		Polymerisatharz-Dickschichtsystem für innen. Arbeitsschritte: / - eine Grundbeschichtung mit Korrosionsschutz-Dickschicht-Beschichtungsstoff; / - eine Schlußbeschichtung mit Polymerisatharz-Dickschicht-Beschichtungsstoff.		m2	€ 13,31
3834		04.03.02.03.D		Chlorkautschuk-Lackfarbe für innen. Arbeitsschritte: / - eine Grundbeschichtung mit Zweikomponentenzinkstaubfarbe, / - eine Zwischenbeschichtung mit Chlorkautschuk-Lackfarbe, / - eine Schlußbeschichtung mit Chlorkautschuk-Lackfarbe.		m2	€ 17,41
3835		04.03.02.03.E		Chlorkautschuk-Lackfarbe für außen. Arbeitsschritte: / - eine Grundbeschichtung mit Zweikomponentenzinkstaubfarbe, / - eine erste Zwischenbeschichtung mit Chlorkautschuk-Lackfarbe, / - eine zweite Zwischenbeschichtung mit Chlorkautschuk-Lackfarbe, / - eine Schlußbeschichtung mit Chlorkautschuk-Lackfarbe.		m2	€ 20,45
3836		04.03.02.04		Lackfarbe-Deckbeschichtung an Bauteilen aus Stahl wie in der vorbeschriebenen Pos. .03, nach Längenmaß abzurechnen:
3837		04.03.02.04.A		Rohre und Profile mit einer Abwicklung bis zu 10 cm		m	€ 3,04
3838		04.03.02.04.B		Rohre und Profile mit einer Abwicklung von 10 cm bis zu 20 cm		m	€ 3,32
3839		04.03.02.04.C		Rohre und Profile mit einer Abwicklung von 20 cm bis zu 35 cm		m	€ 3,86
3840		04.03.02.05		Deckende Beschichtung auf Heizflächen aus Stahlblech, einschl. Reinigen der Stahloberfläche, sowie Aufrauhen der vorhandenen Beschichtung. / Ausführung mittels:
3841		04.03.02.05.A		Heizkörperlackfarbe auf Heizflächen, die nicht grundiert sind, nach Entrosten (inbegriffen). / Arbeitsschritte: / - eine Grundbeschichtung mit nichtdurchschlagendem Korrosionsschutz-Grundbeschichtungsstoff, / - eine Schlußbeschichtung mit hitze- und farbbeständiger Lackfarbe.		m2	€ 10,26
3842		04.03.02.05.B		Heizkörperlackfarbe auf Heizflächen, die mit einer Grundbeschichtung versehen sind. / Arbeitsschritte: / - beschädigte Grundbeschichtung ausbessern, / - eine Schlußbeschichtung mit hitze- und farbbeständiger Lackfarbe.		m2	€ 8,22
3843		04.03.02.06		Deckende Beschichtung auf Zink und verzinktem Stahl, einschl. Reinigen und Feinsäubern der unbeschichteten Metalloberfläche. / Ausführung mittels:
3844		04.03.02.06.A		Zinkhaftfarbe, Kunstharz-Kombinationsfarbe. Arbeitsschritte: / - eine Grundbeschichtung mit Zinkhaftfarbe, / - eine Schlußbeschichtung mit Zinkhaftfarbe.		m2	€ 12,81
3845		04.03.02.06.B		Polymerisatharzlackfarbe, Dickschichtsystem. Arbeitsschritte: / - eine Grundbeschichtung, / - eine Schlußbeschichtung.		m2	€ 12,81
3846		04.03.02.06.C		Dispersionsfarbe (nur für helle Farbtöne). Arbeitsschritte: / - eine Grundbeschichtung, / - eine Schlußbeschichtung.		m2	€ 9,19
3847		04.03.02.06.D		Dispersionslackfarbe (nur für helle Farbtöne). Arbeitsschritte: / - eine Grundbeschichtung mit Dispersionslackfarbe, / - eine Schlußbeschichtung mit Dispersionslackfarbe.		m2	€ 10,26
3848		04.03.02.07		Deckende Beschichtung auf Zink und verzinktem Stahl, wie in der vorbeschriebenen Pos. .06; nach Längenmaß abzurechnen:
3849		04.03.02.07.A		Rohre und Profile mit einer Abwicklung bis zu 10 cm		m	€ 2,79
3850		04.03.02.07.B		Rohre und Profile mit einer Abwicklung von 10 cm bis zu 20 cm		m	€ 3,32
3851		04.03.02.07.C		Rohre und Profile mit einer Abwicklung von 20 cm bis zu 35 cm		m	€ 3,86
3852		04.03.02.07.D		Rohre und Profile mit einer Abwicklung von 35 cm bis zu 50 cm		m	€ 4,60
3853		04.03.02.08		Deckende Beschichtung auf Aluminium und Aluminiumlegierungen, einschl. Reinigen und Feinsäubern der unbeschichteten Metalloberfläche. / Ausführung mittels:
3854		04.03.02.08.A		Alkydharzlackfarbe / Arbeitsschritte: / - eine Grundbeschichtung mit Haftgrundbeschichtungsstoff, / - eine Schlußbeschichtung mit Alkydharzlackfarbe.		m2	€ 13,31
3855		04.03.02.08.B		Polymerisatharzlackfarbe, Dickschichtsystem / Arbeitsschritte: / - eine Grundbeschichtung mit Haftgrundbeschichtungsstoff, / - eine Schlußbeschichtung mit Polymerisatharzlackfarbe.		m2	€ 13,31
3856		04.03.02.09		Aufragen von Decklack (wasserverdünnbarer und lösemittelfreier Beschichtungsstoff) für Roheisen, farbig, gemäß DIN EN 71 Teil 3 (Sicherheit und Spielzeug geprüft), DIN 53160 (speichel-und schweißecht). / Ausführung mittels:
3857		04.03.02.09.A		Decklack glänzend für außen; Arbeitsschritte: / - eine Grundbeschichtung 2 mal mit Korrosionsschutz, / - Schlußbeschichtung 2 mal mit Decklack		m2	€ 34,39
3858		04.03.02.09.B		Decklack glänzend für innen; Arbeitsschritte: / - eine Grundbeschichtung mit Korrosionsschutz, / - Schlußbeschichtung 2 mal mit Decklack.		m2	€ 28,53
3859		04.03.02.09.C		Decklack seidenmatt für innen; Arbeitsschritte: / - eine Grundbeschichtung mit Korrosionsschutz, / - Schlußbeschichtung 2 mal mit Decklack.		m2	€ 28,53
3860		04.03.03
3861		04.03.03.01		Dämmschichtbildendes Brandschutzsystem mit bauaufsichtlicher Zulassung inländischer Norm entsprechend, für Stahl innen, Oberfläche glatt; einschl. aller Vorarbeiten und systemgebundener Grundbeschichtung, mit Brandschutzlack, Farbton nach Musterkatalog; Sollschichtdicke des Beschichtungssystems gemäß Herstellervorschrift; Gerüste bis zu 4,00m Höhe. Einheitspreis je Anstrich. / Über die ordnungsgemäße Herstellung der Brandschutzbeschichtung und/oder eine Kennzeichnung der Brandschutzbeschichtung ist dem Auftraggeber eine Abnahmebescheinigung zu liefern. Auf die Brandschutzbeschichtungen muß ein Brandschutzlack gemäß der geltenden nazionalen Bestimmungen aufgebracht werden:
3862		04.03.03.01.A		R 60' (Feuerwiderstandsdauer von Bauteilen), Schichtdicke laut statischer Berechnung		m2	€ 10,28
3863		04.03.03.01.B		R 120' (Feuerwiderstandsdauer von Bauteilen), Schichtdicke laut statischer Berechnung		m2	€ 10,28
3864		04.04			Die Gruppe 04.04 umfasst folgende Untergruppen: / 04.04.01 Untergrundvorbehandlung auf Kunststofflächen / 04.04.02 Erstbeschichtungen auf Kunststoff
3865		04.04.01
3866		04.04.01.01		Reinigen, Anrauhen mit feinem Schleifvlies und nachträgliches Feinsäubern von Kunststoff-Flächen.		m2	€ 2,55
3867		04.04.01.02		Entfernen von gerissene und nicht festhaltende Beschichtungsteile, Reinigen und Aufrauhen des Untergrundes, Beischleifen der Übergänge zur Altbeschichtung.		m2	€ 4,36
3868		04.04.01.03		Vollständiges Entfernen von vorhandenen Beschichtungen, Reinigen und Aufrauhen des Untergrundes, nachträgliches Feinsäubern.		m2	€ 8,71
3869		04.04.02
3870		04.04.02.01		Deckende Beschichtung auf Kunststoff-Flächen, einschließlich Reinigen, Anrauhen mit feinem Schleifvlies und Feinsäubern der unbeschichteten Kunststoff-Oberfläche. / Ausführung mittels:
3871		04.04.02.01.A		Beschichtungsstoff für Kunststoff. / Arbeitsschritte: / - eine Grundbeschichtung, / - eine Schlußbeschichtung.		m2	€ 11,26
3872		04.05			Die Gruppe 04.05 umfasst folgende Untergruppen: / 04.05.01 Deckenverkleidungen / 04.05.02 Trennwände / 04.05.03 Trockenputz
3873		04.05.01
3874		04.05.01.01		Abgehängte Unterdecke als Akustikdecke, aus gelochten, verzahnten Gipsplatten, Abmessungen 60x60 cm, mit Sichtfuge, mit einer Unterkonstruktion aus verzinkten Stahl-Blechprofilen und verzinkten Ankerdrähten; liefern und verlegen. Inbegriffen sind die Unterkonstruktion, die Befestigungsmaterialien, der Verschnitt, die Gerüste, die Arbeisbühnen, sowie jede sonst noch erforderliche Nebenleistung; die gesamte Ausführung muss gemäß den Anweisungen der Herstellerfirmen sowie der Bauleitung durchgeführt werden. Im Preis inbegriffen sind die Überprüfungen gemäß Beschluss der Landesregierung Nr. 2639 vom 28.07.2003 "Regelung für Befestigungssysteme":
3875		04.05.01.01.A		für eine Abhängung bis 25 cm		m2	€ 39,90
3876		04.05.01.01.B		für eine Abhängung über 25 bis 50 cm		m2	€ 39,90
3877		04.05.01.01.C		für eine Abhängung über 50 bis 75 cm		m2	€ 42,98
3878		04.05.01.02		Abgehängte Unterdecke aus Gipskartonplatten, mit einer Unterkonstruktion aus verzinkten, U-förmigen Stahl-Blechprofilen mit Grund- und Traglattung im jeweiligen Achsenabstand von ca. 50 cm; liefern und verlegen. Inbegriffen sind die Unterkonstruktion, die Schnellabhänger mit Spannfeder aus verzinktem Stahl, die Gipskartonplatten, die Schnellbauschrauben, die Randanschlüsse mit elastischer Fugenmasse, die Papierfugendeckstreifen, die Fugenspachtelung, die Öffnungen für Rohrdurchführungen, der Verschnitt, die Gerüste, die Arbeitsbühnen, sowie jede sonst noch erforderliche Nebenleistung; die gesamte Ausführung muss gemäß den Anweisungen der Herstellerfirmen sowie der Bauleitung durchgeführt werden. Im Preis inbegriffen sind die Überprüfungen gemäß Beschluss der Landesregierung Nr. 2639 vom 28.07.2003 "Regelung für Befestigungssysteme":
3879		04.05.01.02.A		mit Gipskartonplatten, Dicke: 12,5 mm		m2	€ 37,36
3880		04.05.01.02.B		mit Gipskartonfeuerschutzplatten RE 120', 3 Platten zu je 15mm		m2	€ 59,47
3881		04.05.01.02.C		mit imprägnierten, wasserabweisenden Gipskartonplatten, Dicke: 12,5 mm		m2	€ 40,02
3882		04.05.01.03		Verkleidung von Dachschrägen mit Gipskartonplatten, innen, mit einer Unterkonstruktion aus verzinkten U-förmigen Stahl-Blechprofilen im Achsenabstand von 50 cm; liefern und auf die Holzsparren der Dachfläche befestigen. Inbegriffen sind die Unterkonstruktion aus Stahl-Blechprofilen, die Schnellbauschrauben, die Papierdeckstreifen, die Fugenspachtelung, der Verschnitt, die Gerüste, die Arbeitsbühnen, sowie jede sonst noch erforderliche Nebenleistung; die gesamte Ausführung muss gemäß den Anweisungen der Herstellerfirmen sowie der Bauleitung durchgeführt werden. Im Preis inbegriffen sind die Überprüfungen gemäß Beschluss der Landesregierung Nr. 2639 vom 28.07.2003 "Regelung für Befestigungssysteme":
3883		04.05.01.03.A		mit Gipskartonplatten; Dicke: 12,5 mm		m2	€ 39,30
3884		04.05.01.03.B		mit Gipskartonfeuerschutzplatten RE 120', 3 Platten zu je 15mm		m2	€ 56,20
3885		04.05.01.04		Verkleidung von Dachschrägen mit Gipskarton-Bauplatten, innen; liefern, zwischen den Holzsparren der Dachstruktur einlegen und beidseitig auf Holzlatten befestigen. Inbegriffen sind die erforderlichen Lattungen und Polsterhölzer und das Anbringen derselben, die Nägel, die Schrauben, die Abdeckung der Plattenstöße mit Papierfugendeckstreifen, die Fugenspachtelung, der Verschnitt, die Gerüste, die Arbeitsbühnen, sowie jede sonst noch erforderliche Nebenleistung:
3886		04.05.01.04.A		mit Gipskartonplatten, Dicke: 12,5 mm		m2	€ 50,18
3887		04.05.01.04.B		mit Gipskartonfeuerschutzplatten min. RE 60', Stärke 15mm		m2	€ 53,80
3888		04.05.02
3889		04.05.02.01		Trennwand als Montagewand, in Ständerbauart mit Boden- und Deckenanschlußprofilen, beidseitig beplankt, Decklage Gipskartonplatten, Achsenraster ca. 600 mm, Dicke: 125 mm; liefern und erstellen. Ausführung gemäß Zeichnung. Inbegriffen sind die Unterkonstruktion aus verzinkten Stahl-Blechprofilen, Dicke: 100 mm, Beplankung aus Gipskartonplatten, Plattendicke: 12,5 mm, Befestigungsschrauben, Abdeckung der Plattenstöße mit Papierfugendeckstreifen, Fugenspachtelung, Randanschlüsse, Verschnitt und Innengerüste bis zu einer Höhe von 3,50 m, sowie jede sonst noch erforderliche Nebenleistung.
3890		04.05.02.01.A		einfache Beplankung		m2	€ 48,50
3891		04.05.02.01.B		doppelte Beplankung		m2	€ 60,62
3892		04.05.02.01.C		Gipsfaserplatten 12,5 mm		m2	€ 64,80
3893		04.05.02.01.D		mit Gipsfaserplatten 15 mm		m2	€ 67,67
3894		04.05.03
3895		04.05.03.01		Trockenputz aus Gipskartonplatten; liefern und an Wänden mit Gipsmörtel befestigen, einschließlich Bearbeiten an den Stößen, Fugenandeckung mit Fugenstreifen, Fugenspachtelung, Verschnitt und Gerüste für Raumhöhen bis 3,50 m:
3896		04.05.03.01.A		Plattendicke: 9,5 mm		m2	€ 20,60
3897		04.05.03.01.B		Plattendicke: 12,5 mm		m2	€ 22,80
3898		04.05.03.01.C		Plattendicke: 15 mm		m2	€ 23,52
3899		04.05.03.02		Wandverkleidung aus Gipskarton-Glasfaserverbauplatten, Rückseite kaschiert mit Aluminium-Folie als Dampfsperre und Dämmschicht, liefern und an Wänden mit Klebemörtel befestigen. Ausführung gemäß Zeichnung. Inbegriffen sind das Bearbeiten der Stöße, der Ecken und der Kanten, die Fugenabdeckung mit Papierfugenstreifen, die Fugenspachtelung, der Verschnitt und die Gerüste für Raumhöhen bis 3,50 m, sowie jede sonst noch erforderliche Nebenleistung:
3900		04.05.03.02.A		Plattendicke: 12,5 mm + 30 mm Glasfaser		m2	€ 31,85
3901		04.05.03.02.B		Plattendicke: 12,5 mm + 40 mm Glasfaser		m2	€ 32,74
3902		04.05.03.02.C		Plattendicke: 12,5 mm + 50 mm Glasfaser		m2	€ 34,52
3903		04.05.03.03		Wandverkleidung aus Gipskarton-Glasfaserverbauplatten, Rückseite kaschiert mit Aluminium-Folie als Dampfsperre und Dämmschicht, mit einer Unterkonstruktion aus verzinkten, U und C-förmigen Stahl-Blechprofilen; liefern und verlegen. Ausführung gemäß Zeichnung, inbegriffen sind die Unterkonstruktion, die Schrauben, das Bearbeiten der Stöße, der Ecken und der Kanten, die Fugenabdeckung mit Papierfugenstreifen, die Fugenspachtelung, der Verschnitt und die Gerüste für Raumhöhen bis 3,50 m, sowie jede sonst noch erforderliche Nebenleistung:
3904		04.05.03.03.A		einfache Beplankung		m2	€ 28,74
3905		04.05.03.03.B		doppelte Beplankung		m2	€ 33,44
3906		05			Die Kategorie 05 umfasst folgende Gruppen: / 05.01 Bodenbeläge aus Keramik / 05.02 Wandverkleidungen aus Keramik / 05.03 Sockel aus Keramik
3907		05.01			Die Gruppe 05.01 umfasst folgende Untergruppen: / 05.01.01 Keramische Bodenbeläge im Mörtelbett / 05.01.02 Keramische Bodenbeläge im Dünnbett
3908		05.01.01
3909		05.01.01.01		Bodenbelag aus glasierten keramischen Einbrand-Fliesen UNI EN 176 BI, mit ebener Oberfläche; liefern, Dickbett aus hydraulisch erhärtendem Mörtel und reiner Zementschlämme, mit Kreuzfugen auf Estrich verlegen; durch Einschlämmen mit grauem Zementmörtel verfugen. Nach abgeschlossener Verlegung reinigen. Ausführung gemäß Zeichnung. Nicht inbegriffen sind Mörtel und Bindemittel, welche gesondert vergütet werden:
3910		05.01.01.01.A		Bodenplatten 10x20 cm		m2	€ 33,57
3911		05.01.01.01.B		Bodenplatten 20x20 cm, geflammt		m2	€ 34,05
3912		05.01.01.01.C		Bodenplatten 20x20 cm, einfarbig		m2	€ 35,07
3913		05.01.01.01.D		Bodenplatten 30x30 cm, geflammt		m2	€ 36,62
3914		05.01.01.01.E		Bodenplatten 30x30 cm, einfarbig		m2	€ 39,14
3915		05.01.01.01.F		Bodenplatten 30x30 cm, mit Dekor		m2	€ 48,33
3916		05.01.01.02		Bodenbelag aus keramischen, stranggepreßten Spaltplatten UNI EN 176 AI, frostbeständig, mit gesinterter ebener geflammter Oberfläche und warmem Farbton; liefern, Dickbett aus hydraulisch erhärtendem Mörtel und reiner Zementschlämme, mit Kreuzfugen, Fugenbreite 6-8 mm, auf Estrich verlegen; durch Einschlämmen mit Quarzsand und Zement verfugen. Nach abgeschlossener Verlegung reinigen. Ausführung gemäß Zeichnung. Nicht inbegriffen sind Mörtel und Bindemittel, welche gesondert vergütet werden:
3917		05.01.01.02.A		Bodenklinkerplatten 12,5x25 cm		m2	€ 43,71
3918		05.01.01.02.B		Bodenklinkerplatten 25x25 cm		m2	€ 47,83
3919		05.01.01.03		Bodenbelag "cotto toscano" aus stranggepreßten, im Außenbereich Temperatur bedingte Frostbeständigkeit, Spaltziegelplatten mit ebener Oberfläche und natur-rotbraunem Farbton; liefern, Dickbett aus hydraulisch erhärtendem Mörtel und reiner Zementschlämme, mit Kreuzfugen, Fugenbreite 6 mm, auf Estrich verlegen, anklopfen und Fugen ausgleichen; verfugen durch Einschlämmen mit Quarzsand und Zement. Nach abgeschlossener Verlegung reinigen; Ausführung gemäß Zeichnung. Nicht inbegriffen sind Maurerbeihilfen, Mörtel, Bindemittel und Oberflächenbehandlung, welche gesondert vergütet werden:
3920		05.01.01.03.A		Bodenplatten 30x30 cm, Oberfläche eben, feingeschliffen		m2	€ 74,92
3921		05.01.01.03.B		Bodenplatten 40x40 cm, Oberfläche eben, feingeschliffen		m2	€ 98,30
3922		05.01.01.03.C		Bodenplatten 30x30 cm, rauhe, rutschhemmende Oberfläche (vor dem Brand geschurt)		m2	€ 46,61
3923		05.01.01.03.D		Bodenplatten 40x40 cm, rauhe, rutschhemmende Oberfläche (vor dem Brand geschurt)		m2	€ 60,95
3924		05.01.01.03.E		Bodenplatten 30x30 cm, Oberfläche eben, stranggepreßt		m2	€ 44,01
3925		05.01.01.03.F		Bodenplatten 40x40 cm, Oberfläche eben, stranggepreßt		m2	€ 49,20
3926		05.01.01.04		Oberflächenbehandlung des vorbeschriebenen Bodenbelages aus Spaltziegelplatten (cotto toscano) mit Wachs in Paste für Cotto-Böden entsprechend den Verarbeitungsrichtlinien des Herstellerwerkes der Bodenplatten. Ausführung wie folgt: / - Reinigen des Bodenbelages mit Wasser und Netzmittel-Zusatz auf Säurebasis im Verhältnis von 5 bis 10% je nach Verunreinigung, anschließend nachreinigen mit klarem Wasser. Erst nach vollständiger Oberflächenreinigung und Trocknung des Bodenbelages kann mit der Nachbehandlung fortgesetzt werden. / - Imprägnierung ganzflächig mit Stoffen auf Grundlage von Lösungsmittel. / - Oberfläche zweimal wachsen im Zeitabstand von 8 Stunden. / - Polieren händisch oder mit Bohnermaschine. / Inbegriffen sind sämtliche erforderlichen Materialien, sowie jede sonst noch erforderliche Nebenleistung.		m2	€ 20,69
3927		05.01.01.05		Auftragen von lösemittelfreiem Balsam aus Bienenwachs und Pflanzenwachs für innen, transparent für unglasierte Tonfliesen, gemäß DIN 53160 (speichel-und schweißecht); auftragen durch Aufreiben mit Ballentuch, maschinell mit Bohnermaschine oder im Heißspritzverfahren; vor dem Auftragen Verunreinigungen entfernen oder mit Pflanzenseifenlösung feucht reinigen und trocknen lassen; nach Grundierung gleichmäßig dünn und streifenfrei auftragen, polieren noch im weichem Zustand.		m2	€ 17,26
3928		05.01.02
3929		05.01.02.01		Bodenbelag aus roten Klinkerfliesen (grés rosso) UNI EN 176 BI, mit ebener Oberfläche; liefern, Dünnbett mit hydraulisch erhärtendem Dünnbettmörtel DIN 18156-2, mit versetzten Fugen auf Estrich verlegen; durch Einschlämmen mit grauem Zementmörtel verfugen. Nach abgeschlossener Verlegung reinigen; Klebstoff ist inbegriffen; Ausführung gemäß Zeichnung. Nicht inbegriffen sind die Maurerbeihilfen, welche gesondert vergütet werden:
3930		05.01.02.01.A		Bodenplatten 7,5x15 cm, Dicke: 8-9 mm		m2	€ 27,82
3931		05.01.02.01.B		Bodenplatten 10x20 cm, Dicke: 8-9 mm		m2	€ 27,11
3932		05.01.02.02		Bodenbelag aus glasierten keramischen Einbrand-Fliesen (roter Scherben) UNI EN 177 BIIa, mit ebener Oberfläche; liefern, Dünnbett mit hydraulisch erhärtendem Dünnbettmörtel DIN 18156-2, mit Kreuzfugen auf Estrich verlegen; durch Einschlämmen mit grauem Zementmörtel verfugen. Nach abgeschlossener Verlegung reinigen; Klebstoff ist inbegriffen; Ausführung gemäß Zeichnung. Nicht inbegriffen sind die Maurerbeihilfen, welche gesondert vergütet werden:
3933		05.01.02.02.A		Bodenplatten 10x20 cm		m2	€ 33,46
3934		05.01.02.02.B		Bodenplatten 20x20 cm, geflammt		m2	€ 33,94
3935		05.01.02.02.C		Bodenplatten 20x20 cm, einfarbig		m2	€ 35,34
3936		05.01.02.02.D		Bodenplatten 30x30 cm, geflammt		m2	€ 36,38
3937		05.01.02.02.E		Bodenplatten 30x30 cm, einfarbig		m2	€ 38,50
3938		05.01.02.02.F		Bodenplatten 30x30 cm, mit Dekor		m2	€ 48,12
3939		05.01.02.03		Bodenbelag aus glasierten keramischen Einbrand-Fliesen (Steingut) UNI EN 176 BI, mit ebener Oberfläche; liefern, Dünnbett mit hydraulisch erhärtendem Dünnbettmörtel DIN 18156-2, mit Kreuzfugen auf Estrich verlegen; durch Einschlämmen mit grauem Zementmörtel verfugen. Nach abgeschlossener Verlegung reinigen; Klebstoff ist inbegriffen; Ausführung gemäß Zeichnung. Nicht inbegriffen sind die Maurerbeihilfen, welche gesondert vergütet werden:
3940		05.01.02.03.A		Bodenplatten 20x20 cm, einfarbig		m2	€ 36,30
3941		05.01.02.03.B		Bodenplatten 30x30 cm, einfarbig		m2	€ 39,42
3942		05.01.02.03.C		Bodenplatten 40x40 cm, einfarbig		m2	€ 47,36
3943		05.01.02.04		Bodenbelag aus unglasierten keramischen Platten (Feinsteinzeug), mit eingefärbter Körpermasse, gemäß Europäischer Norm EN 176, Wasseraufnahme bis <= 0,1%, frostbeständig, verschleißfest; liefern, Dünnbett mit hydraulisch erhärtendem Dünnbettmörtel, DIN 18156-2, mit Kreuzfugen auf Estrich verlegen; durch Einschlämmen mit grauem Zementmörtel verfugen. Nach abgeschlossener Verlegung reinigen; Klebstoff ist inbegriffen. Ausführung gemäß Zeichnung. Nicht inbegriffen sind Maurerbeihilfen, welche gesondert vergütet werden:
3944		05.01.02.04.A		Bodenplatten 20x20 cm, einfarbig, Oberfläche eben		m2	€ 39,94
3945		05.01.02.04.B		Bodenplatten 20x20 cm, einfarbig, Oberfläche als Netzprofil, rutschhemmend		m2	€ 42,25
3946		05.01.02.04.C		Bodenplatten 20x20 cm, einfarbig, Oberfläche geschliffen		m2	€ 88,07
3947		05.01.02.04.D		Bodenplatten 20x20 cm, einfarbig, Oberfläche schieferartig		m2	€ 40,74
3948		05.01.02.04.E		Bodenplatten 30x30 cm, einfarbig, Oberfläche eben		m2	€ 40,74
3949		05.01.02.04.F		Bodenplatten 30x30 cm, einfarbig, Oberfläche schieferartig		m2	€ 41,55
3950		05.01.02.04.G		Bodenplatten 30x30 cm, einfarbig, Oberfläche geschliffen		m2	€ 78,38
3951		05.01.02.05		Bodenbelag aus unglasierten keramischen Platten (Feinsteinzeug), mit eingefärbter Körpermasse, gemäß Europäischer Norm EN 176, Wasseraufnahme bis <= 0,1%, frostbeständig, Oberfläche eben, verschleißfest; liefern, Dünnbett mit hydraulisch erhärtendem Dünnbettmörtel, DIN 18156-2, mit versetzten Fugen auf Estrich verlegen; durch Einschlämmen mit grauem Zementmörtel verfugen. Nach abgeschlossener Verlegung reinigen; Klebstoff ist inbegriffen, Ausführung gemäß Zeichnung. Nicht inbegriffen sind die Maurerbeihilfen, welche gesondert vergütet werden.
3952		05.01.02.05.A		Bodenplatten 20x20 cm, graniten, Oberfläche eben		m2	€ 39,94
3953		05.01.02.05.B		Bodenplatten 20x20 cm, graniten, Oberfläche geschliffen		m2	€ 78,38
3954		05.01.02.05.C		Bodenplatten 20x20 cm, graniten, Oberfläche rutschhemmed		m	€ 40,97
3955		05.01.02.05.D		Bodenplatten 30x30 cm, graniten, Oberfläche eben		m2	€ 41,02
3956		05.01.02.05.E		Bodenplatten 30x30 cm, graniten, Oberfläche geschliffen		m2	€ 69,17
3957		05.01.02.05.F		Belag für Tritt- und Setzstufe, graniten, Platten 30x30 cm		ml	€ 45,96
3958		05.01.02.06		Aufpreis für Diagonalverlegung, einschl. Verschnitt:
3959		05.01.02.06.A		Bodenplatten 30x30 cm		%	€ 11,00
3960		05.01.02.06.B		Bodenplatten 40x40 cm		%	€ 16,00
3961		05.02			Die Gruppe 05.02 umfasst folgende Untergruppen: / 05.02.01 Keramische Wandverkleidungen im Dickbett (in Ausarbeitung) / 05.02.02 Keramische Wandverkleidung im Dünnbett
3962		05.02.02
3963		05.02.02.01		Wandverkleidung aus glasierten keramischen Einbrand-Fliesen (roter Scherben) UNI EN 159 BIII - UNI EN 177 BIIa, mit ebener Oberfläche; liefern, in hydraulisch erhärtendem Mörtel im Dünnbett, auf Putz, im Fugenschnitt verlegen, durch Einschlämmen mit weißem Zementmörtel verfugen. Nach abgeschlossener Verlegung reinigen und sauber abwaschen; das Herstellen von Gehrungen an Fliesenkanten, Dünnbettmörtel, sowie das Anarbeiten von Dosen von elektrischen Installationen und Rohrdurchführungen sind inbegriffen. Ausführung gemäß Zeichnung. Nicht inbegriffen sind Maurerbeihilfen, welche gesondert vergütet werden:
3964		05.02.02.01.A		Fliesen 15x15 cm, weiß		m2	€ 32,36
3965		05.02.02.01.B		Fliesen 15x15 cm, helle Farben		m2	€ 32,36
3966		05.02.02.01.C		Fliesen 15x15 cm, lebhafte Farben		m2	€ 35,88
3967		05.02.02.01.D		Fliesen 20x20 cm, weiß und einfarbig		m2	€ 36,14
3968		05.02.02.01.E		Fliesen 20x20 cm, einfarbig, lebhafte Farben		m2	€ 39,37
3969		05.02.02.01.F		Fliesen 30x30 cm, weiß und einfarbig		m2	€ 41,34
3970		05.02.02.01.G		Fliesen 30x30 cm, einfarbig, lebhafte Farben		m2	€ 44,30
3971		05.02.02.02		Wandverkleidung aus glasierten keramischen Einbrand-Fliesen (weißer Scherben) UNI EN 176 BI, mit ebener Oberfläche; liefern, in hydraulisch erhärtendem Mörtel im Dünnbett, auf Putz, im Fugenschnitt verlegen, durch Einschlämmen mit weißem Zementmörtel verfugen. Nach abgeschlossener Verlegung reinigen und sauber abwaschen; das Herstellen von Gehrungen an Fliesenkanten, Dünnbettmörtel, sowie das Anarbeiten von Dosen von elektrischen Installationen und Rohrdurchführungen sind inbegriffen. Ausführung gemäß Zeichnung. Nicht inbegriffen sind Maurerbeihilfen, welche gesondert vergütet werden:
3972		05.02.02.02.A		Fliesen 5x5 cm (Verlegeeinheiten), einfarbig		m2	€ 131,60
3973		05.02.02.02.B		Fliesen 10x10 cm, einfarbig		m2	€ 64,33
3974		05.02.02.02.C		Fliesen 20x20 cm, einfarbig;		m2	€ 34,64
3975		05.03			Die Gruppe 05.03 umfasst folgende Untergruppen: / 05.03.01 Keramische Sockel im Dickbett (in Ausarbeitung) / 05.03.02 Keramische Sockel im Dünnbett
3976		05.03.01
3977		05.03.01.01		Sockel aus keramischen Fliesen mit ebener Oberfläche; in hydraulisch erhärtendem Mörtel im Dickbett verlegen; durch Einschlämmen mit weißem Zementmörtel verfugen; nach abgeschlossener Verlegung reinigen und sauber abwaschen; Mörtel und Bindemittel sind inbegriffen. Ausführung gemäß Zeichnung. Nicht inbegriffen sind Maurerbeihilfen, welche gesondert vergütet werden:
3978		05.03.01.01.A		rote Klinkerfliesen (grès rosso) H = 10 cm		m	€ 7,90
3979		05.03.01.01.B		aus Feinsteinzeug, H = 10 cm		m	€ 14,73
3980		05.03.01.01.C		Kehlsockel aus Feinsteinzeug, H = 10 cm		m	€ 17,65
3981		05.03.01.02		Aufpreis für die Ausführung von Dehnfugen aus elastischer Dichtungsmasse (Farbton passend zur starren Verfugung) als Rand- und Anschlußfugen in Naßräumen von Wohnungen. Inbegriffen sind die Vorbehandlungen und das sorgfältige Auszukratzen der Fuge die nach abgeschlossener Verlegung mit Spiritus zu reinigen ist. Fugenquerschnitt: 2 - 5 mm.
3982		05.03.01.02.A		Aufpreis für die Ausführung der elastischen Fuge:		m	€ 4,77
3983		05.03.02
3984		05.03.02.01		Sockel aus keramischen Fliesen mit ebener Oberfläche; liefern, in hydraulisch erhärtendem Mörtel im Dünnbett, auf Putz, verlegen, durch Einschlämmen mit weißem Zementmörtel verfugen. Nach abgeschlossener Verlegung reinigen und sauber abwaschen; Innen- und Außenecken, sowie Dünnbettmörtel sind inbegriffen. Ausführung gemäß Zeichnung. Nicht inbegriffen sind Maurerbeihilfen, welche gesondert vergütet werden.
3985		05.03.02.01.A		rote Klinkerfliesen (grès rosso) H = 10 cm		m	€ 7,89
3986		05.03.02.01.B		aus Feinsteinzeug, H = 10 cm		m	€ 14,73
3987		05.03.02.01.C		Kehlsockel aus Feinsteinzeug, H = 10 cm		m	€ 17,65
3988		05.03.02.02		Aufpreis für die Ausführung von Dehnfugen aus elastischer Dichtungsmasse (Farbton passend zur starren Verfugung) als Rand- und Anschlußfugen in Naßräumen von Wohnungen. Inbegriffen sind die Vorbehandlungen und das sorgfältige Auskratzen der Fuge die nach abgeschlossener Verlegung mit organische Lösungsmittel zu reinigen ist. Fugenquerschnitt innen: 2 - 3 mm, Fugenquerschnitt außen: 5 - 10 mm.
3989		05.03.02.02.A		Aufpreis für die Ausführung der elastischen Fuge:		m	€ 4,77
3990		06			Die Kategorie 06 umfasst folgende Gruppen: / 06.01 Vorbereiten des Untergrundes / 06.02 Bodenbeläge / 06.03 Holzfußböden / 06.04 Sportböden / 06.05 Holzpflaster / 06.06 Fußleisten / 06.07 Markierungen / 06.08 Oberflächenbehandlung / 06.09 Einbauteile / 06.10 Installationsdoppelböden
3991		06.01			Die Gruppe 06.01 umfasst folgende Untergruppen: / 06.01.01 Vorbehandeln / 06.01.02 Schließen von Scheinfugen / 06.01.03 Voranstrich, Spachteln / 06.01.04 Unterlagen: Schüttungen, Dämmschichten, Fußbodenverlegeplatten
3992		06.01.01
3993		06.01.01.01		Anschleifen und Absaugen des Untergrundes aus Zementestrich		m2	€ 3,04
3994		06.01.02
3995		06.01.02.01		Kraftschlüssiges Schließen von Arbeitsfugen, Spalten und Rissen des Untergrundes mit Reaktionsharz.		m	€ 7,53
3996		06.01.03
3997		06.01.03.01		Voranstrich des Untergrundes aus Anhydritestrich mit Dispersion		m2	€ 5,08
3998		06.01.03.02		Ganzflächiges Spachteln des Untergrundes aus Zementestrich mit faserverstärkter Ausgleichmasse.		m2	€ 4,29
3999		06.01.03.03		Ausgleichen von Unebenheiten des Untergrundes aus Zementestrich mit faserverstärkter Ausgleichmasse:
4000		06.01.03.03.A		Dicke über 1 bis 2 mm		m2	€ 4,34
4001		06.01.03.03.B		Dicke über 1 bis 3 mm		m2	€ 6,48
4002		06.01.03.03.C		Dicke über 1 bis 5 mm		m2	€ 10,24
4003		06.01.04
4004		06.01.04.01		Unterlage aus elastischem Gummigranulat in Bahnen einseitig mit Bitumenpappe beklebt; einschließlich Randstreifen, liefern und auf den Zementestrich lose verlegen:
4005		06.01.04.01.A		Dicke: 8 mm		m2	€ 6,87
4006		06.01.04.01.B		Dicke: 10 mm		m2	€ 7,36
4007		06.01.04.02		Schüttung unter Unterböden; mittlere Dicke: 50 mm; liefern und zwischen den Balken der Holzbalkendecke trocken einbringen, mit der langen Latte waagrecht abziehen:
4008		06.01.04.02.A		Perlite, ummantelt (Bitumen, Naturharz, Mineralstoff)		m2	€ 12,99
4009		06.01.04.02.B		Korkschrott, expandiert und bitumiert		m2	€ 11,45
4010		06.01.04.02.C		Blähton, Korngröße: 3-8 mm (Rohdichte 380 kg/m3)		m2	€ 10,44
4011		06.01.04.03		Mehrdicke der vorbeschriebenen Schüttung je 10 mm Dicke:
4012		06.01.04.03.A		Perlite, ummantelt (Bitumen, Naturharz, Mineralstoff)		m2	€ 2,05
4013		06.01.04.03.B		Korkschrott, expandiert und bitumiert		m2	€ 1,30
4014		06.01.04.03.C		Blähton, Korngröße: 3-8 mm (Rohdichte: 380 kg/m3)		m2	€ 1,30
4015		06.01.04.04		Wärmedämmschicht unter Unterböden aus mineralischen wasserabstoßenden Faserdämmstoffen in Bahnen; zweiseitig beklebt; oberseitig durch Glasvlies mit Glasgewebeeinlage, unterseitig beklebt mit Natronkraftpapier; mit Randstreifen; liefern, lose, einlagig mit versetzten und überdeckten Stößen verlegen:
4016		06.01.04.04.A		Dicke: 5 cm, Wärmedurchlaßwiderstand > 1,32 (R=m2K/W)		m2	€ 7,90
4017		06.01.04.04.B		Dicke: 6 cm, Wärmedurchlaßwiderstand > 1,59 (R=m2K/W)		m2	€ 8,65
4018		06.01.04.05		Trittschalldämmschicht unter Unterböden aus mineralischem Faserdämmstoff, in Platten; mit Randstreifen; liefern und einlagig mit dichten Stößen verlegen:
4019		06.01.04.05.A		kunstharzgebundene Glasfaserdämmstoffplatten, Dichte: 85 kg/m3, Dämmschichtdicke: 15 mm		m2	€ 7,36
4020		06.01.04.05.B		kunstharzgebundene Glasfaserdämmstoffplatten, einseitig mit bitumengetränktem Papier beschichtet, Dichte: 85 kg/m3, Dämmschichtdicke: 20 mm		m2	€ 8,42
4021		06.01.04.06		Fußbodenverlegeplatten, Holzspanplatten DIN 68763-V20-E1 mit Nut und Feder; liefern, dicht gestoßen verleimen und auf Untergrund aus Dämmschichtmatten schwimmend verlegen:
4022		06.01.04.06.A		Plattendicke: 19 mm		m2	€ 18,31
4023		06.01.04.06.B		Plattendicke: 22 mm		m2	€ 19,36
4024		06.01.04.06.C		Plattendicke: 25 mm		m2	€ 20,35
4025		06.01.04.07		Blindboden aus beidseitig gehobelten 22 mm starken und ca. 12 cm breiten Brettern aus Fichtenholz unterschiedlicher Länge; liefern, auf Lager- und Balkenhölzer waagrecht, Fugenbreite ca. 7 mm, verlegen; mit verzinkten Schrauben befestigen; Polsterkeile, Schrauben, sowie jede sonst noch erforderliche Nebenleistung sind inbegriffen.		m2	€ 32,46
4026		06.02			Die Gruppe 06.02 umfasst folgende Untergruppen: / 06.02.01 Bodenbeläge aus Kunststoff / 06.02.02 Bodenbeläge aus synthetischem Kautschuk / 06.02.03 Bodenbeläge aus Linoleum / 06.02.04 Verschweißen, Verfugen / 06.02.05 Textile Bodenbeläge / 06.02.06 Fußmatten
4027		06.02.01
4028		06.02.01.01		Bodenbelag aus moirierten Flex-Platten; Plattenmaße: 25x25 cm, bzw. 30x30 cm; Farbton nach Musterkatalog, glatte Oberfläche; liefern, auf ganzflächig gespachtelten Untergrund mit Kreuzfugen kleben. Ausführung gemäß Zeichnung. Inbegriffen sind Säubern und Spachteln des Untergrundes mit Ausgleichmasse, Schließen der Arbeitsfugen mit Reaktionsharz, Anschließen und Anarbeiten des Bodenbelages an Einbauteile, Klebstoff, Verschnitt, sowie jede sonst noch erforderliche Nebenleistung:
4029		06.02.01.01.A		Polivinylbelag; Dicke: 2 mm		m2	€ 21,91
4030		06.02.01.01.B		Polivinylbelag; Dicke: 2,5 mm		m2	€ 23,43
4031		06.02.01.01.C		Homogener Polivinylbelag, in Platten zu 30x30 cm bis 60x60 cm oder in Bahnen; Dicke: 2,5 mm		m2	€ 30,32
4032		06.02.01.02		Bodenbelag aus PVC ohne Träger, homogen, aus drei oder mehreren Schichten gleicher Zusammensetzung; marmoriert, Farbton nach Musterkatalog; glatte Oberfläche; liefern, auf ganzflächig gespachtelten Untergrund kleben. Ausführung gemäß Zeichnung. Inbegriffen sind Säubern und Spachteln des Untergrundes mit Ausgleichmasse, Schließen der Arbeitsfugen mit Reaktionsharz, Anschließen und Anarbeiten des Bodenbelages an Einbauteile, Klebstoff, Verschnitt, sowie jede sonst noch erforderliche Nebenleistung:
4033		06.02.01.02.A		Bodenbelag aus Polivinylchlorid in Platten zu 30x30 cm bis 50x50 cm oder in Bahnen; Gesamtdicke: 2 mm		m2	€ 26,48
4034		06.02.01.02.B		Bodenbelag aus Polivinylchlorid mit Unterschicht aus Schaumstoff, in Bahnen; Gesamtdicke: 3 mm		m2	€ 30,79
4035		06.02.01.02.C		Bodenbelag aus Polivinylchlorid, antistatisch, in Platten zu 61x61 cm oder in Bahnen; Gesamtdicke: 2 mm		m2	€ 33,34
4036		06.02.01.03		Bodenbelag aus PVC mit Träger aus Synthesefaser-Vliesstoff in Bahnen, einfärbig oder marmoriert, Farbton nach Musterkatalog; glatte Oberfläche; liefern, auf ganzflächig gespachtelten Untergrund kleben. Ausführung gemäß Zeichnung. Inbegriffen sind Säubern und Spachteln des Untergrundes mit Ausgleichmasse, Schließen der Arbeitsfugen mit Reaktionsharz, Anschließen und Anarbeiten des Bodenbelages an Einbauteile, Klebstoff, Verschnitt, sowie jede sonst noch erforderliche Nebenleistung:
4037		06.02.01.03.A		Gesamtdicke: 2 mm		m2	€ 27,47
4038		06.02.01.03.B		Gesamtdicke: 3 mm		m2	€ 29,26
4039		06.02.02
4040		06.02.02.01		Bodenbelag aus synthetischem Kautschuk, ein- oder mehrfarbig, Farbton nach Musterkatalog; brandtoxokologisch unbedenklich, Brandverhalten Klasse 1; antistatisch; liefern, auf ganzflächig gespachtelten Untergrund kleben. Ausführung gemäß Zeichnung. Inbegriffen sind Säubern und Spachteln des Untergrundes mit Ausgleichmasse, Schließen der Arbeitsfugen mit Reaktionsharz, Anschließen und Anarbeiten des Bodenbelages an Einbauteile, Klebstoff, Verschnitt, sowie jede sonst noch erforderliche Nebenleistung:
4041		06.02.02.01.A		Bodenbelag in Platten zu 61x61 cm, ein- oder mehrfarbig; Oberfläche und Rückseite glatt; Dicke: 3 mm		m2	€ 37,42
4042		06.02.02.01.B		Bodenbelag in Platten zu 61x61 cm, ein- oder mehrfarbig, Oberfläche und Rückseite glatt; Dicke: 4 mm		m2	€ 41,75
4043		06.02.02.01.C		Bodenbelag in Platten zu 100x100 cm, einfarbig, Dicke 4 mm, Oberfläche Noppen, Profilhöhe: 0,3 mm, Rückseite mit Zäpfchen		m2	€ 44,79
4044		06.02.02.02		Bodenbelag aus synthetischem Kautschuk, in Bahnen, mehrfarbig; Farbton nach Musterkatalog; Oberfläche glatt, homogen; brandtoxokologisch unbedenklich, Brandverhalten Klasse 1; antistatisch; liefern, auf ganzflächig gespachtelten Untergrund kleben. Ausführung gemäß Zeichnung. Inbegriffen sind Säubern und Spachteln des Untergrundes mit Ausgleichmasse, Schließen der Arbeitsfugen mit Reaktionsharz, Anschließen und Anarbeiten des Bodenbelages an Einbauteile, Klebstoff, Verschnitt, sowie jede sonst noch erforderliche Nebenleistung:
4045		06.02.02.02.A		Dicke: 2 mm		m2	€ 39,45
4046		06.02.03
4047		06.02.03.01		Bodenbelag aus Linoleum, in Bahnen, antistatisch, Brandverhalten: Klasse 1; einfarbig moiriert oder marmoriert; Farbton nach Musterkatalog; liefern, auf ganzflächig gespachtelten Untergrund kleben. Ausführung gemäß Zeichnung. Inbegriffen sind Säubern und Spachteln des Untergrundes mit Ausgleichsmasse, Schließen der Arbeitsfugen mit Reaktionsharz, Anschließen und Anarbeiten des Bodenbelages an Einbauteile, Klebstoff, Verschnitt, sowie jede sonst noch erforderliche Nebenleistung:
4048		06.02.03.01.A		einfarbig oder moiriert; Dicke: 2,5 mm		m2	€ 33,85
4049		06.02.03.01.B		marmoriert; Dicke: 2,5 mm		m2	€ 33,85
4050		06.02.03.01.C		einfarbig oder marmoriert; Dicke: 3,2 mm		m2	€ 38,96
4051		06.02.04
4052		06.02.04.01		Verschweißen des Bodenbelages aus PVC, mit Schweißschnur aus PVC.		m	€ 1,80
4053		06.02.04.02		Verfugen des Bodenbelages aus synthetischem Kautschuk mit Schmelzdraht, Farbton dem Bodenbelag angepaßt.		m	€ 2,29
4054		06.02.04.03		Verfugen des Bodenbelages aus Linoleum, mit Fugenmasse, Farbton dem Bodenbelag angepaßt.		m	€ 2,29
4055		06.02.05
4056		06.02.05.01		Textiler Bodenbelag als Nadelvlies; Oberseite: feinfaserig; Rückseitenausrüstung: appretiert; in Bahnen von 200 bis 400 cm; Brandverhalten Klasse 1, antistatisch; liefern, auf ganzflächig gespachtelten Untergrund kleben. Ausführung gemäß Zeichnung. Inbegriffen sind Säubern und Spachteln des Untergrundes mit Ausgleichmasse, Schließen der Arbeitsfugen mit Reaktionsharz, Anschließen und Anarbeiten des Bodenbelages an Einbauteile, Klebstoff, Verschnitt, sowie jede sonst noch erforderliche Nebenleistung:
4057		06.02.05.01.A		Nutzschicht Polyamid, unvermischt; Flächengewicht: 800 g/m2; Dicke: 3 mm		m2	€ 26,48
4058		06.02.05.01.B		Nutzschicht Polyamid, vermischt mit anderen Fasern; Flächengewicht: 700 g/m2; Dicke: 4 mm		m2	€ 26,48
4059		06.02.05.02		Textiler Bodenbelag als Webteppich; Oberseitengestaltung: Schlingen- oder Schnittpol; Rückseitenausrüstung mit Verfestigungsstrich; Nutzschicht aus reiner Wolle oder mit einem Mindestanteil von 85% Wolle; in Bahnen von 200 bis 400 cm; Brandverhalten Klasse 1, antistatisch; liefern, auf ganzflächig gespachtelten Untergrund kleben. Ausführung gemäß Zeichnung. Inbegriffen sind Säubern und Spachteln des Untergrundes mit Ausgleichmasse, Schließen der Arbeitsfugen mit Reaktionsharz, Anschließen und Anarbeiten des Bodenbelages an Einbauteile, Klebstoff, Verschnitt, sowie jede sonst noch erforderliche Nebenleistung:
4060		06.02.05.02.A		Polschichtdicke über 4 bis 5 mm; Polschichtgewicht über 600 bis 800 g/m2		m2	€ 67,72
4061		06.02.05.02.B		Polschichtdicke über 5 bis 6 mm; Polschichtgewicht über 800 bis 1000 g/m2		m2	€ 72,80
4062		06.02.05.03		Textiler Bodenbelag als Tuftingteppich; Oberseitengestaltung: Schlingen- oder Schnittpol; Rückseitenausrüstung mit Zweitrücken aus Glattstrich; Nutzschicht aus reiner Wolle oder mit einem Mindestanteil von 85% Wolle; in Bahnen von 200 bis 400 cm; Brandverhalten Klasse 1, antistatisch; liefern, auf ganzflächig gespachtelten Untergrund kleben. Ausführung gemäß Zeichnung. Inbegriffen sind Säubern und Spachteln des Untergrundes mit Ausgleichmasse, Schließen der Arbeitsfugen mit Reaktionsharz, Anschließen und Anarbeiten des Bodenbelages an Einbauteile, Klebstoff, Verschnitt, sowie jede sonst noch erforderliche Nebenleistung:
4063		06.02.05.03.A		Polschichtdicke über 4 bis 5 mm; Polschichtgewicht über 600 bis 800 g/m2		m2	€ 54,73
4064		06.02.05.03.B		Polschichtdicke über 5 bis 6 mm; Polschichtgewicht über 800 bis 1000 g/m2		m2	€ 58,26
4065		06.02.05.04		Textiler Bodenbelag als Tuftingteppich; Oberseitengestaltung: Schlingen- oder Schnittpol; Rückseitenausrüstung mit Zweitrücken aus Glattstrich, Nutzschicht aus Kunstfaser; in Bahnen von 200 bis 400 cm; Brandverhalten Klasse 1, antistatisch; liefern, auf ganzflächig gespachtelten Untergrund kleben. Ausführung gemäß Zeichnung. Inbegriffen sind Säubern und Spachteln des Untergrundes mit Ausgleichmasse, Schließen der Arbeitsfugen mit Reaktionsharz, Anschließen und Anarbeiten des Bodenbelages an Einbauteile, Klebstoff, Verschnitt, sowie jede sonst noch erforderliche Nebenleistung:
4066		06.02.05.04.A		Bodenbelag mit geringem Strapazierwert (Schlafräume)		m2	€ 25,98
4067		06.02.05.04.B		Bodenbelag mit normalem Strapazierwert (Wohnbereiche)		m2	€ 30,79
4068		06.02.05.04.C		Bodenbelag mit starkem Strapazierwert (Arbeitsräume)		m2	€ 46,32
4069		06.02.06
4070		06.02.06.01		Fußmatte aus Kokos, mit gummierter Rückseitenausrüstung, Naturton; Zuschnitt laut Zeichnung; liefern und auf ganzflächig gespachtelten Untergrund verlegen:
4071		06.02.06.01.A		Gesamtdicke: 3 cm		m2	€ 46,82
4072		06.02.06.02		Einzelfußmatte aus Synthesefaser, mit Bürsten in korrosionslosen Schienen geklemmt, als Gliedermatte einschließlich Einfassungszarge aus Aluminium, liefern und auf gespachtelten Untergrund verlegen. Zuschnitt laut Zeichnung:
4073		06.02.06.02.A		Dicke: 20 mm		m2	€ 338,28
4074		06.03			Die Gruppe 06.03 umfasst folgende Untergruppen: / 06.03.01 Hobeldielen / 06.03.02 Parkettriemen / 06.03.03 Mosaiklamellen
4075		06.03.01
4076		06.03.01.01		Holzfußboden aus einseitig gehobelten Hobeldielen mit Nut und angehobelter Feder an den Längsseiten und an den Hirnenden; liefern, auf Lagerhölzer aus 40x60 mm dickem Fichtenholz oder auf Polsterhölzer 22 mm dick mit schwalbenschwanzförmigem Querschnitt, in Achsenabstand von 30 cm im Unterboden bodenbündig einbauen, dicht verlegen und verdeckt nageln, mit drei Schleifgängen gleichmäßig schleifen. Ausführung gemäß Zeichnung. Inbegriffen sind die Lager- oder Polsterhölzer, die Haltenägel, der Verschnitt, sowie jede sonst noch erforderliche Nebenleistung; nicht inbegriffen sind die Versiegelung und die Maurerbeihilfen:
4077		06.03.01.01.A		Holzart: Pitch-Pine; Mindestlänge: 180 cm; Breite: 10 cm; Dicke: 20 mm		m2	€ 85,78
4078		06.03.01.01.B		Holzart: Fichte; Sortierung: Klasse 1; Breite: 10 cm; Dicke: 22 mm		m2	€ 62,35
4079		06.03.01.01.C		Holzart: Lärche; Sortierung: Klasse 1; Breite: 15 cm; Dicke: 27 mm		m2	€ 65,13
4080		06.03.02
4081		06.03.02.01		Parkettfußboden aus Parkettriemen mit Nut und angehobelter Feder an den Längsseiten und an den Hirnenden; Länge: 600-1200 mm; Breite: 68-90 mm; Dicke: 22 mm; liefern, auf Polsterhölzer, Dicke: 22 mm, mit schwalbenschwanzförmigem Querschnitt, in Achsenabstand von ca. 30 cm im Unterboden bodenbündig eingebaut, dicht verlegen und verdeckt nageln, mit drei Schleifgängen gleichmäßig schleifen. Ausführung gemäß Zeichnung. Inbegriffen sind die Polsterhölzer, die Haltenägel, das Anschließen und das Anarbeiten der Parketthölzer an Einbauteile, der Verschnitt, sowie jede sonst noch erforderliche Nebenleistung; nicht inbegriffen sind die Versiegelung und die Maurerbeihilfen:
4082		06.03.02.01.A		Holzart: slawonische Eiche; Sortierung: UNI Klasse 1 (4376)		m2	€ 136,45
4083		06.03.02.01.B		Holzart: Buche;		m2	€ 138,92
4084		06.03.02.01.C		Holzart: nationale Nuß		m2	€ 198,76
4085		06.03.02.01.D		Holzart: Ahorn		m2	€ 189,23
4086		06.03.02.01.E		Holzart: Kirsch		m2	€ 168,98
4087		06.03.02.02		Parkettfußboden aus Parkettriemen mit Nut und angehobelter Feder an den Längsseiten und an den Hirnenden; Länge: 500-800 mm; Breite: 80-90 mm; Dicke: 14 mm; liefern, dicht verlegen, mit 2 Komponenten Polyurethan-Parkettklebstoff auf Zementestrich befestigen, mit drei Schleifgängen gleichmäßig schleifen. Ausführung gemäß Zeichnung. Inbegriffen sind Säubern des Untergrundes , Schließen der Arbeitsfugen mit Reaktionsharz, das Anschließen und das Anarbeiten der Parketthölzer an Einbauteile, der Verschnitt, sowie jede sonst noch erforderliche Nebenleistung; nicht inbegriffen sind die Versiegelung und die Maurerbeihilfen:
4088		06.03.02.02.A		Holzart: Eiche; Sortierung: UNI Klasse 1 (4376)		m2	€ 104,09
4089		06.03.02.02.B		Holzart: Buche;		m2	€ 95,36
4090		06.03.02.02.C		Holzart: nationale Nuß		m2	€ 154,79
4091		06.03.02.02.D		Holzart: Ahorn		m2	€ 150,16
4092		06.03.02.02.E		Holzart: Kirsch		m2	€ 127,42
4093		06.03.02.03		Parkettfußboden aus Fertigparkett-Elementen mit Nut und angehobelter Feder an den Längsseiten und an den Hirnenden; Länge: 410 mm; Breite: 65-72 mm; Dicke: 10 mm; liefern, dicht verlegen, mit hartplastischem 1 Komponenten Polyurethan-Parkettklebstoff auf Zementestrich befestigen, mit feinem Schleifvlies gleichmäßig schleifen. Ausführung gemäß Zeichnung. Inbegriffen sind Säubern des Untergrundes, Schließen der Arbeitsfugen mit Reaktionsharz, das Anschließen und das Anarbeiten der Parketthölzer an Einbauteile; der Parkettklebstoff, der Verschnitt, sowie jede sonst noch erforderliche Nebenleistung mit Ausnahme der Versiegelung und der Maurerbeihilfen:
4094		06.03.02.03.A		Holzart: slawonische Eiche; Sortierung: UNI Klasse 1 (4376)		m2	€ 85,78
4095		06.03.02.03.B		Holzart: Buche;		m2	€ 119,59
4096		06.03.02.03.C		Holzart: nationale Nuß		m2	€ 135,48
4097		06.03.02.03.D		Holzart: Buche		m2	€ 133,90
4098		06.03.02.03.E		Holzart: Kirsch		m2	€ 135,19
4099		06.03.02.04		Parkettfußboden aus Parkettriemen mit glatten Kantenflächen; Länge: 350-400 mm; Breite: 68-72 mm; Dicke: 10 mm; liefern, dicht verlegen, mit 2 Komponenten Polyurethan-Parkettklebstoff auf Zementestrich befestigen, mit drei Schleifgängen gleichmäßig schleifen. Ausführung gemäß Zeichnung. Inbegriffen sind Säubern des Untergrundes, Schließen der Arbeitsfugen mit Reaktionsharz, das Anschließen und das Anarbeiten der Parketthölzer an Einbauteile; der Parkettklebstoff, der Verschnitt, sowie jede sonst noch erforderliche Nebenleistung mit Ausnahme der Versiegelung und der Maurerbeihilfen:
4100		06.03.02.04.A		Holzart: slawonische Eiche: Sortierung: UNI Klasse 1 (4376)		m2	€ 72,31
4101		06.03.02.04.B		Holzart: nationale Nuß		m2	€ 93,16
4102		06.03.02.04.C		Holzart: Kirsch		m2	€ 86,69
4103		06.03.02.05		Parkettfußboden aus Parkettriemen mit glatten Kantenflächen; Länge: 330-450 mm; Breite: 68-72 mm; Dicke: 14 mm; liefern, dicht verlegen, mit 2 Komponenten Polyurethan-Parkettklebstoff auf Zementestrich befestigen, mit drei Schleifgängen gleichmäßig schleifen. Ausführung gemäß Zeichnung. Inbegriffen sind Säubern des Untergrundes, Schließen der Arbeitsfugen mit Reaktionsharz, das Anschließen und das Anarbeiten der Parketthölzer an Einbauteile; der Parkettklebstoff, der Verschnitt, sowie jede sonst noch erforderliche Nebenleistung mit Ausnahme der Versiegelung und der Maurerbeihilfen:
4104		06.03.02.05.A		Holzart: slawonische Eiche; Sortierung: UNI Klasse 1 (4376)		m2	€ 87,03
4105		06.03.02.05.B		Holzart: Buche;		m2	€ 86,85
4106		06.03.02.05.C		Holzart: nationale Nuß		m2	€ 131,33
4107		06.03.02.05.D		Holzart: Ahorn		m2	€ 130,55
4108		06.03.02.05.E		Holzart: Kirsch		m2	€ 104,90
4109		06.03.02.06		Parkettfußboden aus Parkettriemen mit glatten Kantenflächen; Länge: 240-310 mm; Breite: 45-55 mm; Dicke: 10 mm; liefern, dicht verlegen, mit hartplastischem 1 Komponenten Parkettklebstoff auf Zementestrich befestigen, mit drei Schleifgängen gleichmäßig schleifen. Ausführung gemäß Zeichnung. Inbegriffen sind Säubern des Untergrundes, Schließen der Arbeitsfugen des Zementestriches mit Reaktionsharz, das Anschließen und das Anarbeiten der Parketthölzer an Einbauteile; der Parkettklebstoff, der Verschnitt, sowie jede sonst noch erforderliche Nebenleistung mit Ausnahme der Versiegelung und der Maurerbeihilfen:
4110		06.03.02.06.A		Holzart: Eiche; Sortierung: UNI Klasse 1 (4376)		m2	€ 61,35
4111		06.03.02.06.B		Holzart: Eiche; Sortierung: Standard UNI Klasse 1 (4376)		m2	€ 57,28
4112		06.03.02.06.C		Holzart: nationale Nuß		m2	€ 88,52
4113		06.03.02.06.D		Holzart: Kirsch		m2	€ 78,58
4114		06.03.02.07		Laminatfußbodens aus Holzfaserpaneelen, Abmessungen 1200x190mm, Stärke: 8,0mm, hergestellt mittels compound, mit einseitig angebrachter Außenbeschichtung aus Laminat HPL, Stärke 0,9 mm und einer Seite mit Laminat HPL verkleidet; liefern und schwimmend auf einer geschäumtem Polyäthylenmatte mit geschlossenen Zellen und in Verbindung mit einer Polyäthylen-Folie als Dampfbarriere (2,2mm) verlegen; zwischen den Paneelen auf der Breit-und Längsseite mit einem wasserfesten Vinyl-Leimes (EN 204/205 Gruppe D3) in der Nutfräsung verleimen; Verwendung des Bodens Klasse 23 - 32 laut Norm EN 13329, scheuerresistent nach AC5, stoßabweisend nach IC3 antistatisch, Feuerbeständigkeit Klasse 1. / Im Preis inbegriffen sind die Dogen, die Matte, der Leim, die Zuschnitte, der Verschnitt sowie jede sonst noch erforderliche Nebenleistung mit Ausnahme der der Ausdehnungs-Verbindungen für die Oberflächen mit mehr als 8 ml (Längenmetern):
4115		06.03.02.07.a		Holzimitation		m2	€ 57,61
4116		06.03.02.07.b		mit Dekoration		m2	€ 60,87
4117		06.03.02.07.c		Einheitsfarbe		m2	€ 56,52
4118		06.03.02.08		Laminatfußbodens aus Holzfaserpaneelen, Abmessungen 1200x190 mm, 8,0 mm Stärke, hergestellt mittels compound, mit einseitiger Außenbeschichtung aus Holzessenzen behandelt mit sehr resistenten Laminat-Harzen und einer Oberfläche aus Laminat HPL verkleidet; liefern und schwimmend auf einer Matte aus geschäumtem Polyäthylen mit geschlossenen Zellen in Verbindung mit einer Polyäthylen-Folie als Dampfbarriere (Stärke 2,2 mm) verlegen, zwischen den Paneelen auf der Breit-und Längsseite mit einem wasserfesten Vinyl-Leimes (EN 204/205 Gruppe D3) in der Nutfräsung verleimt; Verwendung des Bodens Klasse 23 - 32 laut Norm EN 13329, scheuerresistent nach AC5, stoßabweisend nach IC3 antistatisch, Feuerbeständigkeit Klasse 1. / Im Preis inbegriffen sind die Dogen, die Matte, der Leim, die Zuschnitte, der Verschnitt sowie jede sonst noch erforderliche Nebenleistung mit Ausnahme der Ausdehnungs-Verbindungen für die Oberflächen mit mehr als 8 ml (Längenmetern):
4119		06.03.02.08.a		aus Holzessenzen		m2	€ 103,26
4120		06.03.03
4121		06.03.03.01		Parkettfußboden aus Mosaikparkettlamellen mit glatt bearbeiteten Kanten; Lamellenlänge: bis zu 165 mm; Breite: 25 mm; Dicke: 8 mm; zu Verlegeeinheiten zusammengesetzt; liefern, dicht verlegen, mit hartplastischem 1 Komponenten Vinil-Parkettklebstoff auf Zementestrich befestigen, mit drei Schleifgängen gleichmäßig schleifen, mit geeigneter Ausgleichmasse kitten. Ausführung gemäß Zeichnung. Inbegriffen sind Säubern des Untergrundes, Schließen der Arbeitsfugen des Zementestriches mit Reaktionsharz, das Anschließen und das Anarbeiten der Parketthölzer an Einbauteile; der Parkettklebstoff, der Verschnitt, sowie jede sonst noch erforderliche Nebenleistung mit Ausnahme der Versiegelung und der Maurerbeihilfen:
4122		06.03.03.01.A		Holzart: Eiche; Sortierung: UNI A		m2	€ 44,28
4123		06.03.03.01.B		Holzart: Eiche; Sortierung: UNI B (1a scelta commerciale)		m2	€ 41,75
4124		06.03.03.01.C		Holzart: Buche;		m2
4125		06.03.03.01.D		Holzart: nationale Nuß		m2
4126		06.03.03.01.E		Holzart: Ahorn		m2
4127		06.03.03.01.F		Holzart: Kirsch		m2
4128		06.03.03.02		Parkettfußboden aus Stirnholzleisten; Dicke: 15-22 mm; zu Verlegeeinheiten zusammengesetzt; liefern, dicht verlegen, mit hartplastischem 2 Komponenten Polyurethan-Parkettklebstoff auf Zementestrich befestigen, mit drei Schleifgängen gleichmäßig schleifen, mit geeigneter Ausgleichmasse kitten. Ausführung gemäß Zeichnung. Inbegriffen sind Säubern des Untergrundes, Schließen der Arbeitsfugen des Zementestriches mit Reaktionsharz, das Anschließen und das Anarbeiten der Parketthölzer an Einbauteile; der Parkettklebstoff, der Verschnitt, sowie jede sonst noch erforderliche Nebenleistung mit Ausnahme der Versiegelung und der Maurerbeihilfen:
4129		06.03.03.02.A		Holzart: Eiche; Sortierung: UNI Klasse 2 (4376)		m2	€ 80,67
4130		06.03.03.02.B		Holzart: Esche		m2	€ 57,28
4131		06.03.03.02.C		Holzart: Lärche		m2	€ 54,73
4132		06.03.03.02.D		Holzart: Föhre		m2	€ 54,73
4133		06.03.03.03		Parkettfußboden aus Hochkant-Parkettlamellen; Lamellenlänge: 120 bis 160 mm; Dicke: 20 bis 22 mm; zu Verlegeeinheiten zusammengesetzt; liefern, dicht verlegen, mit hartplastischem 1 Komponenten Vinil-Parkettklebstoff auf Zementestrich befestigen, mit drei Schleifgängen gleichmäßig schleifen, mit geeigneter Ausgleichmasse kitten. Ausführung gemäß Zeichnung. Inbegriffen sind Säubern des Untergrundes, Schließen der Arbeitsfugen des Zementestriches mit Reaktionsharz, das Anschließen und das Anarbeiten der Parketthölzer an Einbauteile; der Parkettklebstoff, der Verschnitt, sowie jede sonst noch erforderliche Nebenleistung, mit Ausnahme der Versiegelung und der Maurerbeihilfen:
4134		06.03.03.03.A		Holzart: Eiche; Sortierung: UNI A		m2	€ 54,73
4135		06.03.03.03.B		Holzart: Buche;		m2
4136		06.03.03.03.C		Holzart: nationale Nuß		m2
4137		06.03.03.03.D		Holzart: Ahorn		m2
4138		06.03.03.03.E		Holzart: Kirsch		m2
4139		06.03.03.04		Parkettfußboden aus Hochkant-Parkettlamellen; Lamellenlänge: 280 bis 320 mm; Dicke: 20 bis 22 mm; zu Verlegeeinheiten zusammengesetzt; liefern, dicht verlegen, mit hartplastischem 1 Komponenten Vinil-Parkettklebstoff auf Zementestrich befestigen, mit drei Schleifgängen gleichmäßig schleifen, mit geeigneter Ausgleichmasse kitten. Ausführung gemäß Zeichnung. Inbegriffen sind Säubern des Untergrundes, Schließen der Arbeitsfugen des Zementestriches mit Reaktionsharz, das Anschließen und das Anarbeiten der Parketthölzer an Einbauteile; der Parkettklebstoff, der Verschnitt, sowie jede sonst noch erforderliche Nebenleistung, mit Ausnahme der Versiegelung und der Maurerbeihilfen:
4140		06.03.03.04.A		Holzart: Eiche; Sortierung: UNI A		m2	€ 66,68
4141		06.03.03.04.B		Holzart: Esche		m2	€ 66,68
4142		06.03.03.04.C		Holzart: Buche		m2	€ 66,68
4143		06.03.03.04.D		Holzart: nationale Nuß		m2
4144		06.03.03.04.E		Holzart: Ahorn		m2
4145		06.03.03.04.F		Holzart: Kirsch		m2
4146		06.04			Die Gruppe 06.04 umfasst folgende Untergruppe: / 06.04.01 Sportböden, ohne Bodenbelag
4147		06.04.01
4148		06.04.01.01		Sportboden, ohne Bodenbelag, als flächenelastische Konstruktion; liefern, auf vorhandenem Zementestrich über Abdichtungslage einbauen:
4149		06.04.01.01.A		Estrichbündiger Einbau: / Polsterhölzer von 60x50(H) mm mit schwalbenschwanzförmigem Querschnitt im Achsenabstand von 30 cm und durchgehend im Randbereich, waagrecht und estrichbündig einbauen		m2	€ 13,98
4150		06.04.01.01.B		Einbauhöhe: 20 bis 25 mm: / Polsterhölzer von 60x50(H) mm mit schwalbenschwanzförmigem Querschnitt im Achsenabstand von 30 cm und durchgehend im Randbereich, waagrecht und estrichbündig einbauen; darüberliegender Blindboden aus beidseitig gehobelten, 22 mm dicken, ca. 12 cm breiten, unterschiedlich langen Brettern aus Fichtenholz mit Fugenabstand von ca. 5 bis 7 mm diagonal zu den Polsterhölzern verlegen; mit Doppelreihe Nägeln befestigen		m2	€ 35,88
4151		06.04.01.01.C		Einbauhöhe: 60 bis 70 mm / Lagerhölzer mit einem Querschnitt von 50x40(H) mm im Achsenabstand von 30 cm lose und waagrecht verlegen; dazwischenliegende Dröhnschutzschicht aus wasserabstoßender Glasfaser, Dichte: 15 kg/m3; Dicke: 4 cm; Brandschutzverhalten: Klasse 1; darüberliegender Blindboden aus beidseitig gehobelten 22 mm dicken und ca. 12 cm breiten besäumten Brettern aus Fichtenholz mit Fugenabstand von ca. 5 bis 7 mm diagonal zu den Lagerhölzern einbauen und mit Doppelreihe Nägeln befestigen		m2	€ 52,20
4152		06.04.01.02		Ökologische Antitrauma-Platte aus natürlichem und synthetischem Kautschuk für Außenbereiche und Sportanlagen, sowie aus wiedergewonnenen Kautschuk von Autoreifen außer Gebrauch, Polyurethan Block-Polymerisat Verbindung, einfarbig rot, grün, und schwarz; verrottungsfest, witterungsbeständig, verschleissfest, Dränelement, druckfest bis zu 25% 60 kg/cm2 (ASTM D695), Kältebeständigkeit bis -120°C, Druckmodul bis zu 25% 550 kg/cm2 (ASTM D695), Wärmebeständigkeit bis +130°C, Reissdehnung 87% (UNI EN ISO 527), Wärmeleitfähigkeit 0,18 W/mK (ISO 8301), Brandschutz Klasse B2 (DIN 4102), Fallprobe-Zertifikat (HIC) gemäß EN 1177; liefern und verlegen auf Kies, oder verklebt auf Zementbasis oder auf Abdichtungslage:
4153		06.04.01.02.A		Dichte 0,75 kg/dm3; Abmessungen 80x80 cm; Dicke 25 mm, ohne Zertifikat		m2	€ 53,77
4154		06.04.01.02.B		Dichte 0,75 kg/dm3; Abmessungen 80x80 cm; Dicke 30 mm, ohne Zertifikat		m2	€ 60,93
4155		06.04.01.02.C		Dichte 0,75 kg/dm3, Abmessungen 80x80 cm; Dicke 40 mm, Zertifikat gemäß EN117ed.97		m2	€ 69,19
4156		06.05			Die Gruppe 06.05 umfasst folgende Untergruppe: / 06.05.01 Holzpflaster für gewerbliche Zwecke
4157		06.05.01
4158		06.05.01.01		Holzpflaster GE DIN 68701 für gewerbliche Zwecke, Klotzhöhe: 50 mm, imprägniert mit geruchschwachem Holzschutzmittel DIN 68800 Teil 3, im Tauchverfahren; liefern, mit hartplastischem 1 Komponenten Vinil-Parkettklebstoff auf Zementestrich im Verband mit Pressfugen verlegen, mit drei Schleifgängen gleichmäßig schleifen, mit geeigneter Ausgleichmasse kitten. Ausführung gemäß Zeichnung. Inbegriffen sind die Unterteilung der Bodenfläche durch Dehnfugen in Feldern zu ca. 4x4 m, die Dehnfugenausbildung und die Fugensiegelung, das Säubern des Untergrundes, das Schließen der Arbeitsfugen des Zementestriches mit Reaktionsharz, das Anschließen und das Anarbeiten der Parketthölzer an Einbauteile, der Parkettklebstoff, der Verschnitt, sowie jede sonst noch erforderliche Nebenleistung mit Ausnahme der Versiegelung und der Maurerbeihilfen:
4159		06.05.01.01.A		Holzart: Kiefer		m2	€ 83,24
4160		06.05.01.01.B		Holzart: Eiche		m2	€ 114,54
4161		06.06			Die Gruppe 06.06 umfasst folgende Untergruppen: / 06.06.01 Holz / 06.06.02 Kunststoff
4162		06.06.01
4163		06.06.01.01		Fußleiste aus Holz, rechteckig, mit gefaster Kante; Querschnitt: 10x75(H) mm; farblos matt lackiert; liefern und mit Dübeln und Messingschrauben befestigen; einschließlich Gehrungsschnitte bei Ecken und Kanten:
4164		06.06.01.01.A		Holzart: Fichte		m	€ 6,38
4165		06.06.01.01.B		Holzart: Ramin		m	€ 7,36
4166		06.06.01.01.C		Holzart: Eiche		m	€ 11,68
4167		06.06.01.02		Fußleiste aus Holz, rechteckig; Querschnitt: 10x80(H) mm; gebeizt; liefern und mit Dübeln und Messingschrauben befestigen; einschließlich Gehrungsschnitte bei Ecken und Kanten:
4168		06.06.01.02.A		Holzart: Fichte, gebeizt		m	€ 7,90
4169		06.06.01.03		Fußleiste aus Hartholz, rechteckig; Oberkante abgerundet; Querschnitt: 9x60(H) mm, gebeizt; liefern und durch Kleben befestigen, einschließlich Gehrungsschnitte bei Ecken und Kanten:		m	€ 4,59
4170		06.06.01.04		Fußleiste aus melaminbeschichtetem Sperrholz, trapezförmig; Oberkante: abgerundet, Querschnitt: 15x60(H) mm; mit Polsterholz liefern und mit Dübeln und Messingschrauben befestigen; einschließlich Formstücke für Innenecken, Außenecken und Endstücke:
4171		06.06.01.04.A		einfarbig		m	€ 5,08
4172		06.06.01.04.B		mit Holzfaserung		m	€ 5,08
4173		06.06.02
4174		06.06.02.01		Fußleiste aus PVC weich als einteiliges Profil, Höhe: 60 mm, einfarbig liefern, auf Bodenbelag aufsetzen und durch Kleben befestigen.		m	€ 4,34
4175		06.06.02.02		Fußleiste aus synthetischem Kautschuk als einteiliges Profil, Höhe: 100 mm, einfarbig; liefern, auf Bodenbelag aufsetzen und durch Kleben befestigen. Inbegriffen sind die Fußleisten, Außen- und Innenwinkel, sowie jede sonst noch erforderliche Nebenleistung.		m	€ 15,52
4176		06.07			Die Gruppe 06.07 umfasst folgende Untergruppe: / 06.07.01 Spielfeldmarkierungen
4177		06.07.01
4178		06.07.01.01		Markierungslinien aus Beschichtungsstoff für Spielfeldmarkierungen auf vorbeschriebene Bodenbeläge entsprechend CONI-Vorschriften und Sportart, in den vorgeschriebenen Farben und Linienbreiten, in zwei Arbeitsgängen aufbringen. Ausführung gemäß Zeichnung:
4179		06.07.01.01.A		Verlauf: gerade; Linienbreite: 5 cm		m	€ 6,38
4180		06.07.01.01.B		Verlauf: bogenförmig; Linienbreite: 5 cm		m	€ 7,36
4181		06.08			Die Gruppe 06.08 umfasst folgende Untergruppe: / 06.08.01 Parkettfußböden / 06.08.02 Linoleumböden
4182		06.08.01
4183		06.08.01.01		Oberfläche des Parkettfußbodens versiegeln; Oberflächeneffekt: Seidenglanz; einschließlich Grundanstrich, Kitten, Feinschleifen und Absaugen vor jeder Versiegelung:
4184		06.08.01.01.A		zweimal mit Polyurethan-Siegel		m2	€ 11,45
4185		06.08.01.01.B		zweimal mit säurehärtendem Siegel		m2	€ 11,45
4186		06.08.01.01.C		dreimal mit Polyurethan-Siegel		m2	€ 13,98
4187		06.08.01.01.D		dreimal mit 2-Komponenten Polyurethan- Siegel, Brandverhalten Klasse 1		m2	€ 14,52
4188		06.08.01.01.E		dreimal mit säurehärtendem Siegel		m2	€ 13,98
4189		06.08.01.01.F		dreimal mit Wasserlack		m2	€ 13,98
4190		06.08.01.02		Oberfläche des Parkettfußbodens warm wachsen. Ausführung durch mehrmaliges maschinelles Auftragen von weißer Wachsemulsion:
4191		06.08.01.02.A		zweimaliges Wachsen		m2	€ 10,95
4192		06.08.01.02.B		dreimaliges Wachsen		m2	€ 14,52
4193		06.08.01.03		Auftragen von wasserverdünnbarem, lösemittelfreien und flüssigen Balsam aus Bienenwachs und Pflanzenwachs, transparent, leicht honigtönend, auftragen mit Rollen, bedingt streichen bei kleinen Flächen im Eckbereich, verlängerte Trockenzeit bei gerbstoffreichen Hölzern (Eiche, Kastanie, Kirsch); gemäß DIN EN 71 Teil 3 (Sicherheit und Spielzeug geprüft), gemäß DIN 53160 (speichel-und schweißecht); 1 mal dünn und gleichmäßig auf Hartgrundierung auftragen, polieren noch im weichem Zustand.		m2	€ 14,61
4194		06.08.01.04		Feuerbeständiger geprüfter Polyurethan/Vinylchlorid-Zweikomponentenlack für Holzfußböden; Brandschutzklasse 1 (D.M.06/03/92), als Grundbeschichtung und Fertigbehandlung verwenden; einschließlich Kitten, Feinschleifen und Absaugen vor jeder Behandlung; ausgeführt mittels dreifacher Grundbeschichtung nach Anweisungen der Herstellerfirma. Im Preis inbegriffen ist die Abgabe des Zertifikats nach Fertigstellung der Arbeiten.		m2	€ 26,73
4195		06.08.02
4196		06.08.02.01		Auftragen von wasserverdünnbarem, lösemittelfreien und flüssigen Balsam aus Bienenwachs und Pflanzenwachs, transparent für Linoleumböden, auftragen mit Rollen und Flächen im Eckbereich bedingt streichen; gemäß DIN EN 71 Teil 3 (Sicherheit und Spielzeug geprüft), gemäß DIN 53160 (speichel-und schweißecht). Ausführung mittels: / - Verunreinigungen entfernen mit Pflanzenseifenlösung, / - Wachs 1 mal dünn und gleichmäßig auftragen, / - polieren nach Anweisungen der Herstellerfirma.		m2	€ 16,72
4197		06.09			Die Gruppe 06.09 umfasst folgende Untergruppe: / 06.09.01 Profilschienen
4198		06.09.01
4199		06.09.01.01		Übergangsprofil aus Messing, gewölbt; sichtbare Breite: 30 mm; liefern, mit Schrauben und Dübeln befestigen:
4200		06.09.01.01.A		mit sichtbaren Schrauben		m	€ 11,95
4201		06.09.01.01.B		mit nicht sichtbaren Schrauben		m	€ 13,49
4202		06.09.01.01.C		durch Kleben		m	€ 8,92
4203		06.10			Die Gruppe 06.10 umfasst folgende Untergruppe: / 06.10.01 Bodenbeläge aus Kunststoff
4204		06.10.01
4205		06.10.01.01		Installationsdoppelboden, Flächenbelastbarkeit bis 40 kN/m2, Rastermaß: 600x600 mm, Unterkonstruktion höhenverstellbar aus Stahl verzinkt, mit Rasterstäben, Doppelboden aus Holzspanplatten mit Dichtung, Oberbelag aus PVC homogen; antistatisch, insgesamt Dicke: 38 mm, Feuerwiderstandsklasse 1; liefern und nach Herstellervorschrift einbauen. Ausführung gemäß Zeichnung. Inbegriffen sind die Randausbildungen, nicht inbegriffen sind die Maurerbeihilfen, welche gesondert vergütet werden:
4206		06.10.01.01.A		Gesamtbauhöhe bis 100 mm		m2	€ 88,58
4207		06.10.01.01.B		Gesamtbauhöhe über 100 bis 200 mm		m2	€ 91,12
4208		06.10.01.01.C		Gesamtbauhöhe über 200 bis 300 mm		m2	€ 93,65
4209		07			Die Preise der angeführten Positionen beinhalten die Lieferung und die Montage, bzw. den Einbau der beschriebenen Materialien, komplett mit allem Zubehör, mit Ausnahme der Maurerbeihilfen, welche gesondert vergütet werden. / Die Kategorie 07 umfasst folgende Gruppen: / 07.01 Zimmermannsarbeiten / 07.02 Dachdeckungsarbeiten
4210		07.01			Die Gruppe 07.01 umfasst folgende Untergruppen: / 07.01.01 Vorgefertigte Holzbauteile aus verleimtem Brettschichtholz für / Dachgerüste. / 07.01.02 Bauhölzer für Verzimmerungen von Dachgerüsten / 07.01.03 Schalungen / 07.01.04 Dämmungen / 07.01.05 Rieselschutz, Sperrbahnen / 07.01.06 Treppen / 07.01.07 Geländer / 07.01.08 Dachfenster / 07.01.09 Holzschutz
4211		07.01.01
4212		07.01.01.01		Dachgerüst gemäß "Besondere Vergabebedingungen für öffentliche Bauleistungen Teil II", aus verleimtem Brettschichtholz, allseitig gehobelt, Fichte, Güteklasse I nach DIN 4074-1, Querschnitt rechteckig, Bauteile gerade; liefern und aufstellen, einschließlich Bohrungen und Ausfräsungen für die erforderlichen Verbindungen aus Stahl; Ausführung gemäß Zeichnung; inbegriffen sind die Zulieferung, die Montage, das Befördern der Stoffe zu den Verwendungsstellen, der Verschnitt, jede sonst noch erforderliche Nebenleistung, sowie die Benützung des bestehenden Gerüstes:
4213		07.01.01.01.A		Verleimung mit Resorzinharzleim		m3	€ 973,85
4214		07.01.01.01.B		Verleimung mit Harnstoffharzleim		m3	€ 922,81
4215		07.01.01.01.C		Verleimung mit Melaminharzleim		m3	€ 963,51
4216		07.01.01.02		Dachgerüst gemäß "Besondere Vergabebedingungen für öffentliche Bauleistungen Teil II", aus verleimtem Brettschichtholz, allseitig gehobelt, Fichte, Güteklasse I nach DIN 4074-1, Querschnitt rechteckig, Bauteile gekrümmt, Mindestradius 6,00 m; liefern und aufstellen; einschließlich Bohrungen und Ausfräsungen für die erforderlichen Befestigungen aus Stahl; Ausführung gemäß Zeichnung; inbegriffen sind die Zulieferung, die Montage, das Befördern der Stoffe zu den Verwendungsstellen, der Verschnitt, jede sonst noch erforderliche Nebenleistung, sowie die Benützung des bestehenden Gerüstes:
4217		07.01.01.02.A		Verleimung mit Resorzinharzleim		m3	€ 1.424,36
4218		07.01.01.02.B		Verleimung mit Harnstoffharzleim		m3	€ 1.092,43
4219		07.01.01.02.C		Verleimung mit Melaminharzleim		m3	€ 1.328,44
4220		07.01.01.03		Sparrenlage gemäß "Besondere Vergabebedingungen für öffentliche Bauleistungen Teil II", aus verleimtem Brettschichtholz, allseitig gehobelt, Fichte, Güteklasse I nach DIN 4074-1; liefern und im Achsenabstand von ca. 70 cm auf vorbereitetem Unterbau verlegen; einschließlich Schifter, Auswechslungen, Versatzausbildungen, Ausbildung der Traufenköpfe, Bohrungen und Ausfräsungen für die Verbindungsteile aus Stahl. Ausführung gemäß Zeichnung; inbegriffen sind der Verschnitt, jede sonst noch erforderliche Nebenleistung, sowie die Benützung des bestehenden Gerüstes:
4221		07.01.01.03.A		Breite/Höhe: 12x16 cm, Verleimung mit Resorzinharzleim		m2	€ 26,76
4222		07.01.01.03.B		Breite/Höhe: 12x16 cm, Verleimung mit Harnstoffharzleim		m2	€ 27,15
4223		07.01.01.03.C		Breite/Höhe: 14x18 cm, Verleimung mit Resorzinharzleim		m2	€ 32,39
4224		07.01.01.03.D		Breite/Höhe: 14x18 cm, Verleimung mit Harnstoffharzleim		m2	€ 35,42
4225		07.01.01.04		Pfosten, Zangen, Riegel und Streben gemäß "Besondere Vergabebedingungen für öffentliche Bauleistungen Teil II", aus verleimtem Brettschichtholz, allseitig gehobelt, Fichte, Güteklasse I nach DIN 4074-1; liefern und einbauen, einschließlich Bohrungen und Ausfräsungen für die erforderlichen Befestigungen aus Stahl; Ausführung gemäß Zeichnung; inbegriffen sind der Verschnitt, jede sonst noch erforderliche Nebenleistung, sowie die Benützung des bestehenden Gerüstes:
4226		07.01.01.04.A		Verleimung mit Resorzinharzleim		m3	€ 1.126,57
4227		07.01.01.04.B		Verleimung mit Harnstoffharzleim		m3	€ 1.159,57
4228		07.01.01.04.C		Verleimung mit Melaminharzleim		m3	€ 1.057,41
4229		07.01.01.05		Feuerverzinkte Verbindungsmittel aus Stahl Mindestgüte S235 JR, wie Schraubenbolzen, Muttern, Dübeln, Beilagscheiben, Anschlussbleche, Stahlzangen für Zuganschlüsse, Auflagergabeln, Verbandanschlüsse, Gelenke u.s.w.; liefern und einbauen. Ausführung gemäß Zeichnung und statischer Berechnung.		kg	€ 4,90
4230		07.01.02
4231		07.01.02.01		Dachgerüst aus Kantholz, Fichte, Güteklasse II nach DIN 4074-1, gehobelte Sichtflächen; liefern und aufstellen, einschließlich Bohrungen, Ausfräsungen, Auflager- und Versatzausbildungen, Hartholzkeile; Ausführung gemäß Zeichnung; inbegriffen sind die Zulieferung, die Montage, das Befördern der Stoffe zu den Verwendungsstellen, der Verschnitt, jede sonst noch erforderliche Nebenleistung, sowie die Benützung des bestehenden Gerüstes:
4232		07.01.02.01.A		scharfkantiges Schnittholz; (Fehlkante nicht zulässig)		m3	€ 692,38
4233		07.01.02.01.B		vollkantiges Schnittholz; (2/3 jeder Querschnittseite von Fehlkante frei)		m3	€ 649,08
4234		07.01.02.02		Sparrenlage aus Kantholz, Güteklasse II nach DIN 4074-1, Querschnitt rechteckig, kernfrei, gehobelte Sichtflächen; liefern und im Achsenabstand von ca. 70 cm auf vorbereitetem Unterbau verlegen, einschließlich Schifter, Auswechselungen und Ausbildung der Traufenköpfe; Ausführung gemäß Zeichnung; inbegriffen sind der Verschnitt, jede sonst noch erforderliche Nebenleistung, sowie die Benützung des bestehenden Gerüstes:
4235		07.01.02.02.A		Fichte, Breite/Höhe: 12x16 cm		m2	€ 22,22
4236		07.01.02.02.B		Lärche, Breite/Höhe: 12x16 cm		m2	€ 27,89
4237		07.01.02.02.C		Fichte, Breite/Höhe: 14x18 cm		m2	€ 28,20
4238		07.01.02.02.D		Lärche, Breite/Höhe: 14x18 cm		m2	€ 35,21
4239		07.01.02.03		Pfosten, Zangen, Riegel und Streben aus Kantholz, Güteklasse II nach DIN 4074-1, Querschnitt rechteckig, kernfrei, gehobelte Sichtflächen; liefern und einbauen, einschließlich Bohrungen und Ausfräsungen. Ausführung gemäß Zeichnung; inbegriffen sind der Verschnitt, jede sonst noch erforderliche Nebenleistung, sowie die Benützung des bestehenden Gerüstes:
4240		07.01.02.03.A		Fichte		m3	€ 791,48
4241		07.01.02.03.B		Lärche		m3	€ 1.013,34
4242		07.01.02.04		Dachaufbau aus Fichtenholz; liefern und auf vorhandene Kantholzsparrenlage verlegen; Ausführung wie folgt: / - Dachschalung aus sägerauhen, gleichlaufend besäumten Brettern; Dicke: 25 mm, Güteklasse III, / - Vordeckbahn aus einer Lage Bitumenpappe zu 2000 g/m2 mit Überdeckung an den Stößen, / - darüberliegende Konterlattung (40x50 mm) in Sparrenrichtung und Dachlattung (30x50 mm) parallel zur Traufe. / Inbegriffen sind die Vordachausbildung mit Dachschalung, die First- und Dachkehlenausbildungen, das Anarbeiten an Dachaufbauten, die Nägel, die Schrauben, der Verschnitt, jede sonst noch erforderliche Nebenleistung, sowie die Benützung des bestehenden Gerüstes.		m2	€ 22,59
4243		07.01.02.05		Giebelgaube als Dachaufbau für Satteldach; liefern und aufstellen. Ausführung gemäß Zeichnung. Einzelbeschreibung wie folgt: / - Dachaufbau aus Fichtenholz, am Dachgerüst abgebunden, / - Kantholzsparrenlage, / - Verkleidung der innen- und außenseitigen Gaubenflächen mit Bretterbelag, / - Dämmschicht aus 8 cm Holzfaser mit Dampfsperre. / Inbegriffen sind die Befestigungsstoffe, der Verschnitt, sowie jede sonst noch erforderliche Nebenleistung. / Abmessungen(BxHxL): 130x220x350 cm		cad	€ 1.294,64
4244		07.01.02.06		Verbindungsmittel aus Stahl wie Schraubenbolzen, Muttern, Anschlussbleche, Verbinder u.s.w.; liefern und einbauen. Ausführung gemäß Zeichnung und statischer Berechnung; inbegriffen ist ein Rostschutzanstrich.		kg	€ 6,58
4245		07.01.03
4246		07.01.03.01		Aufpreis auf die Rauhschalung der Dachfläche für die Vordachschalung aus gespundeten, an den Sichtflächen gehobelten, parallel besäumten Brettern, 22 mm dick, Ausführung gemäß Zeichnung:
4247		07.01.03.01.A		Fichtenholz, Güteklasse II		m2	€ 9,39
4248		07.01.03.02		Staubbrett, Querschnitt: ca. 26x180 mm; parallel besäumt, einseitig gehobelt, liefern und zwischen den Sparren verlegen; nicht sichtbar auf Polsterhölzern befestigen; Ausführung gemäß Zeichnung; inbegriffen sind die Polsterhölzer, die Befestigungsstoffe, die Gratsparrenanschlüsse, der Verschnitt, jede sonst noch erforderliche Nebenleistung, sowie die Benützung des bestehenden Gerüstes:
4249		07.01.03.02.A		Fichte, Güteklasse II		m	€ 17,06
4250		07.01.03.02.B		Lärche, Güteklasse II		m	€ 18,95
4251		07.01.03.03		Stirnbrett (Ortgang), aus zwei übergreifenden Brettern; Querschnitt: ca. 38x500 mm, parallel besäumt, allseitig gehobelt; liefern und verlegen; auf einem flach auf der Dachschalung aufliegendem Schalungsbrett befestigen. Ausführung gemäß Zeichnung. Inbegriffen sind das Einschneiden der Dachlatten, die Befestigungsstoffe, der Verschnitt, jede sonst noch erforderliche Nebenleistung, sowie die Benützung des bestehenden Gerüstes:
4252		07.01.03.03.A		Lärchenholz, Güteklasse II		m	€ 35,29
4253		07.01.03.04		Traufbrett, zweiteilig; Querschnitt: ca. 38x250-300 mm, parallel besäumt, allseitig gehobelt, liefern und verlegen; auf den Sparrenköpfen mit Polsterhölzern befestigen. Ausführung gemäß Zeichnung. Inbegriffen sind die Ausbildung der Lüftungsschlitze, die Polsterhölzer, die Befestigungsstoffe, der Verschnitt, jede sonst noch erforderliche Nebenleistung, sowie die Benützung des bestehenden Gerüstes:
4254		07.01.03.04.A		Lärchenholz, Güteklasse II		m	€ 25,18
4255		07.01.03.05		Bretterschalung aus sägerauhen, gleichlaufend besäumten Brettern aus Fichtenholz der Güteklasse III, Dicke: 25 mm; liefern und auf vorhandenen Untergrund verlegen. Ausführung gemäß Zeichnung. Inbegriffen sind die Befestigungsstoffe, der Verschnitt, jede sonst noch erforderliche Nebenleistung, sowie die Benützung des bestehenden Gerüstes:		m2	€ 10,57
4256		07.01.03.06		Vordachschalung aus gleichlaufend gespundeten, an den Sichtflächen gehobelten, gleich breiten Brettern von 22 mm Dicke; liefern und über vorhandener Holzunterkonstruktion befestigen. Ausführung gemäß Zeichnung. Inbegriffen sind die Befestigungsstoffe, der Verschnitt, sowie jede sonst noch erforderliche Nebenleistung:
4257		07.01.03.06.A		Fichte, Güteklasse II		m2	€ 19,83
4258		07.01.03.06.B		Föhre, Güteklasse II		m2	€ 20,89
4259		07.01.03.06.C		Lärche, Güteklasse II		m2	€ 27,03
4260		07.01.03.07		Innere Deckenverkleidung aus gleichlaufenden, gespundeten, an den Sichtflächen gehobelten, parallel besäumten, gleich breiten scharfkantigen Brettern von 17 mm Dicke; liefern und auf vorhandener Holzkonstruktion verlegen. Ausführung gemäß Zeichnung. Inbegriffen sind die Ausbildung der Wand- und Giebelanschlüsse mit Schattenfuge, die Befestigungsmittel, die Polsterhölzer für den Wandanschluß, der Verschnitt, sowie jede sonst noch erforderliche Nebenleistung:
4261		07.01.03.07.A		Fichte, Güteklasse II		m2	€ 44,92
4262		07.01.03.07.B		Föhre, Güteklasse II		m2	€ 46,59
4263		07.01.03.08		Unterkonstruktion für ebene Deckenverkleidung; liefern und einbauen. Die Holzkonstruktion besteht aus Kanthölzern mit einem Achsenabstand von ca. 70 cm versetzt und Schalungsbrettern aus Fichtenholz der Güteklasse II; Ausführung gemäß Zeichnung. Inbegriffen sind die Befestigungsstoffe, die Polsterhölzer, der Verschnitt, sowie jede sonst noch erforderliche Nebenleistung:
4264		07.01.03.08.A		für eine Abhängung bis zu 0,50 m		m2	€ 16,49
4265		07.01.03.08.B		an der darüberliegenden Kantholzsparrenlage des Satteldaches befestigt		m2	€ 14,96
4266		07.01.03.09		Polsterhölzer mit einem Querschnitt von 4x6 cm für innere Abdeckschalungen; liefern und im Achsenabstand von ca. 65 cm fluchtgerecht unter Berücksichtigung der angegebenen Bezugslinien verlegen; Ausführung gemäß Zeichnung. Inbegriffen sind die Befestigungsstoffe, die Dübel, der Verschnitt, sowie jede sonst noch erforderliche Nebenleistung		m2	€ 7,26
4267		07.01.03.10		Äußere horizontale Wandschalung aus gleichlaufenden, gespundeten, an den Sichtflächen gehobelten, parallel besäumten Brettern, Breite: max. 140 mm, Dicke: 22 mm; liefern und auf Polsterhölzer verlegen, einschließlich Polsterhölzer mit einem Querschnitt von 4x6 cm im Achsenabstand von ca. 65 cm an der Wandfläche befestigen; Abschlußleisten und Bretterkopf- und Eckausbildungen. Ausführung gemäß Zeichnung. Inbegriffen sind die Befestigungsstoffe, die Dübel, der Verschnitt, jede sonst noch erforderliche Nebenleistung, sowie die Benützung des bestehenden Gerüstes:
4268		07.01.03.10.A		Fichte, Güteklasse II		m2	€ 49,35
4269		07.01.03.10.B		Föhre, Güteklasse II		m2	€ 51,41
4270		07.01.03.10.C		Lärche, Güteklasse II		m2	€ 54,74
4271		07.01.03.11		Untersichtschalung aus gleichlaufenden, gespundeten, an den Sichtflächen gehobelten, parallel besäumten, 120-180 mm breiten, scharfkantigen Brettern von 18 mm Dicke; liefern und über der Sparrenlage verlegen; Ausführung gemäß Zeichnung. Inbegriffen sind die Wand- und Gibelanschlüsse mit Schattenfuge, die Befestigungsmittel, die Polsterhölzer für den Wandanschluß, der Verschnitt, sowie jede sonst noch erforderliche Nebenleistung:
4272		07.01.03.11.A		Fichte, Güteklasse II		m2	€ 19,91
4273		07.01.03.12		Polsterhölzer aus Fichtenholz für Kaltdachaufbau; liefern, auf der vorhandenen Bretterschalung der Dachfläche entsprechend Sparrenlage im Achsenabstand von ca. 70 cm verlegen; Ausführung gemäß Zeichnung. Inbegriffen sind die Befestigungsstoffe, der Verschnitt, sowie jede sonst noch erforderliche Nebenleistung:
4274		07.01.03.12.A		Querschnitt: 6x14 cm		m2	€ 6,57
4275		07.01.03.12.B		Querschnitt: 6x18 cm		m2	€ 7,87
4276		07.01.03.13		Lattung und Konterlattung mit einem jeweiligem Querschnitt von 3x5 cm und 4x5 cm für Dachdeckung; liefern und auf der vorhandenen Bretterschalung der Dachfläche im Achsabstand von ca. 35 cm befestigen; Ausführung gemäß Zeichnung. Inbegriffen sind die Befestigungsstoffe, der Verschnitt, sowie jede sonst noch erforderliche Nebenleistung.		m2	€ 8,37
4277		07.01.04
4278		07.01.04.01		Dämmung aus nicht brennbarer Mineralfaser in Bahnen mit Bitumenpapier; liefern und einlagig zwischen den Sparren, mit lichtem Abstand von 60 bis 70 cm, mit überdeckten Stößen einbauen und mit Leisten seitlich befestigen, einschließlich Holzleisten, Befestigungsstoffe und Überlappungen. Ausführung gemäß Zeichnung. Inbegriffen sind der Verschnitt, sowie jede sonst noch erforderliche Nebenleistung:
4279		07.01.04.01.A		Glasfaser, kunstharzgebunden; Dicke: 60 mm, Wärmedurchlaßwiderstand: 1,40 (R=m2K/W)		m2	€ 11,13
4280		07.01.04.01.B		Glasfaser, kunstharzgebunden; Dicke: 80 mm, Wärmedurchlaßwiderstand: 1,87 (R=m2K/W)		m2	€ 12,36
4281		07.01.04.01.C		Glasfaser, kunstharzgebunden; Dicke: 100 mm, Wärmedurchlaßwiderstand: 2,34 (R=m2K/W)		m2	€ 13,87
4282		07.01.04.02		Dämmung aus nicht brennbarer Mineralfaser in Bahnen einseitig mit Aluminiumfolie und mit seitlichen Befestigungslaschen; liefern und einlagig zwischen den Sparren, mit lichtem Abstand von 60 bis 70 cm, mit überdeckten Stößen einbauen. Ausführung gemäß Zeichnung. Inbegriffen sind die erforderlichen Befestigungsstoffe, die Überlappungen, der Verschnitt, sowie jede sonst noch erforderliche Nebenleistung:
4283		07.01.04.02.A		Glasfaser, kunstharzgebunden; Dicke: 60 mm, Wärmedurchlaßwiderstand: 1,40 (R=m2K/W)		m2	€ 9,00
4284		07.01.04.02.B		Glasfaser, kunstharzgebunden; Dicke: 80 mm, Wärmedurchlaßwiderstand: 1,87 (R=m2K/W)		m2	€ 9,80
4285		07.01.04.02.C		Glasfaser, kunstharzgebunden; Dicke: 100 mm, Wärmedurchlaßwiderstand: 2,34 (R=m2K/W)		m2	€ 11,40
4286		07.01.04.03		Dämmung aus mineralischem Faserdämmstoff, in Platten als Dämmkeile, nicht brennbar, wasserabweisend, Rohdichte 55 kg/m3; liefern und zwischen den Sparren, mit lichtem Abstand bis zu 100 cm, dicht eingeschoben und verkeilt einbauen. Ausführung gemäß Zeichnung. Inbegriffen sind der Verschnitt, sowie jede sonst noch erforderliche Nebenleistung:
4287		07.01.04.03.A		Gesteinsfaser; Dicke: 60 mm, Wärmedurchlaßwiderstand: 2,16 (R=m2K/W)		m2	€ 11,20
4288		07.01.04.03.B		Gesteinsfaser; Dicke: 80 mm, Wärmedurchlaßwiderstand: 2,70 (R=m2K/W)		m2	€ 13,03
4289		07.01.04.03.C		Gesteinsfaser; Dicke: 100 mm, Wärmedurchlaßwiderstand: 3,14 (R=m2K/W)		m2	€ 14,16
4290		07.01.04.03.D		Gesteinsfaser; Dicke: 120 mm, Wärmedurchlaßwiderstand: 3,78 (R=m2K/W)		m2	€ 15,11
4291		07.01.04.04		Dämmung aus Korkerzeugnissen DIN 18161 Teil 1; Naturkork in Platten, druckbelastbar, schwer entflammbar, Wärmeleitfähigkeit 0,045 W/mK, Rohdichte min. 130 kg/m3; liefern, zweilagig auf die Dachschalung der Dachfläche, mit versetzten Stößen verlegen. Ausführung gemäß Zeichnung. Inbegriffen sind die Befestigungsstoffe, der Verschnitt, sowie jede sonst noch erforderliche Nebenleistung:
4292		07.01.04.04.A		zweilagig, Gesamtdicke: 6 cm		m2	€ 17,71
4293		07.01.04.04.B		zweilagig, Gesamtdicke: 8 cm		m2	€ 21,41
4294		07.01.04.04.C		zweilagig, Gesamtdicke: 10 cm		m2	€ 26,63
4295		07.01.04.05		Dämmung aus extrudierten Polystyrol-Hartschaumplatten, geschlossenzellig, druckbelastbar, schwer entflammbar, Wärmeleitfähigkeit 0,03 W/mK, mit einer Rohdichte von 33 kg/m3; liefern und auf der vorhandenen Bretterschalung der Dachfläche zweilagig mit versetzten und überdeckten Stößen einbauen. Ausführung gemäß Zeichnung. Inbegriffen sind die Befestigungsstoffe, der Verschnitt, sowie jede sonst noch erforderliche Nebenleistung:
4296		07.01.04.05.A		zweilagig; Gesamtdicke: 6 cm		m2	€ 16,58
4297		07.01.04.05.B		zweilagig; Gesamtdicke: 8 cm		m2	€ 21,78
4298		07.01.04.05.C		zweilagig; Gesamtdicke: 10 cm		m2	€ 24,86
4299		07.01.04.06		Dämmung aus Holzfaserdämmplatten DIN 68755, als Platten, dampfdurchlässig, Wärmeleitfähigkeit 0,040 W/mK, Rohdichte ca. 170 kg/m3; liefern, zweilagig auf die Dachschalung der Dachfläche, mit versetzten Stößen verlegen, Ausführung gemäß Zeichnung. Inbegriffen sind die Befestigungsstoffe, der Verschnitt, sowie jede sonst noch erforderliche Nebenleistung:
4300		07.01.04.06.A		zweilagig; Gesamtdicke: 40 mm		m2	€ 12,48
4301		07.01.04.06.B		zweilagig; Gesamtdicke: 60 mm		m2	€ 18,78
4302		07.01.04.06.C		zweilagig; Gesamtdicke: 80 mm		m2	€ 22,03
4303		07.01.04.06.D		zweilagig; Gesamtdicke: 100 mm		m2	€ 27,21
4304		07.01.04.07		Dämmung aus Holzfaserdämmplatten DIN 68755, in Platten als Dämmkeile, dampfdurchlässig, Wärmeleitfähigkeit 0,045 W/mK, Rohdichte ca. 170 kg/m3; liefern, zwischen den Sparren mit lichtem Abstand bis zu 100 cm, dicht eingeschoben und verkeilt einbauen. Ausführung gemäß Zeichnung. Inbegriffen sind der Verschnitt, sowie jede sonst noch erforderliche Nebenleistung:
4305		07.01.04.07.A		Dicke: 80 mm		m2	€ 25,36
4306		07.01.04.07.B		Dicke: 100 mm		m2	€ 31,76
4307		07.01.04.08		Dämmung aus gepreßten Naturfaserplatten; liefern und zwischen den Holzsparren der Dachstruktur einbauen. Ausführung gemäß Zeichnung. Inbegriffen sind die Befestigungsstoffe, der Verschnitt, sowie jede sonst noch erforderliche Nebenleistung:
4308		07.01.04.08.A		Weichfaserplatten aus Holzfaser; Dicke: 15 mm		m2	€ 7,87
4309		07.01.04.08.B		Weichfaserplatte aus bitumengetränkter Holzfaser; Dicke: 15 mm		m2	€ 9,16
4310		07.01.04.09		Holzfaserdämmstoff aus sauerstoffgebleichten Zellulose- und Viscosefasern, in Matten, dampfsperrenfrei, Entflammbarkeitsklasse 1, Brandausbreitungsklasse 1, Emissionsklasse M1-13, gemäß Norm SFS 4192:E (INSTAT 412, NT FIRE 004), Wärmeleitfähigkeit 0,036 W/mK, Rohdichte 20-40 kg/m3; liefern als Platten montieren oder offen aufblassen, Ausführung gemäß Zeichnung. Inbegriffen sind der Verschnitt, sowie jede sonst noch erforderliche Nebenleistung:
4311		07.01.04.09.A		Dicke: 50 mm		m2	€ 14,81
4312		07.01.04.09.B		Dicke: 75 mm		m2	€ 19,96
4313		07.01.04.09.C		Dicke: 100 mm		m2	€ 25,34
4314		07.01.04.09.D		Dicke: 120 mm		m2	€ 31,32
4315		07.01.04.09.E		Dicke: 150 mm		m2	€ 37,12
4316		07.01.04.10		Wärme-und Schalldämmplatten für Dach-Unterdeckungen aus Holzfasern mit Latexemulsion, Wärmeleitfähigkeit 0,045 W/mk, Rohdichte ca. 250 kg/m3, wasserundurchlässig, Dampfdiffusionswiderstandszahl 5, Brandklasse E, liefern und trocken einlagig verlegen, auf doppelt verlegten Dämmplatten mit Nut und Feder verlegen. Inbegriffen sind die Befestigungsmaterialien, der Verschnitt, die Gerüste bis zu einer Höhe von 3,50 m:
4317		07.01.04.10.a		Dicke: 22 mm		m2	€ 18,05
4318		07.01.04.10.b		Dicke: 35 mm		m2	€ 29,17
4319		07.01.04.10.c		Dicke: 52 mm		m2	€ 43,56
4320		07.01.05
4321		07.01.05.01		Dampfsperrschicht aus Polyäthylenfolie; liefern und an der Oberseite von Holzkonstruktionen lose verlegen. Ausführung gemäß Zeichnung. Inbegriffen sind die korrosionsgeschützten Befestigungsmittel, Verschnitt, sowie jede sonst noch erforderliche Nebenleistung:
4322		07.01.05.01.A		Dicke: 0,20 mm (230g/m2), glatt, Sd >= 240 m		m2	€ 4,10
4323		07.01.05.01.B		Dicke: 0,30 mm (300g/m2), glatt, Sd >= 360 m		m2	€ 4,76
4324		07.01.05.01.C		Dicke: 0,20 mm (300g/m2), rutschhemmend; Sd >=120 m		m2	€ 5,81
4325		07.01.05.02		Dampfsperrschicht aus Polyäthylenfolie; liefern und unterseitig an den Sparren befestigen. Bahnenstöße und An- und Abschlüsse an angrenzende Bauteile sind mit Klebebändern luft- und dampfdicht zu verkleben. Ausführung gemäß Zeichnung. Inbegriffen sind die Befestigungsstoffe, der Verschnitt, sowie jede sonst noch erforderliche Nebenleistung:
4326		07.01.05.02.A		Dicke: 0,20 mm (230 g/m2), glatt, Sd >= 240 m		m2	€ 6,47
4327		07.01.05.02.B		Dicke: 0,30 mm (300 g/m ), glatt, Sd >= 360 m		m2	€ 7,27
4328		07.01.05.03		Vordeckung aus Bitumenpappe; liefern und auf Schalung aus Brettern ganzflächig lose verlegen mit 10 cm übergreifenden Stößen. Ausführung gemäß Zeichnung. Inbegriffen sind die korrosionsgeschützten Befestigungsstoffe, der Verschnitt, sowie jede sonst noch erforderliche Nebenleistung:
4329		07.01.05.03.A		Bitumenpappe zu 1000 g/m2		m2	€ 3,75
4330		07.01.05.03.B		Bitumenpappe zu 1500 g/m2		m2	€ 4,49
4331		07.01.05.04		Vordeckung aus Polyvinylchloridfolie mit Verstärkung aus Kunststoffgewebe, schwerentflammbar, diffusionsoffen, regendicht; liefern und auf Dachkonstruktion (Schalung aus Brettern, Dämmplatten) mit 10 cm Höhenüberdeckung lose verlegen. Ausführung gemäß Zeichnung. Inbegriffen sind die Befestigungsstoffe, der Verschnitt, sowie jede sonst noch erforderliche Nebenleistung:
4332		07.01.05.04.A		Dicke: 0,7 mm (155 g/m2), Sd <= 3 m (diffusionsäquivalente Luftschicht)		m2	€ 6,94
4333		07.01.05.04.B		140 g/m2, Sd <= 0,02 m (diffusionsäquivalente Luftschicht)		m2	€ 7,22
4334		07.01.06
4335		07.01.06.01		Einschubtreppe, als Scherentreppe mit Handbedienung, Treppe aus Aluminium, komplett mit Lukendeckel, einseitigem Handlauf, dreiseitigem Lukenschutzgeländer, für Geschoßhöhen über 2,75 bis 3,00 m; liefern und fachgerecht einbauen. Ausführung gemäß Zeichnung. Inbegriffen sind die Beschläge, das Lukenschloß, die Zugstange, die Befestigungsstoffe, die Abdeckleisten, sowie jede sonst noch erforderliche Nebenleistung.
4336		07.01.06.01.A		Rohbauöffnung: 700x1000-1300 mm, Kastenhöhe: 200 mm (Standard)		cad	€ 888,08
4337		07.01.06.01.B		Rohbauöffnung: 700x1000-1300 mm, Kastenhöhe: 300 mm		cad	€ 944,65
4338		07.01.06.02		Holztreppe als Wangentreppe mit eingestemmten Stufen, ohne Setzstufen, gerade, einläufig, Laufbreite: 105 cm, mit Stabgeländer, 15 Steigungen, Holz der Güteklasse I; liefern und einbauen; Ausführung gemäß Zeichnung; Einzelbeschreibung wie folgt: / Wand- und Freiwange; Stabgeländer für Treppe mit geradem Lauf, Geländerstäbe Querschnitt: 40x40 mm, Geländerhöhe: 1000 mm, lichter Stababstand: 100 mm, diagonal gedreht, Befestigung eingebohrt in Wange aus Holz, profilierter Handlauf Querschnitt: 45x70 mm, An- und Austrittspfosten, sichtbar bleibende Oberfläche hobeln und schleifen, Kanten brechen; Befestigungsmittel, Abdeckleisten, Treppenschrauben; Lack-Lasur mit Grund-, Zwischen- und Schlußbeschichtung, sowie jede sonst noch erforderliche Nebenleistung. Nicht inbegriffen sind die Maurerbeihilfen, welche gesondert vergütet werden:
4339		07.01.06.02.A		Treppe, Holzart: Esche		cad	€ 3.698,70
4340		07.01.06.02.B		Treppe, Holzart: Eiche		cad	€ 4.391,51
4341		07.01.06.02.C		Treppe, Holzart: Buche		cad	€ 3.423,60
4342		07.01.06.02.D		Treppe, Holzart: Fichte, Trittstufen Esche		cad	€ 3.615,15
4343		07.01.06.02.E		für jede weitere Stufe		cad	€ 217,20
4344		07.01.06.02.F		für zusätzliches Geländer		m	€ 250,92
4345		07.01.06.03		Holztreppe als Wangentreppe mit eingestemmten Stufen, ohne Setzstufen, einläufig und zweiarmig mit Halbpodest und zweimal gewinkeltem Lauf, Laufbreite: 105 cm, mit Stabgeländer, 15 Steigungen, Holz der Güteklasse I; liefern und einbauen; Ausführung gemäß Zeichnung; Einzelbeschreibung wie folgt: / Wand- und Freiwange; Stabgeländer für Treppe mit geradem Lauf, Podest und Treppenauge, Geländerstäbe Querschnitt: 40x40 mm, Geländerhöhe: 1000 mm, lichter Stababstand: 100 mm, diagonal gedreht, Befestigung eingebohrt in Wange aus Holz, profilierter Handlauf Querschnitt: 45x70 mm, Antritts- und Austritts- und Eckpfosten, Podestplatte; sichtbar bleibende Oberfläche hobeln und schleifen, Kanten brechen; Befestigungsmittel, Abdeckleisten, Treppenschrauben; Lack-Lasur mit Grund-, Zwischen- und Schlußbeschichtung, sowie jede sonst noch erforderliche Nebenleistung. Nicht inbegriffen sind die Maurerbeihilfen, welche gesondert vergütet werden:
4346		07.01.06.03.A		Treppe, Holzart: Esche		cad	€ 4.777,01
4347		07.01.06.03.B		Treppe, Holzart: Eiche		cad	€ 5.727,13
4348		07.01.06.03.C		Treppe, Holzart: Buche		cad	€ 4.806,05
4349		07.01.06.03.D		Treppe, Holzart: Fichte, Trittstufen Esche		cad	€ 4.849,62
4350		07.01.06.03.E		für jede weitere Stufe		cad	€ 223,84
4351		07.01.06.03.F		für zusätzliches Geländer		m	€ 255,92
4352		07.01.06.04		Holztreppe als Wangentreppe mit eingestemmten Stufen, ohne Setzstufen, mit halbgewendeltem Zwischenteil, mit Kropfstück und Krümmling, Laufbreite: 105 cm, mit Stabgeländer, 15 Steigungen, Holz der Güteklasse I; liefern und einbauen, Ausführung gemäß Zeichnung; Einzelbeschreibung wie folgt: / Wand- und Freiwange; Stabgeländer für Treppe mit halber Wendelung, Geländerstäbe Querschnitt: 40x40 mm, Geländerhöhe: 1000 mm, lichter Stababstand: 100 mm, diagonal gedreht, Befestigung eingebohrt in Wange aus Holz, profilierter Handlauf Querschnitt: 45x70 mm, An- und Austrittspfosten, sichtbar bleibende Oberfläche hobeln und schleifen, Kanten brechen; Befestigungsmittel, Abdeckleisten, Treppenschrauben; Lack-Lasur mit Grund-, Zwischen- und Schlußbeschichtung, sowie jede sonst noch erforderliche Nebenleistung. Nicht inbegriffen sind die Maurerbeihilfen, welche gesondert vergütet werden:
4353		07.01.06.04.A		Treppe, Holzart: Esche		cad	€ 7.591,00
4354		07.01.06.04.B		Treppe, Holzart: Eiche		cad	€ 8.491,56
4355		07.01.06.04.C		Treppe, Holzart: Buche		cad	€ 7.380,64
4356		07.01.06.04.D		Treppe, Holzart: Fichte, Trittstufen Esche		cad	€ 7.428,43
4357		07.01.06.04.E		für jede weitere Stufe		cad	€ 308,73
4358		07.01.06.04.F		für zusätzliches Geländer		m	€ 510,33
4359		07.01.07
4360		07.01.07.01		Stabgeländer für Balkone; Geländerstäbe mit einem Querschnitt von 40x40 mm; Geländerhöhe: 1000 mm; lichter Stababstand: 100 mm, Handlauf mit abgerundeten Kanten und beidseitiger Tropfnasenausbildung; Querschnitt: 40x140 mm; Brustbaum mit unterseitigen Ausfräsungen von Zapfenlöchern zur Verankerung der Geländerstäbe, Querschnitt: 80x80 mm; unterer Querriegel mit Zapfenlochausbildung für die Befestigung der Geländerstäbe; Querschnitt: 80x80 mm; Pfosten im Achsenabstand von ca. 1500 mm; Querschnitt: 140x140 mm; liefern und einbauen, einschließlich Ausbildung aller Ecken und Kanten, Befestigung der Pfosten, Hobeln aller Sichtflächen, Bohrungen und Ausfräsungen für die Befestigung aus feuerverzinktem Stahl. Ausführung gemäß Zeichnung. Inbegriffen sind die Befestigungsstoffe, der Verschnitt, sowie jede sonst noch erforderliche Nebenleistung:
4361		07.01.07.01.A		Fichte		m	€ 192,06
4362		07.01.07.01.B		Lärche		m	€ 240,82
4363		07.01.08
4364		07.01.08.01		Wohnraumdachfenster mit Schwingflügel; Grundrahmen aus Holz; Flügelrahmen aus Holz mit Abdeckung aus einbrennlackiertem Aluminium; Eindeckung mit Eindeckrahmen aus einbrennlackiertem Aluminium mit Bleischürze; Sonnenschutz als Innenrollo; Verglasung aus Mehrscheibenisolierglas in Standardausführung des Herstellers passend zur Dachdeckung; liefern und einbauen. Ausführung gemäß Zeichnung. Inbegriffen sind die Montagewinkel, die Befestigungsstoffe, die Beschichtung mit Imprägnierlasur, sowie jede sonst noch erforderliche Nebenleistung:
4365		07.01.08.01.A		Nennmaß Außenmaße; Fensterrahmen: ca. 66x118 cm		cad	€ 645,59
4366		07.01.08.01.B		Nennmaß Außenmaße; Fensterrahmen: ca. 78x98 cm		cad	€ 595,60
4367		07.01.08.01.C		Nennmaß Außenmaße; Fensterrahmen: 78x140 cm		cad	€ 699,38
4368		07.01.08.01.D		Nennmaß Außenmaße; Fensterrahmen: 94x160 cm		cad	€ 741,04
4369		07.01.08.02		Wohnraumdachfenster mit Klappflügel; Grundrahmen aus Holz; Flügelrahmen aus Holz mit Abdeckung aus einbrennlackiertem Aluminium; Eindeckung mit Eindeckrahmen aus einbrennlackiertem Aluminium mit Bleischürze; Sonnenschutz als Innenrollo; Verglasung aus Mehrscheibenisolierglas in Standardausführung des Herstellers passend zur Dachdeckung; liefern und einbauen. Ausführung gemäß Zeichnung. Inbegriffen sind die Montagewinkel, die Befestigungsstoffe, die Beschichtung mit Imprägnier-Lasur, sowie jede sonst noch erforderliche Nebenleistung:
4370		07.01.08.02.A		Nennmaß Außenmaße; Fensterrahmen: ca. 66x118 cm		cad	€ 681,21
4371		07.01.08.02.B		Nennmaß Außenmaße; Fensterrahmen: ca. 78x98 cm		cad	€ 729,34
4372		07.01.08.02.C		Nennmaß Außenmaße; Fensterrahmen: ca. 78x140 cm		cad	€ 793,71
4373		07.01.08.03		Leibungsausbildung der Oberlichter mit Bohlen, gehobelte Sichtflächen, als Zulage zu vorbeschriebenem Wohnraumdachfenster. Ausführung gemäß Zeichnung. Inbegriffen sind die Befestigungsstoffe, die Polsterhölzer, die vordere Abkantung die Beschichtung mit Imprägierlasur, sowie jede sonst noch erforderliche Nebenleistung:
4374		07.01.08.03.A		für Öffnungen bis 1 m2		cad	€ 260,82
4375		07.01.08.03.B		für Öffnungen über 1 m2 bis 1,5 m2		cad	€ 271,86
4376		07.01.09
4377		07.01.09.01		Vorbeugender chemischer Holzschutz durch Streichen, Spritzen oder Kurztauchen mit farblosem Holzschutzmittel mit insektiziden und fungiziden Wirkstoffen:
4378		07.01.09.01.A		für tragende Bauteile; Mindesteinbringmenge: 60 g/m2		m2	€ 5,51
4379		07.01.09.01.B		für Schalungen, Mindesteinbringmenge: 90 g/m2		m2	€ 6,09
4380		07.02			Die Gruppe 07.02 umfasst folgende Untergruppen: / 07.02.01 Dachziegel / 07.02.02 Dachsteine aus Beton / 07.02.03 Schindeldeckung / 07.02.04 Dachplatten / 07.02.05 Wellplatten / 07.02.06 Bitumendachschindeln / 07.02.07 Naturschiefersteine / 07.02.08 Einbauteile
4381		07.02.01
4382		07.02.01.01		Dachdeckung von einfacher Ausbildung mit frostsicheren Doppelmuldenfalzziegeln, Sorte I, Ziegelmaß: 410x235 mm (St/m2 = 14); liefern und auf vorhandener Lattung verlegen, einschließlich Ortgangsteine, halbe Steine und die Befestigungsstoffe. Ausführung gemäß Zeichnung. Inbegriffen sind die Randanschlüsse, das Anarbeiten der Dachziegel an Dachaufbauten, die Ausführung von geraden Abschlußlinien an den Kehlen, der Verschnitt, sowie jede sonst noch erforderliche Nebenleistung:
4383		07.02.01.01.A		Ziegel, naturrot geflammt		m2	€ 21,58
4384		07.02.01.01.B		Ziegel, engobiert		m2	€ 24,56
4385		07.02.01.01.C		Ziegel, castelthun		m2	€ 29,08
4386		07.02.01.01.d		Aufpreis für Dachgaube von einfacher Ausbildung für Satteldach		cad	€ 200,32
4387		07.02.01.02		Deckung der Firste und Grate mit Firstziegeln; liefern und für vorgenannte Dachdeckung mit Doppelmuldenfalzziegeln verlegen:
4388		07.02.01.02.A		in Mörtel		m	€ 29,29
4389		07.02.01.02.B		mit Firstlatte (30x50 mm), Firstlattenhalter und Firstklammer		m	€ 24,19
4390		07.02.01.02.C		Trockenverlegung mit Dachlüftungssystem mit Firstlatte (30x50 mm), Firstlattenhalter, First-Gratkappe mit seitlichen Bürsten und Firstklammer; Lüftungsquerschnitt: ca. 200 cm2/m		m	€ 37,40
4391		07.02.01.03		Dacheindeckung von einfacher Ausbildung mit frostsicheren Mönch- und Nonnenziegeln, Sorte I (St/m2 ca. 40); liefern und auf vorhandener Lattung verlegen, einschließlich Traufziegel, Befestigungsstoffe und die verzinkten Halterungsbügel. Ausführung gemäß Zeichnung. Inbegriffen sind die Randanschlüsse, das Anarbeiten der Dachziegel an Dachaufbauten, die Ausführung von geraden Abschlußlinien an den Kehlen, der Verschnitt, sowie jede sonst noch erforderliche Nebenleistung:
4392		07.02.01.03.A		Ziegel, naturrot geflammt		m2	€ 45,38
4393		07.02.01.03.B		Ziegel, engobiert antik		m2	€ 47,89
4394		07.02.01.03.C		Ziegel, castelthun		m2	€ 49,75
4395		07.02.01.03.d		Aufpreis für Dachgaube von einfacher Ausbildung für Satteldach		cad	€ 300,48
4396		07.02.01.04		Deckung der Firste und Grate mit Firstziegeln; liefern und für vorgenannte Dachdeckung mit Mönch- und Nonnenziegeln verlegen:
4397		07.02.01.04.A		in Mörtel		m	€ 29,24
4398		07.02.01.04.B		mit Firstlatte (30x50 mm), Firstlattenhalter und Firstklammer		m	€ 24,17
4399		07.02.01.04.C		Trockenverlegung mit Dachlüftungssystem mit Firstlatte (30x50 mm), Firstlattenhalter, First-Gratkappe mit seitlichen Bürsten und Firstklammer; Lüftungsquerschnitt: ca. 200 cm2/m		m	€ 37,40
4400		07.02.01.05		Dachdeckung von einfacher Ausbildung mit profilierten frostsicheren Tonziegeln Römerpfanne - Romana (Portoghese), Sorte I, Ziegelmaß: 415x255 mm (St/m2 = 14); liefern und auf vorhandener Lattung verlegen, einschließlich Doppelwulstziegel (bei Satteldächer) und die Befestigungsstoffe. Ausführung gemäß Zeichnung. Inbegriffen sind die Randanschlüsse, das Anarbeiten der Dachziegel an Dachaufbauten, die Ausführung von geraden Abschlußlinien an den Kehlen, der Verschnitt, sowie jede sonst noch erforderliche Nebenleistung:
4401		07.02.01.05.A		Ziegel, naturrot geflammt		m2	€ 23,95
4402		07.02.01.05.B		Ziegel, engobiert antik		m2	€ 27,05
4403		07.02.01.05.C		Ziegel, castelthun		m2	€ 31,76
4404		07.02.01.05.d		Aufpreis für Dachgaube von einfacher Ausbildung für Satteldach		cad	€ 233,66
4405		07.02.01.06		Deckung der Firste und Grate mit Firstziegeln; liefern und für vorgenannte Dachdeckung mit Römerpfanne - Romana verlegen:
4406		07.02.01.06.A		in Mörtel		m	€ 29,24
4407		07.02.01.06.B		mit Firstlatte (30x50 mm), Firstlattenhalter und Firstklammer		m	€ 24,60
4408		07.02.01.06.C		Trockenverlegung mit Dachlüftungssystem mit Firstlatte (30x50 mm), Firstlattenhalter, First-Gratkappe mit seitlichen Bürsten und Firstklammer; Lüftungsquerschnitt: ca. 200 cm2/m		m	€ 37,41
4409		07.02.01.07		Dachdeckung von einfacher Ausbildung mit frostsicheren Biberschwanzziegeln mit Rundschnitt, Oberfläche glatt, Sorte I, Ziegelmaß: 380x170 mm; als Doppeldeckung (St/m2 = 40); liefern und auf vorhandener Lattung verlegen, einschließlich Traufplatten und Firstplatten. Ausführung gemäß Zeichnung. Inbegriffen sind die Befestigungsstoffe, die Randanschlüsse, das Anarbeiten der Dachziegel an Dachaufbauten, die Ausführung von geraden Abschlußlinien an den Kehlen, der Verschnitt, sowie jede sonst noch erforderliche Nebenleistung:
4410		07.02.01.07.A		Ziegel, naturrot		m2	€ 36,21
4411		07.02.01.07.B		Ziegel, engobiert antik		m2	€ 37,66
4412		07.02.01.07.C		Ziegel, Farbton antike Flechten		m2	€ 66,92
4413		07.02.01.07.D		Ziegel, glasiert, Musterkatalogfarben		m2	€ 217,53
4414		07.02.01.07.e		Aufpreis für Dachgaube von einfacher Ausbildung für Satteldach		cad	€ 333,86
4415		07.02.01.08		Deckung der Firste mit Firstbiber; liefern und für vorgenannte Dachdeckung mit Biberschwanzziegeln verlegen:
4416		07.02.01.08.A		in Mörtel		m	€ 42,25
4417		07.02.01.08.B		mit Firstlatte (30x50 mm), Firstlattenhalter und Firstklammern		m	€ 37,27
4418		07.02.01.09		Deckung der Grate mit Gratbiber; liefern und für vorgenannte Dachdeckung mit Biberschwanzziegeln verlegen:
4419		07.02.01.09.A		in Mörtel		m	€ 45,23
4420		07.02.01.09.B		mit Gratlatte (30x50 mm), Gratlattenhalter und Gratklammern		m	€ 41,26
4421		07.02.02
4422		07.02.02.01		Dachdeckung von einfacher Ausbildung mit profilierten Doppelfalz-Dachsteinen aus Beton; Ausmaß: 420x330 mm (St/m2 = 10); liefern und auf vorhandener Lattung verlegen, einschließlich Ortgangsteine, halbe Steine und Befestigungsstoffe. Ausführung gemäß Zeichnung. Inbegriffen sind die Randanschlüsse, das Anarbeiten der Dachsteine an Dachaufbauten, die Ausführung von geraden Abschlußlinien an den Kehlen, der Verschnitt, sowie jede sonst noch erforderliche Nebenleistung:
4423		07.02.02.01.A		Betondachsteine "Doppia Romana"; Oberflächenbeschaffenheit: granuliert		m2	€ 18,79
4424		07.02.02.01.B		Betondachsteine "Doppia Romana"; Oberflächenbeschaffenheit: glatt		m2	€ 18,96
4425		07.02.02.01.C		Betondachsteine" Coppo di Francia"; Oberflächenbeschaffenheit: glatt		m2	€ 21,47
4426		07.02.02.01.D		Betondachsteine "Coppo di Grecia"; Oberflächenbeschaffenheit: glatt, antikisiert		m2	€ 24,33
4427		07.02.02.01.E		Betondachstein "Coppo di Francia"; Oberfläche: glatt, optima, granuliert, antikisiert		m2	€ 22,66
4428		07.02.02.01.F		Betondachstein "Tegal"; Oberflächenbeschaffenheit: optima		m2	€ 25,65
4429		07.02.02.01.g		Aufpreis für Dachgaube von einfacher Ausbildung für Satteldach		cad	€ 200,56
4430		07.02.02.02		Deckung von einfacher Ausbildung der Firste und Grate mit Firstziegeln; liefern und für vorgenannte Dachdeckung mit Doppelfalz-Dachsteinen aus Beton verlegen:
4431		07.02.02.02.A		in Mörtel		m	€ 26,34
4432		07.02.02.02.B		mit Firstlatte, Firstlattenhalter und Firstklammer		m	€ 21,45
4433		07.02.02.02.C		mit Firstentlüftung		m	€ 41,50
4434		07.02.03
4435		07.02.03.01		Dachdeckung von einfacher Ausbildung mit Holzschindeln, aus Lärche, gleich dick gespalten (Scharschindeln), Schindelform rechteck-vollkantig; liefern, auf vorhandener Lattung dreilagig mit versetzten Fugen verlegen und mit feuerverzinkten Nägeln verdeckt vernageln. Ausführung gemäß Zeichnung. Inbegriffen sind die Befestigungsstoffe, die Randanschlüsse, das Anarbeiten der Schindeln an Dachaufbauten, der Verschnitt, sowie jede sonst noch erforderliche Nebenleistung:
4436		07.02.03.01.A		Schindelmaße: 7 bis 35 cmx40 cm		m2	€ 82,11
4437		07.02.03.01.B		Schindelmaße: 7 bis 35 cmx60 cm		m2	€ 87,95
4438		07.02.03.01.C		Schindelmaße: 7 bis 35 cmx80 cm		m2	€ 119,19
4439		07.02.03.01.d		Aufpreis für Dachgaube von einfacher Ausbildung für Satteldach		cad
4440		07.02.04
4441		07.02.04.01		Dachdeckung von einfacher Ausbildung mit Faserzement-Dachplatten als Doppeldeckung, vollkantig; Farbton hellgrau; liefern, auf vorhandener Lattung mit versetzten Fugen verlegen und mit verzinkten Stiften befestigen. Ausführung gemäß Zeichnung. Inbegriffen sind die Befestigungsstoffe, die Randanschlüsse, das Anarbeiten der Dachplatten an Dachaufbauten, der Verschnitt, sowie jede sonst noch erforderliche Nebenleistung:
4442		07.02.04.01.A		Plattengröße: 40x30 cm		m2	€ 60,89
4443		07.02.04.01.b		Aufpreis für Dachgaube von einfacher Ausbildung für Satteldach		cad	€ 267,08
4444		07.02.05
4445		07.02.05.01		Dachdeckung von einfacher Ausbildung mit Faserzement-Wellplatten, Profil: 177/51 (5 Wellen), unbeschichtet, Farbton hellgrau; liefern, auf Untergrund aus Holz verlegen und mit Schrauben aus verzinktem Stahl befestigen. Ausführung gemäß Zeichnung. Inbegriffen sind die Befestigungsstoffe, die Randanschlüsse, das Anarbeiten der Wellplatten an Dachaufbauten, der Verschnitt, sowie jede sonst noch erforderliche Nebenleistung.
4446		07.02.05.01.A		Plattenlänge: 2500 mm		m2	€ 34,25
4447		07.02.05.01.B		Plattenlänge: 2100 mm		m2	€ 35,39
4448		07.02.05.01.C		Plattenlänge: 1500 mm		m2	€ 35,77
4449		07.02.05.01.D		Plattenlänge: 1250 mm		m2	€ 37,38
4450		07.02.06
4451		07.02.06.01		Dachdeckung mit Bitumendachschindeln; Größe: ca. 1000x340 mm; Dicke: ca. 3,5 mm; mit Trägereinlage aus Glasvlies; Brandverhalten: Klasse 1; Farbton nach Standardfarben; liefern, auf vorhandenem Untergrund aus querverleimten, wasserfesten Sperrhölzern, Mindestdicke: 15 mm, oder Feder-Nutschalung, Mindestdicke: 24 mm verlegen und mit korrosionsgeschützten Breitkopfstiften oder Breitklammern befestigen. Ausführung gemäß Zeichnung. Inbegriffen sind die Befestigungsstoffe, die Randanschlüsse, das Anarbeiten der Bitumendachschindeln an Dachaufbauten, der Verschnitt, sowie jede sonst noch erforderliche Nebenleistung:
4452		07.02.06.01.A		Oberfläche granuliert (Standard)		m2	€ 25,47
4453		07.02.06.01.B		Strukturschindel, Oberfläche granuliert		m2	€ 32,99
4454		07.02.06.01.C		Kupfer beschichtet		m2	€ 53,09
4455		07.02.06.02		Dachlüfter aus Kuststoff mit Lüftungsschlitz und Vogelschutzgitter; Farbe nach Musterkatalog, passend zur vorbeschriebenen Dachdeckung aus Bitumendachschindeln; liefern und Verlegen. Ausführung gemäß Zeichnung:
4456		07.02.06.02.A		Lüftungsgitter: ca. 100 cm2		cad	€ 9,51
4457		07.02.07
4458		07.02.07.01		Naturschiefersteine liefern und auf vorhandener Lattung verlegen; Doppeldeckung 40/25, inklusive der Rechtecksteine, der Kalmmerhaken, des Verschnitts und des Transports, inklusive einteilen des Daches und Ausführung gemäß Zeichnung. Im Preis inbegriffen ist die Benützung des bestehenden Gerüstes:		m2	€ 107,22
4459		07.02.08
4460		07.02.08.01		Vogelschutz an Dächern von einfacher Ausbildung an der Traufe als Gitter aus Kunststoff; liefern und einbauen. Ausführung gemäß Zeichnung:
4461		07.02.08.01.A		Breite: 10 cm		m	€ 3,59
4462		07.02.08.01.B		Breite: 18 cm		m	€ 4,22
4463		07.02.08.02		Vogelschutz an der Traufe als Kammleiste, passend zur vorbeschriebenen Dachdeckung; liefern und einbauen. Ausführung gemäß Zeichnung.		m	€ 3,10
4464		07.02.08.03		Schneestopper, Breite ca. 4 cm, passend zur vorbeschriebenen Dachdeckung; liefern und einbauen. Ausführung gemäß Zeichnung:
4465		07.02.08.03.A		feuerverzinkt und beschichtet		cad	€ 1,68
4466		07.02.08.03.B		Kupfer		cad	€ 3,19
4467		08			Die Kategorie 08 umfasst folgende Gruppen: / 08.01 Feuerverzinktes Stahlblech / 08.02 Feuerverzinktes und beschichtetes Stahlblech / 08.03 Kupferblech / 08.04 Titanzinkblech / 08.05 Aluminiumblech
4468		08.01			Die Gruppe 08.01 umfasst folgende Untergruppen: / 08.01.01 Dachdeckungen / 08.01.02 Wandverkleidungen / 08.01.03 Dachrinnen und Regenfallrohre / 08.01.04 Einfassungen, Wandanschlüsse, Kehlen, Abdeckungen / 08.01.05 Kleindachdeckungen / 08.01.06 Dachzubehör
4469		08.01.01
4470		08.01.01.01		Metalldachdeckung bei Dächern mit einfacher Ausbildung und Neigungswinkel zwischen 7° und 20°, mit Bändern aus feuerverzinktem Stahlblech gemäß "Besondere Vergabebedingungen für öffentliche Bauleistungen Teil II"; liefern und mit doppelten Stehfalzen auf vorhandenen Untergrund aus Schalbrettern, Mindestdicke: 24 mm, verlegen. Ausführung gemäß Zeichnung. Inbegriffen sind die Anarbeitung First-, Grat- und Traufe, die Dachrand- und Maueranschlüsse, das Anarbeiten an Dachaufbauten, die Verbindungs- und Befestigungsmittel, die Hafte, sowie jede sonst noch erforderliche Nebenleistung. Nicht inbegriffen sind Gerüste, welche gesondert vergütet werden:
4471		08.01.01.01.A		aus feuerverzinktem Stahlblech, Dicke: 0,6 mm, Zuschnitt: 500 mm		m2	€ 40,53
4472		08.01.01.01.B		aus feuerverzinktem Stahlblech, Dicke: 0,6 mm, Zuschnitt: 670 mm		m2	€ 35,70
4473		08.01.01.01.C		aus feuerverzinktem Stahlblech, Dicke: 0,6 mm, Zuschnitt: 800 mm		m2	€ 30,00
4474		08.01.01.02		Belgische Leistendeckung im Dachbereich bei Dächern mit Neigungswinkel zwischen 20° und 45°, mit Bändern mit seitlichen Aufkantungen aus feuerverzinktem Stahlblech gemäß "Besondere Vergabebedingungen für öffentliche Bauleistungen Teil II"; liefern und auf vorhandenen Untergrund aus Schalbrettern, Mindestdicke: 24 mm, verlegen. Ausführung gemäß Zeichnung. Inbegriffen sind die Holzleisten mit einem Mindestquerschnitt von 40x40 mm, die Leistenkappen, die Kopfstreifen, die Anarbeitung an First-, Grat- und Traufe, die Dachrand- und Maueranschlüsse, das Anarbeiten an Dachaufbauten, die Verbindungs- und Befestigungsmittel, die Hafte sowie jede sonst noch erforderliche Nebenleistung. Nicht inbegriffen sind Gerüste, welche gesondert vergütet werden:
4475		08.01.01.02.A		aus feuerverzinktem Stahlblech, Dicke: 0,6 mm, Zuschnitt: 500 mm		m2	€ 65,21
4476		08.01.01.02.B		aus feuerverzinktem Stahlblech, Dicke: 0,6 mm, Zuschnitt: 670 mm		m2	€ 57,94
4477		08.01.01.02.C		aus feuerverzinktem Stahlblech, Dicke: 0,6 mm, Zuschnitt: 800 mm		m2	€ 50,65
4478		08.01.02
4479		08.01.02.01		Metallwandverkleidung mit Bändern aus feuerverzinktem Stahlblech gemäß "Besondere Vergabebedingungen für öffentliche Bauleistungen Teil II"; liefern und mit Winkelstehfalz auf vorhandene Holzschalung, Mindestdicke: 24 mm, von hinterlüfteter Wandkonstruktion verlegen. Ausführung gemäß Zeichnung. Inbegriffen sind die Anarbeitung an Rand, die Maueranschlüsse, die Verbindungs- und Befestigungsmittel, die Hafte sowie jede sonst noch erforderliche Nebenleistung. Nicht inbegriffen sind Gerüste, welche gesondert vergütet werden:
4480		08.01.02.01.A		aus feuerverzinktem Stahlblech, Dicke: 0,6 mm, Zuschnitt: 500 mm		m2	€ 89,54
4481		08.01.02.01.B		aus feuerverzinktem Stahlblech, Dicke: 0,6 mm, Zuschnitt: 670 mm		m2	€ 83,11
4482		08.01.03
4483		08.01.03.01		Hängedachrinne mit vorderem Wulst und innerer Abkantung aus feuerverzinktem Stahlblech gemäß "Besondere Vergabebedingungen für öffentliche Bauleistungen Teil II"; liefern und mit Gefälle auf Holzunterlage verlegen. Ausführung gemäß Zeichnung. Inbegriffen sind die Rinnenhalter aus verzinktem Stahl im Achsenabstand von ca. 70 cm, das Nieten und Löten der Rinnenstöße, die Verbindungs- und Befestigungsmittel sowie der Verschnitt. Nicht inbegriffen sind Gerüste, welche gesondert vergütet werden:
4484		08.01.03.01.A		aus feuerverzinktem Stahlblech, Dicke: 0,6 mm, Zuschnitt: 285 mm (ø 127)		m	€ 24,25
4485		08.01.03.01.B		aus feuerverzinktem Stahlblech, Dicke: 0,6 mm, Zuschnitt: 333 mm (ø 153)		m	€ 26,24
4486		08.01.03.01.C		aus feuerverzinktem Stahlblech, Dicke: 0,6 mm, Zuschnitt: 400 mm (ø 192)		m	€ 32,08
4487		08.01.03.02		Trichterförmiger Rinnenablaufstutzen aus feuerverzinktem Stahlblech gemäß "Besondere Vergabebedingungen für öffentliche Bauleistungen Teil II" für die vorbeschriebene Dachrinne; liefern und verlegen; Ausführung gemäß Zeichnung. Inbegriffen sind das Nieten und Löten der Stöße. Nicht inbegriffen sind Gerüste, welche gesondert vergütet werden:
4488		08.01.03.02.A		Nennmaß: 285/80 mm		cad	€ 25,29
4489		08.01.03.02.B		Nennmaß: 333/100 mm		cad	€ 26,65
4490		08.01.03.02.C		Nennmaß: 400/120 mm		cad	€ 29,75
4491		08.01.03.03		Rinnenkessel aus feuerverzinktem Stahlblech gemäß "Besondere Vergabebedingungen für öffentliche Bauleistungen Teil II", Dicke: 0,6 mm; mit tonnenförmig gewölbter Außenseite und Überlauf; liefern und als Verbindungselement zwischen Dachrinne und Regenfallrohr verlegen; Ausführung gemäß Zeichnung. Inbegriffen sind das Nieten und Löten der Nähte, die Verbindungs- und Befestigungsmittel. Nicht inbegriffen sind Gerüste, welche gesondert vergütet werden:
4492		08.01.03.03.A		Ausmaße: ca. 30x35x40(H) cm (Sonderanfertigung)		cad	€ 130,33
4493		08.01.03.03.B		Ausmaße: ca. 20x30x25(H) cm		cad	€ 121,54
4494		08.01.03.04		Gefalztes Regenfallrohr aus feuerverzinktem Stahlblech gemäß "Besondere Vergabebedingungen für öffentliche Bauleistungen Teil II"; liefern und verlegen; Ausführung gemäß Zeichnung. Inbegriffen sind die Überlappungen an den Stößen, die Rohrschellen aus feuerverzinktem Bandstahl im Abstand von max. 2,00 m, die Verbindung mit dem Standrohr sowie der Verschnitt. Nicht inbegriffen sind Gerüste, welche gesondert vergütet werden:
4495		08.01.03.04.A		Durchmesser: 80 mm, Dicke: 0,5 mm		m	€ 24,20
4496		08.01.03.04.B		Durchmesser: 100 mm, Dicke: 0,6 mm		m	€ 24,84
4497		08.01.03.04.C		Durchmesser: 120 mm, Dicke: 0,6 mm		m	€ 30,94
4498		08.01.03.05		Standrohr gerade aus feuerverzinktem Stahl gemäß "Besondere Vergabebedingungen für öffentliche Bauleistungen Teil II", liefern und verlegen; Ausführung gemäß Zeichnung. Inbegriffen sind die trichterförmige Manschette oder Wulstring, die Rohrschellen mit Mauerhalterung aus feuerverzinktem Bandstahl, sowie sonst noch jede erforderliche Nebenleistung:
4499		08.01.03.05.A		Innendurchmesser: 80 mm, Dicke: 1 mm, Länge: 1,5 m		cad	€ 54,66
4500		08.01.03.05.B		Innendurchmesser: 100 mm, Dicke: 1 mm, Länge: 1,5 m		cad	€ 58,07
4501		08.01.03.05.C		Innendurchmesser: 120 mm, Dicke: 1 mm, Länge: 1,5 m		cad	€ 72,44
4502		08.01.03.06		Rinnenwinkel als Innen- oder Außenwinkel aus feuerverzinktem Stahlblech gemäß "Besondere Vergabebedingungen für öffentliche Bauleistungen Teil II", als Zulage zu vorbeschriebener Dachrinne. Nicht inbegriffen sind Gerüste, welche gesondert vergütet werden. Ausführung gemäß Zeichnung:
4503		08.01.03.06.A		Dicke: 0,6 mm, Rinnenzuschnitt: 285 mm (ø 127)		cad	€ 62,23
4504		08.01.03.06.B		Dicke: 0,6 mm, Rinnenzuschnitt: 333 mm (ø 153)		cad	€ 62,64
4505		08.01.03.06.C		Dicke: 0,6 mm, Rinnenzuschnitt: 400 mm (ø 192)		cad	€ 74,93
4506		08.01.03.07		Rinnenendstück aus feuerverzinktem Stahlblech gemäß "Besondere Vergabebedingungen für öffentliche Bauleistungen Teil II", als Zulage zu vorbeschriebener Dachrinne. Ausführung gemäß Zeichnung. Nicht inbegriffen sind Gerüste, welche gesondert vergütet werden:
4507		08.01.03.07.A		Dicke: 0,6 mm, Rinnenzuschnitt: von 285 mm bis 400 mm		cad	€ 13,06
4508		08.01.03.08		Dehnungsausgleicher als Neopren- Dehnungselement aus feuerverzinktem Stahlblech gemäß "Besondere Vergabebedingungen für öffentliche Bauleistungen Teil II", als Zulage zu vorbeschriebener Dachrinne. Ausführung gemäß Zeichnung. Nicht inbegriffen sind Gerüste, welche gesondert vergütet werden.		m	€ 109,30
4509		08.01.03.09		Rinnenspreizen aus feuerverzinktem Stahl, als Zulage zu vorbeschriebener Dachrinne. Ausführung gemäß Zeichnung. Nicht inbegriffen sind Gerüste, welche gesondert vergütet werden.		cad	€ 4,14
4510		08.01.03.10		Rohrbogen aus feuerverzinktem Stahlblech gemäß "Besondere Vergabebedingungen für öffentliche Bauleistungen Teil II", als Zulage zu vorbeschriebenem Regenfallrohr. Ausführung gemäß Zeichnung. Nicht inbegriffen sind Gerüste, welche gesondert vergütet werden:
4511		08.01.03.10.A		Durchmesser: 80 mm, Dicke: 0,5 mm		cad	€ 18,96
4512		08.01.03.10.B		Durchmesser: 100 mm, Dicke: 0,6 mm		cad	€ 19,39
4513		08.01.03.10.C		Durchmesser: 120 mm, Dicke: 0,6 mm		cad	€ 24,86
4514		08.01.04
4515		08.01.04.01		Dachrandabschluß aus feuerverzinktem Stahlblech gemäß "Besondere Vergabebedingungen für öffentliche Bauleistungen Teil II", Dicke: 0,6 mm; liefern und verlegen. Ausführung gemäß Zeichnung. Inbegriffen sind die Trennschicht aus Bitumendachbahn, die Haftstreifen, die korrosionsgeschützten Befestigungsmittel, die Ausbildung der Tropfkanten, die regendichte Ausführung der Ecken, die Falzausbildungen sowie der Verschnitt; nicht inbegriffen sind Gerüste, welche gesondert vergütet werden:
4516		08.01.04.01.A		Zuschnitt: 15 cm		m	€ 13,33
4517		08.01.04.01.B		Zuschnitt: 20 cm		m	€ 14,79
4518		08.01.04.01.C		Zuschnitt: 25 cm		m	€ 16,59
4519		08.01.04.01.D		Zuschnitt: 33 cm		m	€ 19,35
4520		08.01.04.01.E		Zuschnitt: 40 cm		m	€ 21,31
4521		08.01.04.01.F		Zuschnitt: 50 cm		m	€ 24,24
4522		08.01.04.01.G		Zuschnitt: 67 cm		m	€ 32,35
4523		08.01.04.02		Überhangstreifen (Kappleiste) für Wandanschluß aus feuerverzinktem Stahlblech gemäß "Besondere Vergabebedingungen für öffentliche Bauleistungen Teil II", Dicke: 0,6 mm; liefern, mit Schrauben und Dübeln, Abstand: ca. 50 cm, befestigen; die obere Abkantung zwischen Überhangstreifen und Bauwerk mit dauerelastischer Dichtungsmasse abdichten. Ausführung gemäß Zeichnung. Inbegriffen sind die Dübel, die korrosionsgeschützten Befestigungsmittel, die Ausbildung der Tropfkante, die Abdichtung mit dauerelastischer Dichtungsmasse sowie der Verschnitt. Nicht inbegriffen sind Gerüste, welche gesondert vergütet werden:
4524		08.01.04.02.A		Zuschnitt: 10 cm		m	€ 18,72
4525		08.01.04.02.B		Zuschnitt: 15 cm		m	€ 20,78
4526		08.01.04.02.C		Zuschnitt: 20 cm		m	€ 23,58
4527		08.01.04.03		Kehle aus feuerverzinktem Stahlblech gemäß "Besondere Vergabebedingungen für öffentliche Bauleistungen Teil II", Dicke: 0,6 mm; liefern und mit beidseitig aufgebogenem Wasserfalz verlegen. Ausführung gemäß Zeichnung. Inbegriffen sind die Trennschicht aus Bitumendachbahn, die Haftstreifen, die korrosionsgeschützten Befestigungsmittel, die Überdeckungen sowie der Verschnitt. Nicht inbegriffen sind Gerüste, welche gesondert vergütet werden.		m2	€ 48,38
4528		08.01.04.04		Mauerabdeckung aus feuerverzinktem Stahlblech gemäß "Besondere Vergabebedingungen für öffentliche Bauleistungen Teil II", Dicke: 0,6 mm; liefern und verlegen. Ausführung gemäß Zeichnung. Inbegriffen sind die Trennschicht aus Bitumendachbahn, die Haftstreifen, die korrosionsgeschützten Befestigungsmittel, die Ausbildung der Tropfkanten, die regendichte Ausführung der Ecken, die Falzausbildungen sowie der Verschnitt. Nicht inbegriffen sind Gerüste, welche gesondert vergütet werden:
4529		08.01.04.04.A		Zuschnitt: 50 cm		m	€ 50,27
4530		08.01.04.04.B		Zuschnitt: 67 cm		m	€ 54,40
4531		08.01.04.05		Fensterbankabdeckung aus feuerverzinktem Stahlblechgemäß gemäß "Besondere Vergabebedingungen für öffentliche Bauleistungen Teil II", Dicke: 0,6 mm; liefern und verlegen. Ausführung gemäß Zeichnung. Inbegriffen sind die Trennschicht aus Bitumendachbahn, die Haftstreifen, die korrosionsgeschützten Befestigungsmittel, die Ausbildung der Tropfkante, die hintere und die seitlichen Aufkantungen, die regendichte Ausführung der Ecken sowie der Verschnitt. Nicht inbegriffen sind Gerüste, welche gesondert vergütet werden:
4532		08.01.04.05.A		Zuschnitt: 20 cm bis 33 cm		m	€ 44,48
4533		08.01.04.05.B		Zuschnitt: 33 cm bis 50 cm		m	€ 54,04
4534		08.01.04.06		Einfassung für Dachdurchdringung (Kamin, Dachflächenfenster, Lichtkuppel), auf geneigtem Dach mit Deckung aus Ziegeln/Dachsteinen, aus feuerverzinktem Stahlblech gemäß "Besondere Vergabebedingungen für öffentliche Bauleistungen Teil II", Dicke: 0,6 mm; liefern und verlegen, Höhe der Schenke 150mm. Ausführung gemäß Zeichnung. Inbegriffen sind die Trennschicht aus Bitumendachbahn, die Ausbildung der Quetschfalten, die Verbindungs- und Befestigungsmittel, die Einhängestreifen sowie der Verschnitt. Bei Durchdringung über 1,0 m Breite ist im Nackenbereich ein Sattel herzustellen. Nicht inbegriffen sind Gerüste, welche gesondert vergütet werden.		m2	€ 117,86
4535		08.01.04.07		Aufpreis für Ausbildung von Einfassung für Dachdurchdringung (Kamin, Dachflächenfenster, Lichtkuppel), auf geneigtem Dach mit Metalldacheindeckung in Doppelstehfalztechnik aus feuerverzinktem Stahlblech, mit Winkelblechen und Anschlußblech aus feuerverzinktem Stahlblech gemäß "Besondere Vergabebedingungen für öffentliche Bauleistungen Teil II", Dicke: 0,6 mm; Höhe der Schenkel: 150 mm; liefern und verlegen. Ausführung gemäß Zeichnung. Inbegriffen sind die Verbindungs- und Befestigungsmittel sowie die Hafte. Nicht inbegriffen sind Gerüste, welche gesondert vergütet werden:
4536		08.01.04.07.A		Dachdurchdringung bis 1 m2		cad	€ 223,40
4537		08.01.04.07.B		Dachdurchdringung über 1 m2 bis 2,5 m2		cad	€ 422,95
4538		08.01.04.08		Lüftungsrohreinfassung, aus feuerverzinktem Stahlblech gemäß "Besondere Vergabebedingungen für öffentliche Bauleistungen Teil II", Dicke: 0,6 mm, mit Löt- oder Dachflansch und Regenhaube mit Haltestütze; liefern und verlegen. Ausführung gemäß Zeichnung. Inbegriffen sind die Befestigungsmaterialien. Nicht inbegriffen sind Gerüste, welche gesondert vergütet werden:
4539		08.01.04.08.A		für Rohre bis zu einem Durchmesser von 12 cm		cad	€ 129,06
4540		08.01.04.09		Einzellüfter für Be- und Entlüftung aus feuerverzinktem Stahlblech gemäß "Besondere Vergabebedingungen für öffentliche Bauleistungen Teil II", Dicke: 0,6 mm; mit vorderseitigem Lochblech; liefern und auf die Dachschar auflöten/nieten. Ausführung gemäß Zeichnung. Inbegriffen sind die Ausbildung eines innenseitigen Stutzens oder eines Bördelrandes (größere Schlagregensicherheit) sowie die Befestigungsmaterialien. Nicht inbegriffen sind Gerüste, welche gesondert vergütet werden:
4541		08.01.04.09.A		Länge: 400 mm / Breite: 200 mm / Höhe: 100 mm		cad	€ 88,13
4542		08.01.04.10		Antennenmasteinfassung aus feuerverzinktem Stahlblech gemäß "Besondere Vergabebedingungen für öffentliche Bauleistungen Teil II", Dicke: 0,6 mm; mit Löt- oder Dachflansch und obere Randausbildung mit Abdichtung mit dauerelastischer Dichtungsmasse; liefern und verlegen. Ausführung gemäß Zeichnung. Inbegriffen sind die Befestigungsmaterialien. Nicht inbegriffen sind Gerüste, welche gesondert vergütet werden:
4543		08.01.04.10.A		für Rohre bis zu einem Durchmesser von 10 cm		cad	€ 88,49
4544		08.01.04.11		Lochstreifen für belüftete Sockel/Traufausbildungen aus feuerverzinktem Stahlblech gemäß "Besondere Vergabebedingungen für öffentliche Bauleistungen Teil II", Dicke: 0,6 mm; liefern und verlegen. Ausführung gemäß Zeichnung. Inbegriffen sind die korrosionsgeschützten Befestigungsmittel, die Ausbildung von Kanten sowie der Verschnitt. Nicht inbegriffen sind Gerüste, welche gesondert vergütet werden:
4545		08.01.04.11.A		Zuschnitt: 10 cm bis 20 cm		m	€ 16,14
4546		08.01.04.11.B		Zuschnitt: über 20 cm bis 33 cm		m	€ 22,05
4547		08.01.05
4548		08.01.05.01		Sattelgaubedeckung mit Deckblechen in Bändern aus feuerverzinktem Stahlblech gemäß "Besondere Vergabebedingungen für öffentliche Bauleistungen Teil II", Dicke: 0,6 mm; liefern und mit doppelten Stehfalzen und/oder Winkelstehfalzen auf vorhandenen Untergrund aus Schalbrettern, Mindestdicke: 24 mm, verlegen. Ausführung gemäß Zeichnung. Inbegriffen sind die Gaubenrandanschlüsse, die Ausbildung der seitlichen Kehlen, die Verkleidung der fensterseitigen Wangen, die Verbindungs- und Befestigungsmittel, die Hafte, die Vorstoßbleche, der Verschnitt sowie jede sonst noch erforderliche Nebenleistung. Nicht inbegriffen sind Gerüste, welche gesondert vergütet werden.		m2	€ 89,01
4549		08.01.05.02		Rundgaubedeckung mit Deckblechen in Bändern aus feuerverzinktem Stahlblech gemäß "Besondere Vergabebedingungen für öffentliche Bauleistungen Teil II", Dicke: 0,6 mm; liefern und mit doppelten Stehfalzen und/oder Winkelstehfalzen auf vorhandenen Untergrund aus Schalbrettern, Mindestdicke: 24 mm, verlegen. Ausführung gemäß Zeichnung. Jede Schar ist bis zum Übergang der Wangenverkleidung aus einer Länge herzustellen. Inbegriffen sind die Gaubenrandanschlüsse, die Ausbildung der seitlichen Kehlen, die Verkleidung der fensterseitigen Wangen, die Hafte, der Verschnitt sowie jede sonst noch erforderliche Nebenleistung. Nicht inbegriffen sind Gerüste, welche gesondert vergütet werden.		m2	€ 154,10
4550		08.01.06
4551		08.01.06.01		Schneefang aus Rohren mit Falzklemmlaschen, aus verzinktem Stahl; liefern und verlegen. Stützabstand: ca. 50 cm, Deckung aus verzinktem Stahlblech. Ausführung gemäß Zeichnung. Inbegriffen sind die Falzklemmen, die Befestigungsschrauben, die Schneefangrohre mit einem Außendurchmesser von 32 mm sowie der Verschnitt. Nicht inbegriffen sind Gerüste, welche gesondert vergütet werden.		m	€ 24,72
4552		08.01.06.02		Schneefanggitter mit Stützen, aus verzinktem Stahl, liefern und versetzen, Stützabstand: ca. 70 cm; Deckung aus Ziegeln/Betondachsteinen, Untergrund Holz. Ausführung gemäß Zeichnung. Inbegriffen sind die verzinkten Befestigungschrauben. Nicht inbegriffen sind Gerüste, welche gesondert vergütet werden:
4553		08.01.06.02.A		Schneefanghöhe: 150 mm		m	€ 59,98
4554		08.01.06.02.B		Schneefanghöhe: 200mm		m	€ 62,69
4555		08.01.06.03		Dachstandrost, feuerverzinkt, Breite: 250 mm, mit Klemmhalter für Einzelstufen; liefern und auf Falze von Doppelstehfalzdeckungen aufklemmen. Ausführung gemäß Zeichnung. Inbegriffen sind die korrosionsgeschützten Befestigungsmittel. Nicht inbegriffen sind Gerüste, welche gesondert vergütet werden:
4556		08.01.06.03.A		für Trittstufe bis 80 cm Länge		cad	€ 143,81
4557		08.01.06.04		Abdeckhaube an Schornstein mit prismenförmigem Rahmen und Abdeckung aus feuerverzinktem Stahlblech, Dicke: 1,0 mm; liefern und versetzen. Ausführung gemäß Zeichnung. Inbegriffen sind die Ausbildung der Tropfkanten, die Mauerauflager, die Dübel sowie die korrosionsgeschützten Befestigungsmittel. Nicht inbegriffen sind Gerüste, welche gesondert vergütet werden:
4558		08.01.06.04.A		Ausmaß: 100x100x60(H) cm		cad	€ 216,13
4559		08.01.06.05		Abdeckhaube an Schornstein mit prismenförmigem Rahmen und Abdeckung aus Edelstahl, Dicke: 0,8 mm; liefern und versetzen. Ausführung gemäß Zeichnung. Inbegriffen sind die Ausbildung der Tropfkanten, die Mauerauflager, die Dübel sowie die Schrauben aus Edelstahl. Nicht inbegriffen sind Gerüste, welche gesondert vergütet werden:
4560		08.01.06.05.A		Ausmaß: ca.100x100x60(H) cm		cad	€ 272,92
4561		08.02			Die Gruppe 08.02 umfasst folgende Untergruppen: / 08.02.01 Dachdeckungen / 08.02.02 Wandverkleidungen / 08.02.03 Dachrinnen und Regenfallrohre / 08.02.04 Einfassungen, Wandanschlüsse, Kehlen, Abdeckungen / 08.02.05 Kleindachdeckungen
4562		08.02.01
4563		08.02.01.01		Metalldachdeckung bei Dächern mit einfacher Ausbildung und Neigungswinkel zwischen 7° und 20°, mit Bändern aus feuerverzinktem Stahlblech gemäß "Besondere Vergabebedingungen für öffentliche Bauleistungen Teil II"; liefern und mit doppelten Stehfalzen auf vorhandenen Untergrund aus Schalbrettern, Mindestdicke: 24 mm, verlegen. Ausführung gemäß Zeichnung. Inbegriffen sind die Anarbeitung First-, Grat- und Traufe, die Dachrand- und Maueranschlüsse, das Anarbeiten an Dachaufbauten, die Verbindungs- und Befestigungsmittel, die Hafte sowie jede sonst noch erforderliche Nebenleistung. Nicht inbegriffen sind Gerüste, welche gesondert vergütet werden:
4564		08.02.01.01.A		aus feuerverzinktem beschichtetem Stahlblech, Dicke: 0,6 mm, Zuschnitt: 500 mm		m2	€ 43,03
4565		08.02.01.01.B		aus feuerverzinktem beschichtetem Stahlblech, Dicke: 0,6 mm, Zuschnitt: 670 mm		m2	€ 38,11
4566		08.02.01.01.C		aus feuerverzinktem beschichtetem Stahlblech, Dicke: 0,6 mm, Zuschnitt: 800 mm		m2	€ 32,28
4567		08.02.01.02		Belgische Leistendeckung im Dachbereich bei Dächern mit Neigungswinkel zwischen 20° und 45°, mit Bändern mit seitlichen Aufkantungen aus feuerverzinktem Stahlblech gemäß "Besondere Vergabebedingungen für öffentliche Bauleistungen Teil II"; liefern und auf vorhandenen Untergrund aus Schalbrettern, Mindestdicke: 24 mm, verlegen. Ausführung gemäß Zeichnung. Inbegriffen sind die Holzleisten mit einem Mindestquerschnitt von 40x40 mm, die Leistenkappen, die Kopfstreifen, die Anarbeitung an First-, Grat- und Traufe, an Dachrand- und Maueranschlüsse, das Anarbeiten an Dachaufbauten, die Verbindungs- und Befestigungsmittel, die Hafte sowie jede sonst noch erforderliche Nebenleistung. Nicht inbegriffen sind Gerüste, welche gesondert vergütet werden:
4568		08.02.01.02.A		aus feuerverzinktem beschichtetem Stahlblech, Dicke: 0,6 mm, Zuschnitt: 500 mm		m2	€ 68,26
4569		08.02.01.02.B		aus feuerverzinktem beschichtetem Stahlblech, Dicke: 0,6 mm, Zuschnitt: 670 mm		m2	€ 60,73
4570		08.02.01.02.C		aus feuerverzinktem beschichtetem Stahlblech, Dicke: 0,6 mm, Zuschnitt: 800 mm		m2	€ 53,32
4571		08.02.02
4572		08.02.02.01		Metallwandverkleidung mit Bändern aus feuerverzinktem Stahlblech gemäß "Besondere Vergabebedingungen für öffentliche Bauleistungen Teil II", beschichtet; liefern und mit Winkelstehfalz auf vorhandene Holzschalung, Mindestdicke: 24 mm, von hinterlüfteter Wandkonstruktion verlegen. Ausführung gemäß Zeichnung. Im Preis inbegriffen sind die Anarbeitungen an Randausbildungen, an Maueranschlüsse, die Verbindungs- und Befestigungsmittel, die Hafte sowie jede sonst noch erforderliche Nebenleistung. Nicht inbegriffen sind Gerüste, welche gesondert vergütet werden:
4573		08.02.02.01.A		aus feuerverzinktem beschichtetem Stahlblech, Dicke: 0,6 mm, Zuschnitt: 500 mm		m2	€ 92,04
4574		08.02.02.01.B		aus feuerverzinktem beschichtetem Stahlblech, Dicke: 0,6 mm, Zuschnitt: 670 mm		m2	€ 85,55
4575		08.02.03
4576		08.02.03.01		Hängedachrinne mit vorderem Wulst und innerer Abkantung aus feuerverzinktem Stahlblech gemäß "Besondere Vergabebedingungen für öffentliche Bauleistungen Teil II", beschichtet; liefern und mit Gefälle auf Holzunterlagen verlegen. Ausführung gemäß Zeichnung. Inbegriffen sind die Rinnenhalter aus verzinktem Stahl im Achsenabstand von ca. 70 cm, das Nieten und Abdichten mit Dichtstoffen, die Verbindungs- und Befestigungsmittel, der Verschnitt sowie jede sonst noch erforderliche Nebenleistung. Nicht inbegriffen sind Gerüste, welche gesondert vergütet werden:
4577		08.02.03.01.A		aus feuerverzinktem beschichtetem Stahlblech, Dicke: 0,6 mm, Zuschnitt: 285 mm (ø 127)		m	€ 26,59
4578		08.02.03.01.B		aus feuerverzinktem beschichtetem Stahlblech, Dicke: 0,6 mm, Zuschnitt: 333 mm (ø 153)		m	€ 27,71
4579		08.02.03.01.C		aus feuerverzinktem beschichtetem Stahlblech, Dicke: 0,6 mm, Zuschnitt: 400 mm (ø 192)		m	€ 30,47
4580		08.02.03.02		Trichterförmiger Rinnenablaufstutzen aus feuerverzinktem Stahlblech gemäß "Besondere Vergabebedingungen für öffentliche Bauleistungen Teil II", beschichtet, für die vorbeschriebene Dachrinne; liefern und verlegen. Ausführung gemäß Zeichnung. Inbegriffen sind das Nieten und Abdichten der Stöße. Nicht inbegriffen sind Gerüste, welche gesondert vergütet werden:
4581		08.02.03.02.A		Nennmaß: 285/80 mm		cad	€ 26,93
4582		08.02.03.02.B		Nennmaß: 333/100 mm		cad	€ 28,62
4583		08.02.03.02.C		Nennmaß: 400/120 mm		cad	€ 32,12
4584		08.02.03.03		Rinnenkessel aus feuerverzinktem Stahlblech gemäß "Besondere Vergabebedingungen für öffentliche Bauleistungen Teil II", beschichtet, Dicke: 0,6 mm; mit tonnenförmig gewölbter Außenseite und Überlauf; liefern und als Verbindungselement zwischen Dachrinne und Regenfallrohr verlegen. Ausführung gemäß Zeichnung. Inbegriffen sind das Nieten und Abdichten mit Dichtstoffen, die Verbindungs- und Befestigungsmittel sowie jede sonst noch erforderliche Nebenleistung. Nicht inbegriffen sind Gerüste, welche gesondert vergütet werden:
4585		08.02.03.03.A		Ausmaße: ca. 30x35x40(H) cm		cad	€ 145,49
4586		08.02.03.03.B		Ausmaße: ca. 20x30x25(H) cm		cad	€ 127,95
4587		08.02.03.04		Gefalztes Regenfallrohr aus feuerverzinktem Stahlblech gemäß "Besondere Vergabebedingungen für öffentliche Bauleistungen Teil II", beschichtet; liefern und verlegen. Ausführung gemäß Zeichnung. Inbegriffen sind die Überlappungen an den Stößen, die Rohrschellen aus feuerverzinktem Bandstahl im Abstand von max. 2,00 m, die Verbindung mit dem Standrohr, der Verschnitt sowie jede sonst noch erforderliche Nebenleistung. Nicht inbegriffen sind Gerüste, welche gesondert vergütet werden:
4588		08.02.03.04.A		Durchmesser: 80 mm, Dicke: 0,5 mm		m	€ 21,46
4589		08.02.03.04.B		Durchmesser: 100 mm, Dicke: 0,6 mm		m	€ 23,61
4590		08.02.03.04.C		Durchmesser: 120 mm, Dicke: 0,6 mm		m	€ 26,38
4591		08.02.03.05		Standrohr gerade aus feuerverzinktem Stahl gemäß "Besondere Vergabebedingungen für öffentliche Bauleistungen Teil II", beschichtet; liefern und verlegen; Ausführung gemäß Zeichnung. Inbegriffen sind die trichterförmige Manschette oder Wulstring, die Rohrschellen mit Mauerhalterung aus feuerverzinktem Bandstahl, sowie jede sonst noch erforderliche Nebenleistung:
4592		08.02.03.05.A		Innendurchmesser: 80 mm, Dicke: 1 mm, Länge: 1,5 m		cad	€ 54,66
4593		08.02.03.05.B		Innendurchmesser: 100 mm, Dicke: 1 mm, Länge: 1,5 m		cad	€ 58,64
4594		08.02.03.05.C		Innendurchmesser: 120 mm, Dicke: 1 mm, Länge: 1,5 m		cad	€ 72,77
4595		08.02.03.06		Rinnenwinkel als Innen- oder Außenwinkel aus feuerverzinktem Stahlblech gemäß "Besondere Vergabebedingungen für öffentliche Bauleistungen Teil II", beschichtet, als Zulage zu vorbeschriebener Dachrinne. Nicht inbegriffen sind Gerüste, welche gesondert vergütet werden. Ausführung gemäß Zeichnung:
4596		08.02.03.06.A		Dicke: 0,6 mm, Rinnenzuschnitt: 285 mm (ø 127)		cad	€ 64,70
4597		08.02.03.06.B		Dicke: 0,6 mm, Rinnenzuschnitt: 333 mm (ø 153)		cad	€ 65,35
4598		08.02.03.06.C		Dicke: 0,6 mm, Rinnenzuschnitt: 400 mm (ø 192)		cad	€ 77,42
4599		08.02.03.07		Rinnenendstück aus feuerverzinktem Stahlblech gemäß "Besondere Vergabebedingungen für öffentliche Bauleistungen Teil II", beschichtet, als Zulage zu vorbeschriebener Dachrinne. Ausführung gemäß Zeichnung. Nicht inbegriffen sind Gerüste, welche gesondert vergütet werden:
4600		08.02.03.07.A		Dicke: 0,6 mm, Rinnenzuschnitt: von 285 mm bis 400 mm		cad	€ 13,41
4601		08.02.03.08		Dehnungsausgleicher als Neopren- Dehnungselement aus feuerverzinktem Stahlblech gemäß "Besondere Vergabebedingungen für öffentliche Bauleistungen Teil II", beschichtet, als Zulage zu vorbeschriebener Dachrinne. Ausführung gemäß Zeichnung. Nicht inbegriffen sind Gerüste, welche gesondert vergütet werden.		m	€ 112,98
4602		08.02.03.09		Rinnenspreizen aus feuerverzinktem Stahl beschichtet, als Zulage zu vorbeschriebener Dachrinne. Ausführung gemäß Zeichnung. Nicht inbegriffen sind Gerüste, welche gesondert vergütet werden.		cad	€ 4,52
4603		08.02.03.10		Rohrbogen aus feuerverzinktem Stahlblech gemäß "Besondere Vergabebedingungen für öffentliche Bauleistungen Teil II", beschichtet, als Zulage zu vorbeschriebenem Regenfallrohr. Ausführung gemäß Zeichnung. Nicht inbegriffen sind Gerüste, welche gesondert vergütet werden:
4604		08.02.03.10.A		Durchmesser: 80 mm, Dicke: 0,5 mm		cad	€ 19,92
4605		08.02.03.10.B		Durchmesser: 100 mm, Dicke: 0,6 mm		cad	€ 20,84
4606		08.02.03.10.C		Durchmesser: 120 mm, Dicke: 0,6 mm		cad	€ 26,39
4607		08.02.04
4608		08.02.04.01		Dachrandabschluß aus feuerverzinktem Stahlblech gemäß "Besondere Vergabebedingungen für öffentliche Bauleistungen Teil II", beschichtet, Dicke: 0,6 mm; liefern und verlegen. Ausführung gemäß Zeichnung. Inbegriffen sind die Trennschicht aus Bitumendachbahn, die Haftstreifen, die korrosionsgeschützten Befestigungsmittel, die Ausbildung der Tropfkanten, die regendichte Ausführung der Ecken, die Falzausbildungen sowie der Verschnitt. Nicht inbegriffen sind Gerüste, welche gesondert vergütet werden:
4609		08.02.04.01.A		Zuschnitt: 15 cm		m	€ 14,10
4610		08.02.04.01.B		Zuschnitt: 20 cm		m	€ 15,59
4611		08.02.04.01.C		Zuschnitt: 25 cm		m	€ 17,52
4612		08.02.04.01.D		Zuschnitt: 33 cm		m	€ 20,60
4613		08.02.04.01.E		Zuschnitt: 40 cm		m	€ 22,71
4614		08.02.04.01.F		Zuschnitt: 50 cm		m	€ 26,01
4615		08.02.04.01.G		Zuschnitt: 67 cm		m	€ 36,89
4616		08.02.04.02		Überhangstreifen (Kappleiste) für Wandanschluß aus feuerverzinktem Stahlblech gemäß "Besondere Vergabebedingungen für öffentliche Bauleistungen Teil II", beschichtet, Dicke: 0,6 mm; liefern, mit Schrauben und Dübeln, Abstand: ca. 50 cm, befestigen; die obere Abkantung zwischen Überhangstreifen und Bauwerk mit dauerelastischer Dichtungsmasse abdichten. Ausführung gemäß Zeichnung. Inbegriffen sind die Dübel, die korrosionsgeschützten Befestigungsmittel, die Ausbildung der Tropfkante, die Abdichtung mit dauerelastischer Dichtungsmasse sowie der Verschnitt. Nicht inbegriffen sind Gerüste, welche gesondert vergütet werden:
4617		08.02.04.02.A		Zuschnitt: 10 cm		m	€ 19,45
4618		08.02.04.02.B		Zuschnitt: 15 cm		m	€ 21,75
4619		08.02.04.02.C		Zuschnitt: 20 cm		m	€ 24,76
4620		08.02.04.03		Kehle aus feuerverzinktem Stahlblech gemäß "Besondere Vergabebedingungen für öffentliche Bauleistungen Teil II", beschichtet, Dicke: 0,6 mm; liefern und mit beidseitig aufgebogenem Wasserfalz verlegen. Ausführung gemäß Zeichnung. Inbegriffen sind die Trennschicht aus Bitumendachbahn, die Haftstreifen, die korrosionsgeschützten Befestigungsmittel, die Überdeckungen sowie der Verschnitt. Nicht inbegriffen sind Gerüste, welche gesondert vergütet werden.		m2	€ 50,48
4621		08.02.04.04		Mauerabdeckung aus feuerverzinktem Stahlblech gemäß "Besondere Vergabebedingungen für öffentliche Bauleistungen Teil II", beschichtet, Dicke: 0,6 mm; liefern und verlegen. Ausführung gemäß Zeichnung. Inbegriffen sind die Trennschicht aus Bitumendachbahn, die Haftstreifen, die korrosionsgeschützten Befestigungsmittel, die Ausbildung der Tropfkanten, die regendichte Ausführung der Ecken, die Falzausbildungen sowie der Verschnitt. Nicht inbegriffen sind Gerüste, welche gesondert vergütet werden:
4622		08.02.04.04.A		Zuschnitt: 50 cm		m	€ 52,74
4623		08.02.04.04.B		Zuschnitt: 67 cm		m	€ 56,57
4624		08.02.04.05		Fensterbankabdeckung aus feuerverzinktem Stahlblech gemäß "Besondere Vergabebedingungen für öffentliche Bauleistungen Teil II", beschichtet, Dicke: 0,6 mm; liefern und verlegen. Ausführung gemäß Zeichnung. Inbegriffen sind die Trennschicht aus Bitumendachbahn, die Haftstreifen, die korrosionsgeschützten Befestigungsmittel, die Ausbildung der Tropfkante, die hintere und seitlichen Aufkantungen, regendichte Ausführung der Ecken sowie der Verschnitt. Nicht inbegriffen sind Gerüste, welche gesondert vergütet werden:
4625		08.02.04.05.A		Zuschnitt: 20 cm bis 33 cm		m	€ 45,35
4626		08.02.04.05.B		Zuschnitt: 33 cm bis 50 cm		m	€ 42,28
4627		08.02.04.06		Ausbildung von Einfassung für Dachdurchdringung (Kamin, Dachflächenfenster, Lichtkuppel), auf geneigtem Dach mit Metalldachdeckung in Doppelstehfalztechnik aus feuerverzinktem Stahlblech, beschichtet; mit Winkelblechen und Anschlußblech, aus feuerverzinktem Stahlblech gemäß "Besondere Vergabebedingungen für öffentliche Bauleistungen Teil II", beschichtet; Dicke: 0,6 mm, Höhe der Schenkel: 150 mm; liefern und verlegen. Ausführung gemäß Zeichnung. Inbegriffen sind die Trennschicht aus Glasvlies-Bitumendach, die Ausbildung der Quetschfalten, die Verbindungs- und Befestigungsmittel, die Einhängestreifen sowie der Verschnitt. Nicht inbegriffen sind Gerüste, welche gesondert vergütet werden.		m2	€ 120,73
4628		08.02.04.07		Einfassung für Dachdurchdringung (Kamin, Dachflächenfenster, Lichtkuppel), auf geneigtem Dach mit Metalldachdeckung in Doppelstehfalztechnik mit Deckung aus feuerverzinktem Stahlblech, beschichtet; mit Winkelblechen, Anschlußblech und Sattel, aus feuerverzinktem Stahlblech gemäß "Besondere Vergabebedingungen für öffentliche Bauleistungen Teil II", beschichtet; Dicke: 0,6 mm, Höhe der Schenkel: 200 mm; liefern und verlegen. Ausführung gemäß Zeichnung. Inbegriffen sind die Trennschicht aus Glasvlies-Bitumendachbahn, die Verbindungs- und Befestigungsmittel sowie die Hafte. Nicht inbegriffen sind Gerüste, welche gesondert vergütet werden:
4629		08.02.04.07.A		Dachdurchdringung bis 1 m2		cad	€ 226,21
4630		08.02.04.07.B		Dachdurchdringung über 1 m2 bis 2,5 m2		cad	€ 439,01
4631		08.02.04.08		Lüftungsrohreinfassung aus feuerverzinktem Stahlblech gemäß "Besondere Vergabebedingungen für öffentliche Bauleistungen Teil II", beschichtet, Dicke: 0,6 mm, mit Bördel- oder Dachflansch und Regenhaube mit Haltestütze; liefern und verlegen. Ausführung gemäß Zeichnung. Inbegriffen sind die Befestigungsmaterialien. Nicht inbegriffen sind Gerüste, welche gesondert vergütet werden:
4632		08.02.04.08.A		für Rohre bis zu einem Durchmesser von 12 cm		cad	€ 129,99
4633		08.02.04.09		Einzellüfter für Be- und Entlüftung aus feuerverzinktem Stahlblech gemäß "Besondere Vergabebedingungen für öffentliche Bauleistungen Teil II", beschichtet, Dicke: 0,6 mm; mit vorderseitigem Lochblech, liefern und auf die Dachschar aufnieten und mit Dichtstoffen abdichten. Ausführung gemäß Zeichnung. Inbegriffen sind die Ausbildung eines innenseitigen Stutzens oder eines Bördelrandes (größere Schlagregensicherheit), die Befestigungsmaterialien sowie jede sonst noch erforderliche Nebenleistung. Nicht inbegriffen sind Gerüste, welche gesondert vergütet werden:
4634		08.02.04.09.A		Länge: 400 mm / Breite: 200 mm / Höhe: 100 mm		cad	€ 88,80
4635		08.02.04.10		Antennenmasteinfassung aus feuerverzinktem Stahlblech gemäß "Besondere Vergabebedingungen für öffentliche Bauleistungen Teil II", beschichtet, Dicke: 0,6 mm, mit Bördel- oder Dachflansch und obere Randausbildung mit Abdichtung mit dauerelastischer Dichtungsmasse; liefern und verlegen. Ausführung gemäß Zeichnung. Inbegriffen sind die Befestigungsmaterialien. Nicht inbegriffen sind Gerüste, welche gesondert vergütet werden:
4636		08.02.04.10.A		für Rohre bis zu einem Durchmesser von 10 cm		cad	€ 89,86
4637		08.02.04.11		Lochstreifen für belüftete Sockel/Traufausbildungen aus feuerverzinktem Stahlblech gemäß "Besondere Vergabebedingungen für öffentliche Bauleistungen Teil II", beschichtet, Dicke: 0,6 mm; liefern und verlegen. Ausführung gemäß Zeichnung. Inbegriffen sind die korrosionsgeschützten Befestigungsmittel, die Ausbildung von Kanten sowie der Verschnitt. Nicht inbegriffen sind Gerüste, welche gesondert vergütet werden:
4638		08.02.04.11.A		Zuschnitt: 10 cm bis 20 cm		m	€ 16,70
4639		08.02.04.11.B		Zuschnitt: über 20 cm bis 33cm		m	€ 22,26
4640		08.02.05
4641		08.02.05.01		Sattelgaubedeckung mit Deckblechen in Bändern aus feuerverzinktem Stahlblech gemäß "Besondere Vergabebedingungen für öffentliche Bauleistungen Teil II", beschichtet, Dicke: 0,6 mm; liefern und mit doppelten Stehfalzen und/oder Winkelstehfalzen auf vorhandenen Untergrund aus Schalbrettern, Mindestdicke: 24 mm, verlegen. Ausführung gemäß Zeichnung. Inbegriffen sind die Gaubenrandanschlüsse, die Ausbildung der seitlichen Kehlen, die Verkleidung der fensterseitigen Wangen, die Verbindungs- und Befestigungsmittel, die Hafte, die Vorstoßbleche, der Verschnitt sowie jede sonst noch erforderliche Nebenleistung. Nicht inbegriffen sind Gerüste, welche gesondert vergütet werden.		m2	€ 91,71
4642		08.02.05.02		Rundgaubedeckung mit Deckblechen in Bändern aus feuerverzinktem Stahlblech gemäß "Besondere Vergabebedingungen für öffentliche Bauleistungen Teil II", beschichtet, Dicke: 0,6 mm; liefern und mit doppelten Stehfalzen und/oder Winkelstehfalzen auf vorhandenen Untergrund aus Schalbrettern, Mindestdicke: 24 mm, verlegen. Ausführung gemäß Zeichnung. Jede Schar ist bis zum Übergang der Wangenverkleidung aus einer Länge herzustellen. Inbegriffen sind die Ausbildung der seitlichen Kehlen, die Verkleidung der fensterseitigen Wangen, die Hafte, der Verschnitt sowie jede sonst noch erforderliche Nebenleistung. Nicht inbegriffen sind Gerüste, welche gesondert vergütet werden.		m2	€ 157,06
4643		08.03			Die Gruppe 08.03 umfasst folgende Untergruppen: / 08.03.01 Dachdeckungen / 08.03.02 Wandverkleidungen / 08.03.03 Dachrinnen und Regenfallrohre / 08.03.04 Einfassungen, Wandanschlüsse, Kehlen, Abdeckungen / 08.03.05 Kleindachdeckungen / 08.03.06 Dachzubehör
4644		08.03.01
4645		08.03.01.01		Metalldachdeckung bei Dächern mit einfacher Ausbildung und Neigungswinkel zwischen 7° und 20°, mit Bändern aus Kupferblech; liefern und mit doppelten Stehfalzen auf vorhandenen Untergrund aus Schalbrettern, Mindestdicke: 24 mm, verlegen. Ausführung gemäß Zeichnung. Inbegriffen sind die Anarbeitung First-, Grat- und Traufe, die Dachrand- und Maueranschlüsse, das Anarbeiten an Dachaufbauten, die Verbindungs- und Befestigungsmittel, die Hafte sowie jede sonst noch erforderliche Nebenleistung. Nicht inbegriffen sind Gerüste, welche gesondert vergütet werden:
4646		08.03.01.01.A		aus Kupferblech, Dicke: 0,6 mm, Zuschnitt: 500 mm		m2	€ 85,05
4647		08.03.01.01.B		aus Kupferblech, Dicke: 0,6 mm, Zuschnitt: 670 mm		m2	€ 78,11
4648		08.03.01.01.C		aus Kupferblech, Dicke: 0,6 mm, Zuschnitt: 800 mm		m2	€ 69,76
4649		08.03.01.02		Belgische Leistendeckung im Dachbereich bei Dächern mit Neigungswinkel zwischen 20° und 45°, mit Bändern mit seitlichen Aufkantungen aus Kupferblech; liefern und auf vorhandenen Untergrund aus Schalbrettern, Mindestdicke: 24 mm, verlegen. Ausführung gemäß Zeichnung. Inbegriffen sind die Holzleisten mit einem Mindestquerschnitt von 40x40 mm, die Leistenkappen, die Kopfstreifen, die Anarbeitung an First-, Grat- und Traufe, an Dachrand- und Maueranschlüsse, das Anarbeiten an Dachaufbauten, die Verbindungs- und Befestigungsmittel, die Hafte sowie jede sonst noch erforderliche Nebenleistung. Nicht inbegriffen sind Gerüste, welche gesondert vergütet werden:
4650		08.03.01.02.A		aus Kupferblech, Dicke: 0,6 mm, Zuschnitt: 500 mm		m2	€ 121,10
4651		08.03.01.02.B		aus Kupferblech, Dicke: 0,6 mm, Zuschnitt: 670 mm		m2	€ 109,87
4652		08.03.01.02.C		aus Kupferblech, Dicke: 0,6 mm, Zuschnitt: 800 mm		m2	€ 98,75
4653		08.03.02
4654		08.03.02.01		Metallwandverkleidung mit Bändern aus Kupferblech; liefern und mit Winkelstehfalz auf vorhandene Holzschalung, Mindestdicke: 24 mm, von hinterlüfteter Wandkonstruktion verlegen. Ausführung gemäß Zeichnung. Im Preis inbegriffen sind die Anarbeitungen an Randausbildungen, die Maueranschlüsse, die Verbindungs- und Befestigungsmittel, die Hafte sowie jede sonst noch erforderliche Nebenleistung. Nicht inbegriffen sind Gerüste, welche gesondert vergütet werden:
4655		08.03.02.01.A		aus Kupferblech, Dicke: 0,6 mm, Zuschnitt: 500 mm		m2	€ 142,56
4656		08.03.02.01.B		aus Kupferblech, Dicke: 0,6 mm, Zuschnitt: 670 mm		m2	€ 135,38
4657		08.03.03
4658		08.03.03.01		Hängedachrinne mit vorderem Wulst und innerer Abkantung aus Kupferblech, Stärke: 0,6mm; liefern und mit Gefälle auf Holzunterlage verlegen. Ausführung gemäß Zeichnung. Inbegriffen sind die kupferplattierten Rinnenhalter aus verzinktem Stahl im Achsenabstand von ca. 70 cm, das Nieten und Löten der Nähte, die Verbindungs- und Befestigungsmittel, der Verschnitt sowie jede sonst noch erforderliche Nebenleistung. Nicht inbegriffen sind Gerüste, welche gesondert vergütet werden:
4659		08.03.03.01.A		aus Kupferblech, Dicke: 0,6 mm, Zuschnitt: 285 mm (ø 127)		m	€ 40,84
4660		08.03.03.01.B		aus Kupferblech, Dicke: 0,6 mm, Zuschnitt: 333 mm (ø 153)		m	€ 43,96
4661		08.03.03.01.C		aus Kupferblech, Dicke: 0,6 mm, Zuschnitt: 400 mm (ø 192)		m	€ 49,99
4662		08.03.03.02		Trichterförmiger Rinnenablaufstutzen aus Kupferblech für die vorbeschriebene Dachrinne; liefern und verlegen. Ausführung gemäß Zeichnung. Inbegriffen sind das Nieten und Löten der Stöße sowie jede sonst noch erforderliche Nebenleistung. Nicht inbegriffen sind Gerüste, welche gesondert vergütet werden:
4663		08.03.03.02.A		Nennmaß: 285/80 mm		cad	€ 38,22
4664		08.03.03.02.B		Nennmaß: 333/100 mm		cad	€ 38,85
4665		08.03.03.02.C		Nennmaß: 400/120 mm		cad	€ 47,64
4666		08.03.03.03		Rinnenkessel aus Kupferblech, Dicke: 0,6 mm; mit tonnenförmig gewölbter Außenseite und Überlauf; liefern und als Verbindungselement zwischen Dachrinne und Regenfallrohr verlegen. Ausführung gemäß Zeichnung. Inbegriffen sind das Nieten und Löten der Nähte, die Verbindungs- und Befestigungsmittel sowie jede sonst noch erforderliche Nebenleistung. Nicht inbegriffen sind Gerüste, welche gesondert vergütet werden:
4667		08.03.03.03.A		Ausmaße: ca. 30x35x40(H) cm		cad	€ 207,16
4668		08.03.03.03.B		Ausmaße: ca. 20x30x25(H) cm		cad	€ 171,13
4669		08.03.03.04		Gefalztes Regenfallrohr aus Kupferblech; liefern und verlegen. Ausführung gemäß Zeichnung. Inbegriffen sind die Überlappungen an den Stößen, die Rohrschellen aus Flachkupfer im Abstand von max. 2,00 m, die Verbindung mit dem Standrohr, der Verschnitt sowie jede sonst noch erforderliche Nebenleistung. Nicht inbegriffen sind Gerüste, welche gesondert vergütet werden:
4670		08.03.03.04.A		Durchmesser: 80 mm, Dicke: 0,5 mm		m	€ 36,95
4671		08.03.03.04.B		Durchmesser: 100 mm, Dicke: 0,6 mm		m	€ 63,69
4672		08.03.03.04.C		Durchmesser: 120 mm, Dicke: 0,6 mm		m	€ 71,57
4673		08.03.03.05		Standrohr gerade aus Kupferblech; liefern und verlegen. Ausführung gemäß Zeichnung. Inbegriffen sind die trichterförmige Manschette oder Wulstring, die Rohrschellen aus Flachkupfer mit Mauerhalterung aus feuerverzinktem Stahl, sowie jede sonst noch erforderliche Nebenleistung:
4674		08.03.03.05.A		Innendurchmesser: 80 mm, Dicke: 1,0 mm, Länge: 1,5 m		cad	€ 112,97
4675		08.03.03.05.B		Innendurchmesser: 100 mm, Dicke: 1,0 mm, Länge: 1,5 m		cad	€ 122,18
4676		08.03.03.05.C		Innendurchmesser: 120 mm, Dicke: 1,0 mm, Länge: 1,5 m		cad	€ 134,68
4677		08.03.03.06		Rinnenwinkel als Innen- oder Außenwinkel aus Kupferblech, als Zulage zu vorbeschriebener Dachrinne. Nicht inbegriffen sind Gerüste, welche gesondert vergütet werden. Ausführung gemäß Zeichnung:
4678		08.03.03.06.A		Dicke: 0,6 mm, Rinnenzuschnitt: 285 mm (ø 127)		cad	€ 73,68
4679		08.03.03.06.B		Dicke: 0,6 mm, Rinnenzuschnitt: 333 mm (ø 153)		cad	€ 76,05
4680		08.03.03.06.C		Dicke: 0,6 mm, Rinnenzuschnitt: 400 mm (ø 192)		cad	€ 90,40
4681		08.03.03.07		Rinnenendstück aus Kupferblech, als Zulage zu vorbeschriebener Dachrinne. Ausführung gemäß Zeichnung. Nicht inbegriffen sind Gerüste, welche gesondert vergütet werden:
4682		08.03.03.07.A		Dicke: 0,6 mm, Rinnenzuschnitt: von 285 mm bis 400 mm		cad	€ 15,45
4683		08.03.03.08		Dehnungsausgleicher als Neopren- Dehnungselement aus Kupferblech, als Zulage zu vorbeschriebener Dachrinne. Ausführung gemäß Zeichnung. Nicht inbegriffen sind Gerüste, welche gesondert vergütet werden.		m	€ 131,82
4684		08.03.03.09		Rinnenspreizen aus Kupfer-Bandstahl, als Zulage zu vorbeschriebener Dachrinne. Ausführung gemäß Zeichnung. Nicht inbegriffen sind Gerüste, welche gesondert vergütet werden.		cad	€ 5,93
4685		08.03.03.10		Rohrbogen aus Kupferblech, als Zulage zu vorbeschriebenem Regenfallrohr. Ausführung gemäß Zeichnung. Nicht inbegriffen sind Gerüste, welche gesondert vergütet werden:
4686		08.03.03.10.A		Durchmesser: 80 mm, Dicke: 0,5 mm		cad	€ 23,53
4687		08.03.03.10.B		Durchmesser: 100 mm, Dicke: 0,6 mm		cad	€ 27,66
4688		08.03.03.10.C		Durchmesser: 120 mm, Dicke: 0,6 mm		cad	€ 39,68
4689		08.03.04
4690		08.03.04.01		Dachrandabschluß aus Kupferblech, Dicke: 0,6 mm; liefern und verlegen. Ausführung gemäß Zeichnung. Inbegriffen sind die Trennschicht aus Bitumendachbahn, die Haftstreifen, die korrosionsgeschützten Befestigungsmittel, die Ausbildung der Tropfkanten, die regendichte Ausführung der Ecken, die Falzausbildungen sowie der Verschnitt. Nicht inbegriffen sind Gerüste, welche gesondert vergütet werden:
4691		08.03.04.01.A		Zuschnitt: 15 cm		m	€ 21,77
4692		08.03.04.01.B		Zuschnitt: 20 cm		m	€ 22,81
4693		08.03.04.01.C		Zuschnitt: 25 cm		m	€ 26,40
4694		08.03.04.01.D		Zuschnitt: 33 cm		m	€ 32,31
4695		08.03.04.01.E		Zuschnitt: 40 cm		m	€ 36,65
4696		08.03.04.01.F		Zuschnitt: 50 cm		m	€ 43,33
4697		08.03.04.01.G		Zuschnitt: 67 cm		m	€ 58,03
4698		08.03.04.02		Überhangstreifen (Kappleiste) für Wandanschluß aus Kupferblech, Dicke: 0,6 mm; liefern, mit Schrauben und Dübeln, Abstand: ca. 50 cm, befestigen; die obere Abkantung zwischen Überhangstreifen und Bauwerk mit dauerelastischer Dichtungsmasse abdichten. Ausführung gemäß Zeichnung. Inbegriffen sind die Dübel, die korrosionsgeschützten Befestigungsmittel, die Ausbildung der Tropfkante, die Abdichtung mit dauerelastischer Dichtungsmasse sowie der Verschnitt. Nicht inbegriffen sind Gerüste, welche gesondert vergütet werden:
4699		08.03.04.02.A		Zuschnitt: 10 cm		m	€ 25,51
4700		08.03.04.02.B		Zuschnitt: 15 cm		m	€ 32,23
4701		08.03.04.02.C		Zuschnitt: 20 cm		m	€ 37,30
4702		08.03.04.03		Kehle aus Kupferblech, Dicke: 0,6 mm; liefern und mit beiderseitig aufgebogenem Wasserfalz verlegen. Ausführung gemäß Zeichnung. Inbegriffen sind die Trennschicht aus Bitumendachbahn, die Haftstreifen, die korrosionsgeschützten Befestigungsmittel, die Überdeckungen sowie der Verschnitt. Nicht inbegriffen sind Gerüste, welche gesondert vergütet werden.		m2	€ 86,05
4703		08.03.04.04		Mauerabdeckung aus Kupferblech, Dicke: 0,6 mm; liefern und verlegen. Ausführung gemäß Zeichnung. Inbegriffen sind die Trennschicht aus Bitumendachbahn, die Haftstreifen, die korrosionsgeschützten Befestigungsmittel, die Ausbildung der Tropfkanten, die regendichte Ausführung der Ecken, die Falzausbildungen, der Verschnitt sowie jede sonst noch erforderliche Nebenleistung. Nicht inbegriffen sind Gerüste, welche gesondert vergütet werden:
4704		08.03.04.04.A		Zuschnitt: 50 cm		m	€ 78,69
4705		08.03.04.04.B		Zuschnitt: 67 cm		m	€ 89,29
4706		08.03.04.05		Fensterbankabdeckung aus Kupferblech, Dicke: 0,6 mm; liefern und verlegen. Ausführung gemäß Zeichnung. Inbegriffen sind die Trennschicht aus Bitumendachbahn, die Haftstreifen, die korrosionsgeschützten Befestigungsmittel, die Ausbildung der Tropfkante, die hintere und die seitlichen Aufkantungen, die regendichte Ausführung der Ecken sowie der Verschnitt. Nicht inbegriffen sind Gerüste, welche gesondert vergütet werden:
4707		08.03.04.05.A		Zuschnitt: 20 cm bis 33 cm		m	€ 60,08
4708		08.03.04.05.B		Zuschnitt: 33 cm bis 50 cm		m	€ 76,81
4709		08.03.04.06		Einfassung für Dachdurchdringung (Kamin, Dachflächenfenster, Lichtkuppel), auf geneigtes Dach mit Deckung aus Ziegeln/Dachsteinen, aus Kupferblech, Dicke: 0,6 mm; liefern und verlegen, Höhe der Schenkel 150mm. Ausführung gemäß Zeichnung. Inbegriffen sind die Trennschicht aus Bitumendachbahn, die Ausbildung der Quetschfalten, die Verbindungs- und Befestigungsmittel, die Einhängestreifen sowie der Verschnitt. Bei Durchdringung über 1,0 m Breite ist im Nackenbereich ein Sattel herzustellen. Nicht inbegriffen sind Gerüste, welche gesondert vergütet werden.		m2	€ 122,49
4710		08.03.04.07		Aufpreis für Ausbildung von Einfassung für Dachdurchdringung (Kamin, Dachflächenfenster, Lichtkuppel), auf geneigtem Dach in Doppelstehfalztechnik mit Deckung aus Kupferblech, mit Winkelblechen und Anschlußblech aus Kupferblech, Dicke: 0,6 mm, Höhe der Schenkel: 150 mm; liefern und verlegen. Ausführung gemäß Zeichnung. Inbegriffen sind die Verbindungs- und Befestigungsmittel sowie die Hafte. Nicht inbegriffen sind Gerüste, welche gesondert vergütet werden:
4711		08.03.04.07.A		Dachdurchdringung bis 1 m2		cad	€ 279,29
4712		08.03.04.07.B		Dachdurchdringung über 1 m2 bis 2,5 m2		cad	€ 587,22
4713		08.03.04.08		Lüftungsrohreinfassung aus Kupferblech, Dicke: 0,6 mm, mit Löt- oder Dachflansch und Regenhaube mit Haltestütze; liefern und verlegen. Ausführung gemäß Zeichnung. Inbegriffen sind die Befestigungsmaterialien. Nicht inbegriffen sind Gerüste, welche gesondert vergütet werden:
4714		08.03.04.08.A		für Rohre bis zu einem Durchmesser von 12 cm		cad	€ 160,23
4715		08.03.04.09		Einzellüfter für Be- und Entlüftung aus Kupferblech, Dicke: 0,6 mm, mit vorderseitigem Lochblech; liefern und auf die Dachschar auflöten/nieten. verlegen. Ausführung gemäß Zeichnung. Inbegriffen sind die Ausbildung eines innenseitigen Stutzens oder eines Bördelrandes (größere Schlagregensicherheit), die Befestigungsmaterialien. Nicht inbegriffen sind Gerüste, welche gesondert vergütet werden:
4716		08.03.04.09.A		Länge: 400 mm / Breite: 200 mm / Höhe: 100 mm		cad	€ 105,04
4717		08.03.04.10		Antennenmasteinfassung aus Kupferblech, Dicke: 0,60 mm, mit Löt- oder Dachflansch und obere Randausbildung mit Abdichtung mit dauerelastischer Dichtungsmasse; liefern und verlegen. Ausführung gemäß Zeichnung. Inbegriffen sind die Befestigungsmaterialien. Nicht inbegriffen sind Gerüste, welche gesondert vergütet werden:
4718		08.03.04.10.A		für Rohre bis zu einem Durchmesser von 10 cm		cad	€ 113,98
4719		08.03.04.11		Lochstreifen für belüftete Sockel/Traufausbildung aus Kupferblech, Dicke: 0,6 mm; liefern und verlegen. Ausführung gemäß Zeichnung. Inbegriffen sind die korrosionsgeschützten Befestigungsmittel, die Ausbildung von Kanten sowie der Verschnitt. Nicht inbegriffen sind Gerüste, welche gesondert vergütet werden:
4720		08.03.04.11.A		Zuschnitt: 10 cm bis 20 cm		m	€ 25,15
4721		08.03.04.11.B		Zuschnitt: über 20 cm bis 33 cm		m	€ 36,68
4722		08.03.05
4723		08.03.05.01		Sattelgaubendeckung mit Deckblechen in Bändern aus Kupferblech, Dicke: 0,6 mm; liefern und mit doppelten Stehfalzen und/oder Winkelstehfalzen auf vorhandenen Untergrund aus Schalbrettern, Mindestdicke: 24 mm, verlegen. Ausführung gemäß Zeichnung. Inbegriffen sind, die Gaubenrandanschlüsse, die Ausbildung der seitlichen Kehlen, die Verkleidung der fensterseitigen Wangen, die Verbindungs- und Befestigungsmittel, die Hafte, die Vorstoßbleche, der Verschnitt sowie jede sonst noch erforderliche Nebenleistung. Nicht inbegriffen sind Gerüste, welche gesondert vergütet werden:		m2	€ 135,51
4724		08.03.05.02		Rundgaubendeckung mit Deckblechen in Bändern aus Kupferblech, Dicke: 0,6 mm; liefern und mit doppelten Stehfalzen und/oder Winkelstehfalzen auf vorhandenen Untergrund aus Schalbrettern, Mindestdicke: 24 mm, verlegen. Ausführung gemäß Zeichnung. Jede Schar ist bis zum Übergang der Wangenverkleidung aus einer Länge herzustellen. Inbegriffen sind, die Gaubenrandanschlüsse, die Ausbildung der seitlichen Kehlen, die Verkleidung der fensterseitigen Wangen, die Hafte, der Verschnitt sowie jede sonst noch erforderliche Nebenleistung. Nicht inbegriffen sind Gerüste, welche gesondert vergütet werden.		m2	€ 209,32
4725		08.03.06
4726		08.03.06.01		Schneefang aus Rohren mit Falzklemmlaschen, aus Kupfer; liefern und verlegen. Stützabstand: ca. 50 cm, Deckung aus Kupferblech. Ausführung gemäß Zeichnung. Inbegriffen sind die Falzklemmen, die Befestigungsschrauben, die Schneefangrohre mit einem Außendurchmesser von 32 mm, der Verschnitt, sowie jede sonst noch erforderliche Nebenleistung. Nicht inbegriffen sind Gerüste, welche gesondert vergütet werden.		m	€ 54,58
4727		08.04			Die Gruppe 08.04 umfasst folgende Untergruppen: / 08.04.01 Dachdeckungen / 08.04.02 Wandverkleidungen / 08.04.03 Dachrinnen und Regenfallrohre / 08.04.04 Einfassungen, Wandanschlüsse, Kehlen, Abdeckungen / 08.04.05 Kleindachdeckungen / 08.04.06 Dachzubehör
4728		08.04.01
4729		08.04.01.01		Metalldachdeckung bei Dächern mit einfacher Ausbildung und Neigungswinkel zwischen 7° und 20°, mit Bändern aus Titanzinkblech gemäß "Besondere Vergabebedingungen für öffentliche Bauleistungen Teil II"; liefern und mit doppelten Stehfalzen auf vorhandenen Untergrund aus Schalbrettern, Mindestdicke: 24 mm, verlegen. Ausführung gemäß Zeichnung. Inbegriffen sind die Anarbeitung First-, Grat- und Traufe, die Dachrand- und Maueranschlüsse, das Anarbeiten an Dachaufbauten, die Verbindungs- und Befestigungsmittel, die Hafte sowie jede sonst noch erforderliche Nebenleistung. Nicht inbegriffen sind Gerüste, welche gesondert vergütet werden:
4730		08.04.01.01.A		aus Titanzinkblech, Dicke: 0,70 mm, Zuschnitt: 500 mm		m2	€ 72,05
4731		08.04.01.01.B		aus Titanzinkblech, Dicke: 0,70 mm, Zuschnitt: 670 mm		m2	€ 65,92
4732		08.04.01.02		Belgische Leistendeckung im Dachbereich bei Dächern mit Neigungswinkel zwischen 20° und 45°, mit Bändern mit seitlichen Aufkantungen aus Titanzinkblech gemäß "Besondere Vergabebedingungen für öffentliche Bauleistungen Teil II"; liefern und auf vorhandenen Untergrund aus Schalbrettern, Mindestdicke: 24 mm, verlegen. Ausführung gemäß Zeichnung. Inbegriffen sind die Holzleisten mit einem Mindestquerschnitt von 40x40 mm, die Leistenkappen, die Kopfstreifen, die Anarbeitung an First-, Grat- und Traufe, die Dachrand- und Maueranschlüsse, das Anarbeiten an Dachaufbauten, die Verbindungs- und Befestigungsmittel, die Hafte sowie jede sonst noch erforderliche Nebenleistung. Nicht inbegriffen sind Gerüste, welche gesondert vergütet werden:
4733		08.04.01.02.A		aus Titanzinkblech, Dicke: 0,70 mm, Zuschnitt: 500 mm		m2	€ 105,33
4734		08.04.01.02.B		aus Titanzinkblech, Dicke: 0,70 mm, Zuschnitt: 670 mm		m2	€ 94,72
4735		08.04.01.02.C		aus Titanzinkblech, Dicke: 0,70 mm, Zuschnitt: 800 mm		m2	€ 84,73
4736		08.04.02
4737		08.04.02.01		Metallwandverkleidung mit Bändern aus Titanzinkblech gemäß "Besondere Vergabebedingungen für öffentliche Bauleistungen Teil II"; liefern und mit Winkelstehfalz auf vorhandene Holzschalung, Mindestdicke: 24 mm, von hinterlüfteter Wandkonstruktion verlegen. Ausführung laut Zeichnung. Im Preis inbegriffen sind, die Anarbeitung an Randausbildungen, an Maueranschlüsse, die Verbindungs- und Befestigungsmittel, die Hafte sowie jede sonst noch erforderliche Nebenleistung. Nicht inbegriffen sind Gerüste, welche gesondert vergütet werden:
4738		08.04.02.01.A		aus Titanzinkblech, Dicke: 0,70 mm, Zuschnitt: 500 mm		m2	€ 126,59
4739		08.04.02.01.B		aus Titanzinkblech, Dicke: 0,70 mm, Zuschnitt: 670 mm		m2	€ 119,78
4740		08.04.03
4741		08.04.03.01		Hängedachrinne mit vorderem Wulst und innerer Abkantung aus Titanzinkblech gemäß "Besondere Vergabebedingungen für öffentliche Bauleistungen Teil II"; liefern und mit Gefälle auf Holzunterlage verlegen. Ausführung gemäß Zeichnung. Inbegriffen sind die zinkplattierten Rinnenhalter aus verzinktem Stahl im Achsenabstand von ca. 70 cm, das Nieten und Löten der Rinnenstöße, die Verbindungs- und Befestigungsmittel, der Verschnitt sowie jede sonst noch erforderliche Nebenleistung. Nicht inbegriffen sind Gerüste, welche gesondert vergütet werden:
4742		08.04.03.01.A		aus Titanzinkblech, Dicke: 0,70 mm, Zuschnitt: 285 mm (ø 127)		m	€ 35,75
4743		08.04.03.01.B		aus Titanzinkblech, Dicke: 0,70 mm, Zuschnitt: 333 mm (ø 153)		m	€ 38,58
4744		08.04.03.01.C		aus Titanzinkblech, Dicke: 0,70 mm, Zuschnitt: 400 mm (ø 192)		m	€ 43,77
4745		08.04.03.02		Trichterförmiger Rinnenablaufstutzen aus Titanzinkblech gemäß "Besondere Vergabebedingungen für öffentliche Bauleistungen Teil II" für die vorbeschriebene Dachrinne; liefern und verlegen. Ausführung gemäß Zeichnung. Inbegriffen sind das Nieten und Löten der Stöße sowie jede sonst noch erforderliche Nebenleistung. Nicht inbegriffen sind Gerüste, welche gesondert vergütet werden:
4746		08.04.03.02.A		Nennmaß: 285/80 mm		cad	€ 29,69
4747		08.04.03.02.B		Nennmaß: 333/100 mm		cad	€ 33,36
4748		08.04.03.02.C		Nennmaß: 400/120 mm		cad	€ 35,82
4749		08.04.03.03		Rinnenkessel aus Titanzinkblech gemäß "Besondere Vergabebedingungen für öffentliche Bauleistungen Teil II", Dicke: 0,7 mm; mit tonnenförmig gewölbter Außenseite und Überlauf; liefern und als Verbindungselement zwischen Dachrinne und Regenfallrohr verlegen. Ausführung gemäß Zeichnung. Inbegriffen sind das Nieten und Löten der Nähte, die Verbindungs- und Befestigungsmittel sowie jede sonst noch erforderliche Nebenleistung. Nicht inbegriffen sind Gerüste, welche gesondert vergütet werden:
4750		08.04.03.03.A		Ausmaße: ca. 30x35x40(H) cm (Sonderanfertigung)		cad	€ 176,74
4751		08.04.03.03.B		Ausmaße: ca. 20x30x25(H) cm		cad	€ 155,49
4752		08.04.03.04		Gefalztes Regenfallrohr aus Titanzinkblech gemäß "Besondere Vergabebedingungen für öffentliche Bauleistungen Teil II"; liefern und verlegen. Ausführung gemäß Zeichnung. Inbegriffen sind die Überlappungen an den Stößen, die Rohrschellen aus feuerverzinktem Bandstahl im Abstand von max. 2,00 m, die Verbindung mit dem Standrohr, der Verschnitt sowie jede sonst noch erforderliche Nebenleistung. Nicht inbegriffen sind Gerüste, welche gesondert vergütet werden:
4753		08.04.03.04.A		Durchmesser: 80 mm, Dicke: 0,70 mm		m	€ 31,43
4754		08.04.03.04.B		Durchmesser: 100 mm, Dicke: 0,70 mm		m	€ 33,32
4755		08.04.03.04.C		Durchmesser: 120 mm, Dicke: 0,70 mm		m	€ 41,12
4756		08.04.03.05		Standrohr gerade aus Edelstahl gemäß "Besondere Vergabebedingungen für öffentliche Bauleistungen Teil II"; liefern und verlegen. Ausführung gemäß Zeichnung. Inbegriffen sind die trichterförmige Manschette oder der Wulstring, die Rohrschellen aus Edelstahl und die Mauerhalterung aus feuerverzinktem Stahl:
4757		08.04.03.05.A		Innendurchmesser: 80 mm, Dicke: 0,8 mm, Länge: 1,5 m		cad	€ 105,95
4758		08.04.03.05.B		Innendurchmesser: 100 mm, Dicke: 0,8 mm, Länge: 1,5 m		cad	€ 114,58
4759		08.04.03.05.C		Innendurchmesser: 120 mm, Dicke: 0,8 mm, Länge: 1,5 m		cad	€ 126,59
4760		08.04.03.06		Rinnenwinkel als Innen- oder Außenwinkel aus Titanzinkblech gemäß "Besondere Vergabebedingungen für öffentliche Bauleistungen Teil II", als Zulage zu vorbeschriebener Dachrinne. Nicht inbegriffen sind Gerüste, welche gesondert vergütet werden. Ausführung gemäß Zeichnung:
4761		08.04.03.06.A		Dicke: 0,7 mm, Rinnenzuschnitt: 285 mm (ø 127)		cad	€ 76,46
4762		08.04.03.06.B		Dicke: 0,7 mm, Rinnenzuschnitt: 333 mm (ø 153)		cad	€ 77,80
4763		08.04.03.06.C		Dicke: 0,7 mm, Rinnenzuschnitt: 400 mm (ø 192)		cad	€ 85,23
4764		08.04.03.07		Rinnenendstück aus Titanzinkblech gemäß "Besondere Vergabebedingungen für öffentliche Bauleistungen Teil II", als Zulage zu vorbeschriebener Dachrinne. Ausführung gemäß Zeichnung. Nicht inbegriffen sind Gerüste, welche gesondert vergütet werden:
4765		08.04.03.07.A		Dicke: 0,7 mm, Rinnenzuschnitt: von 285 mm bis 400 mm		cad	€ 14,27
4766		08.04.03.08		Dehnungsausgleicher als Neopren- Dehnungselement aus Titanzinkblech gemäß "Besondere Vergabebedingungen für öffentliche Bauleistungen Teil II", als Zulage zu vorbeschriebener Dachrinne. Ausführung gemäß Zeichnung. Nicht inbegriffen sind Gerüste, welche gesondert vergütet werden.		m	€ 120,03
4767		08.04.03.09		Rinnenspreizen aus feuerverzinktem Bandstahl, als Zulage zu vorbeschriebener Dachrinne. Ausführung gemäß Zeichnung. Nicht inbegriffen sind Gerüste, welche gesondert vergütet werden.		cad	€ 4,32
4768		08.04.03.10		Rohrbogen aus Titanzinkblech gemäß "Besondere Vergabebedingungen für öffentliche Bauleistungen Teil II", als Zulage zu vorbeschriebenem Regenfallrohr. Ausführung gemäß Zeichnung. Nicht inbegriffen sind Gerüste, welche gesondert vergütet werden:
4769		08.04.03.10.A		Durchmesser: 80 mm, Dicke: 0,7 mm		cad	€ 23,15
4770		08.04.03.10.B		Durchmesser: 100 mm, Dicke: 0,7 mm		cad	€ 25,55
4771		08.04.03.10.C		Durchmesser: 120 mm, Dicke: 0,7 mm		cad	€ 33,98
4772		08.04.04
4773		08.04.04.01		Dachrandabschluß aus Titanzinkblech gemäß "Besondere Vergabebedingungen für öffentliche Bauleistungen Teil II", Dicke: 0,70 mm; liefern und verlegen. Ausführung gemäß Zeichnung. Inbegriffen sind die Trennschicht aus Bitumendachbahn, die Haftstreifen, die korrosionsgeschützten Befestigungsmittel, die Ausbildung der Tropfkanten, die regendichte Ausführung der Ecken, die Falzausbildungen sowie der Verschnitt. Nicht inbegriffen sind Gerüste, welche gesondert vergütet werden:
4774		08.04.04.01.A		Zuschnitt: 15 cm		m	€ 19,01
4775		08.04.04.01.B		Zuschnitt: 20 cm		m	€ 20,74
4776		08.04.04.01.C		Zuschnitt: 25 cm		m	€ 23,96
4777		08.04.04.01.D		Zuschnitt: 33 cm		m	€ 28,97
4778		08.04.04.01.E		Zuschnitt: 40 cm		m	€ 32,53
4779		08.04.04.01.F		Zuschnitt: 50 cm		m	€ 38,44
4780		08.04.04.01.G		Zuschnitt: 67 cm		m	€ 51,41
4781		08.04.04.02		Überhangstreifen (Kappleiste) für Wandanschluß aus Titanzinkblech gemäß "Besondere Vergabebedingungen für öffentliche Bauleistungen Teil II", Dicke: 0,7 mm; liefern, mit Schrauben und Dübeln, Abstand: ca. 50 cm, befestigen; die obere Abkantung zwischen Überhangstreifen und Bauwerk mit dauerelastischer Dichtungsmasse abdichten. Ausführung gemäß Zeichnung. Inbegriffen sind die Dübel, die korrosionsgeschützten Befestigungsmittel, die Ausbildung der Tropfkante, die Abdichtung mit dauerelastischer Dichtungsmasse sowie der Verschnitt. Nicht inbegriffen sind Gerüste, welche gesondert vergütet werden:
4782		08.04.04.02.A		Zuschnitt: 10 cm		m	€ 24,12
4783		08.04.04.02.B		Zuschnitt: 15 cm		m	€ 30,09
4784		08.04.04.02.C		Zuschnitt: 20 cm		m	€ 34,75
4785		08.04.04.03		Kehle aus Titanzinkblech gemäß "Besondere Vergabebedingungen für öffentliche Bauleistungen Teil II", Dicke: 0,70 mm; liefern und mit beidseitig aufgebogenem Wasserfalz verlegen. Ausführung gemäß Zeichnung. Inbegriffen sind die Trennschicht aus Bitumendachbahn, die Haftstreifen, die korrosionsgeschützten Befestigungsmittel, die Überdeckungen sowie der Verschnitt. Nicht inbegriffen sind Gerüste, welche gesondert vergütet werden.		m2	€ 76,62
4786		08.04.04.04		Mauerabdeckung aus Titanzinkblech gemäß "Besondere Vergabebedingungen für öffentliche Bauleistungen Teil II", Dicke: 0,70 mm; liefern und verlegen. Ausführung gemäß Zeichnung. Inbegriffen sind die Trennschicht aus Bitumendachbahn, die Haftstreifen, die korrosionsgeschützten Befestigungsmittel, die Ausbildung der Tropfkanten, die regendichte Ausführung der Ecken, die Falzausbildungen sowie der Verschnitt. Nicht inbegriffen sind Gerüste, welche gesondert vergütet werden:
4787		08.04.04.04.A		Zuschnitt: 50 cm		m	€ 66,35
4788		08.04.04.04.B		Zuschnitt: 67 cm		m	€ 75,04
4789		08.04.04.05		Fensterbankabdeckung aus Titanzinkblech gemäß "Besondere Vergabebedingungen für öffentliche Bauleistungen Teil II", Dicke: 0,70 mm; liefern und verlegen. Ausführung gemäß Zeichnung. Inbegriffen sind die Trennschicht aus Bitumendachbahn, die Haftstreifen, die korrosionsgeschützten Befestigungsmittel, die Ausbildung der Tropfkante, die hintere und die seitlichen Aufkantungen, die regendichte Ausführung der Ecken sowie der Verschnitt. Nicht inbegriffen sind Gerüste, welche gesondert vergütet werden:
4790		08.04.04.05.A		Zuschnitt: 20 cm bis 33 cm		m	€ 54,00
4791		08.04.04.05.B		Zuschnitt: 33 cm bis 50 cm		m	€ 68,67
4792		08.04.04.06		Einfassung für Dachdurchdringung (Kamin, Dachflächenfenster, Lichtkuppel), auf geneigtem Dach mit Deckung aus Ziegeln/Dachsteinen, aus Titanzinkblech gemäß "Besondere Vergabebedingungen für öffentliche Bauleistungen Teil II", Dicke: 0,70 mm; liefern und verlegen, Höhe der Schenkel 150mm. Ausführung gemäß Zeichnung. Inbegriffen sind die Trennschicht aus Bitumendachbahn, die Ausbildung der Quetschfalten, die Verbindungs- und Befestigungsmittel, die Einhängestreifen sowie der Verschnitt. Bei Durchdringung über 1,0 m Breite ist im Nackenbereich ein Sattel herzustellen. Nicht inbegriffen sind Gerüste, welche gesondert vergütet werden.		m2	€ 145,84
4793		08.04.04.07		Aufpreis für Ausbildung von Einfassung für Dachdurchdringung (Kamin, Dachflächenfenster, Lichtkuppel), auf geneigtem Dach mit Metalldachdeckung in Doppelstehfalztechnik, mit Winkelblechen und Anschlußblech und Sattel aus Titanzinkblech gemäß "Besondere Vergabebedingungen für öffentliche Bauleistungen Teil II", Dicke: 0,7 mm; Höhe der Schenkel: 150 mm; liefern und verlegen. Ausführung gemäß Zeichnung. Inbegriffen sind die Verbindungs- und Befestigungsmittel sowie die Hafte. Nicht inbegriffen sind Gerüste, welche gesondert vergütet werden:
4794		08.04.04.07.A		Dachdurchdringung bis 1 m2		cad	€ 250,81
4795		08.04.04.07.B		Dachdurchdringung über 1 m2 bis 2,5 m2		cad	€ 522,16
4796		08.04.04.08		Lüftungsrohreinfassung aus Titanzinkblech gemäß "Besondere Vergabebedingungen für öffentliche Bauleistungen Teil II", Dicke: 0,70 mm; mit Löt- oder Dachflansch und Regenhaube mit Haltestütze; liefern und verlegen. Ausführung gemäß Zeichnung. Inbegriffen sind die konische Abdeckkappe, die Befestigungsmaterialien. Nicht inbegriffen sind Gerüste, welche gesondert vergütet werden:
4797		08.04.04.08.A		für Rohre bis zu einem Durchmesser von 12 cm		cad	€ 146,19
4798		08.04.04.09		Einzellüfter für Be- und Entlüftung aus Titanzinkblech gemäß "Besondere Vergabebedingungen für öffentliche Bauleistungen Teil II", Dicke: 0,70 mm; mit vorderseitigem Lochblech; liefern und auf die Dachschar auflöten/nieten. Ausführung gemäß Zeichnung. Inbegriffen sind die Ausbildung eines innenseitigen Stutzens oder eines Bördelrandes (größere Schlagregensicherheit) sowie die Befestigungsmaterialien. Nicht inbegriffen sind Gerüste, welche gesondert vergütet werden:
4799		08.04.04.09.A		Länge: 400 mm / Breite: 200 mm / Höhe: 100 mm		cad	€ 95,39
4800		08.04.04.10		Antennenmasteinfassung aus Titanzinkblech gemäß "Besondere Vergabebedingungen für öffentliche Bauleistungen Teil II", Dicke: 0,70 mm; mit Löt- oder Dachflansch und obere Randausbildung mit Abdichtung mit dauerelastischer Dichtungsmasse; liefern und verlegen. Ausführung gemäß Zeichnung. Inbegriffen sind die Befestigungsmaterialien. Nicht inbegriffen sind Gerüste, welche gesondert vergütet werden:
4801		08.04.04.10.A		für Rohre bis zu einem Durchmesser von 10 cm		cad	€ 102,09
4802		08.04.04.11		Lochstreifen für belüftete Sockel/Traufausbildung aus Titanzinkblech gemäß "Besondere Vergabebedingungen für öffentliche Bauleistungen Teil II", Dicke: 0,7 mm; liefern und verlegen. Ausführung gemäß Zeichnung. Inbegriffen sind die korrosionsgeschützten Befestigungsmittel, die Ausbildung von Kanten sowie der Verschnitt. Nicht inbegriffen sind Gerüste, welche gesondert vergütet werden:
4803		08.04.04.11.A		Zuschnitt: 10 cm bis 20 cm		m	€ 21,64
4804		08.04.04.11.B		Zuschnitt: über 20 cm bis 33 cm		m	€ 30,10
4805		08.04.05
4806		08.04.05.01		Sattelgaubedeckung mit Deckblechen in Bändern aus Titanzinkblech gemäß "Besondere Vergabebedingungen für öffentliche Bauleistungen Teil II", Dicke: 0,70 mm; liefern und mit doppelten Stehfalzen und/oder Winkelstehfalzen auf vorhandenen Untergrund aus Schalbrettern, Mindestdicke: 24 mm, verlegen. Ausführung gemäß Zeichnung. Inbegriffen sind, die Gaubenrandanschlüsse, die Ausbildung der seitlichen Kehlen, die Verkleidung der fensterseitigen Wangen, die Verbindungs- und Befestigungsmittel, die Hafte, die Vorstoßbleche, der Verschnitt sowie jede sonst noch erforderliche Nebenleistung. Nicht inbegriffen sind Gerüste, welche gesondert vergütet werden.		m2	€ 117,09
4807		08.04.05.02		Rundgaubedeckung mit Deckblechen in Bändern aus Titanzinkblech gemäß "Besondere Vergabebedingungen für öffentliche Bauleistungen Teil II", Dicke: 0,7 mm; liefern und mit doppelten Stehfalzen und/oder Winkelstehfalzen auf vorhandenen Untergrund aus Schalbrettern, Mindestdicke: 24 mm, verlegen. Ausführung gemäß Zeichnung. Jede Schar ist bis zum Übergang der Wangenverkleidung aus einer Länge herzustellen. Inbegriffen sind, die Gaubenrandanschlüsse, die Ausbildung der seitlichen Kehlen, die Verkleidung der fensterseitigen Wangen, die Hafte, der Verschnitt sowie jede sonst noch erforderliche Nebenleistung. Nicht inbegriffen sind Gerüste, welche gesondert vergütet werden.		m2	€ 184,94
4808		08.04.06
4809		08.04.06.01		Schneefang aus Rohren mit Falzklemmlaschen, aus Aluminium; liefern und verlegen; Stützabstand: ca. 50 cm. Deckung aus Titanzinkblech. Ausführung gemäß Zeichnung. Inbegriffen sind die Falzklemmen, die Befestigungsschrauben, die Schneefangrohre mit einem Außendurchmesser von 3/4" sowie der Verschnitt. Nicht inbegriffen sind Gerüste, welche gesondert vergütet werden.		m	€ 26,28
4810		08.05			Die Gruppe 08.05 umfasst folgende Untergruppen: / 08.05.01 Dachdeckungen / 08.05.02 Wandverkleidungen / 08.05.03 Dachrinnen und Regenfallrohre / 08.05.04 Einfassungen, Wandanschlüsse, Kehlen, Abdeckungen / 08.05.05 Kleindachdeckungen
4811		08.05.01
4812		08.05.01.01		Metalldachdeckung bei Dächern mit einfacher Ausbildung und Neigungswinkel zwischen 7° und 20°, mit Bändern aus Aluminiumblech gemäß "Besondere Vergabebedingungen für öffentliche Bauleistungen Teil II"; liefern und mit doppelten Stehfalzen auf vorhandenen Untergrund aus Schalbrettern, Mindestdicke: 24 mm, verlegen. Ausführung gemäß Zeichnung. Inbegriffen sind die Anarbeitung First-, Grat- und Traufe, an Dachrand- und Maueranschlüsse, das Anarbeiten an Dachaufbauten, die Verbindungs- und Befestigungsmittel, die Hafte sowie jede sonst noch erforderliche Nebenleistung. Nicht inbegriffen sind Gerüste, welche gesondert vergütet werden:
4813		08.05.01.01.A		aus beidseitig beschichtetem Aluminiumblech, Dicke: 0,7 mm, Zuschnitt: 500 mm		m2	€ 50,97
4814		08.05.01.01.B		aus beidseitig beschichtetem Aluminiumblech, Dicke: 0,7 mm, Zuschnitt: 670 mm		m2	€ 45,84
4815		08.05.01.02		Belgische Leistendeckung im Dachbereich bei Dächern mit Neigungswinkel zwischen 20° und 45°, mit Bändern mit seitlichen Aufkantungen aus Aluminiumblech gemäß "Besondere Vergabebedingungen für öffentliche Bauleistungen Teil II"; liefern und auf vorhandenen Untergrund aus Schalbrettern, Mindestdicke: 24 mm, verlegen. Ausführung gemäß Zeichnung. Inbegriffen sind die Holzleisten mit einem Mindestquerschnitt von 40x40 mm, die Leistenkappen, die Kopfstreifen, die Anarbeitung an First-, Grat- und Traufe, an Dachrand- und Maueranschlüsse, das Anarbeiten an Dachaufbauten, die Verbindungs- und Befestigungsmittel, die Hafte sowie jede sonst noch erforderliche Nebenleistung. Nicht inbegriffen sind Gerüste, welche gesondert vergütet werden:
4816		08.05.01.02.A		aus beidseitig beschichtetem Aluminiumblech, Dicke: 0,7 mm, Zuschnitt: 500 mm		m2	€ 62,74
4817		08.05.01.02.B		aus beidseitig beschichtetem Aluminiumblech, Dicke: 0,7 mm, Zuschnitt: 670 mm		m2	€ 56,47
4818		08.05.02
4819		08.05.02.01		Metallwandverkleidung mit Bändern aus Aluminiumblech gemäß "Besondere Vergabebedingungen für öffentliche Bauleistungen Teil II", beidseitig beschichtet; liefern und mit Winkelstehfalz auf vorhandene Holzschalung, Mindestdicke: 24 mm, von hinterlüfteter Wandkonstruktion verlegen. Ausführung gemäß Zeichnung. Im Preis inbegriffen sind die Anarbeitung an Randausbildungen, an Maueranschlüsse, die Verbindungs- und Befestigungsmittel, die Hafte sowie jede sonst noch erforderliche Nebenleistung. Nicht inbegriffen sind Gerüste, welche gesondert vergütet werden:
4820		08.05.02.01.A		aus beidseitig beschichtetem Aluminiumblech, Dicke: 0,7 mm, Zuschnitt: 500 mm		m2	€ 95,43
4821		08.05.02.01.B		aus beidseitig beschichtetem Aluminiumblech, Dicke: 0,7 mm, Zuschnitt: 670 mm		m2	€ 89,40
4822		08.05.03
4823		08.05.03.01		Hängedachrinne mit vorderem Wulst und innerer Abkantung aus Aluminiumblech gemäß "Besondere Vergabebedingungen für öffentliche Bauleistungen Teil II", beidseitig beschichtet; liefern und mit Gefälle auf Holzunterlage verlegen. Ausführung gemäß Zeichnung. Inbegriffen sind die Rinnenhalter aus Aluminium im Achsenabstand von ca. 70 cm, das Nieten und Abdichten mit Dichtstoffen, die Verbindungs- und Befestigungsmittel, der Verschnitt sowie jede sonst noch erforderliche Nebenleistung. Nicht inbegriffen sind Gerüste, welche gesondert vergütet werden:
4824		08.05.03.01.A		aus beidseitig beschichtetem Aluminiumblech, Dicke: 0,7 mm, Zuschnitt: 285 mm (ø 127)		m	€ 35,31
4825		08.05.03.01.B		aus beidseitig beschichtetem Aluminiumblech, Dicke: 0,7 mm, Zuschnitt: 333 mm (ø 153)		m	€ 35,91
4826		08.05.03.01.C		aus beidseitig beschichtetem Aluminiumblech, Dicke: 0,7 mm, Zuschnitt: 400 mm (ø 192)		m	€ 44,65
4827		08.05.03.02		Trichterförmiger Rinnenablaufstutzen aus Aluminiumblech gemäß "Besondere Vergabebedingungen für öffentliche Bauleistungen Teil II", beidseitig beschichtet, für die vorbeschriebene Dachrinne; liefern und verlegen. Ausführung gemäß Zeichnung. Inbegriffen sind das Nieten und Abdichten der Stöße sowie jede sonst noch erforderliche Nebenleistung. Nicht inbegriffen sind Gerüste, welche gesondert vergütet werden:
4828		08.05.03.02.A		Nennmaß: 285/80 mm		cad	€ 31,52
4829		08.05.03.02.B		Nennmaß: 333/100 mm		cad	€ 31,92
4830		08.05.03.02.C		Nennmaß: 400/120 mm		cad	€ 38,54
4831		08.05.03.03		Rinnenkessel aus Aluminiumblech gemäß "Besondere Vergabebedingungen für öffentliche Bauleistungen Teil II", beidseitig beschichtet, Dicke: 0,7 mm; mit tonnenförmig gewölbter Außenseite und Überlauf; liefern und als Verbindungselement zwischen Dachrinne und Regenfallrohr verlegen. Ausführung gemäß Zeichnung. Inbegriffen sind das Nieten und Abdichten mit Dichtstoffen, die Verbindungs- und Befestigungsmittel sowie jede sonst noch erforderliche Nebenleistung. Nicht inbegriffen sind Gerüste, welche gesondert vergütet werden:
4832		08.05.03.03.A		Ausmaße: ca. 30x35x40(H) cm (Sonderanfertigung)		cad	€ 164,61
4833		08.05.03.03.B		Ausmaße: ca. 20x30x25(H) cm		cad	€ 164,19
4834		08.05.03.04		Gefalztes Regenfallrohr aus Aluminiumblech gemäß "Besondere Vergabebedingungen für öffentliche Bauleistungen Teil II", beidseitig beschichtet; liefern und verlegen. Ausführung gemäß Zeichnung. Inbegriffen sind die Überlappungen an den Stößen, die Rohrschellen aus beschichtetem Aluminium im Abstand von max. 2,00 m, die Verbindung mit dem Standrohr, der Verschnitt sowie jede sonst noch erforderliche Nebenleistung. Nicht inbegriffen sind Gerüste, welche gesondert vergütet werden:
4835		08.05.03.04.A		Durchmesser: 80 mm, Dicke: 0,7 mm		m	€ 31,99
4836		08.05.03.04.B		Durchmesser: 100 mm, Dicke: 0,7 mm		m	€ 32,26
4837		08.05.03.04.C		Durchmesser: 120 mm, Dicke: 0,7 mm		m	€ 42,14
4838		08.05.03.05		Standrohr gerade aus feuerverzinktem Stahl gemäß "Besondere Vergabebedingungen für öffentliche Bauleistungen Teil II", beschichtet; liefern und verlegen; Ausführung gemäß Zeichnung. Inbegriffen sind die trichterförmige Manschette oder Wulstring, die Rohrschellen mit Mauerhalterung aus feuerverzinktem Bandstahl, sowie jede sonst noch erforderliche Nebenleistung:
4839		08.05.03.05.A		Innendurchmesser: 80 mm, Dicke: 1 mm, Länge: 1,5 m		cad	€ 53,72
4840		08.05.03.05.B		Innendurchmesser: 100 mm, Dicke: 1 mm, Länge: 1,5 m		cad	€ 57,43
4841		08.05.03.05.C		Innendurchmesser: 120 mm, Dicke: 1 mm, Länge: 1,5 m		cad	€ 71,55
4842		08.05.03.06		Rinnenwinkel als Innen- oder Außenwinkel aus Aluminiumblech gemäß "Besondere Vergabebedingungen für öffentliche Bauleistungen Teil II", beidseitig beschichtet, als Zulage zu vorbeschriebener Dachrinne. Nicht inbegriffen sind Gerüste, welche gesondert vergütet werden. Ausführung gemäß Zeichnung:
4843		08.05.03.06.A		Dicke: 0,7 mm, Rinnenzuschnitt: 285 mm (ø 127)		cad	€ 68,18
4844		08.05.03.06.B		Dicke: 0,7 mm, Rinnenzuschnitt: 333 mm (ø 153)		cad	€ 68,59
4845		08.05.03.06.C		Dicke: 0,7 mm, Rinnenzuschnitt: 400 mm (ø 192)		cad	€ 81,44
4846		08.05.03.07		Rinnenendstück aus Aluminiumblech gemäß "Besondere Vergabebedingungen für öffentliche Bauleistungen Teil II", beidseitig beschichtet, als Zulage zu vorbeschriebener Dachrinne. Ausführung gemäß Zeichnung. Nicht inbegriffen sind Gerüste, welche gesondert vergütet werden:
4847		08.05.03.07.A		Dicke: 0,6 mm, Rinnenzuschnitt: von 285 mm bis 400 mm		cad	€ 13,83
4848		08.05.03.08		Dehnungsausgleicher als Neopren- Dehnungselement aus Aluminiumblech gemäß "Besondere Vergabebedingungen für öffentliche Bauleistungen Teil II", beidseitig beschichtet, als Zulage zu vorbeschriebener Dachrinne. Ausführung gemäß Zeichnung. Nicht inbegriffen sind Gerüste, welche gesondert vergütet werden.		m	€ 107,44
4849		08.05.03.09		Rinnenspreizen aus Aluminiumblech gemäß "Besondere Vergabebedingungen für öffentliche Bauleistungen Teil II", beidseitig beschichtet, als Zulage zu vorbeschriebener Dachrinne. Ausführung gemäß Zeichnung. Nicht inbegriffen sind Gerüste, welche gesondert vergütet werden.		cad	€ 7,51
4850		08.05.03.10		Rohrbogen aus Aluminiumblech gemäß "Besondere Vergabebedingungen für öffentliche Bauleistungen Teil II", beidseitig beschichtet, als Zulage zu vorbeschriebenem Regenfallrohr. Ausführung gemäß Zeichnung. Nicht inbegriffen sind Gerüste, welche gesondert vergütet werden:
4851		08.05.03.10.A		Durchmesser: 80 mm, Dicke: 0,7 mm		cad	€ 24,31
4852		08.05.03.10.B		Durchmesser: 100 mm, Dicke: 0,7 mm		cad	€ 25,45
4853		08.05.03.10.C		Durchmesser: 120 mm, Dicke: 0,7 mm		cad	€ 32,51
4854		08.05.04
4855		08.05.04.01		Dachrandabschluß aus Aluminiumblech gemäß "Besondere Vergabebedingungen für öffentliche Bauleistungen Teil II", beidseitig beschichtet, Dicke: 0,7 mm; liefern und verlegen. Ausführung gemäß Zeichnung. Inbegriffen sind die Trennschicht, die Haftstreifen, die korrosionsgeschützten Befestigungsmittel, die Ausbildung der Tropfkanten, die regendichte Ausführung der Ecken, die Falzausbildungen sowie der Verschnitt. Nicht inbegriffen sind Gerüste, welche gesondert vergütet werden:
4856		08.05.04.01.A		Zuschnitt: 15 cm		m	€ 14,93
4857		08.05.04.01.B		Zuschnitt: 20 cm		m	€ 16,44
4858		08.05.04.01.C		Zuschnitt: 25 cm		m	€ 18,66
4859		08.05.04.01.D		Zuschnitt: 33 cm		m	€ 22,18
4860		08.05.04.01.E		Zuschnitt: 40 cm		m	€ 24,72
4861		08.05.04.01.F		Zuschnitt: 50 cm		m	€ 28,56
4862		08.05.04.01.G		Zuschnitt: 67 cm		m	€ 38,29
4863		08.05.04.02		Überhangstreifen (Kappleiste) für Wandanschluß aus Aluminiumblech gemäß "Besondere Vergabebedingungen für öffentliche Bauleistungen Teil II", beidseitig beschichtet, Dicke: 0,7 mm; liefern, mit Schrauben und Dübeln, Abstand: ca. 50 cm, befestigen; die obere Abkantung zwischen Überhangstreifen und Bauwerk mit dauerelastischer Dichtungsmasse abdichten. Ausführung gemäß Zeichnung. Inbegriffen sind die Dübel, die korrosionsgeschützten Befestigungsmittel, die Ausbildung der Tropfkante, die Abdichtung mit dauerelastischer Dichtungsmasse sowie der Verschnitt. Nicht inbegriffen sind Gerüste, welche gesondert vergütet werden:
4864		08.05.04.02.A		Zuschnitt: 10 cm		m	€ 19,49
4865		08.05.04.02.B		Zuschnitt: 15 cm		m	€ 23,24
4866		08.05.04.02.C		Zuschnitt: 20 cm		m	€ 26,59
4867		08.05.04.03		Kehle aus Aluminiumblech gemäß "Besondere Vergabebedingungen für öffentliche Bauleistungen Teil II", beidseitig beschichtet, Dicke: 0,7 mm; liefern und mit beidseitig aufgebogenem Wasserfalz verlegen. Ausführung gemäß Zeichnung. Inbegriffen sind die Trennschicht, die Haftstreifen, die korrosionsgeschützten Befestigungsmittel, die Überdeckungen sowie der Verschnitt. Nicht inbegriffen sind Gerüste, welche gesondert vergütet werden.		m2	€ 56,86
4868		08.05.04.04		Mauerabdeckung aus Aluminiumblech gemäß "Besondere Vergabebedingungen für öffentliche Bauleistungen Teil II", beidseitig beschichtet, Dicke: 0,7 mm; liefern und verlegen. Ausführung gemäß Zeichnung. Inbegriffen sind die Trennschicht, die Haftstreifen, die korrosionsgeschützten Befestigungsmittel, die Ausbildung der Tropfkanten, die regendichte Ausführung der Ecken, die Falzausbildungen sowie der Verschnitt. Nicht inbegriffen sind Gerüste, welche gesondert vergütet werden:
4869		08.05.04.04.A		Zuschnitt: 50 cm		m	€ 55,37
4870		08.05.04.04.B		Zuschnitt: 67 cm		m	€ 61,66
4871		08.05.04.05		Fensterbankabdeckung aus Aluminiumblech gemäß "Besondere Vergabebedingungen für öffentliche Bauleistungen Teil II", beidseitig beschichtet, Dicke: 0,7 mm; liefern und verlegen. Ausführung gemäß Zeichnung. Inbegriffen sind die Trennschicht, die Haftstreifen, die korrosionsgeschützten Befestigungsmittel, die Ausbildung der Tropfkante, die hintere und seitlichen Aufkantungen, regendichte Ausführung der Ecken sowie der Verschnitt. Nicht inbegriffen sind Gerüste, welche gesondert vergütet werden:
4872		08.05.04.05.A		Zuschnitt: 20 cm bis 33 cm		m	€ 45,80
4873		08.05.04.05.B		Zuschnitt: 33 cm bis 50 cm		m	€ 56,30
4874		08.05.04.06		Einfassung für Dachdurchdringung (Kamin, Dachflächenfenster, Lichtkuppel), auf geneigtem Dach mit Deckung aus Ziegeln/Dachsteinen, aus Aluminiumblech gemäß "Besondere Vergabebedingungen für öffentliche Bauleistungen Teil II", beidseitig beschichtet, Dicke: 0,7 mm; liefern und verlegen, Höhe der Schenkel 150mm. Ausführung gemäß Zeichnung. Inbegriffen sind die Trennschicht, die Ausbildung der Quetschfalten, die Verbindungs- und Befestigungsmittel, die Einhängestreifen sowie der Verschnitt. Bei Durchdringung über 1,0 m Breite ist im Nackenbereich ein Sattel herzustellen. Nicht inbegriffen sind Gerüste, welche gesondert vergütet werden.		m2	€ 122,43
4875		08.05.04.07		Aufpreis für Ausbildung von Einfassung für Dachdurchdringung (Kamin, Dachflächenfenster, Lichtkuppel), auf geneigtem Dach mit Metalldachdeckung in Doppelstehfalztechnik aus Aluminiumblech, mit Winkelblechen und Anschlußblech aus Aluminiumblech gemäß "Besondere Vergabebedingungen für öffentliche Bauleistungen Teil II", Dicke: 0,7 mm; Höhe der Schenkel: 150 mm; liefern und verlegen. Ausführung gemäß Zeichnung. Inbegriffen sind die Verbindungs- und Befestigungsmittel sowie die Hafte. Nicht inbegriffen sind Gerüste, welche gesondert vergütet werden:
4876		08.05.04.07.A		Dachdurchdringung bis 1 m2		cad	€ 222,04
4877		08.05.04.07.B		Dachdurchdringung über 1 m2 bis 2,5 m2		cad	€ 493,97
4878		08.05.04.08		Lüftungsrohreinfassung aus Aluminiumblech gemäß "Besondere Vergabebedingungen für öffentliche Bauleistungen Teil II", beidseitig beschichtet, Dicke: 0,7 mm, mit Bördel- oder Dachflansch und Regenhaube mit Haltestütze; liefern und verlegen. Ausführung gemäß Zeichnung. Inbegriffen sind die Befestigungsmaterialien. Nicht inbegriffen sind Gerüste, welche gesondert vergütet werden:
4879		08.05.04.08.A		für Rohre bis zu einem Durchmesser von 12 cm		cad	€ 110,03
4880		08.05.04.09		Einzellüfter für Be- und Entlüftung aus Aluminiumblech gemäß "Besondere Vergabebedingungen für öffentliche Bauleistungen Teil II", beidseitig beschichtet, Dicke: 0,7 mm; mit vorderseitigem Lochblech, liefern und auf die Dachschar aufnieten und mit Dichtstoffen abdichten. Ausführung gemäß Zeichnung. Inbegriffen sind die Ausbildung eines innenseitigen Stutzens oder eines Bördelrandes (größere Schlagregensicherheit), die Befestigungsmaterialien. Nicht inbegriffen sind Gerüste, welche gesondert vergütet werden:
4881		08.05.04.09.A		Länge: 400 mm / Breite: 200 mm / Höhe: 100 mm		cad	€ 85,83
4882		08.05.04.10		Antennenmasteinfassung aus Aluminiumblech gemäß "Besondere Vergabebedingungen für öffentliche Bauleistungen Teil II", beidseitig beschichtet, Dicke: 0,7 mm, mit Bördel- oder Dachflansch und obere Randausbildung mit Abdichtung mit dauerelastischer Dichtungsmasse; liefern und verlegen. Ausführung gemäß Zeichnung. Inbegriffen sind die Befestigungsmaterialien. Nicht inbegriffen sind Gerüste, welche gesondert vergütet werden:
4883		08.05.04.10.A		für Rohre bis zu einem Durchmesser von 10 cm		cad	€ 88,87
4884		08.05.04.11		Lochstreifen für belüftete Sockel/Traufausbildungen aus Aluminiumblech gemäß "Besondere Vergabebedingungen für öffentliche Bauleistungen Teil II", beidseitig beschichtet, Dicke: 0,7 mm; liefern und verlegen. Ausführung gemäß Zeichnung. Inbegriffen sind die korrosionsgeschützten Befestigungsmittel, die Ausbildung von Kanten sowie der Verschnitt. Nicht inbegriffen sind Gerüste, welche gesondert vergütet werden:
4885		08.05.04.11.A		Zuschnitt: 10 cm bis 20 cm		m	€ 19,20
4886		08.05.04.11.B		Zuschnitt: über 20 cm bis 33 cm		m	€ 23,32
4887		08.05.05
4888		08.05.05.01		Sattelgaubedeckung mit Deckblechen in Bändern aus Aluminiumblech gemäß "Besondere Vergabebedingungen für öffentliche Bauleistungen Teil II", beidseitig beschichtet, Dicke: 0,7 mm; liefern und mit doppelten Stehfalzen und/oder Winkelstehfalzen auf vorhandenen Untergrund aus Schalbrettern, Mindestdicke: 24 mm, verlegen. Ausführung gemäß Zeichnung. Inbegriffen sind, die Gaubenrandanschlüsse, die Ausbildung der seitlichen Kehlen, die Verkleidung der fensterseitigen Wangen, die Verbindungs- und Befestigungsmittel, die Hafte, die Vorstoßbleche, der Verschnitt sowie jede sonst noch erforderliche Nebenleistung. Nicht inbegriffen sind Gerüste, welche gesondert vergütet werden.		m2	€ 99,82
4889		08.05.05.02		Rundgaubedeckung mit Deckblechen in Bändern aus Aluminiumblech gemäß "Besondere Vergabebedingungen für öffentliche Bauleistungen Teil II", beidseitig beschichtet, Dicke: 0,7 mm; liefern und mit doppelten Stehfalzen und/oder Winkelstehfalzen auf vorhandenen Untergrund aus Schalbrettern, Mindestdicke: 24 mm, verlegen. Ausführung gemäß Zeichnung. Jede Schar ist bis zum Übergang der Wangenverkleidung aus einer Länge herzustellen. Inbegriffen sind die Gaubenrandanschlüsse, die Ausbildung der seitlichen Kehlen, die Verkleidung der fensterseitigen Wangen, die Hafte, der Verschnitt sowie jede sonst noch erforderliche Nebenleistung. Nicht inbegriffen sind Gerüste, welche gesondert vergütet werden.		m2	€ 165,53
4890		09			Die Kategorie 09 umfasst folgende Gruppen: / 09.01 Fenster / 09.02 Außentüren, Tore / 09.03 Innentüren / 09.04 Sonnenschutz / 09.05 Deckenverkleidungen, Wandverkleidungen, Unterkonstruktionen, / Dämmungen / 09.06 Sonderbeschläge / 09.07 Trennwände / 09.08 Einbauschränke, Pinnwände
4891		09.01			Die Gruppe 09.01 umfasst folgende Untergruppen: / 09.01.01 Rahmen aus Holz / 09.01.02 Rahmen aus Kunststoff / 09.01.03 Rahmen aus Kunststoff-Aluminium / 09.01.04 Rahmen aus Holz-Aluminium / 09.01.05 Fensterbretter
4892		09.01.01
4893		09.01.01.01		Fenster als Einfachfenster für Isolierverglasung; einteilig, beweglich; Fensterform rechteckig; Rahmenmaterial Holz; mit Blindstock liefern und einbauen; Ausführung gemäß Zeichnung; Einzelbeschreibung wie folgt: / Rahmen für Öffnungen mit Innenanschlag; Befestigung verdeckt an Blindstock; Anzahl der Drehflügel: 1 oder 2; Blendrahmen und Flügelholz, Holzgüte I ohne sichtbare Äste und ohne Farbfehler; raumseitige Deckleiste aus Holz; Glashalteleisten raumseitig aus Holz, Befestigung mit Drahtstiften; umlaufende Falzabdichtung mit Dichtungsprofil; Wetterschutzschiene aus eloxiertem Aluminium; Einbohrfensterband für Drehflügel; Zentralverschluss, mehrfach verriegelbar, aus Stahl chromatisiert; Griffolive aus eloxiertem Aluminium; Grund-, Zwischen- und Schlussbeschichtung mit Imprägnier-Lasur, welche vom Auftragnehmer vor dem Einbau auszuführen ist. Füllen und Abdichten der Fugen allseitig zwischen Rahmen und Blindstock mit gepresstem, selbstdehnendem Kunststoffband. / Nicht inbegriffen sind Fensterbrett, Verglasung und Maurerbeihilfen, welche gesondert vergütet werden. / Die Luftdurchlässigkeit, die Wasserdichtheit und die Windbeständigkeit müssen den Anforderungen laut UNI EN 1026 Klasse 4A, UNI EN 1027 Klasse 9A, UNI EN 12211 Klasse V3 entsprechen und durch Prüfzeugnisse nachgewiesen werden.
4894		09.01.01.01.A		Fichte: Querschnitt geeignet für Ausweisung "Klima Haus C"		m2	€ 221,39
4895		09.01.01.01.B		Föhre: Querschnitt geeignet für Ausweisung "Klima Haus C"		m2	€ 206,16
4896		09.01.01.01.C		Fichte: Querschnitt geeignet für Ausweisung "Klima Haus B"		m2	€ 249,00
4897		09.01.01.01.D		Föhre: Querschnitt geeignet für Ausweisung "Klima Haus B"		m2	€ 235,07
4898		09.01.01.01.E		Fichte: Querschnitt geeignet für Ausweisung "Klima Haus A"		m2	€ 266,12
4899		09.01.01.01.F		Föhre: Querschnitt geeignet für Ausweisung "Klima Haus A"		m2	€ 252,42
4900		09.01.01.02		Aufpreis für isolierglasteilende Quer- und/oder Höhensprossen; Holzdicke: 54/70x85 mm (Der Aufpreis bezieht sich auf jedes einzelne Feld)		cad	€ 21,31
4901		09.01.01.03		Aufpreis für doppelseitig dem Isolierglas vorgesetzte Quer- und/oder Höhensprossen, Holzdicke innen: 25x18 mm, außen: 25x15 mm (Der Aufpreis bezieht sich auf jedes einzelne Feld)		cad	€ 13,84
4902		09.01.01.06		Fenster als Einfachfenster für Isolierverglasung, zwei- oder mehrteilig mit Pfosten; beweglich; Fensterform: rechteckig, Rahmenmaterial Holz; mit Blindstock liefern und einbauen, Ausführung gemäß Zeichnung; Einzelbeschreibung wie folgt: / Rahmen für Öffnungen mit Innenanschlag; Befestigung verdeckt an Blindstock; Anzahl der Drehflügel zwei oder mehr als zwei; Blendrahmen, Pfosten und Flügelholz: Holzgüte I ohne sichtbare Äste und ohne Farbfehler; raumseitige Deckleiste aus Holz. Glashalteleisten raumseitig aus Holz; Befestigung mit Drahtstiften; umlaufende Falzabdichtung mit Dichtungsprofil; Wetterschutzschiene aus eloxiertem Aluminium; Einbohrfensterband für Drehflügel; Zentralverschluss, mehrfach verriegelbar, aus Stahl chromatisiert; Griffolive aus eloxiertem Aluminium; Grund-, Zwischen- und Schlussbeschichtung mit Imprägnier-Lasur, welche vom Auftragnehmer vor dem Einbau auszuführen ist; Füllen und Abdichten der Fugen allseitig zwischen Rahmen und Blindstock mit gepresstem, selbstdehnendem Kunststoffband. / Nicht inbegriffen sind Fensterbrett, Verglasung und Maurerbeihilfen, welche gesondert vergütet werden. / Die Luftdurchlässigkeit, die Wasserdichtheit und die Windbeständigkeit müssen den Anforderungen laut UNI EN 1026 Klasse 4A, UNI EN 1027 Klasse 9A, UNI EN 12211 Klasse V3 entsprechen und durch Prüfzeugnisse nachgewiesen werden.
4903		09.01.01.06.A		Fichte: Querschnitt geeignet für Ausweisung "Klima Haus C"		m2	€ 225,43
4904		09.01.01.06.B		Föhre: Querschnitt geeignet für Ausweisung "Klima Haus C"		m2	€ 209,94
4905		09.01.01.06.C		Fichte: Querschnitt geeignet für Ausweisung "Klima Haus B"		m2	€ 260,13
4906		09.01.01.06.D		Föhre: Querschnitt geeignet für Ausweisung "Klima Haus B"		m2	€ 253,00
4907		09.01.01.06.E		Fichte: Querschnitt geeignet für Ausweisung "Klima Haus A"		m2	€ 270,70
4908		09.01.01.06.F		Föhre: Querschnitt geeignet für Ausweisung "Klima Haus A"		m2	€ 255,44
4909		09.01.02
4910		09.01.02.01		Fenster als Einfachfenster für Isolierverglasung; einteilig, beweglich; Fensterform rechteckig; Rahmenmaterial Kunststoff; mit Blindstock liefern und einbauen; Ausführung gemäß Zeichnung; Einzelbeschreibung wie folgt: / Rahmen für Öffnungen mit Innenanschlag, Befestigung verdeckt an Blindstock, Anzahl der Drehflügel: 1 oder 2; Blendrahmen und Flügelrahmen: aus Kunststoff im Mehrkammernsystem; Aussteifungen und Verstärkungen aus verzinktem Stahl; Verglasungssystem mit dauerelastischen Dichtungsprofilen; raumseitige Kunststoffdeckleiste; Glashalteleisten, raumseitig aus Kunststoff in der ganzen Länge einrastend; eckverschweißte Mitteldichtung und innere Flügelüberschlagdichtung; Einbohrfensterband für Drehflügel; Zentralverschluss, mehrfach verriegelbar, aus Stahl chromatisiert; Griffolive aus eloxiertem Aluminium; Füllen und Abdichten der Fugen allseitig zwischen Rahmen und Blindstock mit gepresstem, selbstdehnendem Kunststoffband. / Nicht inbegriffen sind Fensterbrett, Verglasung und Maurerbeihilfen, welche gesondert vergütet werden. / Die Luftdurchlässigkeit, die Wasserdichtheit und die Windbeständigkeit müssen den Anforderungen nach UNI EN 1026 Klasse 4A, UNI EN 1027 Klasse 9A, UNI EN 12211 Klasse V3 entsprechen und durch Prüfzeugnisse nachgewiesen werden.
4911		09.01.02.01.A		Rahmen aus PVC hart, weiß; Wanddicken der Rahmen: 3 mm		m2	€ 175,64
4912		09.01.02.01.B		Rahmen aus PVC hart, Color-Prägung; Wanddicken der Rahmen: 3 mm		m2	€ 206,41
4913		09.01.02.02		Aufpreis für isolierglasteilende Quer- und/oder Höhensprossen, Profilquerschnitt 54/70x32 mm. (Der Aufpreis bezieht sich auf jedes einzelne Feld)		cad	€ 22,26
4914		09.01.02.03		Aufpreis für doppelseitig dem Isolierglas aufgeklebten Quer- und/oder Höhensprossen. (Der Aufpreis bezieht sich auf jedes einzelne Feld)		cad	€ 17,82
4915		09.01.02.06		Fenster als Einfachfenster für Isolierverglasung; zwei- oder mehrteilig mit Pfosten; beweglich; Fensterform rechteckig; Rahmenmaterial Kunststoff; mit Blindstock liefern und einbauen; Ausführung gemäß Zeichnung; Einzelbeschreibung wie folgt: / Rahmen mit Öffnungen mit Innenanschlag; Befestigung verdeckt an Blindstock; Anzahl der Drehflügel: zwei oder mehr als zwei, Blendrahmen, Pfosten und Flügelrahmen aus Kunststoff im Mehrkammernsystem; Aussteifungen und Verstärkungen aus verzinktem Stahl; Verglasungssystem mit dauerelastischen Dichtungsprofilen; raumseitige Kunststoffdeckleiste; Glashalteleiste, raumseitig aus Kunststoff, in der ganzen Länge einrastend; Eckverschweißte Mitteldichtung und innere Flügelüberschlagdichtung; Einbohrfensterband für Drehflügel; Zentralverschluss, mehrfach verriegelbar, aus Stahl chromatisiert; Griffolive aus eloxiertem Aluminium; Füllen und Abdichten der Fugen allseitig zwischen Rahmen und Blindstock mit gepresstem, selbstdehnendem Kunststoffband. / Nicht inbegriffen sind Fensterbrett, Verglasung und Maurerbeihilfen, welche gesondert vergütet werden. / Die Luftdurchlässigkeit, die Wasserdichtheit und die Windbeständigkeit müssen den Anforderungen nach UNI EN 1026 Klasse 4A, UNI EN 1027 Klasse 9A, UNI EN 12211 Klasse V3 entsprechen und durch Prüfzeugnisse nachgewiesen werden.
4916		09.01.02.06.A		Rahmen aus PVC hart, weiß; Wanddicken der Rahmen: 3 mm		m2	€ 229,81
4917		09.01.02.06.B		Rahmen aus PVC hart, Color-Prägung; Wanddicken der Rahmen: 3 mm		m2	€ 282,29
4918		09.01.03
4919		09.01.03.01		Fenster als Einfachfenster für Isolierverglasung, einteilig, beweglich; Fensterform rechteckig; Rahmenmaterial Kunststoff-Aluminium kombiniert, mit Blindstock liefern und einbauen; Ausführung gemäß Zeichnung; Einzelbeschreibung wie folgt: / Rahmen für Öffnungen mit Innenanschlag, Befestigung verdeckt an Blindstock, Anzahl der Drehflügel 1 oder 2; Rahmen aus Kunststoff-Aluminium kombiniert: (raumseitig Kunststoff, witterungsseitig Aluminium), Mehrkammernsystem; Außenverblendung aus Aluminium - Strangpressprofilen; einbrennlackiert; Aussteifungen und Verstärkungen aus verzinktem Stahl; Verglasungssystem mit dauerelastischen Dichtungsprofilen; raumseitige Kunststoffdeckleiste; Glashalteleisten raumseitig aus Kunststoff in der ganzen Länge einrastend; eckverschweißte Mitteldichtung und innere Flügelüberschlagdichtung; Einbohrfensterband für Drehflügel; Zentralverschluss, mehrfach verriegelbar, aus Stahl chromatisiert; Griffolive aus eloxiertem Aluminium; Füllen und Abdichten der Fugen allseitig zwischen Rahmen und Blindstock mit gepresstem, selbstdehnendem Kunststoffband. / Nicht inbegriffen sind Fensterbrett, Verglasung und Maurerbeihilfen, welche gesondert vergütet werden. / Die Luftdurchlässigkeit, die Wasserdichtheit und die Windbeständigkeit müssen den Anforderungen nach UNI EN 1026 Klasse 4A, UNI EN 1027 Klasse 9A, UNI EN 12211 Klasse V3 entsprechen und durch Prüfzeugnisse nachgewiesen werden.
4920		09.01.03.01.A		Rahmen aus PVC hart, weiß, Außenverblendung aus Aluminium		m2	€ 248,36
4921		09.01.03.02		Aufpreis für isolierglasteilende Quer- und/oder Höhensprossen, außen Aluminium, innen Kunststoff. (Der Preis bezieht sich auf jedes einzelne Feld)		cad	€ 27,26
4922		09.01.03.06		Fenster als Einfachfenster für Isolierverglasung; zwei- oder mehrteilig mit Pfosten beweglich; Fensterform rechteckig, Rahmenmaterial: Kunststoff-Aluminium kombiniert; mit Blindstock liefern und einbauen; Ausführung gemäß Zeichnung; Einzelbeschreibung wie folgt: / Rahmen für Öffnungen mit Innenanschlag; Befestigung verdeckt an Blindstock; Anzahl der Drehflügel zwei oder mehr als zwei; Blendrahmen, Pfosten und Flügelrahmen aus Kunststoff-Aluminium kombiniert (raumseitig Kunststoff, witterungsseitig Aluminium); Mehrkammernsystem, Außenverblendung aus Aluminium-Strangpressprofilen einbrennlackiert; Aussteifungen und Verstärkungen aus verzinktem Stahl; Verglasungssystem mit dauerelastischen Dichtungsprofilen; Raumseitige Kunststoffdeckleiste; Glashalteleiste raumseitig aus Kunststoff, in der ganzen Länge einrastend; eckverschweißte Mitteldichtung und innere Flügelüberschlagdichtung; Einbohrfensterband für Drehflügel; Zentralverschluss, mehrfach verriegelbar, aus Stahl chromatisiert; Griffolive aus eloxiertem Aluminium, Füllen und Abdichten der Fugen allseitig zwischen Rahmen und Blindstock mit gepresstem, selbstdehnendem Kunststoffband. / Nicht inbegriffen sind Fensterbrett, Verglasung und Maurerbeihilfen, welche gesondert vergütet werden. / Die Luftdurchlässigkeit, die Wasserdichtheit und die Windbeständigkeit müssen den Anforderungen nach UNI EN 1026 Klasse 4A, UNI EN 1027 Klasse 9A, UNI EN 12211 Klasse V3 entsprechen und durch Prüfzeugnisse nachgewiesen werden.
4923		09.01.03.06.A		Rahmen aus PVC hart, weiß, Außenverblendung: Aluminium		m2	€ 287,64
4924		09.01.04
4925		09.01.04.01		Fenster als Einfachfenster für Isolierverglasung; einteilig, beweglich, Fensterform rechteckig; Rahmenmaterial Holz-Aluminium kombiniert; mit Blindstock liefern und einbauen, Ausführung gemäß Zeichnung; Einzelbeschreibung wie folgt: / Rahmen für Öffnungen mit Innenanschlag; Befestigung verdeckt an Blindstock; Anzahl der Drehflügel: 1 oder 2. Blendrahmen und Flügelholz: Holzgüte I ohne sichtbare Äste und ohne Farbfehler; Außenverblendung aus Aluminium - Strangpressprofilen einbrennlackiert; raumseitige Deckleiste aus Holz; Verglasungssystem mit dauerelastischen Dichtungsprofilen; Eckverschweißte Mitteldichtung und äußere Abdichtung zwischen Aluminiumschale und Holz; Einbohrfensterband für Drehflügel; Zentralverschluss, mehrfach verriegelbar, aus Stahl chromatisiert; Griffolive aus eloxiertem Aluminium; Grund-, Zwischen- und Schlussbeschichtung mit Imprägnier-Lasur, welche vom Auftragnehmer vor dem Einbau auszuführen ist; Füllen und Abdichten der Fugen allseitig zwischen Rahmen und Blindstock mit gepresstem, selbstdehnendem Kunststoffband. / Nicht inbegriffen sind Fensterbrett, Verglasung und Maurerbeihilfen, welche gesondert vergütet werden. / Die Luftdurchlässigkeit, die Wasserdichtheit und die Windbeständigkeit müssen den Anforderungen nach UNI EN 1026 Klasse 4A, UNI EN 1027 Klasse 9A, UNI EN 12211 Klasse V3 entsprechen und durch Prüfzeugnisse nachgewiesen werden.
4926		09.01.04.01.A		Rahmen aus Fichte, Außenverblendung: Aluminium		m2	€ 352,92
4927		09.01.04.01.B		Rahmen aus Föhre, Außenverblendung: Aluminium		m2	€ 343,22
4928		09.01.04.02		Aufpreis für Isolierglas - teilende Quer- und/oder Höhensprossen, außen Aluminium, innen Holz. (Der Aufpreis bezieht sich auf jedes einzelne Feld)		cad	€ 50,52
4929		09.01.04.03		Aufpreis für doppelseitig dem Isolierglas aufgeklebte Quer- und/oder Höhensprossen, außen Aluminium, innen Holz. (Der Aufpreis bezieht sich auf jedes einzelne Feld)		cad	€ 50,52
4930		09.01.04.06		Fenster als Einfachfenster für Isolierverglasung; zwei oder mehrteilig mit Pfosten beweglich, Fensterform rechteckig; Rahmenmaterial: Holz-Aluminium kombiniert; mit Blindstock liefern und einbauen; Ausführung gemäß Zeichnung; Einzelbeschreibung wie folgt: / Rahmen für Öffnungen mit Innenanschlag; Befestigung verdeckt an Blindstock; Anzahl der Drehflügel: zwei oder mehr. Blendrahmen, Pfosten und Flügelholz: Holzgüte I ohne sichtbare Äste und ohne Farbfehler; Außenverblendung aus Aluminium; Strangpressprofile einbrennlackiert, raumseitige Deckleiste aus Holz; Verglasungssystem mit dauerelastischen Dichtungsprofilen. Eckverschweißte Mitteldichtung und äußere Abdichtung zwischen Aluminiumschale und Holz; Einbohrfensterband für Drehflügel; Zentralverschluss, mehrfach verriegelbar, aus Stahl chromatisiert; Griffolive aus eloxiertem Aluminium; Grund-, Zwischen- und Schlussbeschichtung mit Imprägnier-Lasur, welche vom Auftragnehmer vor dem Einbau auszuführen ist. Füllen und Abdichten der Fugen allseitig zwischen Rahmen und Blindstock mit gepresstem, selbstdehnendem Kunststoffband. / Nicht inbegriffen sind Fensterbrett, Verglasung und Maurerbeihilfen, welche getrennt abgerechnet werden. / Die Luftdurchlässigkeit, die Wasserdichtheit und die Windbeständigkeit müssen den Anforderungen nach UNI EN 1026 Klasse 4A, UNI EN 1027 Klasse 9A, UNI EN 12211 Klasse V3 entsprechen und durch Prüfzeugnisse nachgewiesen werden.
4931		09.01.04.06.A		Rahmen aus Fichte, Außenverblendung: Aluminium		m2	€ 359,38
4932		09.01.04.06.B		Rahmen aus Föhre, Außenverblendung: Aluminium		m2	€ 349,49
4933		09.01.05
4934		09.01.05.01		Raumseitiges Fensterbrett mit vorderer Abkantung, Breite über 18 bis 25 cm, aus Spanplatten mit Deckfurnier und vorderseitigem Anleimer; liefern, auf Mauerwerk/Auflagerleisten verdeckt geschraubt einbauen. Ausführung gemäß Zeichnung. Inbegriffen sind die Auflagerleisten, die Befestigungsmittel, die Eckausbildungen, sowie die Grund-, Zwischen- und Schlussbeschichtung mit Imprägnier-Lasur vor dem Einbau; / - Längenmaß Mindestabrechnung: 1,00 m
4935		09.01.05.01.A		Fichte		m	€ 64,89
4936		09.01.05.01.B		Föhre		m	€ 64,89
4937		09.01.05.01.C		Fichte noch zum Streichen, einschließlich Grundbeschichtung mit Holzschutzmittel mit insektiziden und fungiziden Wirkstoffen		m	€ 57,62
4938		09.02			Die Gruppe 09.02 umfasst folgende Untergruppen: / 09.02.01 Außentüren / 09.02.02 Tore / 09.02.03 Zulagen zu Tür- und Torblättern
4939		09.02.01
4940		09.02.01.01		Rahmentür, mit beidseitiger Verkleidung, als Außenbauteil, mit Blendrahmen und Blindstock; einflügelig, als Drehflügeltür; Türblatt gefalzt; liefern und einbauen; Ausführung gemäß Zeichnung; Einzelbeschreibung wie folgt: / Blendrahmen und Türblatt aus Holz, Holzgüte I ohne sichtbare Äste und ohne Farbfehler; Türblatt-Rahmen mit beidseitiger Verkleidung aus gespundeten Brettern in vertikaler Aufteilung; Breite: 70/90 mm, Dicke: 20 mm, Gesamttürblattdicke: 60/70 mm; Blendrahmen Holzdicke: 65/70 mm; Befestigung verdeckt an Blindstock; raumseitige Deckleiste aus Holz; Türfalzdichtung: Befestigung durch Einfräsen, Türbänder aus Stahl, verzinkt, 3-teilig; Anzahl der Bänder: 3; Einsteckschloss mit Falle und Riegel, Profilzylinder, Schließblech aus Stahl verzinkt; Türdrücker-Türknopfgarnitur und Schlossrosette aus eloxiertem Aluminium; Messingschwelle; Grund-, Zwischen- und Schlussbeschichtung mit Imprägnier-Lasur, welche vom Auftragnehmer vor dem Einbau auszuführen ist; Füllen und Abdichten der Fugen allseitig zwischen Rahmen und Blindstock mit gepresstem, selbstdehnendem Kunststoffband. / Nicht inbegriffen sind die Maurerbeihilfen, welche gesondert vergütet werden. / - für Mauerlichten: 1,00x2,10/2,20m
4941		09.02.01.01.A		Fichte		cad	€ 1.114,46
4942		09.02.01.01.B		Föhre		cad	€ 1.114,46
4943		09.02.01.02		Rahmentür aufgedoppelt, mit beidseitiger Verkleidung; außen Bretter, innen Sperrholz, als Außenbauteil, mit Blendrahmen und Blindstock; einflügelig; als Drehflügeltür; Türblatt gefalzt; liefern und einbauen; Ausführung gemäß Zeichnung; Einzelbeschreibung wie folgt: / Blendrahmen und Türblatt aus Holz, Holzgüte I ohne sichtbare Äste und ohne Farbfehler; Türblatt-Rahmen mit außenseitiger Verkleidung aus gespundeten Brettern in vertikaler Aufteilung; Breite: 70/90 mm; Dicke: 20 mm; Hohlzelleneinlage und innenseitige Deckplatte aus Sperrholz; Dicke: 5 mm, mit Deckfurnier; Dicke: 1,0 mm; Gesamttürblattdicke: 60/70 mm; Blendrahmen Holzdicke: 65/70 mm. Befestigung verdeckt an Blindrahmen, raumseitige Deckleiste aus Holz; Türfalzdichtung, Befestigung durch Einfräsen, Türbänder aus Stahl, verzinkt; 3-teilig, Anzahl der Bänder: 3; Einsteckschloss mit Falle und Riegel, Profilzylinder, Schließblech aus Stahl verzinkt; Türdrücker-Türknopfgarnitur und Schlossrosette aus eloxiertem Aluminium; Messingschwelle; Grund-, Zwischen- und Schlussbeschichtung mit Imprägnier-Lasur, welche vom Auftragnehmer vor dem Einbau auszuführen ist. Füllen und Abdichten der Fugen allseitig zwischen Rahmen und Blindstock mit gepresstem, selbstdehnendem Kunststoffband. / Nicht inbegriffen sind die Maurerbeihilfen, welche gesondert vergütet werden. / - für Mauerlichten: 1,00x2,10/2,20m
4944		09.02.01.02.A		Fichte		cad	€ 1.063,94
4945		09.02.01.02.B		Föhre		cad	€ 1.012,92
4946		09.02.01.02.C		Fichte, noch zum Streichen, einschließlich Grundbeschichtung mit Holzschutzmittel mit insektiziden und fungiziden Wirkstoffen		cad	€ 1.002,90
4947		09.02.01.03		Aufpreis für Außentüren mit zu verglasendem Oberteil bis zu 0,65 m2, Oberfläche einschließlich der raumseitigen Glashalteleisten. Nicht inbegriffen ist die Verglasung		cad	€ 126,81
4948		09.02.01.04		Aufpreis für Außentüren mit zu verglasendem Seitenteil bis zu 50 cm Breite, einschließlich der raumseitigen Glashalteleisten. Nicht inbegriffen ist die Verglasung		cad	€ 329,41
4949		09.02.01.05		Aufpreis für zweiflügelige Rahmentür		%	€ 94,00
4950		09.02.02
4951		09.02.02.01		Rahmentor als Außenbauteil mit Blendrahmen; allseitiger Anschlag; zweiflügelig als Drehflügeltor; mit Blindstock liefern und einbauen; Ausführung gemäß Zeichnung; Einzelbeschreibung wie folgt: / Blendrahmen und Rahmentor mit Streben aus Holz, Holzgüte I ohne sichtbare Äste und ohne Farbfehler; äußere gefalzte waagrechte Bretterauflage samt Deckleisten und Randbrettern; Querschnitt der Rahmenhölzer: 200x45 mm; Gesamtdicke: 72 mm; Blendrahmen-Holzdicke: 75 mm; Befestigung verdeckt an Blindstock; raumseitige Deckleiste aus Holz; Torband als Einbohrband aus Stahl, verzinkt; mit festem Stift aus nichtrostendem Stahl; Anzahl der Bänder je Bauteil: 3; Holzschraubenkloben; Stangenschloss mit Verschlusshebel und Zylinderschloss; Rohr-Kantriegel; Grund-, Zwischen- und Schlussbeschichtung mit Imprägnier-Lasur, welche vom Auftragnehmer vor dem Einbau auszuführen ist. Füllen und Abdichten der Fugen allseitig zwischen Rahmen und Blindstock mit gepresstem, selbstdehnendem Kunststoffband. / Nicht inbegriffen sind die Maurerbeihilfen, welche gesondert vergütet werden.
4952		09.02.02.01.A		Fichte		m2	€ 354,66
4953		09.02.02.01.B		Föhre		m2	€ 354,66
4954		09.02.02.02		Rahmentor als Außenbauteil ohne Blendrahmen; Anschlag mit Mauerfalz; zweiflügelig als Drehflügeltor; liefern und einbauen; Ausführung gemäß Zeichnung; Einzelbeschreibung wie folgt: / Rahmentor mit Streben aus Holz; Holzgüte I ohne sichtbare Äste und ohne Farbfehler; äußere gefalzte waagrechte Bretterauflage samt Deckleisten und Randbrettern; Querschnitt der Rahmenhölzer: 200x45 mm; Gesamtdicke: 72 mm; Torband als Winkelband aus Stahl verzinkt; zweiteilig mit festem Stift aus nichtrostendem Stahl; Anzahl der Bänder je Bauteil: 3; Plattenkloben mit Befestigungsschrauben, Stangenschloss mit Verschlusshebel und Zylinderschloss; Rohr-Kantriegel; Boden-Schließbuchse; Grund-, Zwischen- und Schlussbeschichtung mit Imprägnier-Lasur, welche vom Auftragnehmer vor dem Einbau auszuführen ist. / Nicht inbegriffen sind die Maurerbeihilfen, welche gesondert vergütet werden.
4955		09.02.02.02.A		Fichte		m2	€ 304,13
4956		09.02.02.02.B		Föhre		m2	€ 304,13
4957		09.02.03
4958		09.02.03.01		Aufpreis zu vorbeschriebenen Tür- und Torblättern für Ausschnitte als Lichtausschnitt, einschließlich beidseitiger Glashalteleisten. Ausführung gemäß Zeichnung. Nicht inbegriffen ist die Verglasung, welche gesondert vergütet wird.
4959		09.02.03.01.A		Abmessung: 30x30 cm		cad	€ 96,12
4960		09.02.03.01.B		Abmessung: 40x40 cm		cad	€ 96,12
4961		09.02.03.01.C		Abmessung: 50x50 cm		cad	€ 96,12
4962		09.02.03.02		Aufpreis zu vorbeschriebenen Tür- und Torblättern für Ausschnitte als Guckloch, einschließlich beidseitiger Glashalteleisten. Ausführung gemäß Zeichnung. Nicht inbegriffen ist die Verglasung, welche gesondert vergütet wird.
4963		09.02.03.02.A		rund, bis ø 10 cm		cad	€ 106,48
4964		09.02.03.02.B		quadratisch, Seitenlänge bis zu 10 cm		cad	€ 96,12
4965		09.02.03.02.C		rautenförmig, Seitenlänge bis zu 10 cm		cad	€ 106,48
4966		09.03			Die Gruppe 09.03 umfasst folgende Untergruppen: / 09.03.01 Rahmentüren / 09.03.02 Sperrtüren / 09.03.03 Zulagen zu Türblättern / 09.03.04 Feuerschutztüren
4967		09.03.01
4968		09.03.01.01		Eingangstür Wohnung, aufgedoppelt, mit innen- und außenseitigen Füllungen, mit Blendrahmen; einflügelig; als Drehflügeltür; Türblatt mit Doppelfalz; mit Blindstock liefern und einbauen; Ausführung gemäß Zeichnung; Einzelbeschreibung wie folgt: / Blendrahmen und Türblatt-Rahmen aus Vollholz, Holzgüte I, ohne sichtbare Äste und ohne Farbfehler; Türblattoberfläche als Rahmenblatt mit Mittelfries und zwei eingeschobenen Füllungen aus verleimtem, abgeplattetem Vollholz; außenseitige Aufdoppelung mit glatten Rahmenbrettern; Mittelfries und zwei eingeschobene Füllungen aus abgeplattetem Vollholz; Gesamtdicke: 55/65 mm; Blendrahmen- Holzdicke: 55/65 mm; Befestigung verdeckt an Blindstock; Raumseitige Deckleiste aus Holz; Türfalzdichtung; Befestigung durch Einfräsen; Türbänder aus Stahl, verzinkt; 3-teilig; Anzahl der Bänder: 3; Einsteckschloss mit Falle und Riegel, Profilzylinder, Schließblech aus Stahl verzinkt; Türdrücker-Türknopfgarnitur und Schlossrosette aus eloxiertem Aluminium; Messingschwelle; Grund-, Zwischen- und Schlussbeschichtung mit farbiger Holzschutzlasur, welche vom Auftragnehmer vor dem Einbau auszuführen ist. Füllen und Abdichten der Fugen allseitig zwischen Rahmen und Blindstock mit gepresstem, selbstdehnendem Kunststoffband. / Nicht inbegriffen sind die Maurerbeihilfen, welche gesondert vergütet werden. / - für Mauerlichten: 1,00x2,00/2,10 m
4969		09.03.01.01.A		Fichte		cad	€ 1.367,59
4970		09.03.01.01.B		Föhre		cad	€ 1.367,59
4971		09.03.01.01.C		Fichte noch zum Streichen, einschließlich Grundbeschichtung mit Holzschutzmittel mit insektiziden und fungiziden Wirkstoffen.		cad	€ 1.240,77
4972		09.03.01.02		Innentür mit Futter und Verkleidung; einflügelig; als Drehflügeltür; Türblatt gefalzt; mit Blindstock; liefern und einbauen, Ausführung gemäß Zeichnung; Einzelbeschreibung wie folgt: / Türblatt Vollholzrahmen, Oberfläche als Rahmenblatt mit Mittelfries und zwei eingeschobenen Füllungen aus verleimtem Vollholz; Querschnitt der Rahmenhölzer: ca. 45x145 mm; Holzgüte I ohne sichtbare Äste und ohne Farbfehler; Futter mit einem Querschnitt von 35/40x110 mm und Verkleidung; beidseitig mit einem Querschnitt von 25x70 mm aus Holz massiv, Holzgüte I; Befestigung verdeckt an Blindstock; Profilleisten beidseitig; Türfalzdichtung, Befestigung durch Einfräsen; Türbänder 3-teilig; aus Stahl verzinkt; Anzahl der Bänder: 3, Einsteckschloss als Buntbartschloss mit Falle und Riegel; Schließblech aus Stahl verzinkt, Türdrückergarnitur mit Langschild aus eloxiertem Aluminium; Grund-, Zwischen- und Schlussbeschichtung mit Imprägnier-Lasur, welche vom Auftragnehmer vor dem Einbau auszuführen ist. / Nicht inbegriffen sind die Maurerbeihilfen, welche gesondert vergütet werden. / - Mauerlichten: 0,85/0,95x1,05x2,05 m
4973		09.03.01.02.A		Fichte, Füllungen aus beidseitig abgeplattetem Vollholz		cad	€ 734,55
4974		09.03.01.02.B		Föhre, Füllungen aus beidseitig abgeplattetem Vollholz		cad	€ 734,55
4975		09.03.01.02.C		Eiche, Füllungen aus beidseitig abgeplattetem Vollholz		cad	€ 785,11
4976		09.03.01.02.D		Fichte, noch zum Streichen, Füllungen aus beidseitig abgeplattetem Vollholz einschließlich Grundbeschichtung mit Holzschutzmittel mit insektiziden und fungiziden Wirkstoffen		cad	€ 658,29
4977		09.03.01.02.E		Fichte, Füllungen aus glattem Vollholz		cad	€ 607,76
4978		09.03.01.02.F		Föhre, Füllungen aus glattem Vollholz		cad	€ 607,76
4979		09.03.01.02.G		Eiche, Füllungen aus glattem Vollholz		cad	€ 633,03
4980		09.03.01.02.H		Fichte noch zum Streichen, Füllungen aus glattem Vollholz, einschließlich Grundbeschichtung mit Holzschutzmittel mit insektiziden und fungiziden Wirkstoffen		cad	€ 481,49
4981		09.03.02
4982		09.03.02.01		Eingangstür Wohnung mit Blendrahmen; einflügelig, als Drehflügeltür; Türblatt als Sperrtür; mit Doppelfalz; mit Blindstock liefern und einbauen; Ausführung gemäß Zeichnung; Einzelbeschreibung wie folgt: / Blendrahmen aus Vollholz, Holzgüte I, ohne sichtbare Äste und ohne Farbfehler; Türblatt aus Holzwerkstoffen und Vollholzprofilen, Oberfläche glatt, mit Rahmen und Einleimer aus Hartholz, Einlage aus Bau-Stabsperrholz (Tischlerplatte), Deckplatten aus harter Holzfaserplatte (MDF) mit Dampfsperre, Blattdicke: 55/65 mm; Blendrahmen Holzdicke: 55/65 mm; Befestigung verdeckt an Blindstock; raumseitige Deckleiste aus Holz; Türfalzdichtung, Befestigung durch Einfräsen; Türbänder aus Stahl verzinkt; 3-teilig; Anzahl der Bänder: 3; Einsteckschloß mit Falle und Riegel; Profilzylinder, Schloßblech aus Stahl verzink; Türdrücker-Türknopfgarnitur und Schlossrosette aus eloxiertem Aluminium; Messingschwelle; Grundbeschichtung mit Holzschutzmittel mit insektiziden und fungiziden Wirkstoffen, welche vom Auftragnehmer vor dem Einbau auszuführen ist. Füllen und Abdichten der Fugen allseitig zwischen Rahmen und Blindstock mit gepresstem, selbstdehnendem Kunststoffband. / Nicht inbegriffen sind die Maurerbeihilfen, welche gesondert vergütet werden. / - für Mauerlichten: 1,00x2,00/2,10 m
4983		09.03.02.01.A		Fichte noch zum Streichen		cad	€ 601,37
4984		09.03.02.02		Eingangstür mit Blendrahmen; einflügelig, als Drehflügeltür; Türblatt als Sperrtür; mit Doppelfalz; mit Blindstock liefern und einbauen; Ausführung gemäß Zeichnung; Einzelbeschreibung wie folgt: / Blendrahmen aus Vollholz, Holzgüte I, ohne sichtbare Äste und ohne Farbfehler; Türblatt aus Holzwerkstoffen und Vollholzprofilen, Oberfläche glatt, mit Rahmen und verdecktem Anleimer mit Furnierkante gleicher Holzart und Farbe wie das Deckfurnier, Einlage aus Bau-Stabsperrholz (Tischlerplatte), Deckplatten aus harten Holzfaserplatten (MDF) mit Dampfsperre, Decklagen aus Furnier, Dicke: 1,0 mm; Blattdicke: 55/65 mm; Blendrahmen Holzdicke: 55/65 mm; Befestigung verdeckt an Blindstock; raumseitige Deckleiste aus Holz; Türfalzdichtung, Befestigung durch Einfräsen; Türbänder aus Stahl verzinkt; 3-teilig; Anzahl der Bänder: 3; Einsteckschloß mit Falle und Riegel; Profilzylinder, Schloßblech aus Stahl verzink; Türdrücker-Türknopfgarnitur und Schlossrosette aus eloxiertem Aluminium; Messingschwelle; Grund- Zwischen- und Abschlußbeschichtung mit Imprägnier-Lasur, welche vom Auftragnehmer vor dem Einbau auszuführen ist. Füllen und Abdichten der Fugen allseitig zwischen Rahmen und Blindstock mit gepresstem, selbstdehnendem Kunststoffband. / Nicht inbegriffen sind die Maurerbeihilfen, welche gesondert vergütet werden. / - für Mauerlichten: 1,00x2,00/2,10 m
4985		09.03.02.02.A		Fichte		cad	€ 732,09
4986		09.03.02.02.B		Föhre		cad	€ 732,09
4987		09.03.02.02.C		Eiche		cad	€ 873,77
4988		09.03.02.03		Innentür mit Futter und Verkleidung; einflügelig als Drehflügeltür; Türblatt als Sperrtür gefalzt; mit Blindstock; liefern und einbauen; Ausführung gemäß Zeichnung; Einzelbeschreibung wie folgt: / Türblatt aus Holzwerkstoffen und Vollholzprofilen, Oberfläche glatt, mit Rahmen und Einleimer, Einlage aus Röhrenspanplatte, Deckplatten aus harten Holzfaserplatten (MDF); Blattdicke: 45 mm; Futter mit einem Querschnitt von 35/40x150 mm, Verkleidung beidseitig mit einem Querschnitt von 22x60 mm, aus Holz massiv; Holzgüte I; Befestigung verdeckt an Blindstock; Profilleisten beidseitig; Türfalzdichtung, Befestigung durch Einfräsen; Türbänder aus Stahl verzinkt; Anzahl der Bänder: 3; Einsteckschloß als Buntbartschlüssel mit Falle und Riegel; Schließblech aus Stahl verzinkt; Türdrückergarnitur und Schloßrosette aus eloxiertem Aluminium; Grundbeschichtung mit Holzschutzmittel mit insektiziden und fungiziden Wirkstoffen, welche vom Auftragnehmer vor dem Einbau durchzuführen ist. / Nicht inbegriffen sind die Maurerbeihilfen, welche gesondert vergütet werden. / - Mauerlichte: 0,85/0,95/1,05x2,05 m
4989		09.03.02.03.A		Fichte noch zum Streichen		cad	€ 405,16
4990		09.03.02.04		Innentür mit Futter und Verkleidung; einflügelig als Drehflügeltür; Türblatt als Sperrtür gefalzt; mit Blindstock; liefern und einbauen; Ausführung gemäß Zeichnung; Einzelbeschreibung wie folgt: / Türblatt aus Holzwerkstoffen und Vollholzprofilen, Oberfläche glatt, mit Rahmen und verdecktem Anleimer mit Furnierkante gleicher Holzart und Farbe wie das Deckfurnier; Einlage aus Röhrenspanplatte, Deckplatten aus Holzspanplatten, Decklagen aus Furnier, Dicke: 1 mm; Blattdicke: 45 mm. Futter mit einem Querschnitt von 35/40x150 mm, Verkleidung beidseitig mit einem Querschnitt von 22x60 mm, aus Holz massiv; Holzgüte I; Befestigung verdeckt an Blindstock; Profilleisten beidseitig; Türfalzdichtung, Befestigung durch Einfräsen; Türbänder aus Stahl verzinkt; Anzahl der Bänder: 3; Einsteckschloß als Buntbartschloß mit Falle und Riegel; Schließblech aus Stahl verzinkt; Türdrückergarnitur und Schloßrosette aus eloxiertem Aluminium; Grund-, Zwischen- und Schlußbeschichtung mit Imprägnier-Lasur, welche vom Auftragnehmer vor dem Einbau durchzuführen ist. / Nicht inbegriffen sind die Maurerbeihilfen, welche gesondert vergütet werden. / - Mauerlichte: 0,85/0,95/1,05x2,05 m
4991		09.03.02.04.A		Fichte		cad	€ 481,49
4992		09.03.02.04.B		Föhre		cad	€ 481,49
4993		09.03.02.04.C		Eiche		cad	€ 536,93
4994		09.03.02.05		Innentür mit Futter und Verkleidung; einflügelig als Drehflügeltür; Türblatt als Sperrtür gefalzt; mit Blindstock; liefern und einbauen; Ausführung gemäß Zeichnung; Einzelbeschreibung wie folgt: / Türblatt aus Holzwerkstoffen und Vollholzprofilen, Oberfläche glatt, mit Rahmen und verdecktem Anleimer mit Furnierkante gleicher Holzart wie das Deckfurnier, Hohlzelleneinlage, Deckplatten aus Sperrholz zu 5 mm Dicke, Decklagen aus Furnier, Dicke: 1 mm; Blattdicke: 45 mm. Futter mit einem Querschnitt von 35/40x150 mm, Verkleidung beidseitig mit einem Querschnitt von 22x60 mm, aus Holz massiv; Holzgüte I; Befestigung verdeckt an Blindstock; Profilleisten beidseitig; Türfalzdichtung, Befestigung durch Einfräsen; Türbänder aus Stahl verzinkt; Anzahl der Bänder: 3; Einsteckschloß als Buntbartschlüssel mit Falle und Riegel; Schließblech aus Stahl verzinkt; Türdrückergarnitur und Schloßrosette aus eloxiertem Aluminium; Grund-, Zwischen- und Schlußbeschichtung mit Imprägnier-Lasur, welche vom Auftragnehmer vor dem Einbau durchzuführen ist. / Nicht inbegriffen sind die Maurerbeihilfen, welche gesondert vergütet werden. / - Mauerlichte: 0,85/0,95/1,05x2,05 m
4995		09.03.02.05.A		Fichte		cad	€ 474,49
4996		09.03.02.05.B		Föhre		cad	€ 475,99
4997		09.03.02.05.C		Eiche		cad	€ 530,80
4998		09.03.02.06		Innentür mit Futter und Verkleidung, einflügelig, als Drehflügeltür; Türblatt als Sperrtür gefalzt; mit Blindstock liefern und einbauen; Ausführung gemäß Zeichnung; Einzelbeschreibung wie folgt: / Türblatt aus Holzwerkstoffen und Vollholzprofilen, Oberfläche glatt mit Rahmen und verdecktem Anleimer, Einlage aus Röhrenspanplatte, Deckplatten aus Holzspanplatten, Decklagen aus Schichtpreßstoffplatten DIN 16926, Dicke: 1 mm. Blattdicke: 45 mm. Futter mit einem Querschnitt von 35/40x150 mm und Verkleidung, beidseitig mit einem Querschnitt von 22x60 mm aus Holz massiv, Holzgüte I; Befestigung verdeckt an Blindstock; Profilleisten beidseitig; Türfalzdichtung, Befestigung durch Einfräsen; Türbänder aus Stahl verzinkt; Anzahl der Bänder: 3; Einsteckschloß als Buntbartschloß mit Falle und Riegel; Schließblech aus Stahl verzinkt; Türdrückergarnitur und Schloßrosette aus eloxiertem Aluminium; Grund-, Zwischen- und Schlußbeschichtung mit Imprägnier-Lasur, welche vom Auftragnehmer vor dem Einbau durchzuführen ist. / Nicht inbegriffen sind die Maurerbeihilfen, welche gesondert vergütet werden. / - Mauerlichte: 0,85/0,95/1,05x2,05 m
4999		09.03.02.06.A		Fichte		cad	€ 481,49
5000		09.03.02.06.B		Föhre		cad	€ 481,49
5001		09.03.02.06.C		Eiche		cad	€ 536,93
5002		09.03.02.07		Aufpreis für Futterstock aus Vollholz von 35/40x111-150 mm.		cad	€ 35,68
5003		09.03.02.08		Aufpreis für Futterstock aus Vollholz mit mehr als 150 mm Breite.		cm	€ 4,46
5004		09.03.02.09		Aufpreis für Innentür mit Oberteil bis zu 0,65 m2, für Verglasung, einschließlich Glashalteleisten. Nicht inbegriffen ist die Verglasung.		cad	€ 174,29
5005		09.03.02.10		Aufpreis für Innentür mit Seitenteil bis zu 50 cm Breite, für Verglasung, einschließlich Glashalteleisten. Nicht inbegriffen ist die Verglasung.		cad	€ 354,66
5006		09.03.02.11		Aufpreis für Innentür mit Seiten- und Oberteil, Seitenteil bis zu 50 cm Breite, Oberteil bis 0,65 m2, für Verglasung, einschließlich Galshalteleisten. Nicht inbegriffen ist die Verglasung.		cad	€ 481,49
5007		09.03.02.12		Aufpreis für zweiflügelige Sperrtür		%	€ 94,00
5008		09.03.03
5009		09.03.03.01		Aufpreis zu vorbeschriebenen Sperrtüren für Ausschnitte als Guckloch, einschließlich beidseitiger Glashalteleisten; Ausführung gemäß Zeichnung. / Nicht inbegriffen ist die Verglasung, welche gesondert vergütet wird:
5010		09.03.03.01.A		rund, bis ø 10 cm		cad	€ 126,81
5011		09.03.03.01.B		quadratisch, Seitenlänge bis zu 10 cm		cad	€ 53,01
5012		09.03.03.01.C		rautenförmig, Seitenlänge bis zu 10 cm		cad	€ 80,24
5013		09.03.04
5014		09.03.04.01		Feuerschutztür mit Blendrahmen, Feuerwiderstandsdauer der italienischen Norm entsprechend mit Prüfzeugnis; einflügelig, als Drehflügeltür, mit Blindstock; liefern und einbauen; Ausführung gemäß Zeichnung; Einzelbeschreibung wie folgt: / Blendrahmen aus Holz, Holzgüte I, ohne sichtbare Äste und ohne Farbfehler; Türblatt aus Holzwerkstoffen, Oberfläche glatt, mit Anleimer, passend in Holzart und Farbe zum Deckfurnier, Decklagen aus Furnier oder aus Schichtpresstoffplatten, Dicke: 1,0 mm; Blattdicke: gemäß Prüfungsverfahren; Blendrahmen Holzdicke: gemäß Prüfungsverfahren, Befestigung verdeckt an Blindstock; Deckleisten aus Holz; rauchdichte und hitzebeständige Dichtungsprofile; Türfalzdichtung mit umlaufendem elastischem Dämpfungsprofil; Befestigung durch Einfräsen; Stahlbänder; Schließvorgang durch feuerfesten Obentürschließer; Zylinderschloß für Feuerschutz-Türen mit Falle und Riegel; Drückergarnitur aus Aluminium eloxiert, Farbton silber, mit Stahlkern; Grund- Zwischen- und Schlußbeschichtung mit Imprägnier-Lasur, welche vom Auftragnehmer vor dem Einbau durchzuführen ist. Inbegriffen ist jede sonst noch erforderliche Nebenleistung. Nicht inbegriffen sind die Maurerbeihilfen, welche gesondert vergütet werden: / - für Mauerlichte: 0,95/1,05x2,05 m
5015		09.03.04.01.A		REI 30'; Holzart: Fichte, Eiche, Buche, Esche		cad	€ 993,43
5016		09.03.04.01.B		REI 60'; Holzart: Fichte, Eiche, Buche, Esche		cad	€ 1.242,16
5017		09.03.04.01.C		REI 120'; Holzart: Fichte, Eiche, Buche, Esche		cad	€ 1.738,62
5018		09.03.04.02		Feuerschutztür mit Futter und Verkleidung; Feuerwiderstandsdauer der italienischen Norm entsprechend mit Prüfzeugnis; einflügelig, als Drehflügeltür, Türblatt mit Doppelfalz; mit Blindstock; liefern und einbauen; Ausführung gemäß Zeichnung; Einzelbeschreibung wie folgt: / Türblatt aus Holzwerkstoffen, Oberfläche glatt, mit verdecktem Anleimer, passend in Holzart und Farbe zum Deckfurnier, Decklagen aus Furnier oder aus Schichtpresstoffplatten, Dicke: 1 mm; Blattdicke: gemäß Prüfungsverfahren; Futter mit einem Querschnitt von 35/40x150 mm oder gemäß Prüfungsverfahren, Verkleidung beidseitig mit einem Querschnitt von 22x60 mm, aus Holz massiv; Holzgüte I, Befestigung verdeckt an Blindstock; Profilleisten beidseitig; rauchdichte und hitzebeständige Dichtungsprofile; Türfalzdichtung mit umlaufendem elastischem Dämpfungsprofil; Befestigung durch Einfräsen; Stahlbänder; Schließvorgang durch feuerfesten Obentürschließer; Zylinderschloß für Feuerschutz-Türen mit Falle und Riegel; Drückergarnitur aus Aluminium eloxiert, Farbton silber, mit Stahlkern; Grund- Zwischen- und Schlußbeschichtung mit Imprägnier-Lasur, welche vom Auftragnehmer vor dem Einbau auszuführen ist. Inbegriffen ist jede sonst noch erforderliche Nebenleistung. Nicht inbegriffen sind die Maurerbeihilfen, welche gesondert vergütet werden: / - Mauerlichte: 0,85/0,95/1,05x2,05 m
5019		09.03.04.02.A		REI 30'; Holzart: Fichte, Eiche, Buche, Esche		cad	€ 897,50
5020		09.03.04.03		Feuerschutztür als Rahmentür mit Mehrscheiben-Brandschutzglas, Feuerwiderstandsdauer der italienischen Norm entsprechend mit Prüfzeugnis; Rahmenmaterial Holz; als Drehflügeltür, mit Doppelfalz; mit / Metallblindstock; liefern und einbauen; Ausführung gemäß Zeichnung; Einzelbeschreibung wie folgt: / Blendrahmen aus Vollholz, Holzgüte I, Befestigung verdeckt an Blindstock aus Stahlprofil, mit Deckleisten, / Türblatt aus Vollholzrahmen und Baustoffen mit hohem Wärme-, Schalldämmwert und Feuerwiderstand, mit Rahmen und verdecktem Einleimer passend zum Deckfurnier; Blattdicke: gemäß Prüfungsverfahren; Blendrahmen Holzdicke: gemäß Prüfungsverfahren; Mehrscheiben-Brandschutzglas, farblos; in der Lieferung und im Preis inbegriffen, Glashalteleisten aus Vollholz; beidseitige Versiegelung mit nicht brennbaren, hitzebeständigen Dichtstoffen; rauchdichte und hitzebeständige Dichtungsprofile; Türfalzdichtung mit umlaufendem elastischem Dämpfungsprofil, Befestigung durch Einfräsen; Stahlbänder; Schließvorgang durch feuerfesten Obentürschließer; Zylinderschloß für Feuerschutztüren mit Falle und Riegel, Drückergarnitur aus Aluminium eloxiert, mit Stahlkern; Grund- Zwischen- und Schlußbeschichtung mit Imprägnier-Lasur, welche vom Auftragnehmer vor dem Einbau durchzuführen ist. Inbegriffen ist jede sonst noch erforderliche Nebenleistung. Nicht inbegriffen sind die Maurerbeihilfen, welche gesondert vergütet werden:
5021		09.03.04.03.A		einflügelige Tür, REI 60'; Holzart: Fichte, Eiche, Buche, Esche; (Mindestabrechnung: 2,00 m2)		m2	€ 1.440,84
5022		09.03.04.03.B		einflügelige Tür, REI 120'); Holzart: Fichte, Eiche, Buche, Esche; (Mindestabrechnung: 2,00 m2)		m2	€ 2.483,82
5023		09.03.04.03.C		zweiflügelige Tür mit Schließfolgeregler; REI 60'; Holzart: Fichte, Eiche, Buche, Esche; (Mindestabrechnung: 3,60 m2)		m2	€ 1.614,77
5024		09.03.04.03.D		zweiflügelige Tür mit Schließfolgeregler; REI 120'; Holzart: Fichte, Eiche, Buche, Esche; (Mindestabrechnung: 3,60 m2);		m2	€ 2.608,19
5025		09.03.04.03.E		feststehende Fensterwand, mit Pfosten und Riegel, REI 60'; Holzart: Fichte, Eiche, Buche, Esche; (Mindestabrechnung: 1,20 m2)		m2	€ 1.341,26
5026		09.03.04.03.F		feststehende Fensterwand, mit Pfosten und Riegel, REI 120'; Holzart: Fichte, Eiche, Buche, Esche; (Mindestabrechnung: 1,20 m2)		m2	€ 2.334,67
5027		09.04			Die Gruppe 09.04 umfasst folgende Untergruppen: / minimo di / 09.04.01 Fenster- und Türläden / 09.04.02 Rolläden / 09.04.03 Jalousien / 09.04.04 Ergänzendes Zubehör / 09.04.05 Elektrische Antriebe
5028		09.04.01
5029		09.04.01.01		Klappladen, senkrecht verbrettert, mit eingeschobenen Gratleisten und oberer Hirnleiste; Laden in der Leibung; Befestigung an Holz; liefern und einsetzen; alle Befestigungssysteme müssen eine Stabilität gewährleisten, die von Dauer ist; Ausführung gemäß Zeichnung; Einzelbeschreibung wie folgt: / Gratleisten und Hirnleiste gefast; Verbretterung aus gespundeten Brettern, Holzgüte I, ohne sichtbare Äste und ohne Farbfehler; Einzelbrett-Deckbreite bis zu 100 mm; Dicke: 27 mm; Ladenband gekröpft (Langband); Holzschraubenkloben; Verschlußstangen mit Zapfen und Ladenhalter; Grund-, Zwischen- und Schlußbeschichtung mit Imprägnier-Lasur, welche vom Auftragnehmer vor dem Einbau auszuführen ist. / Nicht inbegriffen sind die Maurerbeihilfen, welche gesondert vergütet werden.
5030		09.04.01.01.A		Fichte		m2	€ 227,86
5031		09.04.01.01.B		Föhre		m2	€ 202,58
5032		09.04.01.01.C		Fichte noch zum Streichen, einschließlich Grundbeschichtung mit Holzschutzmittel mit insektiziden und fungiziden Wirkstoffen		m2	€ 196,00
5033		09.04.01.02		Klappladen, mit Rahmen, Querfries und massiven abgeplatteten Füllungen; Laden in der Leibung; Befestigung an Holz, liefern und einsetzen; alle Befestigungssysteme müssen eine Stabilität gewährleisten, die von Dauer ist; Ausführung gemäß Zeichnung; Einzelbeschreibung wie folgt: / Rahmen und Querriegel aus Holz, Holzgüte I ohne sichtbare Äste und ohne Farbfehler; gefast; Querschnitt: 80/85x43 mm; eingeschobene massive beidseitige abgeplattete Holzfüllungen; Ladenband gekröpft (Langband); Holzschraubenkloben; Verschlußstangen mit Zapfen und Ladenhalter; Grund-, Zwischen- und Schlußbeschichtung mit Imprägnier-Lasur, welche vom Auftragnehmer vor dem Einbau auszuführen ist. / Nicht inbegriffen sind die Maurerbeihilfen, welche gesondert vergütet werden.
5034		09.04.01.02.A		Fichte		m2	€ 253,14
5035		09.04.01.02.B		Föhre		m2	€ 221,91
5036		09.04.01.02.C		Fichte noch zum Streichen, einschließlich Grundbeschichtung mit Holzschutzmittel mit insektiziden und fungiziden Wirkstoffen		m2	€ 220,00
5037		09.04.01.03		Jalousieladen, mit Rahmen und zurückspringenden Ladenbrettchen; Laden in der Leibung; Befestigung an Holz; liefern und einsetzen; alle Befestigungssysteme müssen eine Stabilität gewährleisten, die von Dauer ist; Ausführung gemäß Zeichnung; Einzelbeschreibung wie folgt: / Rahmen aus Holz, Holzgüte I ohne sichtbare Äste und ohne Farbfehler; gefast; Querschnitt: 80/85x43 mm; mit waagrechten, zurückspringenden Ladenbrettchen; schräg gestellt, beidseitig abgerundet; 12 mm dick; einzeln in vollem Profil im seitlichen Rahmen eingenutet; Brettchenabstand ca. 10 mm; Holzgüte I; Ladenband gekröpft (Langband); Holzschraubenkloben; Verschlußstangen mit Zapfen und Ladenhalter; Grund-, Zwischen- und Schlußbeschichtung mit Imprägnier-Lasur, welche vom Auftragnehmer vor dem Einbau auszuführen ist. / Nicht inbegriffen sind die Maurerbeihilfen, welche gesondert vergütet werden.
5038		09.04.01.03.A		Fichte		m2	€ 202,58
5039		09.04.01.03.B		Föhre		m2	€ 187,24
5040		09.04.01.03.C		Fichte noch zum Streichen, einschließlich Grundbeschichtung mit Holzschutzmittel mit insektiziden und fungiziden Wirkstoffen und Grundanstrich		m2	€ 171,00
5041		09.04.01.04		Jalousieladen, zweiteilig, mit Rahmen, Querfries; mit ungleichen Feldern, vorspringenden Ladenbrettchen; im Oberteil mit festen Brettchen, im Unterteil mit beweglichen Brettchen; Laden in der Leibung, Befestigung an Holz; liefern und einsetzen; alle Befestigungssysteme müssen eine Stabilität gewährleisten, die von Dauer ist; Ausführung gemäß Zeichnung; Einzelbeschreibung wie folgt: / Rahmen und Querriegel aus Holz, Holzgüte I ohne sichtbare Äste und ohne Farbfehler; gefast; Querschnitt: 65x45 mm; mit waagrechten, vorspringenden Ladenbrettchen, schräg gestellt, an den Längsseiten wechselseitig abgerundet, 12 mm dick, Holzgüte I; im Oberteil seitlich im Rahmen eingenutet, im Unterteil seitlich eingenutete Zapfenführung und verdeckt befestigte seitliche Dreh-Zapfen, Jalousielappen für die beweglichen Ladenbrettchen; Ladenband gekröpft (Langband); Holzschraubenkloben; Verschlußstangen mit Zapfen und Ladenhalter; Grund-, Zwischen- und Schlußbeschichtung mit Imprägnier-Lasur, welche vom Auftragnehmer vor dem Einbau auszuführen ist. / Nicht inbegriffen sind die Maurerbeihilfen, welche gesondert vergütet werden.
5042		09.04.01.04.A		Fichte		m2	€ 278,35
5043		09.04.01.04.B		Föhre		m2	€ 263,48
5044		09.04.01.04.C		Fichte noch zum Streichen, einschließlich Grundbeschichtung mit Holzschutzmittel mit insektiziden und fungiziden Wirkstoffen		m2	€ 241,00
5045		09.04.01.05		Aufpreis für die Aufdoppelung des Fensterstockes für Fensterläden, aus Holz, Querschnitt Aufdoppelung: 30x60 mm, einschließlich Deckleisten mit einem Querschnitt von 25x10 mm.
5046		09.04.01.05.A		Fichte		m2	€ 50,52
5047		09.04.01.05.B		Föhre		m2	€ 50,52
5048		09.04.01.06		Aufpreis für Ausstellrahmen, einschließlich Ausstellscharnier, Ausstellschere, Anschlaglappen und Riegel		cad	€ 101,53
5049		09.04.02
5050		09.04.02.01		Rolladen, als Einzelrolladen, Rollraum oberhalb der Öffnung in der Wand; Rollkasten bauseits eingebaut; Welleneinbauhöhe ab Standfläche bis 3,0 m, liefern und einsetzen; Ausführung wie folgt: / Rolladenpanzer; Stäbe aus Holz; Schlußstab aus Hartholz mit Anschlägen aus Kunststoff; Oberfläche fertig behandelt mit Grund-, Zwischen- und Schlußbeschichtung mit Imprägnier-Lasur; Stabverbindung mit Klammern aus verzinktem Blech; Welle aus Stahlrohr, verzinkt; Wellenlager mit Kugellagereinsatz; Gurtscheibe aus PVC; Führungsschienen mit U-förmigen Querschnitt, aus Stahlblech, verzinkt; Antrieb durch Gurtaufzug mit Einlaßwickler; Deckplatte aus Messing verchromt. / Nicht inbegriffen sind die Maurerbeihilfen, welche gesondert vergütet werden.
5051		09.04.02.01.A		Stäbe aus Kiefernholz, Profil: 14,5x47 mm		m2	€ 152,08
5052		09.04.02.02		Rolladen (ital. Produktion), als Einzelrolladen; Rollraum oberhalb der Öffnung in der Wand; Rollkasten bauseits eingebaut; Welleneinbauhöhe ab Standfläche bis 3,0 m, liefern und einsetzen; Ausführung wie folgt: / Rolladenpanzer; Hohlkammerstäbe aus PVC-hart; witterungsbeständig; Einschiebestäbe; Stabverbindungen, gelenkig mit Lüftungsöffnungen, verstärktem Schlußstab mit Anschlägen aus Kunststoff; Farbton nach Standardfächern, Welle aus Stahlrohr, verzinkt; Wellenlager mit Kugellagereinsatz, Gurtscheibe aus PVC; Führungsschienen mit U-förmigem Querschnitt aus Aluminium; stranggepreßt, anodisiert; Naturton; Antrieb durch Gurtaufzug mit Einlaßwickler; Deckplatte aus Messing, verchromt. / Nicht inbegriffen sind die Maurerbeihilfen, welche gesondert vergütet werden.
5053		09.04.02.02.A		PVC hart, Stabnenndicke: 14 mm, Stabdeckbreite über 35 bis 55 mm		m2	€ 67,54
5054		09.04.02.03		Rolladen, als Einzelrolladen; Rollraum oberhalb der Öffnung in der Wand; Rollkasten bauseits eingebaut; Welleneinbauhöhe ab Standfläche bis 3,0 m, liefern und einsetzen; Ausführung wie folgt: / Rolladenpanzer; Hohlkammerstäbe aus Aluminium; stranggepreßt; Oberfläche einbrennlackiert; Farbton nach Standardfächern; Führungsnippel aus Kunststoff; Einschiebestäbe, Stabverbindungen, gelenkig mit Lüftungsöffnungen, verstärktem Schlußstab mit Anschlägen aus Kunststoff; Welle aus Stahlrohr, verzinkt; Wellenlager mit Kugellagereinsatz; Führungsschienen mit U-förmigem Querschnitt aus Aluminium, stranggepreßt, anodisiert, Naturton; mit Gleiteinlage; Antrieb durch Gelenkkurbel mit Kegelradantrieb; Kurbelstange aus Aluminium, anodisiert und satiniert. / Nicht inbegriffen sind die Maurerbeihilfen, welche gesondert vergütet werden.
5055		09.04.02.03.A		Aluminium, Stabnenndicke: 8 mm, Stabdeckbreite: 25 mm (Gewicht ca. 7,5 kg/m2)		m2	€ 240,72
5056		09.04.02.03.B		Aluminium, Stabnenndicke: 8 mm, Stabdeckbreite: 40 mm (Gewicht ca. 6 kg/m2)		m2	€ 222,86
5057		09.04.02.04		Rolladen, als Einzelrolladen, Rollraum oberhalb der Öffnung in der Wand; Rollkasten bauseits eingebaut; Welleneinbauhöhe ab Standfläche bis 3,0 m, liefern und einsetzen; Ausführung wie folgt: / Rolladenpanzer; Hohlkammerstäbe aus Aluminium, mit Polyurethan, in Schwalbenschwanzprofil; rollgeformt; Materialdicke: 0,4 mm; Oberfläche einbrennlackiert; Farbton nach Standardfächern, Stabverbindung gelenkig mit Klammern aus korrosionsfreiem Stahl und mit Lüftungsschlitzen, verstärktem Schlußstab aus Aluminium; stranggepreßt; anodisiert; Naturton; mit Anschlägen aus Kunststoff und seitlichen Gleitführungen. Welle aus Stahlrohr, verzinkt; Wellenlager mit Kugellagereinsatz; Führungsschienen mit U-förmigem Querschnitt aus Aluminium, stranggepreßt; anodisiert; Naturton; mit Gleiteinlage Antrieb durch Gelenkkurbel mit Kegelradantrieb, Kurbelstange aus Aluminium, anodisiert und satiniert. / Nicht inbegriffen sind die Maurerbeihilfen, welche gesondert vergütet werden.
5058		09.04.02.04.A		Aluminium, Stabnenndicke: 8 mm, Stabdeckbreite: über 22 bis 25 mm		m2	€ 200,11
5059		09.04.02.04.B		Aluminium, Stabnenndicke: 8 mm, Stabdeckbreite: über 35 bis 40 mm		m2	€ 177,30
5060		09.04.03
5061		09.04.03.01		Lamellen-Raffjalousie; außen unter dem Sturz; einschließlich Blenden; die Blenden werden gesondert vergütet; liefern und einsetzen; Ausführung wie folgt: / Jalousiebehang mit Lamellen aus Aluminium, gewölbt; beidseitig gebördelt mit Führungsnippel aus Leichtmetall für Schienenführung, einschließlich Lochstanzungen für Aufzugsband; Lamellen einbrennlackiert; Farbton nach Standardfächern; Lamellenhalterung als Leiterkordel aus Chemiefasern; an den Lamellen fixiert; Rolladenkasten innerhalb der Öffnung, aus Stahlblech, verzinkt; Unterschiene als Hohlprofil aus Aluminium, stranggepreßt und einbrennlackiert; Lamellenführung durch Führungsschienen mit Gleiteinlage; Schienen aus Aluminium, stranggepreßt, anodisiert, Naturton. Heben und Senken der Jalousie durch Aufzugsbänder aus Chemiefaser; Verstellen durch geflochtene Schnur aus Chemiefaser; Schnurführung mit Endlaufsicherung über Winkelgetriebe mit Kreuzgelenk und Kurbelstange aus Aluminium. / Nicht inbegriffen sind die Maurerbeihilfen, welche gesondert verrechnet werden.
5062		09.04.03.01.A		Lamellenbreite: 50 bis 58 mm, Lamellendicke: 0,42 bis 0,45 mm		m2	€ 207,53
5063		09.04.03.01.B		Lamellenbreite: 80 bis 85 mm, Lamellendicke: 0,42 bis 0,45 mm		m2	€ 207,53
5064		09.04.03.02		Rolljalousie; außen unter dem Sturz, einschließlich Blenden; die Blenden werden gesondert vergütet; liefern und einsetzen; Ausführung wie folgt: / Jalousiebehang mit Lamellen aus Aluminium, gewölbt; beidseitig gebördelt mit Führungsnippel für Schienenführung, einschließlich Lochstanzungen für Aufzugsband; Lamellen einbrennlackiert; Farbton nach Standardfächern; Lamellenhalterung: gelenkig mit korrosionsfreiem Stahlband und Bolzen; verstärkter Schlußstab aus Aluminium; stranggepreßt, anodisiert; Naturton mit Anschlägen aus Kunststoff; Welle aus Stahlrohr, verzinkt; verstellbares Wellenlager mit Kugellagereinsatz; Führungsschienen mit Gleiteinlage; Schienen aus Aluminium, stranggepreßt, anodisiert, Naturton; Heben, Senken und Verstellen der Jalousie über Winkelgetriebe mit Kreuzgelenk und Kurbelstange aus Aluminium. / Nicht inbegriffen sind die Maurerbeihilfen, welche getrennt vergütet werden.
5065		09.04.03.02.A		Lamellenbreite: 55 bis 60 mm, Lamellendicke: 0,60 bis 0,65 mm		m2	€ 392,77
5066		09.04.03.03		Ganzmetall-Raffstore, außen, an Fenster/Türen, einschließlich Blenden, Blenden werden gesondert vergütet, liefern und verlegen; Ausführung gemäß Zeichnung; Einzelbeschreibung wie folgt: / Behang aus Aluminiumlamellen, gewölbt, beidseitig gebördelt, eingewalzte schalldämmende Dichtungslippe, Lamellen einbrennlackiert, Farbton nach Standardfächern, Lamellenführung aus Aluminium, stranggepreßt, ca.85x45 mm, mit geräuschdämpfenden und witterungsbeständigen Kunststoffeinlagen, einbrennlackiert, Farbton nach Standardfarben; Aufzugs- und Verstellmechanik in den seitlichen Führungen integriert, rostfreier Stahlbandantrieb mit zwangsläufiger Senkfunktion und integriertem Hindernis-Schutz; rostfreie Scherenkette für Lamellenverstellung in jeder Storenposition; gute Abdunkelungsfunktion; integrierte Hochstoßsicherung; automatischer Verschluß in gesenkter Stellung; Antrieb durch Winkelgetriebe mit Bremsfeder, Kreuzgelenk, Knickkurbelstange aus Alu, Griffhülsen und Kurbelhalter. Inbegriffen ist jede sonst noch erforderliche Nebenleistung, nicht inbegriffen sind die Maurerbeihilfen, welche getrennt vergütet werden.
5067		09.04.03.03.A		Lamellenbreite: 85 bis 90 mm, Lamellendicke: 0,45 bis 50 mm		m2	€ 304,13
5068		09.04.03.03.B		Lamellenbreite: 95 bis 100 mm, Lamellendicke: 0,45 bis 50 mm		m2	€ 415,58
5069		09.04.04
5070		09.04.04.01		Blende als Flachprofil aus Stahl; abgekantet; einbrennlackiert; Farbton nach Standardfächern, Befestigungsgrund: Mauerwerk/Stahlbeton; liefern und einsetzen; Ausführung wie folgt: / Blende aus Stahlblech; einbrennlackiert, oben- und unterseitige Abkantung; verzinkte Mauerhaltungen aus Winkeleisen mit aufgeschraubten Haftblechen im Achsenabstand von 50 cm; Befestigungsschrauben und Dübel inbegriffen. Nicht inbegriffen sind Maurerbeihilfen, welche gesondert vergütet werden.
5071		09.04.04.01.A		Profilhöhe: 200 mm, Materialdicke: 1 mm		m	€ 48,04
5072		09.04.04.01.B		Profilhöhe: 250 mm, Materialdicke: 1 mm		m	€ 51,51
5073		09.04.04.01.C		Profilhöhe: 300 mm, Materialdicke: 1 mm		m	€ 55,01
5074		09.04.04.01.D		Profilhöhe: 350 mm, Materialdicke: 1 mm		m	€ 58,43
5075		09.04.05
5076		09.04.05.01		Antrieb durch Elektro-Rohrmotor 230V-50Hz, Nenndrehmoment 10, Anschlußleistung 0,5 A, Nennleistung 40 kgf, ø 50 mm, Schutzgrad IP44; mit eingebautem Thermoschutz- und Endschalter; liefern und montieren. Inbegriffen sind die Halterungen, der Drucktaster (Auf-Halt-Zu) in Unterputzausführung, die Steuerleitungen, der Anschluß über mitzulieferndes Steckkupplungssystem, der Stecker verdrahtet und montiert, die betriebsfertige Installation, sowie jede sonst noch erforderliche Nebenleistung mit Ausnahme der Zuleitung und Anschluß an die Kupplung welche gesondert vergütet werden:
5077		09.04.05.01.A		für Rolladen aus PVC		cad	€ 178,33
5078		09.04.05.01.B		für Mini-Rollos		cad	€ 152,08
5079		09.04.05.02		Antrieb durch Elektro-Rohrmotor 230V-50Hz, Nenndrehmoment 20, Anschlußleistung 0,78 A, Nennleistung 80 kgf, ø 50 mm, Schutzgrad IP44; mit eingebautem Thermoschutz- und Endschalter; liefern und montieren. Inbegriffen sind die Halterungen, der Drucktaster (Auf-Halt-Zu) in Unterputzausführung, die Steuerleitungen, der Anschluß über mitzulieferndes Steckkupplungssystem, der Stecker verdrahtet und montiert, die betriebsfertige Installation, sowie jede sonst noch erforderliche Nebenleistung mit Ausnahme der Zuleitung und Anschluß an die Kupplung welche gesondert vergütet werden:
5080		09.04.05.02.A		für Rolladen aus Holz		cad	€ 209,02
5081		09.04.05.02.B		für Rolladen mit rollgeformten Hohlkammerstäben aus Aluminium		cad	€ 209,02
5082		09.04.05.02.C		für Lamellen-Rolljalousie		cad	€ 209,02
5083		09.04.05.03		Antrieb durch Elektro-Rohrmotor 230V-50Hz, Nenndrehmoment 25, Anschlußleistung 0,95 A, Nennleistung 100 kgf, ø 50 mm, Schutzgrad IP44; mit eingebautem Thermoschutz- und Endschalter; liefern und montieren. Inbegriffen sind die Halterungen, der Drucktaster (Auf-Halt-Zu) in Unterputzausführung, die Steuerleitungen, der Anschluß über mitzulieferndes Steckkupplungssystem, der Stecker verdrahtet und montiert, die betriebsfertige Installation, sowie jede sonst noch erforderliche Nebenleistung mit Ausnahme der Zuleitung und Anschluß an die Kupplung welche gesondert vergütet werden:
5084		09.04.05.03.A		für Rolladen mit straggepreßten Hohlkammerstäben		cad	€ 228,33
5085		09.04.05.04		Antrieb durch Elektro-Motor 230V-50Hz, Nenndrehmoment 5, Anschlußleistung 0,5 A, Nennleistung in Watt: 120, Schutzgrad IP54; mit eingebautem Thermoschutz- und Endschalter; liefern und montieren. Inbegriffen sind die Halterungen, der Drucktaster (Auf-Halt-Zu) in Unterputzausführung, die Steuerleitungen, der Anschluß über mitzulieferndes Steckkupplungssystem, der Stecker verdrahtet und montiert, die betriebsfertige Installation, sowie jede sonst noch erforderliche Nebenleistung mit Ausnahme der Zuleitung und Anschluß an die Kupplung welche gesondert vergütet werden:
5086		09.04.05.04.A		für Lamellen-Raffjalousie		cad	€ 334,31
5087		09.04.05.05		Antrieb durch Elektro-Motor 230V-50Hz, Nenndrehmoment 5, Anschlußleistung 0,5 A, Nennleistung in Watt: 120, Schutzgrad IP54; mit eingebautem Thermoschutz- und Endschalter; liefern und montieren. Inbegriffen sind die Halterungen, der Druckknopftaster mit vier Positionen in Unterputzausführung, die Steuerleitungen, der Anschluß über mitzulieferndes Steckkupplungssystem, der Stecker verdrahtet und montiert, die betriebsfertige Installation, sowie jede sonst noch erforderliche Nebenleistung mit Ausnahme der Zuleitung und Anschluß an die Kupplung welche gesondert vergütet werden:
5088		09.04.05.05.A		für Ganzmetall-Raffjalousie		cad	€ 447,78
5089		09.05			Die Gruppe 09.05 umfasst folgende Untergruppen: / 09.05.01 Deckenverkleidungen / 09.05.02 Wandverkleidungen / 09.05.03 Unterkonstruktionen / 09.05.04 Dämmungen
5090		09.05.01
5091		09.05.01.01		Innenverkleidung auf vorhandener Unterkonstruktion unter tragenden Decken mit waagrechter Untersicht, liefern und einsetzen. Einbauhöhe bis 3,00 m; Einbau waagrecht; Ausführung wie folgt: / Einseitige Verkleidung aus gespundeten Brettern mit Schattennut; Holzgüte I für nichtdeckenden Anstrich; Deckbreite: 110 mm; Dicke: 17 mm; einschließlich Wandanschlüsse mit Schattenfuge und die Befestigungsstoffe. / Nicht inbegriffen sind die Maurerbeihilfen, welche gesondert vergütet werden; die gesamte Ausführung muss gemäß den Anweisungen der Herstellerfirmen sowie der Bauleitung durchgeführt werden. Im Preis inbegriffen sind die Überprüfungen nach Beschluss der Landesregierung Nr. 2639 vom 28.07.2003 "Regelung für Befestigungssysteme":
5092		09.05.01.01.A		aus gespundeten Brettern, Holzart Fichte; Güteklasse I		m2	€ 47,07
5093		09.05.01.01.B		aus gespundeten Brettern, Holzart Föhre; Güteklasse I		m2	€ 47,28
5094		09.05.01.02		Innenverkleidung auf vorhandener Unterkonstruktion unter tragenden Decken mit waagrechter Untersicht; liefern und einsetzen. Einbauhöhe bis 3,00 m; Einbau: waagrecht; Ausführung wie folgt: / Einseitige Verkleidung aus gehobelten und besäumten Brettern (ohne Nut und Feder); Fugenabstand bis zu 6 mm, Holzgüte I für nichtdeckenden Anstrich; Deckbreite: 110 mm; Dicke: 17 mm; einschließlich Wandanschlüsse mit Schattenfuge und die Befestigungsmittel. Nicht inbegriffen sind die Maurerbeihilfen, welche gesondert vergütet werden; die gesamte Ausführung muss gemäß den Anweisungen der Herstellerfirmen sowie der Bauleitung durchgeführt werden. Im Preis inbegriffen sind die Überprüfungen nach Beschluss der Landesregierung Nr. 2639 vom 28.07.2003 "Regelung für Befestigungssysteme":
5095		09.05.01.02.A		aus gehobelten Brettern, Holzart Fichte; Güteklasse I		m2	€ 48,38
5096		09.05.01.02.B		aus gehobelten Brettern, Holzart Föhre; Güteklasse I		m2	€ 47,28
5097		09.05.01.03		Innenverkleidung auf vorhandener Unterkonstruktion unter tragenden Decken mit waagrechter Untersicht; liefern und einsetzen. Einbauhöhe bis 3,00 m; Einbau waagrecht, Ausführung wie folgt: / Einseitige Verkleidung aus feuerhemmenden Spanplatten; Dicke: 14 mm; beschichtet mit Messerfurnier; Dicke: 1,0 mm; mit Nut und Feder; Schlitzabstand: 60 cm; sichtbar bleibende Oberfläche lasieren; Oberflächeneffekt matt; einschließlich Wandanschlüsse mit Schattenfuge, Befestigungsmittel und Paneelklammern. Nicht inbegriffen sind die Maurerbeihilfen, welche gesondert verrechnet werden; die gesamte Ausführung muss gemäß den Anweisungen der Herstellerfirmen sowie der Bauleitung durchgeführt werden. Im Preis inbegriffen sind die Überprüfungen nach Beschluss der Landesregierung Nr. 2639 vom 28.07.2003 "Regelung für Befestigungssysteme":
5098		09.05.01.03.A		feuerhemmende Spanplatten, Brandschutzklasse I, Furnierbeschichtung Fichte		m2	€ 81,72
5099		09.05.01.03.B		feuerhemmende Spanplatten, Brandschutzklasse I, Furnierbeschichtung Föhre		m2	€ 81,72
5100		09.05.01.03.C		feuerhemmende Spanplatten, Brandschutzklasse I, Furnierbeschichtung Eiche		m2	€ 82,87
5101		09.05.02
5102		09.05.02.01		Innenverkleidung auf vorhandener Unterkonstruktion an Wänden liefern und einsetzen. Einbauhöhe bis 3,00 m. Einbau senkrecht. Ausführung wie folgt: / Einseitige Verkleidung aus gespundeten Brettern; Holzgüte I für nichtdeckenden Anstrich; Deckbreite: 110 mm; Dicke: 17 mm; einschließlich Profil- und Deckleisten; Ausbildung von Ecken, Kanten und Gehrungsschnitten; verdeckte Befestigung mit Nägeln aus Stahl, verzinkt. Nicht inbegriffen sind die Maurerbeihilfen, welche gesondert verrechnet werden:
5103		09.05.02.01.A		aus gespundeten Brettern, Holzart Fichte; Güteklasse I		m2	€ 44,38
5104		09.05.02.01.B		aus gespundeten Brettern, Holzart Föhre; Güteklasse I		m2	€ 45,42
5105		09.05.02.02		Innenverkleidung auf vorhandener Unterkonstruktion an Wänden; liefern und einsetzen. Einbauhöhe bis 3,00 m, Einbau senkrecht; Ausführung wie folgt: / Einseitige Verkleidung aus gehobelten und besäumten Brettern (ohne Nut und Feder); Fugenabstand bis zu 6 mm; Holzgüte I für nichtdeckenden Anstrich; Deckbreite: 110 mm; Dicke: 17 mm; einschließlich Profil- und Deckleisten, Ausbildung von Ecken, Kanten und Gehrungsschnitten. Verdeckte Befestigung mit Nägeln aus Stahl, verzinkt. Nicht inbegriffen sind die Maurerbeihilfen, welche gesondert verrechnet werden.
5106		09.05.02.02.A		aus gehobelten Brettern, Holzart Fichte; Güteklasse I;		m2	€ 45,42
5107		09.05.02.02.B		aus gehobelten Brettern, Holzart Föhre; Güteklasse I		m2	€ 45,42
5108		09.05.02.03		Innenverkleidung auf vorhandener Unterkonstruktion an Wänden; liefern und einsetzen. Einbauhöhe bis 3,00 m. Einbau senkrecht; Ausführung wie folgt: / Einseitige Verkleidung aus feuerhemmenden Spanplatten; Dicke: 19 mm; beschichtet mit Messerfurnier; Dicke: 1,0 mm und Vollholzanleimern. Mit Nut und Feder; Schlitzabstand: ca. 70-80 cm Breite. Sichtbar bleibende Oberfläche lasieren; Oberflächeneffekt matt; einschließlich aller Profil- und Deckleisten, Sockelleiste, Ausbildung der Ecken, Kanten, Gehrungen, Verbindungsmittel, Befestigungsmittel und Paneelklammern. Nicht inbegriffen sind die Maurerbeihilfen, welche gesondert verrechnet werden:
5109		09.05.02.03.A		feuerhemmende Spanplatten, Brandschutzklasse I, Furnierbeschichtung Fichte		m2	€ 78,12
5110		09.05.02.03.B		feuerhemmende Spanplatten, Brandschutzklasse I, Furnierbeschichtung Föhre		m2	€ 78,12
5111		09.05.02.03.C		feuerhemmende Spanplatten, Brandschutzklasse I, Furnierbeschichtung Eiche		m2	€ 79,27
5112		09.05.02.04		Innenverkleidung aus Holzfaserdogen an Wänden und Decken, Einbauhöhe bis 3.000m, Stärke 8,0 mm, mit einseitiger dekorativer Außenbeschichtung aus Laminat HPL (Stärke 0,9mm), hergestellt mittels compound, antistatisch, kratzfest, widerstandsfähig gegen Beschädigungen, Zigarettenerbrennungen, chemische Einflüsse, Tinte, Lacksprays und gegen jede andere Art von Flecken laut Norm EN 438, Verkleidung an Polyestermatratze zusammengelegt, Schalldämpfung durch 20%iger Oberflächenperforation (parallele Fräsungen an der schmalen Hinterseite des Paneeles (Schritt 4/16mm) und an der dekorativen Vorderseite in Längsrichtung (Schritt 3/21 mm); Ausführung mit längsseitigen Ausfräsung zum einsetzen auf spezielle Aluminium-Profile, liefern und verlegen der Paneele auf versilberten Aluminiumprofilen als Wandverkleidung auf horizonalen oder vertikalen Wandflächen, Feuerbeständigkeit Klasse 1. / Im Preis inbegriffen sind die Dogen, die Aluprofile, die Zuschnitte, der Verschnitt sowie jede sonst noch erforderliche Nebenleistung. Nicht inbegriffen sind die Maurerbeihilfen, welche gesondert verrechnet werden:
5113		09.05.02.04.a		Einheitsfarbe, Länge 3.000mm		m2	€ 137,50
5114		09.05.02.04.b		Holzimitation, Länge 3.000mm		m2	€ 140,25
5115		09.05.02.04.c		Real wood, Länge 2.440mm		m2	€ 189,60
5116		09.05.02.05		Innenverkleidung aus Holzfaserdogen an Wänden und Decken, Einbauhöhe bis 3.000m, Stärke 8,3 mm, mit einseitiger dekorativer Außenbeschichtung aus Laminat HPL (Stärke 0,9 mm), hergestellt mittels compound, antistatisch, kratzfest, widerstandsfähig gegen Beschädigungen, Zigarettenerbrennungen, chemische Einflüsse, Tinte, Lacksprays und gegen jede andere Art von Flecken laut EN 438; Ausführung mit längsseitigen Ausfräsung zum einsetzen auf spezielle Aluminium-Profile, liefern und verlegen der Dogen auf versilberten Aluminiumprofilen als Wandverkleidung auf horizonalen oder vertikalen Wandflächen, Feuerbeständigkeit Klasse 1. / Im Preis inbegriffen sind die Holzfaserdogen, die Alu-Profile, die Zuschnitte, der Verschnitt sowie jede sonst noch erforderliche Nebenleistung. Nicht inbegriffen sind die Maurerbeihilfen, welche gesondert verrechnet werden:
5117		09.05.02.05.a		Einheitsfarbe, Länge 3.000mm		m2	€ 105,00
5118		09.05.02.05.b		Holzimitation, Länge 3.000mm		m2	€ 110,00
5119		09.05.02.05.c		Real wood, Länge 2.440mm		m2	€ 151,50
5120		09.05.03
5121		09.05.03.01		Unterkonstruktion der Decken-Verkleidung aus Holz; als Riegel liefern; im Abstand vom Untergrund befestigen. Ausführung wie folgt: / Riegel im Achsenabstand von ca. 70 cm; abgehängt mit Holz, Befestigung mit Dübeln und Schrauben; einschließlich Polsterhölzer für den Wandanschluß der Verkleidung und des Befestigungsmaterials. Nicht inbegriffen sind die Maurerbeihilfen, welche gesondert vergütet werden; die gesamte Ausführung muss gemäß den Anweisungen der Herstellerfirmen sowie der Bauleitung durchgeführt werden. Im Preis inbegriffen sind die Überprüfungen nach Beschluss der Landesregierung Nr. 2639 vom 28.07.2003 "Regelung für Befestigungssysteme":
5122		09.05.03.01.A		im Abstand über 30 cm bis 50 cm vom Untergrund abgehängt		m2	€ 29,91
5123		09.05.03.01.B		im Abstand über 50 cm bis 100 cm vom Untergrund abgehängt		m2	€ 33,58
5124		09.05.03.02		Unterkonstruktion der Decken-Verkleidung aus Holz; als Lattung liefern; am Untergrund befestigen. Ausführung wie folgt: / Lattung im Achsenabstand von ca. 70 cm, Befestigung mit Dübeln einschließlich Polsterhölzer für den Wandanschluß der Verkleidung und des Befestigungsmaterials. Nicht inbegriffen sind die Maurerbeihilfen, welche gesondert vergütet werden; die gesamte Ausführung muss gemäß den Anweisungen der Herstellerfirmen sowie der Bauleitung durchgeführt werden. Im Preis inbegriffen sind die Überprüfungen nach Beschluss der Landesregierung Nr. 2639 vom 28.07.2003 "Regelung für Befestigungssysteme":
5125		09.05.03.02.A		im Abstand bis 6 cm vom Untergrund befestigt		m2	€ 12,83
5126		09.05.03.02.B		im Abstand über 6 cm bis 10 cm vom Untergrund befestigt		m2	€ 16,20
5127		09.05.03.03		Unterkonstruktion der Wand-Verkleidung aus Holz; als Lattung liefern; am Untergrund befestigen. Ausführung wie folgt: / Lattung im Achsenabstand von ca. 70 cm; Befestigung mit Dübeln. Nicht inbegriffen sind die Maurerbeihilfen, welche gesondert vergütet werden:
5128		09.05.03.03.A		im Abstand bis 6 cm vom Untergrund befestigt		m2	€ 9,81
5129		09.05.03.04		Unterkonstruktion der Wand-Verkleidung aus Holz, als Grundlattung mit Konterlattung; liefern, am Untergrund befestigen. Ausführung wie folgt: / Lattung und Kontralattung im jeweiligem Achsenabstand von 70 cm; Befestigung mit Dübeln und Schrauben, verzinkt. Nicht inbegriffen sind die Maurerbeihilfen, welche gesondert vergütet werden:
5130		09.05.03.04.A		im Abstand bis 6 cm bis 10 cm vom Untergrund befestigt		m2	€ 14,79
5131		09.05.04
5132		09.05.04.01		Dämmschicht aus mineralischen Faserdämmstoffen in Bahnen, Dichte: 10-11 kg/m3; einseitig beklebt mit Natronkraftpapier; liefern und auf die Unterkonstruktion der Decken-Verkleidung lose, einlagig mit versetzten und überdeckten Stößen verlegen:
5133		09.05.04.01.A		Dicke: 5 cm, Wärmedurchlaßwiderstand: 1,05 (R = m2K/W)		m2	€ 10,67
5134		09.05.04.01.B		Dicke: 6 cm, Wärmedurchlaßwiderstand: 1,40 (R = m2K/W)		m2	€ 11,55
5135		09.05.04.01.C		Dicke: 8 cm, Wärmedurchlaßwiderstand: 1,87 (R = m2K/W)		m2	€ 13,37
5136		09.05.04.01.D		Dicke: 10 cm, Wärmedurchlaßwiderstand: 2,37 (R = m2K/W)		m2	€ 14,29
5137		09.05.04.02		Dämmschicht aus mineralischen wasserabstoßenden Faserdämmstoffen in Bahnen, Dichte 14 kg/m3; zweiseitig beklebt; oberseitig mit Glasvlies mit Glasgewebeeinlage, unterseitig mit Natronkraftpapier, liefern und auf die Unterkonstruktion der Decken-Verkleidung lose, einlagig mit versetzten und überdeckten Stößen verlegen:
5138		09.05.04.02.A		Dicke: 5 cm, Wärmedurchlaßwiderstand: 1,32 (R = m2K/W)		m2	€ 12,93
5139		09.05.04.02.B		Dicke: 6 cm, Wärmedurchlaßwiderstand: 1,59 (R = m2K/W)		m2	€ 13,82
5140		09.05.04.02.C		Dicke: 8 cm, Wärmedurchlaßwiderstand: 2,12 (R = m2K/W)		m2	€ 16,98
5141		09.05.04.02.D		Dicke: 10 cm, Wärmedurchlaßwiderstand: 2,65 (R = m2K/W)		m2	€ 20,12
5142		09.05.04.03		Dämmschicht aus mineralischen Faserdämmstoffen in Platten, Dichte 15 kg/m3; einseitig beklebt mit Natronkraftpapier; liefern und zwischen der Lattung der Innenwand-Verkleidung lose, mechanisch befestigt, einlagig mit dichten Stößen verlegen:
5143		09.05.04.03.A		Dicke: 4 cm, Wärmedurchlaßwiderstand: 1,08 (R = m2K/W)		m2	€ 11,55
5144		09.05.04.03.B		Dicke: 5 cm, Wärmedurchlaßwiderstand: 1,31 (R = m2K/W)		m2	€ 12,54
5145		09.05.04.03.C		Dicke: 6 cm, Wärmedurchlaßwiderstand: 1,57 (R = m2K/W)		m2	€ 13,37
5146		09.05.04.03.D		Dicke: 10 cm, Wärmedurchlaßwiderstand: 2,63 (R = m2K/W)		m2	€ 14,87
5147		09.05.04.04		Dämmschicht aus mineralischen Faserdämmstoffen in Platten, einseitig beklebt mit gekreppter weiß-matter Kunststoffolie; liefern und zwischen der Lattung der Innenwand-Verkleidung lose, mechanisch befestigt, einlagig mit dichten Stößen verlegen:
5148		09.05.04.04.A		Dicke: 3,5 cm, Wärmedurchlaßwiderstand: 0,86 (R = m2K/W)		m2	€ 16,98
5149		09.06			Die Gruppe 09.06 umfasst folgende Untergruppen: / 09.06.01 Beschläge für Fenster aus Holz und Kunststoff / 09.06.02 Beschläge für Türen / 09.06.03 Türschließer / 09.06.04 Schlösser, Schließanlagen / 09.06.05 Panikverschlüsse / 09.06.06 Beschilderungen / 09.06.07 Automatische Türantriebe
5150		09.06.01
5151		09.06.01.01		Aufpreis für verdecktliegende Beschlaggarnitur für Drehkippfenster und Türen; Eingriffbedienung, Griffsitz variabel; aus Stahl, verzinkt; Verschlußzapfen an allen vier Seiten; mit Fehlschaltsicherung; aus Aluminium, eloxiert; mit Zubehör; liefern, mit Montageplatte gemäß Herstellervorschrift einbauen:
5152		09.06.01.01.A		für rechteckige, einflügelige Fenster; Flügelbreite bis zu 1400 mm, Flügelhöhe bis 1750 mm		cad	€ 40,62
5153		09.06.01.01.B		für rechteckige, einflüglige Balkontüren; Flügelbreite bis 1100 mm, Flügelhöhe bis 2350 mm		cad	€ 45,56
5154		09.06.01.01.C		für rechteckige, zweiflügelige Fenster mit Zwischengetriebe, Kantriegel unten und oben für Standflügel, Winkel (unten und oben) mit Verschlußzapfen; Flügelbreite bis zu 1050 mm, Flügelhöhe bis 1750 mm		cad	€ 55,49
5155		09.06.01.01.D		für rechteckige, zweiflüglige Balkontüren, mit Zwischengetriebe, Stulpflügelgetriebe, Winkel (unten und oben) mit Verschlußzapfen; Flügelbreite bis 1050 mm, Flügelhöhe bis 2350 mm		cad	€ 70,84
5156		09.06.01.01.E		für einflüglige Rundbogen- und Trapezfenster; Flügelbreite bis zu 1250 mm, Flügelhöhe bis zu 1750 mm		cad	€ 53,01
5157		09.06.01.01.F		für einflüglige Rundbogentüren; Flügelbreite bis zu 1250 mm, Flügelhöhe bis zu 2350 mm		cad	€ 60,90
5158		09.06.01.01.G		für zweiflüglige Rundbogenfenster, mit Zwischengetriebe, Kantriegel unten und oben für Standflügel, Winkel (unten und oben) mit Verschlußzapfen; Flügelbreite bis zu 850 mm, Flügelhöhe bis zu 1750 mm		cad	€ 101,53
5159		09.06.01.01.H		für zweiflüglige Rundbogen-Balkontüren, mit Zwischengetriebe, Stulpflügelgetriebe, Winkel (unten und oben) mit Verschlußzapfen; Flügelbreite bis zu 850 mm, Flügelhöhe bis zu 2350 mm		cad	€ 116,38
5160		09.06.01.02		Oberlichtöffner, aufliegend; für oben einwärts aufgehende Lüftungsflügel, mit oben liegender Schere und Zusatzverriegelung; Eckumlenkung; Zugstange auf Blendrahmen aufliegend; aus Stahl, verzinkt; Handhebel und Abdeckprofile aus Aluminium eloxiert; liefern und gemäß Herstellervorschrift montieren:
5161		09.06.01.02.A		für Flügelbreite bis zu 1200 mm (1 Schere), min. Flügelhöhe: 400 mm, Bodenhöhe Oberkante Flügel: 3000 mm		cad	€ 106,48
5162		09.06.01.02.B		für Flügelbreite von 1200 bis 2400 mm (2 Scheren), min. Flügelhöhe: 400 mm, Bodenhöhe Oberkante Flügel: 3000 mm		cad	€ 144,14
5163		09.06.01.02.C		für Flügelbreite von 2400 bis 3600 mm (3 Scheren), min. Flügelhöhe: 400 mm, Bodenhöhe Oberkante Flügel: 3000 mm		cad	€ 182,29
5164		09.06.01.03		Aufpreis auf Position .02 für Zugstange mit Übertragung:
5165		09.06.01.03.A		mit Kreuzgelenk und fester Gelenkübertragung		cad	€ 91,12
5166		09.06.01.03.B		mit flexiblem Gestänge, Zug: 700 mm, Rückspringtiefe bis 380 mm		cad	€ 75,77
5167		09.06.01.04		Oberlichtöffner, aufliegend, für oben einwärts aufgehende Lüftungsflügel, mit oben liegender Schere und Zusatzverriegelung; Zugstange ab Brüstung auf der Wand aufliegend; aus Stahl verzinkt; mit Gelenkübertragung mit Vertikalgetriebe und fester Kurbelstange mit Handkurbel und Kurbelstangenhalter; sichtbare Teile aus Leichtmetall; liefern und gemäß Herstellervorschrift montieren:
5168		09.06.01.04.A		für Flügelbreite bis zu 1200 mm (1 Schere), min. Flügelhöhe: 400 mm, Kurbelstange: 1400 mm		cad	€ 207,53
5169		09.06.01.04.B		für Flügelbreite von 1200 bis 2400 mm (2 Scheren), min. Flügelhöhe: 400 mm, Kurbelstange: 1400 mm		cad	€ 240,72
5170		09.06.01.04.C		für Flügelbreite von 2400 bis 3600 mm (3 Scheren), min. Flügelhöhe: 400 mm, Kurbelstange: 1400 mm		cad	€ 278,35
5171		09.06.01.05		Oberlichtöffner, aufliegend, für oben einwärts aufgehende Lüftungsflügel, mit oben liegender Schere und Zusatzverriegelung, aus Stahl verzinkt; mit Elektromotor 24V und Drucktaster (Auf-Halt-Zu), sichtbare Teile aus Leichtmetall; liefern und gemäß Herstellervorschrift montieren. Nicht inbegriffen sind die Zuleitungen und Maurerbeihilfen:
5172		09.06.01.05.A		für Flügelbreite bis zu 1200 mm (1 Schere), min. Flügelhöhe: 400 mm		cad	€ 531,99
5173		09.06.01.05.B		für Flügelbreite von 1200 bis 2400 mm (2 Scheren), min. Flügelhöhe: 400 mm		cad	€ 557,24
5174		09.06.01.05.C		für Flügelbreite von 2400 bis 3600 mm (3 Scheren), min. Flügelhöhe: 400 mm		cad	€ 582,49
5175		09.06.02
5176		09.06.02.01		Schiebetürbeschlag mit obenlaufendem Laufwerk aus Stahl tropikalisiert, Laufschiene aus Aluminium eloxiert; liefern und an der Decke oder Wand befestigen. Inbegriffen sind die Bodenführung, die Puffer, sowie jede sonst noch erforderliche Nebenleistung:
5177		09.06.02.01.A		Flügelgewicht bis zu 80 kg, Flügelbreite bis 1200 mm		cad	€ 101,53
5178		09.06.02.01.B		Flügelgewicht über 80 kg bis zu 120 kg, Flügelbreite bis 1200 mm		cad	€ 304,13
5179		09.06.03
5180		09.06.03.01		Obentürschließer mit Zahntrieb; Gehäuse aus Aluminium, farbbeschichtet, Farbton: silber; mit Frontalregulierung; Schließgröße: 2-4, Schließmoment: 15-20 Nm, mit regulierbarer Öffnungsdämpfung und justierbarem Schließgestänge; liefern, mit Montageplatte nach Herstellervorschrift befestigen:
5181		09.06.03.01.A		für Türen mit Flügelbreiten bis zu 1100 mm		cad	€ 129,26
5182		09.06.03.01.B		für Türen mit Flügelbreiten bis zu 1400 mm und für Feuerschutztüren mit Flügelbreite bis 1280 mm		cad	€ 164,98
5183		09.06.03.02		Obentürschließer mit Zahntrieb und Gleitschiene, Gehäuse aus Aluminium, farbbeschichtet, Farbton silber; mit Frontalregulierung; Schließgröße: 2 - 4; Schließmoment: 15 - 45 Nm; mit regulierbarer Öffnungsdämpfung und justierbarem Schließgestänge; liefern, mit Montageplatte, nach Herstellervorschrift befestigen:
5184		09.06.03.02.A		für Türen mit Flügelbreiten bis zu 1100 mm		cad	€ 159,97
5185		09.06.03.02.B		für Türen mit Flügelbreiten bis zu 1400 mm und für Feuerschutztüren mit Flügelbreite bis 1280 mm		cad	€ 221,91
5186		09.06.03.03		Obentürschließer mit Zahntrieb und Gleitschiene; Gehäuse aus Aluminium, farbbeschichtet, Farbton silber; mit Frontalregulierung; Schließgröße: 2 - 4; Schließmoment: 15 - 45 Nm; mit regulierbarer Öffnungsdämpfung und justierbarem Schließgestänge; Schließfolgeregelung über Aushängevorrichtung im Rahmen, liefern, mit Montageplatte nach Herstellervorschrift befestigen:
5187		09.06.03.03.A		für zweiflügelige Türen mit Flügelbreiten bis zu 1100 mm		cad	€ 304,13
5188		09.06.03.03.B		für zweiflügelige Türen mit Flügelbreiten bis zu 1400 mm und für Feuerschutztüren mit Flügelbreite bis 1280 mm		cad	€ 354,66
5189		09.06.03.04		Bodentürschließer für Anschlag- und Pendeltüren mit Öffnungsdämpfung, Schließkraft von außen einstellbar; Größe von 15 bis 45 Nm, Schließfeststellung bei Öffnungswinkel von 80°-120° ein- und ausstellbar, höhen-, seiten- und längenverstellbar; mit Türhebel und Zapfenband aus Aluminium, eloxiert; mit Abdeckplatte aus nichtrostendem Stahl; liefern und mit Zementkasten oberflächenbündig einbauen:
5190		09.06.03.04.A		für Flügelbreiten bis zu 1400 mm und Flügelgewicht bis zu 250 kg		cad	€ 450,73
5191		09.06.04
5192		09.06.04.01		Einsteck-Sicherheits-Türverschluß mit Mehrfachverriegelung durch Getriebe über Schlüsselbetätigung, vorgerichtet für Profilzylinder, Stulpbreite: 16-20 mm, mit Lappenschließblech; Stulp-, Schließblech, Falle und Riegel aus Stahl korrosionsgeschützt, für Eingangs- und Außentüren; liefern und gemäß Herstellervorschrift einbauen:
5193		09.06.04.01.A		mit 4 Zapfenverschlüssen und zentralem Riegel		cad	€ 111,45
5194		09.06.04.01.B		mit 2 Polzenriegeln und zentralem Riegel		cad	€ 161,97
5195		09.06.04.01.C		mit 4 Polzenriegeln und zentralem Riegel		cad	€ 187,24
5196		09.06.04.01.D		mit 2 seitlichen Polzenriegeln, zwei unteren und zwei oberen Polzenriegeln, sowie einem zentralen Riegel		cad	€ 187,24
5197		09.06.04.02		Generalhauptschlüsselanlage (ital. Produkt); liefern und in vorgerichtete Schlösser einbauen; einschließlich schließbar machen. / Schließplan mit: / - Bezeichnung der Türen, Räume und Schließzylinder, / - Zylinderverlängerungen bei erhöhten Blattdicken, / - Schlüsselanzahl der übergeordneten Schlüssel, / - Zuordnung einzelner Schließgruppen sind dem Auftraggeber zur Genehmigung vorzulegen. / Schließanlage bestehend aus: / Profildoppelzylinder mit 5 Stiftzuhaltungen, Zylindergehäuse und Zylinderkern aus Messing, je Zylinder 3 Schlüssel. / (Abrechnung nach Anzahl der Schließzylinder)		cad	€ 35,31
5198		09.06.04.03		Schlüssel für vorbeschriebene Schließanlage zusätzlich liefern:
5199		09.06.04.03.A		Generalhauptschlüssel (GGMK)		cad	€ 8,72
5200		09.06.04.03.B		Hauptschlüssel (GMK)		cad	€ 8,72
5201		09.06.04.03.C		Gruppenschlüssel (MK)		cad	€ 8,72
5202		09.06.04.03.D		Normalschlüssel		cad	€ 5,22
5203		09.06.05
5204		09.06.05.01		Panikstangen-Beschlag mit Homologierungsbescheinigung vom Innenministerium; mit Panik-Stangengriff mit Aufschraubplatten, Hochhaltefedern, Umlenkgetriebe; Schließblech und Buchsen; Stangengriff aus Aluminium, eloxiert; liefern und gemäß Herstellervorschrift einbauen:
5205		09.06.05.01.A		für Flügelbreite bis 1280 mm, mit querliegendem Panik-Stangengriff und Einfallenschloß		cad	€ 263,48
5206		09.06.05.01.B		für Flügelbreite bis 1280 mm, mit querliegendem Panik-Stangengriff, Panik-Einsteckschloß mit Falle, Profilzylinder und Türdrücker für außenseitige Betätigung		cad	€ 329,41
5207		09.06.05.01.C		für Flügelbreite bis 1280 mm, mit querliegendem Panik-Stangengriff, decken- und bodenseitigem Riegel, Panik-Einsteckschloß mit Falle, Profilzylinder und Türdrücker für außenseitige Betätigung		cad	€ 430,45
5208		09.06.05.01.D		für Flügelbreite Standflügel bis 1280 mm von zweiflügeligen Türen, mit querliegendem Panik-Stangengriff und decken- und bodenseitigem Riegel		cad	€ 263,48
5209		09.06.05.02		Panik-Stangenbeschlag vom Typ "Push-bar", Auskragung max.65 mm, mit Homologierungsbescheinigung vom Innenministerium; Stangengriff aus rostfreiem Stahl, Gehäuse beschichtet, Farbton nach Standardfarben; liefern und gemäß Herstellervorschrift einbauen:
5210		09.06.05.02.A		für Flügelbreite bis 1114 mm, mit querliegendem Panik-Stangengriff und Einfallenschloß		cad	€ 266,26
5211		09.06.05.02.B		für Flügelbreite bis 1114 mm, mit querliegendem Panik-Stangengriff, Panik-Einsteckschloß mit Falle, Profilzylinder und Türdrücker für außenseitige Betätigung		cad	€ 319,87
5212		09.06.05.02.C		für Flügelbreite bis 1114 mm, mit querliegendem Panik-Stangengriff, decken- und bodenseitigem Riegel, Panik-Einsteckschloß mit Falle, Profilzylinder und Türdrücker für außenseitige Betätigung		cad	€ 430,45
5213		09.06.05.02.D		für Flügelbreite Standflügel bis 1114 mm von zweiflügeligen Türen, mit querliegendem Panik-Stangengriff und decken- und bodenseitigem Riegel		cad	€ 275,41
5214		09.06.06
5215		09.06.06.01		Schildrahmen wandmontiert mit Festinformation, beschriftet mit Klebeschriften, Digitaldruckklebefolien oder austauschbaren Papierdrucken, Informationsfläche und Rahmen aus Aluminium einbrennlackiert, für Information im Innen- und Außenbereich; Farbton und Oberfläche nach Standardfächern; liefern und verdeckt an Wandfläche befestigen. Ausführung gemäß Zeichnung:
5216		09.06.06.01.A		Abmessungen: 150x150 mm		cad	€ 27,26
5217		09.06.06.01.B		Abmessungen: 150x300 mm		cad	€ 53,50
5218		09.06.06.01.C		Abmessungen: 150x600 mm		cad	€ 83,24
5219		09.06.06.01.D		Abmessungen: 150x750 mm		cad	€ 95,10
5220		09.06.06.02		Schildrahmen als Fahnenschild mit Festinformation, beschriftet mit Klebeschriften, Digitaldruckklebefolien oder austauschbaren Papierdrucken, Informationsfläche und Rahmen aus Aluminium einbrennlackiert, für Information im Innen- und Außenbereich, Informationsfläche beidseitig; Farbton und Oberfläche nach Standardfächer, mit Distanzrohr; liefern und an der Wand/Decke befestigen. Ausführung gemäß Zeichnung:
5221		09.06.06.02.A		Abmessungen: 150x150 mm		cad	€ 139,20
5222		09.06.06.02.B		Abmessungen: 150x300 mm		cad	€ 157,51
5223		09.06.06.02.C		Abmessungen: 300x300 mm		cad	€ 194,16
5224		09.06.06.03		Schildrahmen wandmontiert mit Wechselinformation, Informationsfläche und Rahmen aus Aluminium einbrennlackiert, komplett mit Rillenprofil zur Aufnahme von Kunststoff-Schriftträgern in den Breiten von 150,75,50,25 und 12,5 mm wahlweise ins Grundprofil einsetzbar; für Information im Innenbereich; Farbton und Oberfläche nach Standardfächern; liefern und verdeckt an Wandfläche befestigen. Ausführung gemäß Zeichnung:
5225		09.06.06.03.A		Abmessungen: 75x150 mm		cad	€ 23,78
5226		09.06.06.03.B		Abmessungen: 150x150 mm		cad	€ 27,26
5227		09.06.06.03.C		Abmessungen: 450x600 mm		cad	€ 272,93
5228		09.06.06.03.D		Abmessungen: 600x600 mm		cad	€ 351,18
5229		09.06.06.03.E		Abmessungen: 900x600 mm		cad	€ 501,76
5230		09.06.06.03.F		Abmessungen: 1200x600 mm		cad	€ 651,85
5231		09.06.06.04		Schildrahmen abgehängt, mit Festinformation, Informationsfläche und Rahmen aus Aluminium einbrennlackiert, für Information im Innen- und Außenbereich, Informationsfläche beidseitig; Farbton und Oberfläche nach Standardfächer, mit Edelstahlkette; liefern und an der Decke befestigen. Ausführung gemäß Zeichnung:
5232		09.06.06.04.A		Abmessungen: 150x600 mm		cad	€ 138,19
5233		09.06.06.04.B		Abmessungen: 150x750 mm		cad	€ 156,53
5234		09.06.06.04.C		Abmessungen: 150x900 mm		cad	€ 174,36
5235		09.06.06.04.D		Abmessungen: 150x1200 mm		cad	€ 209,51
5236		09.06.06.05		Schildrahmen wandmontiert mit Wechselinformation für Selbstbeschriftung, komplett mit Wandadapter und Abdeckung aus farblosem Kunststoff PMMA; für Information im Innenbereich; Farbton und Oberfläche Rahmen nach Standardfächern; liefern und an Wandfläche befestigen. Ausführung gemäß Zeichnung:
5237		09.06.06.05.A		Abmessungen: 100x150 mm		cad	€ 17,34
5238		09.06.06.05.B		Abmessungen: 150x150 mm		cad	€ 22,26
5239		09.06.06.05.C		Abmessungen: 300x300 mm		cad	€ 42,60
5240		09.06.07
5241		09.06.07.01		Automatischer Türantrieb für zweiflügelige Schiebetüren, elektromechanisch; liefern, Schiebetürantrieb oberhalb der Türanlage einbauen, mit Radar-Bewegungsmelder innen und außen, mit Fotozelle, einschließl. Schalt- und Steuergeräte verdeckt liegend montieren. Ausführung gemäß Zeichnung. Nicht inbegriffen sind die Zuleitungen, welche gesondert vergütet werden.
5242		09.06.07.01.A		Türöffnungen mit Öffnungsweite bis 1400 mm, zweiflügelig; Höhe: 2500 mm		cad	€ 3.647,03
5243		09.06.07.02		Automatischer Türantrieb für einflügelige Drehtüren, mit Gegenverkehr in gleicher Richtung, elektromechanisch, Drehtürenantrieb oberhalb der Türanlage einbauen, mit Radar-Bewegungsmelder innen und außen, einschließlich Sicherheitssteuerungen und externer Schlüsselschalter. Ausführung gemäß Zeichnung. Nicht inbegriffen sind die Zuleitungen, welche gesondert vergütet werden:
5244		09.06.07.02.A		für Flügelbreiten bis 1280 mm		cad	€ 1.874,27
5245		09.07			Die Gruppe 09.07 umfasst folgende Untergruppen: / 09.07.01 Montagewände
5246		09.07.01
5247		09.07.01.01		Nichttragende innere Trennwand als Montagewand raumtrennend in Elementbauart; beidseitig beplankt mit beschichteten Spanplatten; innenliegende Wärmedämmung in zwei Lagen aus Glaswolle; Elementbreite: ca. 1200 mm; Dicke: ca. 100 mm; Höhe: bis 3,00 m; Schalldämmwert: 45 dB, liefern und versetzen. Ausführung gemäß Zeichnung. Inbegriffen sind Stoßausbildungen, Dichtungen, Wand- und Deckenanschluß mit versenkbaren Paßleisten, sowie jede sonst noch erforderliche Nebenleistung:
5248		09.07.01.01.A		Decklage aus Melaminharz; Farbe nach Standardfächern, Dicke: 0,3 mm		m2	€ 220,65
5249		09.07.01.01.B		Decklage: Furnier; Dicke: 0,7 mm, Holzart: Eiche		m2	€ 264,77
5250		09.07.01.02		Aufpreis für zweischaliges Trennwand-Element mit blindem Oberlicht (H90 cm):
5251		09.07.01.02.A		Decklage aus Melaminharz; Farbe nach Standardfächern		cad	€ 160,00
5252		09.07.01.02.B		Decklage: Furnier; Dicke: 0,7 mm, Holzart: Eiche		cad	€ 191,99
5253		09.07.01.03		Aufpreis für zweischaliges Trennwand-Element mit Oberlicht (H90 cm), einschließlich Deckenabschluß mit Rahmen, Pfosten und Glashalteleisten. Nicht inbegriffen ist die Verglasung:
5254		09.07.01.03.A		Decklage aus Melaminharz; Farbe nach Standardfächern		cad	€ 233,74
5255		09.07.01.03.B		Decklage: Furnier; Dicke: 0,7 mm, Holzart: Eiche		cad	€ 280,50
5256		09.07.01.04		Aufpreis für zweischaliges Trennwand-Element mit Holztürstock; Tür in schalldämmender Ausführung und Bodendichtung:
5257		09.07.01.04.A		Decklage aus Melaminharz; Farbe nach Standardfächern		cad	€ 378,19
5258		09.07.01.04.B		Decklage: Furnier; Dicke: 0,7 mm, Holzart: Eiche		cad	€ 453,82
5259		09.08			Die Gruppe 09.08 umfasst folgende Untergruppen: / 09.08.01 Schrankwände / 09.08.02 Pinnwände
5260		09.08.01
5261		09.08.01.01		Einbauschrankwand als Raumtrennung mit einseitigem Schrank; Höhe: 300 cm; Element-Breite: 120 cm; Tiefe: ca. 50 cm; liefern und einbauen. Ausführung wie folgt: / Schrank in Elemente zerlegbar; Verbindung durch eingelassene Patentverschlüsse; Einbau auf Sockelelementen, befestigt mit Schrauben; Wand- und Deckenanschlüsse mit Paßleisten, Rückwand mit Falz; Aufteilung der Schrankfront mit zwei übereinanderliegenden einflügeligen Türen; Flügelbreite: 60 cm, als Drehflügeltüren; Schrankfrontteile aufliegend; Innenaufteilung mit einem festem Zwischenboden und fünf verstellbaren Einlegeböden; Türen, Seitenteile, Boden, Rückwand aus beidseitig beschichteten Spanplatten; Dicke: 16 mm, Ecken mit Anleimer aus Massivholz-Eiche; Einlegeböden mit allseitiger Decklage aus Melaminharz. Beschläge verdecktliegend, einschließlich Schloß, sowie jede sonst noch erforderliche Nebenleistung.
5262		09.08.01.01.A		Decklage aus Melaminharz; Farbe nach Standardfächern		m2	€ 331,09
5263		09.08.01.01.B		Decklage: Furnier; Dicke: 0,7 mm, Holzart: Eiche		m2	€ 450,87
5264		09.08.01.02		Einbauschrankwand als Raumtrennung mit einseitigem Schrank; Höhe: 300 cm; Element-Breite: 120 cm; Tiefe: ca. 50 cm und Oberlicht mit Rahmenausbildung; liefern und einbauen. Ausführung wie folgt: / Schrank in Elemente zerlegbar, Verbindung durch eingelassene Patentverschlüsse; Einbau auf Sockelelementen; befestigt mit Schrauben; Wand- und Deckenanschlüsse mit Paßleisten, Rückwand mit Falz; Aufteilung der Schrankfront mit einer einflügeligen Tür, Flügelbreite: 60 cm; als Drehflügeltür; Schrankfrontteile aufliegend; Innenaufteilung mit fünf verstellbaren Einlegeböden; Tür, Seitenteile, Boden, Rückwand aus beidseitig beschichteten Spanplatten; Dicke: 16 mm, Ecken mit Anleimer aus Massivholz Eiche; Einlegeböden mit allseitiger Decklage aus Melaminharz. Beschläge verdecktliegend, einschließlich Schloß, sowie jede sonst noch erforderliche Nebenleistung. Nicht inbegriffen ist die Verglasung, welche gesondert vergütet wird.
5265		09.08.01.02.A		Decklage aus Melaminharz; Farbe nach Standardfächern		m2	€ 666,00
5266		09.08.01.02.B		Decklage: Furnier; Dicke: 0,7 mm, Holzart: Eiche		m2	€ 910,00
5267		09.08.02
5268		09.08.02.01		Pinnwand aus Holz-Spanplatten mit einseitiger Beschichtung aus Kork, 4 mm dick, Decküberzug aus strapazierfestem Filz; allseitigen Randleisten aus Hartholz; Kanten gebrochen; Befestigung mit Drahtstiften; mit Unterkonstruktion als Rahmen aus Holz; liefern und verdeckt mit Dübeln an Mauerwerk befestigen.		m2	€ 139,00
5269		10			Die Kategorie 10 umfasst folgende Gruppen: / 10.01 Bodenbeläge im Gebäude / 10.02 Bodenbeläge im Freien / 10.03 Stufen, Schwellen und Randplatten / 10.04 Verkleidungen / 10.05 Fensterbänke / 10.06 Fenster- und Türumrahmungen / 10.07 Sockelleisten / 10.08 Abdeckungen / 10.09 Sonderbauteile (in Ausarbeitung) / 10.10 Anschlagleisten, Rundungen, Nuten, Ausklinkungen, Falze, Fasen / 10.11 Zusätzliche Oberflächenbehandlung / 10.12 Nachträgliche Oberflächenbearbeitung
5270		10.01			Die Gruppe 10.01 umfasst folgende Untergruppen: / 10.01.01 Naturwerkstein / 10.01.02 Betonwerkstein (in Ausarbeitung) / 10.01.03 Terrazzo
5271		10.01.01
5272		10.01.01.01		Bodenbelag aus Naturwerkstein im Gebäude auf vorhandenem Zementestrich; Plattenabmessung: 30x60 cm; Plattendicke: 1,5 cm; polierte Oberfläche und gefräste Kantenflächen; liefern, Dickbett aus hydraulisch erhärtendem Mörtel, im Verband mit versetzten Fugen auf waagerechtem Untergrund verlegen; mit farbigem mineralischem Fugenmörtel verfugen, nach abgeschlossener Verlegung reinigen. Ausführung gemäß Zeichnung. Nicht inbegriffen sind die Maurerbeihilfen, Mörtel und Bindemittel, welche gesondert vergütet werden:
5273		10.01.01.01.A		Bianco Carrara C/D		m2	€ 75,72
5274		10.01.01.01.B		Biancone Asiago		m2	€ 85,85
5275		10.01.01.01.C		Granit Rosa Beta (Sardinien)		m2	€ 76,97
5276		10.01.01.01.D		Kashmir White		m2	€ 87,82
5277		10.01.01.01.E		Silver Cloud		m2	€ 91,36
5278		10.01.01.01.F		Porphyr		m2	€ 135,28
5279		10.01.01.01.G		Sandstein Südtirol (fein geschliffen)		m2	€ 109,64
5280		10.01.01.02		Bodenbelag aus Naturwerkstein im Gebäude auf vorhandenem Zementestrich; Plattenabmessung: 30x60 cm; Plattendicke: 2 cm; polierte Oberfläche und gefräste Kantenflächen; liefern, Dünnbett aus hydraulisch erhärtendem Mörtel DIN 18156-1, im Quadratverband mit Kreuzfugen auf waagrechtem Untergrund verlegen; mit farbigem mineralischem Fugenmörtel verfugen, nach abgeschlossener Verlegung reinigen. Dünnbett- und Fugenmörtel sind inbegriffen. Ausführung gemäß Zeichnung. Nicht inbegriffen sind die Maurerbeihilfen, welche gesondert vergütet werden:
5281		10.01.01.02.A		Bianco Carrara C/D		m2	€ 88,02
5282		10.01.01.02.B		Biancone Asiago		m2	€ 99,66
5283		10.01.01.02.C		Granit Rosa Beta (Sardinien)		m2	€ 89,46
5284		10.01.01.02.D		Kashmir White		m2	€ 101,93
5285		10.01.01.02.E		Silver Cloud		m2	€ 106,02
5286		10.01.01.02.F		Porphyr		m2	€ 142,69
5287		10.01.01.02.G		Sandstein Südtirol (fein geschliffen)		m2	€ 116,93
5288		10.01.01.02.H		Laaser Marmor Typ Nuvolato		m2	€ 168,97
5289		10.01.01.03		Bodenbelag aus Naturwerkstein auf Treppenpodeste, im Gebäude auf Beton, Plattenabmessung: 30x60 cm; Plattendicke: 1,5 cm; polierte Oberfläche und gefräste Kantenflächen; liefern, Dickbett aus hydraulisch erhärtendem Mörtel, im Verband mit versetzten Fugen auf waagrechtem Untergrund verlegen; mit mineralischem Fugenmörtel verfugen, nach abgeschlossener Verlegung reinigen. Ausführung gemäß Zeichnung. Nicht inbegriffen sind die Maurerbeihilfen, Mörtel und Bindemittel, welche gesondert vergütet werden:
5290		10.01.01.03.A		Bianco Carrara C/D		m2	€ 80,23
5291		10.01.01.03.B		Biancone Asiago		m2	€ 92,05
5292		10.01.01.03.C		Granit Rosa Beta (Sardinien)		m2	€ 81,56
5293		10.01.01.03.D		Porphyr		m2	€ 148,24
5294		10.01.01.03.E		Sandstein Südtirol (fein geschliffen)		m2	€ 120,15
5295		10.01.01.03.F		Laaser Marmor Typ Nuvolato		m2	€ 176,87
5296		10.01.01.04		Bodenbelag aus Naturwerkstein auf Treppenpodeste, im Gebäude auf vorhandenem Zementestrich, Plattenabmessung: 30x60 cm; Plattendicke: 1,5 cm; polierte Oberfläche und gefräste Kantenflächen; liefern, Dünnbett aus hydraulisch erhärtendem Mörtel, DIN 18156-1, im Verband mit versetzten Fugen auf waagrechtem Untergrund verlegen; mit mineralischem Fugenmörtel verfugen, nach abgeschlossener Verlegung reinigen. Ausführung gemäß Zeichnung. Nicht inbegriffen sind die Maurerbeihilfen, welche gesondert vergütet werden:
5297		10.01.01.04.A		Bianco Carrara C/D		m2	€ 86,48
5298		10.01.01.04.B		Biancone Asiago		m2	€ 98,31
5299		10.01.01.04.C		Granit Rosa Beta (Sardinien)		m2	€ 87,82
5300		10.01.01.04.D		Kashmir White		m2	€ 99,31
5301		10.01.01.04.E		Silver Cloud		m2	€ 103,07
5302		10.01.01.04.F		Sandstein Südtirol (fein geschliffen)		m2	€ 127,57
5303		10.01.01.04.G		Laaser Marmor Typ Nuvolato		m2	€ 183,78
5304		10.01.02
5305		10.01.03
5306		10.01.03.01		Terrazzoboden (Pavimento alla Veneziana) im Verbund nach DIN 18500, auf waagerechtem Untergrund, Oberfläche fein geschliffen. / Gesteinsart: Sedimentgestein mit vier abgestimmten Farben, / Korngröße: Schotter zu 20-25 mm (überwiegender Anteil) und Splitt zu 4-7 mm, / Bindemittel: Zement mit Zusatzmittel. / Ausführung nach Zeichnung. Inbegriffen ist der Einbau von Anschlag-, Stoß- und Trennschienen, das Anschließen und das Anarbeiten des Bodenbelages an Einbauteilen, sowie jede sonst noch erforderliche Nebenleistung:
5307		10.01.03.01.A		Nenndicke: 25 mm		m2	€ 114,92
5308		10.01.03.01.B		Nenndicke: 30 mm		m2	€ 117,37
5309		10.01.03.01.C		Nenndicke: 35 mm		m2	€ 119,80
5310		10.01.03.02		Fries als Zulage zu vorbeschriebenen Terrazzoboden, Verlauf gerade, Randeinfassung mit quadratischen Mosaik-Plättchen. Ausführung gemäß Zeichnung. Inbegriffen ist jede sonst noch erforderliche Nebenleistung:
5311		10.01.03.02.A		B: 15 cm		m2	€ 34,23
5312		10.01.03.02.B		B: 20 cm		m2	€ 35,23
5313		10.01.03.02.C		B: 25 cm		m2	€ 37,15
5314		10.02			Die Gruppe 10.02 umfasst folgende Untergruppen: / 10.02.01 Naturwerkstein
5315		10.02.01
5316		10.02.01.01		Bodenbelag aus Naturwerkstein im Freien auf vorhandenem Zementestrich; Plattenabmessung: 40x40 cm; Plattendicke: 2 cm; gesägte Oberfläche und gefräste Kantenflächen; liefern, Dickbett aus Kalkzementmörtel, im Quadratverband mit Kreuzfugen auf geneigtem Untergrund verlegen, mit mineralischem Fugenmörtel verfugen, nach abgeschlossener Verlegung reinigen. Ausführung gemäß Zeichnung. Nicht inbegriffen sind die Maurerbeihilfen, Mörtel und Bindemittel, welche gesondert vergütet werden:
5317		10.02.01.01.A		Serpentin		m2	€ 138,38
5318		10.02.01.01.B		grauer Sandstein (Südtirol), (fein geschliffen)		m2	€ 119,01
5319		10.02.01.01.C				m2	€ 153,43
5320		10.02.01.01.D		Quarzit		m2	€ 117,86
5321		10.03			Die Gruppe 10.03 umfasst folgende Untergruppen: / 10.03.01 Naturwerkstein
5322		10.03.01
5323		10.03.01.01		Trittstufe (Plattenstufe) aus Naturwerkstein im Gebäude; Plattenbreite: 33 cm, Plattenlänge bis 150 cm; Plattendicke: 3 cm, polierte Tritt- und Kantenflächen in Sicht; liefern, auf vorhandenem Beton in Mörtel verlegen; mit mineralischem Fugenmörtel verfugen; nach abgeschlossener Verlegung reinigen. Ausführung gemäß Zeichnung. Nicht inbegriffen sind die Maurerbeihilfen, Mörtel und Bindemittel, welche gesondert vergütet werden:
5324		10.03.01.01.A		Bianco Carrara C/D		m	€ 74,37
5325		10.03.01.01.B		Biancone Asiago		m	€ 78,38
5326		10.03.01.01.C		Granit Rosa Beta (Sardinien)		m	€ 71,23
5327		10.03.01.01.D		Kashmir White		m	€ 90,75
5328		10.03.01.01.E		Silver Cloud		m	€ 83,02
5329		10.03.01.01.F		Porphyr		m	€ 92,09
5330		10.03.01.01.G		Sandstein Südtirol (fein geschliffen)		m	€ 87,27
5331		10.03.01.01.H		Laaser Marmor Typ Nuvolato		m	€ 110,25
5332		10.03.01.02		Tritt- und Setzstufe aus Naturwerkstein im Gebäude; Plattenlänge bis 150 cm; polierte Oberfläche und Kantenflächen in Sicht; liefern, auf vorhandenem Beton in Mörtel verlegen; mit mineralischem Fugenmörtel verfugen; nach abgeschlossener Verlegung reinigen. Ausführung gemäß Zeichnung. Nicht inbegriffen sind die Maurerbeihilfen, Mörtel und Bindemittel, welche gesondert vergütet werden: / Plattenbreite-Trittstufe: 33 cm / Plattendicke-Trittstufe: 3 cm / Plattenbreite-Setzstufe: 15 cm / Plattendicke-Setzstufe: 2 cm
5333		10.03.01.02.A		Bianco Carrara C/D		m	€ 90,60
5334		10.03.01.02.B		Biancone Asiago		m	€ 96,09
5335		10.03.01.02.C		Granit Rosa Beta (Sardinien)		m	€ 86,32
5336		10.03.01.02.D		Kashmir White		m	€ 112,95
5337		10.03.01.02.E		Silver Cloud		m	€ 102,42
5338		10.03.01.02.F		Porphyr		m	€ 114,82
5339		10.03.01.02.G		Sandstein Südtirol (fein geschliffen)		m	€ 108,22
5340		10.03.01.02.H		Laaser Marmor Typ Nuvolato		m	€ 139,60
5341		10.03.01.03		Aufpreis auf vorbeschriebene Stufen für Wendelstufen aus Naturstein:
5342		10.03.01.03.A		Trittstufe		%	€ 37,00
5343		10.03.01.03.B		Tritt- und Setzstufe		%	€ 37,00
5344		10.03.01.04		Randplatte aus Naturwerkstein im Gebäude; Plattenbreite: 20-25 cm; Plattenlänge bis 150 cm; Plattendicke: 3 cm; polierte Oberfläche; liefern, auf vorhandenem Beton in Mörtel verlegen; mit mineralischem Fugenmörtel verfugen; nach abgeschlossener Verlegung reinigen. Ausführung gemäß Zeichnung. Nicht inbegriffen sind die Maurerbeihilfen, Mörtel und Bindemittel, welche gesondert vergütet werden:
5345		10.03.01.04.A		Bianco Carrara C/D		m	€ 52,78
5346		10.03.01.04.B		Biancone Asiago		m	€ 57,37
5347		10.03.01.04.C		Granit Rosa Beta (Sardinien)		m	€ 49,54
5348		10.03.01.04.D		Kashmir White		m	€ 62,06
5349		10.03.01.04.E		Silver Cloud		m	€ 58,62
5350		10.03.01.04.F		Porphyr		m	€ 62,37
5351		10.03.01.04.G		Sandstein Südtirol (fein geschliffen)		m	€ 59,46
5352		10.03.01.04.H		Laaser Marmor Typ Nuvolato		m	€ 79,51
5353		10.03.01.05		Türschwelle aus Naturwerkstein im Gebäude; Plattenbreite: 15 cm; Plattenlänge bis 150 cm; Plattendicke: 3 cm; polierte Oberfläche und eine Kantenfläche; liefern, auf vorhandenem Beton in Mörtel verlegen; mit mineralischem Fugenmörtel verfugen; nach abgeschlossener Verlegung reinigen. Ausführung gemäß Zeichnung. Nicht inbegriffen sind die Maurerbeihilfen, Mörtel und Bindemittel, welche gesondert vergütet werden:
5354		10.03.01.05.A		Bianco Carrara C/D		m	€ 34,83
5355		10.03.01.05.B		Biancone Asiago		m	€ 32,86
5356		10.03.01.05.C		Granit Rosa Beta (Sardinien)		m	€ 30,45
5357		10.03.01.05.D		Kashmir White		m	€ 34,74
5358		10.03.01.05.E		Silver Cloud		m	€ 34,52
5359		10.03.01.05.F		Porphyr		m	€ 38,70
5360		10.03.01.05.G		Sandstein Südtirol (fein geschliffen)		m	€ 35,46
5361		10.03.01.05.H		Laaser Marmor Typ Nuvolato		m	€ 46,19
5362		10.03.01.06		Türschwelle aus Naturwerkstein im Gebäude; Plattenbreite: 28 cm; Plattenlänge bis 150 cm; Plattendicke: 3 cm; polierte Oberfläche und eine Kantenfläche; liefern, auf vorhandenem Beton in Mörtel verlegen; mit mineralischem Fugenmörtel verfugen; nach abgeschlossener Verlegung reinigen. Ausführung gemäß Zeichnung. Nicht inbegriffen sind die Maurerbeihilfen, Mörtel und Bindemittel, welche gesondert vergütet werden:
5363		10.03.01.06.A		Bianco Carrara C/D		m	€ 50,48
5364		10.03.01.06.B		Biancone Asiago		m	€ 47,04
5365		10.03.01.06.C		Granit Rosa Beta (Sardinien)		m	€ 42,14
5366		10.03.01.06.D		Kashmir White		m	€ 50,71
5367		10.03.01.06.E		Silver Cloud		m	€ 50,27
5368		10.03.01.06.F		Porphyr		m	€ 58,62
5369		10.03.01.06.G		Sandstein Südtirol (fein geschliffen)		m	€ 52,05
5370		10.03.01.06.H		Laaser Marmor Typ Nuvolato		m	€ 72,85
5371		10.03.01.07		Balkon-Randplatte aus Naturwerkstein; Plattenbreite: 18 cm; Plattenlänge in Bahnen, Mindestlänge: 100 cm; Plattendicke: 3 cm; geschliffene Oberfläche und Kantenflächen, Wassernase; liefern, im Freien auf vorhandenem Beton in Mörtel verlegen; mit mineralischem Fugenmörtel verfugen; nach abgeschlossener Verlegung reinigen, Ausführung gemäß Zeichnung. Nicht inbegriffen sind die Maurerbeihilfen, Mörtel und Bindemittel, welche gesondert vergütet werden:
5372		10.03.01.07.A		Bianco Carrara C/D		m	€ 59,56
5373		10.03.01.07.B		Biancone Asiago		m	€ 60,65
5374		10.03.01.07.C		Granit Rosa Beta (Sardinien)		m	€ 56,32
5375		10.03.01.07.D		Kashmir White		m	€ 65,18
5376		10.03.01.07.E		Silver Cloud		m	€ 61,75
5377		10.03.01.07.F		Porphyr		m	€ 73,01
5378		10.03.01.07.G		Sandstein Südtirol (fein geschliffen)		m	€ 62,58
5379		10.03.01.07.H		Laaser Marmor Typ Nuvolato		m	€ 86,04
5380		10.04			Die Gruppe 10.04 umfasst folgende Untergruppen: / 10.04.01 Naturwerkstein
5381		10.04.01
5382		10.04.01.01		Verkleidung aus Naturwerkstein am Gebäude außen, an Sockel; Plattenabmessung: 30x60 cm; Plattendicke: 3 cm; gesandelte Oberfläche und gefräste Schnittflächen; liefern, in hydraulisch erhärtendem Mörtel im Dünnbett, auf Putz, mit versetzten Fugen verlegen, mit mineralischem Fugenmörtel verfugen. Nach abgeschlossener Verlegung reinigen. Klebstoff ist inbegriffen. Ausführung gemäß Zeichnung. Nicht inbegriffen sind die Maurerbeihilfen, welche gesondert vergütet werden:
5383		10.04.01.01.A		Bianco Carrara C/D		m2	€ 113,87
5384		10.04.01.01.B		Biancone Asiago		m2	€ 123,36
5385		10.04.01.01.C		Granit Rosa Beta (Sardinien)		m2	€ 118,53
5386		10.04.01.01.D		Kashmir White		m2	€ 201,97
5387		10.04.01.01.E		Silver Cloud		m2	€ 150,51
5388		10.04.01.01.F		Porphyr		m2	€ 199,43
5389		10.04.01.01.G		Sandstein Südtirol (fein geschliffen)		m2	€ 194,32
5390		10.04.01.01.H		Laaser Marmor Typ Nuvolato		m2	€ 225,29
5391		10.04.01.02		Verkleidung aus Naturwerkstein am Gebäude außen, an Wänden; Plattenabmessung: 130x65 cm; Plattendicke: 3 cm; geschliffene Oberfläche und gefräste Schnittflächen; liefern, mit Luftschicht, Ausführung DIN 18516, mit Ankern aus nichtrostendem Stahl AISI 304 befestigen, mit offenen Kreuzfugen verlegen. Ausführung gemäß Zeichnung. Jede Platte muß mindestens an 4 Punkten befestigt sein. Sie muß auf zwei Tragankern aufliegen und von diesen sowie von zwei Halteankern gegen die auftretenden Beanspruchungen gesichert sein. Inbegriffen sind die Ausbildung der Dornlöcher, von Nuten für die Verankerung, die Trag- und Halteanker, die mechanische Befestigung an der Unterkonstruktion, die Aufpolsterungen aus nichtrostendem Stahl, das Anarbeiten von Fenster- und Türöffnungen, die Eck- und Randausbildungen, der Verschnitt, die Reinigung nach abgeschlossener Verlegung, die Verlegepläne, sowie jede sonst noch erforderliche Nebenleistung. Nicht inbegriffen sind die Maurerbeihilfen, welche gesondert vergütet werden:
5392		10.04.01.02.A		Bianco Carrara C/D		m2	€ 295,53
5393		10.04.01.02.B		Biancone Asiago		m2	€ 310,08
5394		10.04.01.02.C		Granit Rosa Beta (Sardinien)		m2	€ 276,40
5395		10.04.01.02.D		Kashmir White		m2	€ 332,72
5396		10.04.01.02.E		Silver Cloud		m2	€ 325,09
5397		10.04.01.02.F		Porphyr		m2	€ 343,78
5398		10.04.01.02.G		Sandstein Südtirol (fein geschliffen)		m2	€ 333,45
5399		10.04.01.02.H		Laaser Marmor Typ Nuvolato		m2	€ 421,58
5400		10.05			Die Gruppe 10.05 umfasst folgende Untergruppen: / 10.05.01 Naturwerkstein
5401		10.05.01
5402		10.05.01.01		Fensterbank, außen, aus Naturwerkstein, gleichmäßig dick; Plattenbreite: 20 cm; Plattenlänge bis 150 cm; Plattendicke: 3 cm; geschliffene Ober- und Kantenfläche; Wassernase; liefern; im Freien im Gefälle im Mörtelbett verlegen; mit mineralischem Fugenmörtel verfugen; nach abgeschlossener Verlegung reinigen, Ausführung gemäß Zeichnung. Nicht inbegriffen sind die Maurerbeihilfen, Mörtel und Bindemittel, welche gesondert vergütet werden:
5403		10.05.01.01.A		Bianco Carrara C/D		m	€ 45,68
5404		10.05.01.01.B		Biancone Asiago		m	€ 43,29
5405		10.05.01.01.C		Granit Rosa Beta (Sardinien)		m	€ 40,88
5406		10.05.01.01.D		Kashmir White		m	€ 60,49
5407		10.05.01.01.E		Silver Cloud		m	€ 56,11
5408		10.05.01.01.F		Porphyr		m	€ 59,92
5409		10.05.01.01.G		Sandstein Südtirol (fein geschlieffen)		m	€ 48,61
5410		10.05.01.01.H		Laaser Marmor Typ Nuvolato		m	€ 67,48
5411		10.05.01.02		Aufpreis auf Pos. .01 für jeden weiteren cm Dicke:
5412		10.05.01.02.A		Bianco Carrara C/D		m	€ 9,07
5413		10.05.01.02.B		Biancone Asiago		m	€ 7,10
5414		10.05.01.02.C		Granit Rosa Beta (Sardinien)		m	€ 8,97
5415		10.05.01.02.D		Kashmir White		m	€ 11,94
5416		10.05.01.02.E		Silver Cloud		m	€ 10,85
5417		10.05.01.02.F		Porphyr		m	€ 11,45
5418		10.05.01.02.G		Sandstein Südtirol (fein geschliffen)		m	€ 9,80
5419		10.05.01.02.H		Laaser Marmor Typ Nuvolato		m	€ 20,02
5420		10.05.01.03		Fensterbank, außen, aus Naturwerkstein; hintere und seitliche Aufkantungen, vordere Kantenfläche voll und zwei Seitenflächen, teilweise sichtbar; Wasserschräge; Plattenbreite: 25 cm; Plattenlänge bis 150 cm; Plattendicke: 5 cm; geschliffene Sichtflächen; Wassernase; liefern; im Freien im Mörtelbett verlegen; mit mineralischem Fugenmörtel verfugen; nach abgeschlossener Verlegung reinigen. Ausführung gemäß Zeichnung. Nicht inbegriffen sind die Maurerbeihilfen, Mörtel und Bindemittel, welche gesondert vergütet werden:
5421		10.05.01.03.A		Bianco Carrara C/D		m	€ 214,65
5422		10.05.01.03.B		Biancone Asiago		m	€ 212,25
5423		10.05.01.03.C		Granit Rosa Beta (Sardinien)		m	€ 209,86
5424		10.05.01.03.D		Kashmir White		m	€ 229,46
5425		10.05.01.03.E		Silver Cloud		m	€ 225,08
5426		10.05.01.03.F		Porphyr		m	€ 247,66
5427		10.05.01.03.G		Sandstein Südtirol (fein geschliffen)		m	€ 205,06
5428		10.05.01.03.H		Laaser Marmor Typ Nuvolato		m	€ 236,45
5429		10.05.01.04		Fensterbank, innen, aus Naturwerkstein; gleichmäßig dick; Plattenbreite: 30 cm; Plattenlänge bis 150 cm; Plattendicke: 3 cm; polierte Ober- und Kantenfläche; liefern; im Mörtelbett verlegen; mit mineralischem Fugenmörtel verfugen; nach abgeschlossener Verlegung reinigen. Ausführung gemäß Zeichnung. Nicht inbegriffen sind Konsolen, Maurerbeihilfen, Mörtel und Bindemittel, welche gesondert vergütet werden:
5430		10.05.01.04.A		Bianco Carrara C/D		m	€ 51,31
5431		10.05.01.04.B		Biancone Asiago		m	€ 53,55
5432		10.05.01.04.C		Granit Rosa Beta (Sardinien)		m	€ 45,47
5433		10.05.01.04.D		Kashmir White		m	€ 88,31
5434		10.05.01.04.E		Silver Cloud		m	€ 64,84
5435		10.05.01.04.F		Porphyr		m	€ 68,84
5436		10.05.01.04.G		Sandstein Südtirol (fein geschlieffen)		m	€ 68,50
5437		10.05.01.04.H		Laaser Marmor Typ Nuvolato		m	€ 93,71
5438		10.06			Die Gruppe 10.06 umfasst folgende Untergruppen: / 10.06.01 Naturwerkstein
5439		10.06.01
5440		10.06.01.01		Fensterumrahmung, außen, aus Naturwerkstein; Sturzleibung und Gewände, einteilig; über Fassadenflucht vorstehend; Plattenbreite: 17 cm; Plattenlänge bis zu 220 cm; Plattendicke: 3 cm; polierte Ober- und Kantenfläche; liefern; an Mauerwerk in Mörtel versetzen, mit verzinkten Drahtankern befestigen, mit mineralischem Fugenmörtel verfugen; nach abgeschlossener Verlegung reinigen. Ausführung gemäß Zeichnung. Nicht inbegriffen sind die Maurerbeihilfen, Mörtel und Bindemittel, welche gesondert vergütet werden:
5441		10.06.01.01.A		Bianco Carrara C/D		m	€ 55,07
5442		10.06.01.01.B		Biancone Asiago		m	€ 52,67
5443		10.06.01.01.C		Granit Rosa Beta (Sardinien)		m	€ 50,27
5444		10.06.01.01.D		Kashmir White		m	€ 69,89
5445		10.06.01.01.E		Silver Cloud		m	€ 65,50
5446		10.06.01.01.F		Porphyr		m	€ 69,65
5447		10.06.01.01.G		Sandstein Südtirol (fein geschliffen)		m	€ 57,99
5448		10.06.01.01.H		Laaser Marmor Typ Nuvolato		m	€ 76,87
5449		10.06.01.02		Fensterumrahmungen, außen, aus Naturwerkstein; Sturz und Gewände massiv, einteilig; über Fassadenflucht vorstehend, Gewände einteilig, Querschnitt: 12x12 cm, Länge bis zu 220 cm; fein geschliffene Ober- und Kantenfläche, liefern, an Mauerwerk in Mörtel versetzen, mit Ankern aus nichtrostendem Stahl befestigen; mit mineralischem Fugenmörtel verfugen; nach abgeschlossener Verlegung reinigen. Ausführung gemäß Zeichnung. Nicht inbegriffen sind die Maurerbeihilfen, Mörtel und Bindemittel, welche gesondert vergütet werden:
5450		10.06.01.02.A		Bianco Carrara C/D		m	€ 125,53
5451		10.06.01.02.B		Biancone Asiago		m	€ 121,20
5452		10.06.01.02.C		Granit Rosa Beta (Sardinien)		m	€ 125,53
5453		10.06.01.02.D		Kashmir White		m	€ 172,29
5454		10.06.01.02.E		Silver Cloud		m	€ 165,84
5455		10.06.01.02.F		Porphyr		m	€ 195,15
5456		10.06.01.02.G		Sandstein Südtirol (fein geschliffen)		m	€ 153,78
5457		10.06.01.02.H		Laaser Marmor Typ Nuvolato		m	€ 204,69
5458		10.07			Die Gruppe 10.07 umfasst folgende Untergruppen: / 10.07.01 Naturwerkstein
5459		10.07.01
5460		10.07.01.01		Sockelleiste aus Naturwerkstein an Wänden; Querschnitt: 80 mm x 10 mm, in Bahnen; obere Fläche waagrecht, polierte Ober- und Kantenfläche; liefern; vorstehend in Dünnbett verlegen und verfugen. Nach abgeschlossener Verlegung reinigen. Einschließlich Klebemörtel. Ausführung gemäß Zeichnung. Nicht inbegriffen sind die Maurerbeihilfen, welche gesondert vergütet werden:
5461		10.07.01.01.A		Bianco Carrara C/D		m	€ 12,06
5462		10.07.01.01.B		Biancone Asiago		m	€ 12,06
5463		10.07.01.01.C		Granit Rosa Beta (Sardinien)		m	€ 12,61
5464		10.07.01.01.D		Kashmir White		m	€ 14,81
5465		10.07.01.01.E		Silver Cloud		m	€ 14,50
5466		10.07.01.01.F		Porphyr		m	€ 17,97
5467		10.07.01.01.G		Sandstein Südtirol (fein geschliffen)		m	€ 18,46
5468		10.07.01.01.H		Laaser Marmor Typ Nuvolato		m	€ 20,02
5469		10.07.01.02		Stufensockel aus Naturwerkstein, abgetreppt mit Ausklinkung nach Stufenprofil; obere Fläche waagrecht; Querschnitt: 80 mm x 10 mm; Einzellängen entsprechend Stufenabmessungen; polierte Ober- und Kantenfläche; liefern; vorstehend in Dünnbett verlegen und verfugen. Nach abgeschlossener Verlegung reinigen. Einschließlich Klebemörtel. Ausführung gemäß Zeichnung. Nicht inbegriffen sind die Maurerbeihilfen, welche gesondert vergütet werden:
5470		10.07.01.02.A		Bianco Carrara C/D		m	€ 19,29
5471		10.07.01.02.B		Biancone Asiago		m	€ 19,29
5472		10.07.01.02.C		Granit Rosa Beta (Sardinien)		m	€ 20,16
5473		10.07.01.02.D		Kashmir White		m	€ 23,69
5474		10.07.01.02.E		Silver Cloud		m	€ 23,20
5475		10.07.01.02.F		Porphyr		m	€ 28,74
5476		10.07.01.02.G		Sandstein Südtirol (fein geschliffen)		m	€ 29,54
5477		10.07.01.02.H		Laaser Marmor Typ Nuvolato		m	€ 32,04
5478		10.07.01.03		Stufensockel aus Naturwerkstein, auf Trittstufen, mit Ausklinkung nach Stufenprofil, obere Fläche waagrecht; Querschnitt: 160-180 mm x 20 mm; Einzellänge: 480 mm; polierte Ober- und Kantenfläche; liefern, vorstehend in Mörtelbett verlegen und verfugen. Nach abgeschlossener Verlegung reinigen. Ausführung gemäß Zeichnung. Nicht inbegriffen sind die Maurerbeihilfen, Mörtel und Bindemittel, welche gesondert vergütet werden:
5479		10.07.01.03.A		Bianco Carrara C/D		m	€ 38,49
5480		10.07.01.03.B		Biancone Asiago		m	€ 32,33
5481		10.07.01.03.C		Granit Rosa Beta (Sardinien)		m	€ 41,33
5482		10.07.01.03.D		Kashmir White		m	€ 48,59
5483		10.07.01.03.E		Silver Cloud		m	€ 39,56
5484		10.07.01.03.F		Porphyr		m	€ 58,93
5485		10.07.01.03.G		Sandstein Südtirol (fein geschliffen)		m	€ 60,55
5486		10.07.01.03.H		Laaser Marmor Typ Nuvolato		m	€ 65,69
5487		10.07.01.04		Stufensockel aus Naturwerkstein, als schräge Wandwange (Bischofsmütze) mit Ausklinkung nach Stufenprofil; Stoßfuge senkrecht; obere Kante gefast; Querschnitt: 180-300 mm x 20 mm; Einzellänge: ca. 330 mm; polierte Ober- und Kantenfläche; liefern, vorstehend in Mörtelbett verlegen und verfugen. Nach abgeschlossener Verlegung reinigen. Ausführung gemäß Zeichnung. Nicht inbegriffen sind die Maurerbeihilfen, Mörtel und Bindemittel, welche gesondert vergütet werden:
5488		10.07.01.04.A		Bianco Carrara C/D		m	€ 62,74
5489		10.07.01.04.B		Biancone Asiago		m	€ 52,69
5490		10.07.01.04.C		Granit Rosa Beta (Sardinien)		m	€ 67,38
5491		10.07.01.04.D		Kashmir White		m	€ 79,20
5492		10.07.01.04.E		Silver Cloud		m	€ 64,49
5493		10.07.01.04.F		Porphyr		m	€ 96,07
5494		10.07.01.04.G		Sandstein Südtirol (fein geschliffen)		m
5495		10.07.01.04.H		Laaser Marmor Typ Nuvolato		m	€ 107,07
5496		10.07.01.05		Stufensockel aus Naturwerkstein, als schräge Wandwange (Bischofsmütze) mit Ausklinkung nach Stufenprofil; Stoßfuge schräg, obere Kante gefast; Querschnitt: 180-300 mm x 20 mm; Einzellänge: ca. 330 mm; polierte Ober- und Kantenfläche; liefern, vorstehend in Mörtelbett verlegen und verfugen. Nach abgeschlossener Verlegung reinigen. Ausführung gemäß Zeichnung. Nicht inbegriffen sind die Maurerbeihilfen, Mörtel und Bindemittel, welche gesondert vergütet werden:
5497		10.07.01.05.A		Bianco Carrara C/D		m	€ 72,78
5498		10.07.01.05.B		Biancone Asiago		m	€ 61,13
5499		10.07.01.05.C		Granit Rosa Beta (Sardinien)		m	€ 78,16
5500		10.07.01.05.D		Kashmir White		m	€ 91,86
5501		10.07.01.05.E		Silver Cloud		m	€ 74,82
5502		10.07.01.05.F		Porphyr		m	€ 111,44
5503		10.07.01.05.G		Sandstein Südtirol (fein geschliffen)		m	€ 114,51
5504		10.07.01.05.H		Laaser Marmor Typ Nuvolato		m	€ 111,45
5505		10.08			Die Gruppe 10.08 umfasst folgende Untergruppen: / 10.08.01 Naturwerkstein
5506		10.08.01
5507		10.08.01.01		Abdeckplatte aus Naturwerkstein, für Brüstung, gleichmäßig dick; Plattenbreite: 30 cm; Plattenlänge bis 150 cm; Plattendicke: 3 cm; Wassernase zweiseitig; polierte Oberfläche, Sichtkanten und -köpfe; liefern, in Mörtelbett verlegen und verfugen; nach abgeschlossener Verlegung reinigen. Ausführung gemäß Zeichnung. Nicht inbegriffen sind die Maurerbeihilfen, Mörtel und Bindemittel, welche gesondert vergütet werden:
5508		10.08.01.01.A		Bianco Carrara C/D		m	€ 61,54
5509		10.08.01.01.B		Biancone Asiago		m	€ 63,77
5510		10.08.01.01.C		Granit Rosa Beta (Sardinien)		m	€ 55,69
5511		10.08.01.01.D		Kashmir White		m	€ 98,53
5512		10.08.01.01.E		Silver Cloud		m	€ 75,06
5513		10.08.01.01.F		Porphyr		m	€ 79,06
5514		10.08.01.01.G		Sandstein Südtirol (fein geschliffen)		m	€ 78,72
5515		10.08.01.01.H		Laaser Marmor Typ Nuvolato		m	€ 103,94
5516		10.08.01.02		Abdeckplatte aus Naturwerkstein, innen für Mauer, gleichmäßig dick; Plattenbreite: 45 cm; Plattenlänge bis 150 cm; Plattendicke: 3 cm; polierte Oberfläche, Sichtkanten und -köpfe; liefern, in Mörtelbett mit Neigung verlegen, mit Anker aus nicht rostendem Stahl befestigen und verfugen; nach abgeschlossener Verlegung reinigen. Ausführung gemäß Zeichnung. Nicht inbegriffen sind die Maurerbeihilfen, Mörtel und Bindemittel, welche gesondert vergütet werden:
5517		10.08.01.02.A		Bianco Carrara C/D		m	€ 57,99
5518		10.08.01.02.B		Biancone Asiago		m	€ 61,59
5519		10.08.01.02.C		Granit Rosa Beta (Sardinien)		m	€ 51,39
5520		10.08.01.02.D		Kashmir White		m	€ 99,80
5521		10.08.01.02.E		Silver Cloud		m	€ 74,57
5522		10.08.01.02.F		Porphyr		m	€ 92,09
5523		10.08.01.02.G		Sandstein Südtirol (fein geschliffen)		m	€ 78,78
5524		10.08.01.02.H		Laaser Marmor Typ Nuvolato		m	€ 112,45
5525		10.09
5526		10.10			Die Gruppe 10.10 umfasst folgende Untergruppen: / 10.10.01 Naturwerkstein
5527		10.10.01
5528		10.10.01.01		Aufgeklebte Anschlagleiste nach oben, aus Naturwerkstein, für Fensterbank; liefern und kleben. Querschnitt: ca. 20x20 mm; Ausführung gemäß Zeichnung:
5529		10.10.01.01.A		Bianco Carrara C/D		m	€ 9,56
5530		10.10.01.01.B		Biancone Asiago		m	€ 9,56
5531		10.10.01.01.C		Granit Rosa Beta (Sardinien)		m	€ 14,23
5532		10.10.01.01.D		Kashmir White		m	€ 14,23
5533		10.10.01.01.E		Silver Cloud		m	€ 14,23
5534		10.10.01.01.F		Porphyr		m	€ 14,23
5535		10.10.01.01.G		Sandstein Südtirol (fein geschliffen)		m	€ 14,23
5536		10.10.01.01.H		Laaser Marmor Typ Nuvolato		m	€ 16,68
5537		10.10.01.02		Ausklinkung in Platten aus Naturwerkstein, Kantenfläche bleibt unbearbeitet; Ausführung gemäß Zeichnung:
5538		10.10.01.02.A		Plattendicke: 2 cm		cad	€ 3,54
5539		10.10.01.02.B		Plattendicke: 3 cm		cad	€ 4,24
5540		10.10.01.03		Schrägschnitt in Platten aus Naturwerkstein, Kantenfläche bleibt unbearbeitet. Ausführung gemäß Zeichnung:
5541		10.10.01.03.A		Plattendicke bis 3 cm		m	€ 3,86
5542		10.10.01.03.B		Plattendicke über 3 cm bis 5 cm		m	€ 4,50
5543		10.10.01.04		Eckabrundung in Platten aus Naturwerkstein; Kantenfläche poliert; Radius bis 10 mm; Ausführung gemäß Zeichnung:
5544		10.10.01.04.A		Plattendicke bis 3 cm		cad	€ 3,86
5545		10.10.01.04.B		Aufpreis für jeden weiteren cm Dicke		cad	€ 1,34
5546		10.10.01.05		Nut in Platten aus Naturwerkstein; Ausführung gemäß Zeichnung:
5547		10.10.01.05.A		Querschnitt: 4x8 mm		m	€ 3,63
5548		10.10.01.06		Kantenfase in Platten aus Naturwerkstein, Oberfläche poliert; Ausführung gemäß Zeichnung:		m	€ 2,62
5549		10.10.01.07		Kante runden (1/4 Rundung) in Platten aus Naturwerkstein, Oberfläche poliert. Ausführung gemäß Zeichnung:
5550		10.10.01.07.A		Plattendicke bis 3 cm		m	€ 40,88
5551		10.10.01.07.B		Aufpreis für jeden weiteren cm Dicke		m	€ 6,03
5552		10.10.01.08		Kanten runden (1/2 Rundung) in Platten aus Naturwerkstein, Oberfläche poliert. Ausführung gemäß Zeichnung:
5553		10.10.01.08.A		Plattendicke bis 3 cm		m	€ 51,31
5554		10.10.01.08.B		Aufpreis für jeden weiteren cm Dicke		m	€ 7,51
5555		10.11			Die Gruppe 10.11 umfasst folgende Untergruppen: / 10.11.01 Naturwerkstein, Betonwerkstein
5556		10.11.01
5557		10.11.01.01		Zusätzliche Oberflächenbehandlung der Naturwerksteinflächen durch:
5558		10.11.01.01.A		Imprägnieren mit Silikonharzlösung		m2	€ 22,22
5559		10.11.01.01.B		Fluatieren mit Härtefluat		m2	€ 10,32
5560		10.11.01.01.C		Polieren mit Polierwachs		m2	€ 10,32
5561		10.11.01.01.D		Versiegeln durch Versiegelungsschlämme		m2	€ 10,32
5562		10.12			Die Gruppe 10.12 umfasst folgende Untergruppen: / 10.12.01 Naturwerkstein, Betonwerkstein
5563		10.12.01
5564		10.12.01.01		Nachträgliches Bearbeiten der Naturwerksteinflächen durch:
5565		10.12.01.01.A		Schleifen: körniger Marmor		m2	€ 16,53
5566		10.12.01.01.B		Schleifen: Granit		m2	€ 24,62
5567		10.12.01.01.C		Politur: Marmor (ohne Schleifen)		m2	€ 10,80
5568		10.12.01.01.D		Politur: Granit (ohne Schleifen)		m2	€ 17,15
5569		10.12.01.01.E		Sandstrahlen (im Werk verarbeitet)		m2	€ 12,72
5570		10.12.01.01.F		Scharrieren (im Werk verarbeitet)		m2	€ 75,31
5571		10.12.01.01.G		Stocken (im Werk verarbeitet)		m2	€ 59,25
5572		10.12.01.01.H		Spitzen		m2	€ 117,14
5573		12			Die Kategorie 12 umfasst folgende Gruppen: / 12.01 Verglasung / 12.02 Profilbauglas / 12.03 Bearbeitung des Glases / 12.04 Ganzglastüren
5574		12.01			Die Gruppe 12.01 umfasst folgende Untergruppen: / 12.01.01 Floatglas / 12.01.02 Guß-Glas / 12.01.03 Drahtglas / 12.01.04 Sicherheitsglas / 12.01.05 Mehrscheiben-Isoliergläser / 12.01.06 Sonnenschutzglas / 12.01.07 Brandschutzglas / 12.01.08 Kunststofflichtplatten / 12.01.09 Einsetzen und Abdichten von Verglasungen
5575		12.01.01
5576		12.01.01.01		Floatglas, farblos, in Scheiben; für die Verglasung von Fenstern, Türen und Wänden liefern, im Glasfalz einsetzen und verklotzen, mit vorhandenen Glashalteleisten aus Holz im Holzrahmen mit Drahtstiften befestigen, beidseitig mit elastischen Dichtstoffen regendicht abdichten. Ausführung gemäß Zeichnung:
5577		12.01.01.01.A		Floatglas, Nenndicke: 4 mm		m2	€ 28,93
5578		12.01.01.01.B		Floatglas, Nenndicke: 5 mm		m2	€ 32,93
5579		12.01.01.01.C		Floatglas, Nenndicke: 6 mm		m2	€ 36,45
5580		12.01.01.01.D		Floatglas, Nenndicke: 8 mm		m2	€ 45,43
5581		12.01.01.01.E		Floatglas, Nenndicke: 10 mm		m2	€ 55,44
5582		12.01.01.01.F		Floatglas, Nenndicke: 12 mm		m2	€ 73,89
5583		12.01.02
5584		12.01.02.01		Ornamentglas, farblos, lichtdurchlässig, in Scheiben; für die Verglasung von Fenstern, Türen und Wänden liefern, im Glasfalz einsetzen und verklotzen, mit vorhandenen Glashalteleisten aus Holz im Holzrahmen mit Drahtstiften befestigen, beidseitig mit elastischen Dichtstoffen regendicht abdichten. Ausführung gemäß Zeichnung:
5585		12.01.02.01.A		Ornamentglas, Nenndicke: 4 mm		m2	€ 31,43
5586		12.01.02.01.B		Ornamentglas, Nenndicke: 6 mm		m2	€ 37,92
5587		12.01.02.01.C		Mattglas, Nenndicke: 4 mm		m2	€ 37,92
5588		12.01.03
5589		12.01.03.01		Gußglas mit Drahtnetzeinlage mit punktgeschweißtem Netz, Maschenweite: 12,5 mm, lichtdurchlässig, in Scheiben; für die Verglasung von Fenstern, Türen und Wänden liefern, im Glasfalz einsetzen und verklotzen, mit vorhandenen Glashalteleisten aus Holz im Holzrahmen und Drahtstiften befestigen, beidseitig mit elastischen Dichtstoffen regendicht abdichten. Ausführung gemäß Zeichnung:
5590		12.01.03.01.A		Drahtglas, weiß (farblos), Nenndicke: 6 mm		m2	€ 34,95
5591		12.01.03.01.B		Drahtglas, farbig, Nenndicke: 6 mm		m2	€ 44,94
5592		12.01.04
5593		12.01.04.01		Einscheiben-Sicherheitsglas als vorgespanntes Floatglas; farblos in Scheiben mit gebrochenen Kanten für die Verglasung von Fenstern, Türen und Wänden; liefern, im Glasfalz einsetzen und verklotzen, mit vorhandenen Glashalteleisten aus Holz im Holzrahmen mit Drahtstiften befestigen, beidseitig mit elastischen Dichtstoffen regendicht abdichten. Ausführung gemäß Zeichnung:
5594		12.01.04.01.A		Einscheiben-Sicherheitsglas, Nenndicke: 5 mm		m2	€ 50,92
5595		12.01.04.01.B		Einscheiben-Sicherheitsglas, Nenndicke: 6 mm		m2	€ 57,40
5596		12.01.04.01.C		Einscheiben-Sicherheitsglas, Nenndicke: 8 mm		m2	€ 70,92
5597		12.01.04.01.D		Einscheiben-Sicherheitsglas, Nenndicke: 10 mm		m2	€ 85,35
5598		12.01.04.01.E		Einscheiben-Sicherheitsglas, Nenndicke: 12 mm		m2	€ 114,36
5599		12.01.04.02		Verbund-Sicherheitsglas aus Floatglas; farblos, mit organischer Zwischenschicht, farblos, zu einer Einheit verbunden, für die Verglasung von Fenstern, Türen und Wänden; liefern, im Glasfalz einsetzen und verklotzen; mit vorhandenen Glashalteleisten aus Holz im Holzrahmen mit Drahtstiften befestigen, beidseitig mit elastischen Dichtstoffen regendicht abdichten. Ausführung gemäß Zeichnung:
5600		12.01.04.02.A		zweischeibig, Gesamtnenndicke: 6 mm (Zwischenschicht aus Polyvinylbutyral, 0,38 mm dick)		m2	€ 41,93
5601		12.01.04.02.B		zweischeibig, Gesamtnenndicke: 8 mm (Zwischenschicht aus Polyvinylbutyral, 0,38 mm dick)		m2	€ 46,95
5602		12.01.04.02.C		zweischeibig, Gesamtnenndicke: 8 mm (Zwischenschicht aus Polyvinylbutyral, 0,76 mm dick)		m2	€ 57,93
5603		12.01.04.02.D		zweischeibig, Gesamtnenndicke: 10 mm (Zwischenschicht aus Polyvinylbutyral, 0,76 mm dick)		m2	€ 61,92
5604		12.01.05
5605		12.01.05.01		Isolierglas, zweifach, aus 2mal Floatglas, farblos; Innenscheibe und Außenscheibe, Nenndicke: 4 mm; durch luftgefüllten Zwischenraum getrennt, mit Metallprofilen luft- und feuchtigkeitsdicht miteinander verbunden, mit einem k/Wert von 3 in W/m2K, für die Verglasung von Fenstern, Türen und Wänden; liefern, im Glasfalz einsetzen und verklotzen, mit vorhandenen Glashalteleisten aus Holz im Holzrahmen mit Drahtstiften befestigen, beidseitig mit elastischen Dichtstoffen regendicht abdichten. Ausführung gemäß Zeichnung:
5606		12.01.05.01.A		Scheibenzwischenraum: 6 mm		m2	€ 43,42
5607		12.01.05.01.B		Scheibenzwischenraum: 9 mm		m2	€ 43,42
5608		12.01.05.01.C		Scheibenzwischenraum: 12 mm		m2	€ 43,42
5609		12.01.05.02		Isolierglas, zweifach, aus 2mal Floatglas, Innenscheibe und Außenscheibe, Nenndicke: 5 mm; durch luftgefüllten Zwischenraum getrennt, mit Metallprofilen luft- und feuchtigkeitsdicht miteinander verbunden, mit einem k/Wert von 3 in W/m2K; für die Verglasung von Fenstern, Türen und Wänden; liefern, im Glasfalz einsetzen und verklotzen, mit vorhandenen Glashalteleisten aus Holz im Holzrahmen mit Drahtstiften befestigen, beidseitig mit elastischen Dichtstoffen regendicht abdichten. Ausführung gemäß Zeichnung:
5610		12.01.05.02.A		Scheibenzwischenraum: 6 mm		m2	€ 48,42
5611		12.01.05.02.B		Scheibenzwischenraum: 9 mm		m2	€ 48,42
5612		12.01.05.02.C		Scheibenzwischenraum: 12 mm		m2	€ 48,42
5613		12.01.05.03		Wärmeschutz-Isolierglas, zweifach, aus 2mal Floatglas; farblos, Innenscheibe aus Floatglas; Nenndicke: 4 mm; mit hauchdünner Edelmetallschicht, Außenscheibe aus Floatglas, Nenndicke: 4 mm; durch luftgefüllten Zwischenraum getrennt; mit Metallprofilen luft- und feuchtigkeitsdicht miteinander verbunden; mit einem k/Wert von 1,7 in W/m2K; für die Verglasung von Fenstern, Türen und Wänden; liefern, im Glasfalz einsetzen und verklotzen, mit vorhandenen Glashalteleisten aus Holz im Holzrahmen mit Drahtstiften befestigen, beidseitig mit elastischen Dichtstoffen regendicht abdichten. Ausführung gemäß Zeichnung:
5614		12.01.05.03.A		Scheibenzwischenraum: 12 mm, (4+12+4)		m2	€ 55,93
5615		12.01.05.03.B		Scheibenzwischenraum: 15 mm, (4+15+4)		m2	€ 58,89
5616		12.01.05.04		Wärmeschutz-Isolierglas, zweifach, aus 2mal Floatglas; farblos, Innenscheibe aus Floatglas, Nenndicke: 5 mm, mit hauchdünner Edelmetallschicht, Außenscheibe aus Floatglas, Nenndicke: 5 mm, durch luftgefüllten Zwischenraum getrennt, mit Metallprofilen luft- und feuchtigkeitsdicht miteinander verbunden, mit einem k/Wert von 1,7 in W/m2K; für die Verglasung von Fenstern, Türen und Wänden; liefern, im Glasfalz einsetzen und verklotzen, mit vorhandenen Glashalteleisten aus Holz im Holzrahmen mit Drahtstiften befestigen, beidseitig mit elastischen Dichtstoffen regendicht abdichten. Ausführung gemäß Zeichnung:
5617		12.01.05.04.A		Scheibenzwischenraum: 12 mm, (5+12+5)		m2	€ 61,39
5618		12.01.05.04.B		Scheibenzwischenraum: 15 mm, (5+15+5)		m2	€ 63,88
5619		12.01.05.05		Wärmeschutz-Isolierglas, zweifach, gasgefüllt, aus 2mal Floatglas; Innenscheibe als Wärmeschutzglas aus Floatglas mit Metalloxydschicht oder Edelmetallschichtsystem, aufgebracht mit Hilfe der Hochvakuumtechnik und selektiv strahlendurchlässig, Nenndicke: 4 mm; Außenscheibe aus Floatglas, farblos, Nenndicke: 4 mm; durch Argon-Gas gefüllten Zwischenraum getrennt; mit Metallprofilen luft- und feuchtigkeitsdicht miteinander verbunden, mit einem K-Wert von 1,3 in W/m2K; für die Verglasung von Fenstern, Türen und Wänden; liefern, im Glasfalz einsetzen und verklotzen, mit vorhandenen Glashalteleisten aus Holz im Holzrahmen mit Drahtstiften befestigen, beidseitig mit elastischen Dichtstoffen regendicht abdichten. Ausführung gemäß Zeichnung:
5620		12.01.05.05.A		Scheibenzwischenraum: 16 mm, (4+16+4)		m2	€ 63,88
5621		12.01.05.06		Wärmeschutz-Isolierglas, zweifach, gasgefüllt, aus 2mal Floatglas; Innenscheibe als Wärmeschutzglas aus Floatglas mit Metalloxydschicht oder Edelmetallschichtsystem, aufgebracht mit Hilfe der Hochvakuumtechnik und selektiv strahlendurchlässig, Nenndicke: 4 mm; Außenscheibe aus Floatglas, farblos, Nenndicke: 4 mm; durch Kripton-Gas gefüllten Zwischenraum getrennt; mit Metallprofilen luft- und feuchtigkeitsdicht miteinander verbunden, mit einem K-Wert von 0,9 in W/m2K; für die Verglasung von Fenstern, Türen und Wänden; liefern, im Glasfalz einsetzen und verklotzen, mit vorhandenen Glashalteleisten aus Holz im Holzrahmen mit Drahtstiften befestigen, beidseitig mit elastischen Dichtstoffen regendicht abdichten. Ausführung gemäß Zeichnung:
5622		12.01.05.06.A		Scheibenzwischenraum: 14 mm, (4+14+4)		m2	€ 109,86
5623		12.01.05.07		Sonnenschutz-Isolierglas, zweifach, Innenscheibe aus Floatglas, farblos; Nenndicke: 4 mm, Außenscheibe aus reflektierendem Floatglas, lichtdurchlässig; mit kalt eingearbeiteter Metalloxydbeschichtung, Nenndicke: 6 mm; Farbton: silber; durch luftgefüllten Zwischenraum getrennt; mit Metallprofilen luft- und feuchtigkeitsdicht miteinander verbunden; für die Verglasung von Fenstern, Türen und Wänden; liefern, im Glasfalz einsetzen und verklotzen, mit vorhandenen Glashalteleisten aus Holz im Holzrahmen mit Drahtstiften befestigen, beidseitig mit elastischen Dichtstoffen regendicht abdichten. Ausführung gemäß Zeichnung:
5624		12.01.05.07.A		Scheibenzwischenraum: 12 mm, (4+12+6)		m2	€ 63,88
5625		12.01.05.08		Sonnenschutz-Isolierglas, zweifach, Innenscheibe aus Floatglas, farblos; Nenndicke: 5 mm, Außenscheibe aus reflektierendem Floatglas, lichtdurchlässig; mit kalt eingearbeiteter Metalloxydbeschichtung, Nenndicke: 6 mm; Farbton: silber; durch luftgefüllten Zwischenraum getrennt; mit Metallprofilen luft- und feuchtigkeitsdicht miteinander verbunden; für die Verglasung von Fenstern, Türen und Wänden; liefern, im Glasfalz einsetzen und verklotzen, mit vorhandenen Glashalteleisten aus Holz im Holzrahmen mit Drahtstiften befestigen, beidseitig mit elastischen Dichtstoffen regendicht abdichten. Ausführung gemäß Zeichnung:
5626		12.01.05.08.A		Scheibenzwischenraum: 12 mm, (5+12+6)		m2	€ 68,91
5627		12.01.06
5628		12.01.06.01		Reflektierendes Spiegelglas, lichtdurchlässig, in Scheiben, mit warm eingearbeiteter witterungsbeständiger Metalloxydbeschichtung; für die Verglasung von Fenstern, Türen und Wänden; liefern, im Glasfalz einsetzen und verklotzen, mit vorhandenen Glashalteleisten aus Holz im Holzrahmen mit Drahtstiften befestigen, beidseitig mit elastischen Dichtstoffen regendicht abdichten. Ausführung gemäß Zeichnung:
5629		12.01.06.01.A		Dicke: 5 mm, Farbton: hell ca. 65/33		m2	€ 43,42
5630		12.01.06.01.B		Dicke: 6 mm, Farbton: hell ca. 64/33		m2	€ 45,92
5631		12.01.06.01.C		Dicke: 8 mm, Farbton: hell ca. 63/33		m2	€ 50,92
5632		12.01.07
5633		12.01.07.01		Brandschutzglas ohne Drahteinlage, farblos, in Scheiben, mit Homologierungsbescheinigung italienischer Norm entsprechend; für die Verglasung von Fenstern, Türen und Wänden; liefern, im Glasfalz mit Drahtstiften einsetzen und verklotzen, mit vorhandenen Glashalteleisten im Rahmen befestigen, beidseitig mit nicht brennbaren und hitzebeständigen Dichtstoffen gemäß Einbauanweisungen und technischen Merkblättern des Glasherstellers versiegeln. Ausführung gemäß Zeichnung:
5634		12.01.07.01.A		Brandschutzglas farblos, Nenndicke: 6,5 mm, RE 120'		m2	€ 433,87
5635		12.01.07.02		Drahtspiegel-Brandschutzglas mit Drahtnetzeinlage mit punktgeschweißtem Netz, Maschenweite: 13 mm, farblos in Scheiben, mit Homologierungsbescheinigung italienischer Norm entsprechend; für die Verglasung von Fenstern, Türen und Wänden; liefern, im Glasfalz mit Dichtprofilen einsetzen und verklotzen, mir vorhandenen Glashalteleisten im Rahmen befestigen, beidseitig mit nicht brennbaren und hitzebeständigen Dichtstoffen gemäß Einbauanweisungen und technischen Merkblättern des Glasherstellers versiegeln. Ausführung gemäß Zeichnung:
5636		12.01.07.02.A		Brandschutzglas mit Drahtnetzeinlage farblos, Nenndicke: 7 mm, RE 60'		m2	€ 84,38
5637		12.01.07.03		Brandschutzglas farblos in Scheiben, mit Homologierungsbescheinigung italienischer Norm entsprechend; für die Verglasung von Fenstern, Türen und Wänden; liefern, im Glasfalz mit Dichtprofilen einsetzen und verklotzen, mit vorhandenen Glashalteleisten im Rahmen befestigen, beidseitig mit nicht brennbaren und hitzebeständigen Dichtstoffen gemäß Einbauanweisungen und technischen Merkblättern des Glasherstellers versiegeln. Ausführung gemäß Zeichnung:
5638		12.01.07.03.A		Mehrscheiben-Brandschutzglas, Gesamtnenndicke: 15 mm, REI 30'		m2	€ 382,90
5639		12.01.07.03.B		Mehrscheiben-Brandschutzglas, Gesamtnenndicke: 21 mm, REI 60'		m2	€ 561,68
5640		12.01.07.03.C		Mehrscheiben-Brandschutzglas, Gesamtnenndicke: 50 mm, REI 120'		m2	€ 1.225,18
5641		12.01.08
5642		12.01.08.01		Kunststofflichtplatten aus PMMA (Polymetilmetakryl), durchsichtig, original aus Synthese frei von wiedergewinnbaren Monomeren, Brennbarkeitsklasse B2 nach DIN 4102, gegossen, farblos, schlagfest, UV-Schutz, witterungsbeständig, beschränkt kalt formbar, für die Verglasung von Fenstern, Türen, Wänden und Oberlichten; liefern und im Glasfalz einsetzen und verklotzen, mit vorhandenen Glashalteleisten im Metallrahmen mit Schrauben befestigen, beidseitig mit elastischen Dichtprofilen aus EPDM regendicht abdichten. Ausführung gemäß Zeichnung:
5643		12.01.08.01.A		Plattendicke: 3 mm		m2	€ 43,42
5644		12.01.08.01.B		Plattendicke: 4 mm		m2	€ 53,44
5645		12.01.08.01.C		Plattendicke: 5 mm		m2	€ 65,89
5646		12.01.08.01.D		Plattendicke: 6 mm		m2	€ 79,41
5647		12.01.08.01.E		Plattendicke: 8 mm		m2	€ 105,86
5648		12.01.08.01.F		Plattendicke: 10 mm		m2
5649		12.01.08.01.G		Plattendicke: 20 mm		m2
5650		12.01.08.01.H		Plattendicke: 30 mm		m2
5651		12.01.08.02		Kunststofflichtplatte aus PMMA (Polymetilmetakryl), durchsichtig, original aus Synthese frei von wiedergewinnbaren Monomeren, Brennbarkeitsklasse B2 nach DIN 4102, extrudiert, farblos, schlagfest, UV-Schutz, witterungsbeständig, beschränkt kalt biegbar, für die Verglasung von Fenstern, Türen, Wänden und Oberlichten; liefern und im Glasfalz einsetzen und verklotzen, mit vorhandenen Glashalteleisten im Metallrahmen mit Schrauben festhalten, beidseitig mit elastischen Dichtprofilen aus EPDM regendicht abdichten. Ausführung gemäß Zeichnung:
5652		12.01.08.02.A		Plattendicke: 3 mm		m2	€ 36,94
5653		12.01.08.02.B		Plattendicke: 4 mm		m2	€ 46,40
5654		12.01.08.02.C		Plattendicke: 5 mm		m2	€ 57,93
5655		12.01.08.02.D		Plattendicke: 6 mm		m2	€ 70,38
5656		12.01.08.02.E		Plattendicke: 8 mm		m2	€ 91,84
5657		12.01.08.02.F		Plattendicke: 10 mm		m2
5658		12.01.08.02.G		Plattendicke: 20 mm		m2
5659		12.01.08.02.H		Plattendicke: 30 mm		m2
5660		12.01.08.03		Kunststofflichtplatte aus PC (Polykarbonat), durchsichtig, original aus Synthese frei von wiedergewinnbaren Monomeren, extrudiert, Brennbarkeitsklasse 1 nach D.M. 26.06.84, durchsichtig, schlagfest, UV-Schutz,Wärmedurchgangskoeffizient K 2,567 Kcal/hmq°C, witterungsbeständig, gut kalt biegbar, für die Verglasung von Fenstern, Türen, Wänden und Oberlichten; liefern und im Glasfalz einsetzen und verklotzen, mit vorhandenen Glashalteleisten im Metallrahmen mit Schrauben festhalten, beidseitig mit elastischen Dichtprofilen aus EPDM regendicht abdichten. Ausführung gemäß Zeichnung:
5661		12.01.08.03.A		Plattendicke: 3 mm		m2	€ 52,41
5662		12.01.08.03.B		Plattendicke: 4 mm		m2	€ 70,38
5663		12.01.08.03.C		Plattendicke: 5 mm		m2	€ 86,88
5664		12.01.08.03.D		Plattendicke: 6 mm		m2	€ 104,83
5665		12.01.08.03.E		Plattendicke: 8 mm		m2	€ 127,82
5666		12.01.08.03.F		Plattendicke: 10 mm		m2
5667		12.01.08.03.G		Plattendicke: 20 mm		m2
5668		12.01.08.03.H		Plattendicke: 30 mm		m2
5669		12.01.09
5670		12.01.09.01		Einsetzen der Scheiben in Kittfalz witterungsseitig mit erhärtendem Dichtstoff (Kitt) abdichten, sowie Befestigung der Scheiben mit Drahtstiften, bzw. Weißblechen, imprägnierten Hartholzstiften oder Kunststoffhalterungen.		m2	€ 14,49
5671		12.01.09.02		Einsetzen und Abdichten der Verglasung mit Dichtstoffen, mit vorhandenen raumseitigen Glashalteleisten befestigen; beidseitige Versiegelung mit elastischem Dichtstoff; zusätzlich beidseitige Stabilisierung durch Abstandhalter; Verglasungssystem DIN 18545 Teil 3:
5672		12.01.09.02.A		aus Holz, mit Stiften		m2	€ 14,49
5673		12.01.09.02.B		aus Kunststoff, einrastend		m2	€ 14,49
5674		12.01.09.02.C		aus Aluminium, geklemmt		m2	€ 14,49
5675		12.01.09.02.D		aus Stahl, geschraubt		m2	€ 14,49
5676		12.01.09.03		Einsetzen und Abdichten der Verglasung mit vorhandenen Dichtprofilen und vorhandenen raumseitigen Glashalteleisten.		m2	€ 13,46
5677		12.02			Die Gruppe 12.02 umfasst folgende Untergruppe: / 12.02.01 Wände
5678		12.02.01
5679		12.02.01.01		Profilbauglas, farblos, nicht durchsichtig mit einer Ornamentierung auf der Profilaußenfläche und einem U-förmigen Querschnitt, für Wände und Lichtbänder; liefern, in Profilrahmen (Metallzargen werden getrennt vergütet) einbauen und mit Dichtungsprofilen aus PVC und elastischen Dichtstoffen abdichten, einschließlich Abdichtung der Fugen mit elastischbleibendem Dichtstoff gemäß Einbauanweisung und technischen Merkblättern des Glasherstellers:
5680		12.02.01.01.A		Querschnitt: 262x41x6 mm, ohne Drahteinlage, einschalig, kammartig gestoßen		m2	€ 40,95
5681		12.02.01.01.B		Querschnitt: 262x41x6 mm, ohne Drahteinlage, einschalig, spundwandartig verhakt		m2	€ 40,95
5682		12.02.01.01.C		Querschnitt: 262x41x6 mm, ohne Drahteinlage, zweischalig, 2 Lagen kammartig gestoßen		m2	€ 61,39
5683		12.02.01.01.D		Querschnitt: 262x41x6 mm, mit Drahteinlage, einschalig, kammartig gestoßen		m2	€ 44,94
5684		12.02.01.01.E		Querschnitt: 262x41x6 mm, mit Drahteinlage, einschalig, spundwandartig verhakt		m2	€ 44,94
5685		12.02.01.01.F		Querschnitt: 262x41x6 mm, mit Drahteinlage, zweischalig, 2 Lagen kammartig gestoßen		m2	€ 65,40
5686		12.03			Die Gruppe 12.03 umfasst folgende Untergruppen: / 12.03.01 Kantenbearbeitungen / 12.03.02 Bohrungen / 12.03.03 Ausschnitte, Abrundungen / 12.03.04 Sonstige Bearbeitungen
5687		12.03.01
5688		12.03.01.01		Kantenbearbeitung der Glasscheibe, Kanten poliert, Ausführung gemäß Zeichnung:
5689		12.03.01.01.A		Nenndicke: 6 mm		m	€ 3,99
5690		12.03.01.01.B		Nenndicke: 8 mm		m	€ 5,52
5691		12.03.01.01.C		Nenndicke: 10 mm		m	€ 6,98
5692		12.03.01.01.D		Nenndicke: 12 mm		m	€ 8,00
5693		12.03.02
5694		12.03.02.01		Bohrung der Glasscheibe, Nenndicke bis zu 12 mm, Ausführung gemäß Zeichnung:
5695		12.03.02.01.A		Durchmesser bis 6 mm		cad	€ 3,99
5696		12.03.02.01.B		Durchmesser über 6 mm bis 8 mm		cad	€ 5,52
5697		12.03.02.01.C		Durchmesser: über 8 mm bis 10 mm		cad	€ 6,98
5698		12.03.02.01.D		Durchmesser: über 10 mm bis 12 mm		cad	€ 8,00
5699		12.03.03
5700		12.03.03.01		Ausschnitt in Glasscheibe, rund innerhalb der Scheibe, Glasdicke bis zu 12 mm. Ausführung gemäß Zeichnung:
5701		12.03.03.01.A		Ausschnittdurchmesser bis zu 120 mm		cad	€ 40,95
5702		12.03.03.02		Ausschnitt in Glasscheibe, rechteckig innerhalb der Scheibe, Glasdicke bis zu 12 mm. Ausführung gemäß Zeichnung:
5703		12.03.03.02.A		Ausschnittgröße bis zu 144 cm2		cad	€ 40,95
5704		12.03.03.03		Eckabrundung an Glasscheibe, Glasdicke bis zu 12 mm, Ausführung gemäß Zeichnung:
5705		12.03.03.03.A		Eckradius bis zu 60 mm		cad	€ 4,98
5706		12.03.04
5707		12.03.04.01		Sandstrahlen von Glasscheiben, Ausführung gemäß Zeichnung		m2	€ 35,96
5708		12.04			Die Gruppe 12.04 umfasst folgende Untergruppe: / 12.04.01 Türen
5709		12.04.01
5710		12.04.01.01		Ganzglastür, einflügelig, als Drehtür, mit Flügel aus Einscheibensicherheitsglas, Dicke: 12 mm, liefern und rahmenlos einbauen. Ausführung gemäß Zeichnung. Der Beschlag wird gesondert vergütet:
5711		12.04.01.01.A		Rohbaurichtmaß: 875x2000 mm		cad	€ 332,03
5712		12.04.01.01.B		Rohbaurichtmaß: 1000x2000 mm		cad	€ 382,90
5713		13			Die Preise der angeführten Leistungsbeschreibungen beinhalten die Lieferung der Stoffe und/oder der Bauteile, die Transportkosten zur Baustelle und die Montagearbeiten für den Einbau. In den Preisen der Hauptleistungen ist die technische Aufwendung der Installateure mit eingerechnet. Nicht inbegriffen sind die Maurerbeihilfen und die Baugerüste. / Sämtliche Leistungen sind nach den einschlägig anerkannten Regeln der Technik mit ungebrauchten Stoffen und Bauteilen auszuführen, welche den geltenden gesetzlichen Vorschriften entsprechen. / Die Kategorie 13 umfasst folgende Gruppen: / 13.01 Heizzentrale, Armaturen und Zubehör / 13.02 Feuerungsanlagen, Abgasanlagen und Zubehör / 13.03 Heizkörper, Heizgeräte und Zubehör / 13.04 Rohrleitungen und Zubehör / 13.05 Rohrisolierungen und Zubehör / 13.06 Elektro- und Regelungsanlagen mit Zubehör
5714		13.01			Die Gruppe 13.01 umfasst folgende Untergruppen: / 13.01.01 Heizkessel / 13.01.02 Warmwasserbereiter / 13.01.03 Absperrorgane / 13.01.04 Rückflußverhinderer / 13.01.05 Be- und Entlüftungsgeräte / 13.01.06 Ausdehnungsgefäße / 13.01.07 Sicherheits- und Kontrollvorrichtungen / 13.01.08 Umwälzpumpen / 13.01.09 Wärmeaustauscher / 13.01.10 Druck- und Mengenregelgeräte / 13.01.11 Wärmezähler / 13.01.12 Schmutzfänger / 13.01.13 Verteiler für Heizungsanlagen / 13.01.14 Zubehör Heizzentrale
5715		13.01.01
5716		13.01.01.01		Stahlheizkessel (inländisches Produkt) für Öl- oder Gasfeuerung, mit hohem Wirkungsgrad, Baumuster entsprechend Gesetz 10/91, I.S.P.E.S.L - homologiert, zentrale Umkehrbrennkammer mit radialem Rohrbündelwärmetauscher, Fronttüre aus Stahlblech, Wärmeisolierung aus Mineralwollmatten Stärke 80 mm, Außenmantel aus einbrennlackiertem Stahlblech, Flansch zur Montage des Brenners, Schalt- und Steuerkasten mit Kesselthermometer, Regel- und Sicherheitsthermostaten, Schalter usw., Reinigungsöffnung am Abgassammler, luftgekühltes Brennraumschauglas, Reinigungsbürste, komplett mit Gegenflanschen, Schrauben und Dichtungen, usw.:
5717		13.01.01.01.A		Nennleistung 35 kW		cad	€ 1.441,87
5718		13.01.01.01.B		Nennleistung 50 kW		cad	€ 1.745,10
5719		13.01.01.01.C		Nennleistung 100 kW		cad	€ 2.832,19
5720		13.01.01.01.D		Nennleistung 150 kW		cad	€ 3.433,13
5721		13.01.01.01.E		Nennleistung 200 kW		cad	€ 3.833,73
5722		13.01.01.01.F		Nennleistung 250 kW		cad	€ 4.177,01
5723		13.01.01.01.G		Nennleistung 300 kW		cad	€ 4.491,70
5724		13.01.01.01.H		Nennleistung 400 kW		cad	€ 6.236,84
5725		13.01.01.01.I		Nennleistung 500 kW		cad	€ 7.009,18
5726		13.01.01.01.K		Nennleistung 750 kW		cad	€ 9.240,83
5727		13.01.01.02		Stahlheizkessel nach DIN 4702/4751 für Öl- und Gasfeuerung, mit hohem Wirkungsgrad, Baumuster entsprechend Gesetz 10/91, I.S.P.E.S.L - homologiert, geeignet für den Betrieb mit gleitender Wasservorlauftemperatur, mehrschalige Konvektionsheizflächen im Dreizugsystem, Fronttüre aus Stahlblech, Wärmeisolierung aus Mineralwollmatten, Stärke 80 mm, Außenmantel aus einbrennlackiertem Stahlblech, Flansch zur Montage des Brenners, komplett mit Thermometer, Sicherheits- und Regelthermostaten, elektronische Mikroprozessorregelung des Kessels in Abhängigkeit der Außentemperatur, Reinigungsöffnung am Abgassammler, luftgekühltes Brennraumschauglas, Reinigungsbürste, einschließlich Gegenflanschen, Schrauben und Dichtungen, usw.:
5728		13.01.01.02.A		Nennleistung 35 kW		cad	€ 3.797,17
5729		13.01.01.02.B		Nennleistung 50 kW		cad	€ 4.602,59
5730		13.01.01.02.C		Nennleistung 100 kW		cad	€ 5.005,37
5731		13.01.01.02.D		Nennleistung 150 kW		cad	€ 7.335,64
5732		13.01.01.02.E		Nennleistung 200 kW		cad	€ 9.004,01
5733		13.01.01.02.F		Nennleistung 250 kW		cad	€ 10.471,00
5734		13.01.01.02.G		Nennleistung 300 kW		cad	€ 11.851,87
5735		13.01.01.02.H		Nennleistung 400 kW		cad	€ 13.664,23
5736		13.01.01.02.I		Nennleistung 500 kW		cad	€ 16.166,94
5737		13.01.01.02.K		Nennleistung 750 kW		cad	€ 20.798,49
5738		13.01.01.03		Gußheizkessel (inländisches Produkt) für Öl- und Gasfeuerung, mit hohem Wirkungsgrad, Baumuster entsprechend Gesetz 10/91, I.S.P.E.S.L - homologiert, mit Kesselgliedern aus Grauguß, mit großer Fronttür mit Schauglas und schwenkbarer Brennerplatte, mit Reinigungsöffnungen an den Frontelementen, Anschlußstutzen für Vor- und Rücklauf am hintersten Element, komplett mit Anschlußflanschen, Gegenflanschen, Schrauben und Dichtungen, Wärmeisolierung mit Mindestwandstärke 70 mm, Außenmantel aus einbrennlackiertem Stahlblech, Schalt- und Steuerkasten mit Kesselthermometer, Regel- und Sicherheitsthermostaten, Schalter, usw.:
5739		13.01.01.03.A		Nennleistung 30 kW		cad	€ 1.869,76
5740		13.01.01.03.B		Nennleistung 50 kW		cad	€ 2.329,99
5741		13.01.01.03.C		Nennleistung 100 kW		cad	€ 3.135,61
5742		13.01.01.03.D		Nennleistung 150 kW		cad	€ 4.487,53
5743		13.01.01.03.E		Nennleistung 200 kW		cad	€ 5.926,08
5744		13.01.01.03.F		Nennleistung 250 kW		cad	€ 7.824,54
5745		13.01.01.03.G		Nennleistung 300 kW		cad	€ 9.205,41
5746		13.01.01.03.H		Nennleistung 400 kW		cad	€ 11.564,38
5747		13.01.01.03.I		Nennleistung 500 kW		cad	€ 13.232,76
5748		13.01.01.03.K		Nennleistung 750 kW		cad	€ 18.583,28
5749		13.01.01.04		Gußheizkessel nach DIN 4702/4751 - Heizan IV für Öl- und Gasfeuerung, mit hohem Wirkungsgrad, Baumuster entsprechend Gesetzt 10/91, I.S.P.E.S.L - homologiert, bestehend aus Kesselgliedern in GL 180 M, mit großer Fronttür mit Schauglas und schwenkbarer Brennerplatte, mit Reinigungsöffnungen an den Frontelementen, Anschlußstutzen für Vor- und Rücklauf am hintersten Element, komplett mit Anschlußflanschen, Gegenflanschen, Schrauben und Dichtungen, Wärmeisolierung mit Mindestwandstärke 80 mm, Außenmantel aus einbrennlackiertem Stahlblech, Schalt- und Steuerkasten mit Kesselthermometer, Regel- und Sicherheitsthermostaten, usw.:
5750		13.01.01.04.A		Nennleistung 30 kW		cad	€ 2.358,93
5751		13.01.01.04.B		Nennleistung 50 kW		cad	€ 2.761,49
5752		13.01.01.04.C		Nennleistung 100 kW		cad	€ 4.602,59
5753		13.01.01.04.D		Nennleistung 150 kW		cad	€ 6.731,42
5754		13.01.01.04.E		Nennleistung 200 kW		cad	€ 7.709,49
5755		13.01.01.04.F		Nennleistung 250 kW		cad	€ 9.205,41
5756		13.01.01.04.G		Nennleistung 300 kW		cad	€ 10.816,40
5757		13.01.01.04.H		Nennleistung 400 kW		cad	€ 12.542,47
5758		13.01.01.04.I		Nennleistung 500 kW		cad	€ 17.979,32
5759		13.01.01.04.K		Nennleistung 750 kW		cad	€ 22.869,72
5760		13.01.01.05		Feststoffheizkessel, Bauart Holzvergaser - Hochleistungskessel, geeignet für Holzscheite, Abfallholz und Buschhackgut. Geschweißte Stahlkonstruktion mit großem Füllraum, luftgekühlte Füll- und Aschentür, Anheizklappe, Keramikrost, Zündplatte, Schwelgasabsaugung, Saugzugventilator, mechanischer Zugregler, Blechmantel lackiert mit 100 mm Vollisolierung. Kessel komplett mit elektrischer Schalttafel, Kesselregler, Sicherheitsbatterie, Kesselthermometer, Sicherheitstemperaturbegrenzer, Abgasthermostat, Schürgerät, Aschenlade, Gegenflanschen für Wasseranschlüsse usw.:
5761		13.01.01.05.A		Nennleistung 25 kW		cad	€ 5.580,62
5762		13.01.01.05.B		Nennleistung 35 kW		cad	€ 6.081,34
5763		13.01.01.05.C		Nennleistung 50 kW		cad	€ 6.904,15
5764		13.01.01.06		Gaswandkessel nur für Heizung mit offener Brennkammer, Naturzug, mit Zündflamme, ventilmodulierend, INOX Brenner mit Wärmetauscher mit hohem Wirkungsgrad, komplett mit Ausdehnungsgefäß, Umwälzpumpe, Dreiwegeventil, Kontroll- und Sicherheitsarmaturen, usw.:
5765		13.01.01.06.A		Nennwärmeleistung 24 kW		cad	€ 1.254,31
5766		13.01.01.06.B		Nennwärmeleistung 29 kW		cad	€ 1.467,24
5767		13.01.01.07		Gaswandkessel für Heizung und Warmwasser mit offener Brennkammer, Naturzug, By-pass Ventil, gleitende elektronische Regelung, elektronische Zündung, INOX Brenner mit Wärmetauscher mit hohem Wirkungsgrad, komplett mit Ausdehnungsgefäß, Umwälzpumpe, Dreiwegeventil, Kontroll- und Sicherheitsarmaturen, usw.:
5768		13.01.01.07.A		Nennwärmeleistung 24 kW		cad	€ 1.783,41
5769		13.01.01.07.B		Nennwärmeleistung 29 kW		cad	€ 1.881,30
5770		13.01.01.08		Gaswandkessel für Heizung und Warmwasser mit Boiler 120 l mit offener Brennkammer, Naturzug, By-pass Ventil, gleitende elektronische Regelung, elektronische Zündung, INOX Brenner mit Wärmetauscher mit hohem Wirkungsgrad, komplett mit Ausdehnungsgefäß, Umwälzpumpe, Dreiwegeventil, Kontroll- und Sicherheitsarmaturen, usw.:
5771		13.01.01.08.A		Nennwärmeleistung 29 kW		cad	€ 2.531,39
5772		13.01.01.09		Gaswandkessel nur für Heizung mit geschlossener Brennkammer, Zwangsbelüftung, By-pass Ventil, ventilmodulierend, elektronische Zündung, INOX Brenner mit Wärmetauscher mit hohem Wirkungsgrad, komplett mit Ausdehnungsgefäß, Umwälzpumpe, Dreiwegeventil, Kontroll- und Sicherheitsarmaturen, usw.:
5773		13.01.01.09.A		Nennwärmeleistung 24 kW		cad	€ 1.628,16
5774		13.01.01.09.B		Nennwärmeleistung 29 kW		cad	€ 1.726,06
5775		13.01.01.10		Gaswandkessel für Heizung und Warmwasser mit geschlossener Brennkammer, Zwangsbelüftung, By-pass Ventil, elektronische Modulation, elektronische Zündung, INOX Brenner mit Wärmetauscher mit hohem Wirkungsgrad, komplett mit Ausdehnungsgefäß, Umwälzpumpe, Dreiwegeventil, Kontroll- und Sicherheitsarmaturen, usw.:
5776		13.01.01.10.A		Nennwärmeleistung 24 kW		cad	€ 1.944,61
5777		13.01.01.10.B		Nennwärmeleistung 29 kW		cad	€ 2.071,19
5778		13.01.01.11		Gaswandkessel für Heizung und Warmwasser mit Boiler 120 l mit geschlossener Brennkammer, Zwangsbelüftung, By-pass Ventil, gleitende elektronische Regelung, elektronische Zündung, INOX Brenner mit Wärmetauscher mit hohem Wirkungsgrad, komplett mit Ausdehnungsgefäß, Umwälzpumpe, Dreiwegeventil, Kontroll- und Sicherheitsarmaturen, usw.:
5779		13.01.01.11.A		Nennwärmeleistung 29 kW		cad	€ 3.198,91
5780		13.01.01.12		Gaswandkessel für Heizung und Warmwasser mit geschlossener Brennkammer, Zwangsbelüftung, By-pass Ventil, gleitende elektronische Regelung, elektronische Zündung, INOX Brenner mit Wärmetauscher mit hohem Wirkungsgrad und eingebautem INOX-Boiler, komplett mit Ausdehnungsgefäß, Umwälzpumpe, Dreiwegeventil, Kontroll- und Sicherheitsarmaturen, usw.:
5781		13.01.01.12.A		Nennwärmeleistung 24 kW, 45 l-Boiler		cad	€ 2.243,86
5782		13.01.01.12.B		Nennwärmeleistung 29 kW, 50 l-Boiler		cad	€ 2.358,93
5783		13.01.02
5784		13.01.02.01		Doppelmantelspeicher aus INOX Stahl, Innenboiler aus Chrom-Nickel-Molybdän-Legierung, komplett wartungsfrei, aus Wärmeisolierung aus PUR - Hartschaum mit einer Mindeststärke von 70 mm und Ummantelung aus Stahlblech, PN 10, komplett mit sämtlichen Anschlußstutzen, Schalttafel, Thermometer, Regelthermostaten, Anschlußverschraubungen, Dichtungen, Konsolen und Bügeln, usw.:
5785		13.01.02.01.A		150 l		cad	€ 1.471,87
5786		13.01.02.01.B		200 l		cad	€ 1.588,94
5787		13.01.02.01.C		250 l		cad	€ 1.823,35
5788		13.01.02.01.D		350 l		cad	€ 2.560,57
5789		13.01.02.01.E		500 l		cad	€ 3.301,34
5790		13.01.02.01.F		800 l		cad	€ 4.448,65
5791		13.01.02.02		Speicher mit Glattrohrwärmetauscher in Spiralausführung mit hohem Wirkungsgrad, aus Edelstahl AISI 316, Wärmeisolierung aus PUR - Hartschaum mit einer Mindeststärke von 70 mm, PN 10, komplett mit sämtlichen Anschlußstutzen und Muffen, Tauchhülse, Regelthermostaten, Thermometer, Standkonsole, usw.:
5792		13.01.02.02.A		120 l		cad	€ 1.355,95
5793		13.01.02.02.B		160 l		cad	€ 1.647,75
5794		13.01.02.02.C		230 l		cad	€ 2.088,34
5795		13.01.02.02.D		350 l		cad	€ 2.918,13
5796		13.01.02.02.E		450 l		cad	€ 4.499,02
5797		13.01.02.02.F		600 l		cad	€ 4.781,04
5798		13.01.02.02.G		800 l		cad	€ 5.063,06
5799		13.01.02.02.H		1000 l		cad	€ 6.127,20
5800		13.01.02.02.I		1400 l		cad	€ 6.949,98
5801		13.01.03
5802		13.01.03.01		Muffenschieber aus Bronze; Gehäuse aus Bronze, Handrad plastifiziert, PN 16, komplett mit Verschraubungen und Dichtungen:
5803		13.01.03.01.A		DN 10 - 3/8"		cad	€ 14,82
5804		13.01.03.01.B		DN 15 - 1/2"		cad	€ 17,62
5805		13.01.03.01.C		DN 20 - 3/4"		cad	€ 22,64
5806		13.01.03.01.D		DN 25 - 1"		cad	€ 25,76
5807		13.01.03.01.E		DN 32 - 5/4"		cad	€ 31,34
5808		13.01.03.01.F		DN 40 - 6/4"		cad	€ 35,58
5809		13.01.03.01.G		DN 50 - 2"		cad	€ 42,49
5810		13.01.03.01.H		DN 65 - 2 1/2"		cad	€ 62,38
5811		13.01.03.01.I		DN 80 - 3"		cad	€ 74,99
5812		13.01.03.01.K		DN 100 - 4"		cad	€ 113,58
5813		13.01.03.02		Flanschen - Flachschieber mit innenliegender Spindel, Gehäuse und Deckel aus Grauguß, Sitz und Spindel aus Messing, nach UNI/DIN Normen PN 10, Max. Temperatur 200 °C, komplett mit Gegenflanschen, Schrauben und Dichtungen:
5814		13.01.03.02.A		DN 40 - 6/4"		cad	€ 120,86
5815		13.01.03.02.B		DN 50 - 2"		cad	€ 150,78
5816		13.01.03.02.C		DN 65 - 2 1/2"		cad	€ 178,45
5817		13.01.03.02.D		DN 80 - 3"		cad	€ 214,00
5818		13.01.03.02.E		DN 100 - 4"		cad	€ 274,19
5819		13.01.03.02.F		DN 125 - 5"		cad	€ 332,92
5820		13.01.03.02.G		DN 150 - 6"		cad	€ 429,12
5821		13.01.03.03		Flanschen - Absperrventil mit weichdichtendem Gummistössel, Gehäuse aus Grauguß GG-25, Spindel aus INOX-Stahl mit O-Ringdichtung aus Gummi, Innen- und Außenbeschichtung mit Epoxyharz, Beschichtung des Stössels in EPDM - nach UNI/DIN Normen PN 6, max. Betriebstemperatur 120 °C, komplett mit Gegenflanschen, Schrauben und Dichtungen:
5822		13.01.03.03.A		DN 15 - 1/2"		cad	€ 88,98
5823		13.01.03.03.B		DN 20 - 3/4"		cad	€ 97,90
5824		13.01.03.03.C		DN 25 - 1"		cad	€ 110,21
5825		13.01.03.03.D		DN 32 - 5/4"		cad	€ 129,53
5826		13.01.03.03.E		DN 40 - 6/4"		cad	€ 141,82
5827		13.01.03.03.F		DN 50 - 2"		cad	€ 168,41
5828		13.01.03.03.G		DN 65 - 2 1/2"		cad	€ 215,12
5829		13.01.03.03.H		DN 80 - 3"		cad	€ 250,93
5830		13.01.03.03.I		DN 100 - 4"		cad	€ 325,36
5831		13.01.03.03.K		DN 125 - 5"		cad	€ 445,37
5832		13.01.03.03.L		DN 150 - 6"		cad	€ 577,99
5833		13.01.03.04		Geradsitz - Absperrventil mit Flanschanschluß, Gehäuse aus Grauguß in Geradsitzausführung, mit Dichtbalg aus Grauguß, komplett mit Gegenflanschen, Schrauben und Dichtungen, entsprechend Normen UNI/DIN PN16:
5834		13.01.03.04.A		DN 15 - 1/2"		cad	€ 136,81
5835		13.01.03.04.B		DN 20 - 3/4"		cad	€ 156,64
5836		13.01.03.04.C		DN 25 - 1"		cad	€ 172,87
5837		13.01.03.04.D		DN 32 - 5/4"		cad	€ 211,77
5838		13.01.03.04.E		DN 40 - 6/4"		cad	€ 227,74
5839		13.01.03.04.F		DN 50 - 2"		cad	€ 279,20
5840		13.01.03.04.G		DN 65 - 2 1/2"		cad	€ 339,91
5841		13.01.03.04.H		DN 80 - 3"		cad	€ 418,81
5842		13.01.03.04.I		DN 100 - 4"		cad	€ 540,19
5843		13.01.03.04.K		DN 125 - 5"		cad	€ 783,85
5844		13.01.03.04.L		DN 150 - 6"		cad	€ 1.010,46
5845		13.01.03.05		Kugelhahn - Vollstromventil, Gehäuse aus verchromtem Rotguß mit Innenteil aus INOX - Stahl, Gewindeanschlüssen, Gußhebel, Dreifachdichtung aus Teflon, PN10:
5846		13.01.03.05.A		DN 10 - 1/4"		cad	€ 15,97
5847		13.01.03.05.B		DN 15 - 1/2"		cad	€ 18,47
5848		13.01.03.05.C		DN 20 - 3/4"		cad	€ 25,76
5849		13.01.03.05.D		DN 25 - 1"		cad	€ 29,93
5850		13.01.03.05.E		DN 32 - 5/4"		cad	€ 38,34
5851		13.01.03.05.F		DN 40 - 6/4"		cad	€ 48,96
5852		13.01.03.05.G		DN 50 - 2"		cad	€ 64,65
5853		13.01.03.05.H		DN 65 - 2 1/2"		cad	€ 107,70
5854		13.01.03.05.I		DN 80 - 3"		cad	€ 165,33
5855		13.01.03.06		Kükenhahn aus Grauguß:
5856		13.01.03.06.A		3/8"		cad	€ 18,76
5857		13.01.03.06.B		1/2"		cad	€ 23,52
5858		13.01.03.06.C		3/4"		cad	€ 26,55
5859		13.01.03.07		Füll- und Entleerungshahn aus Rotguß mit Vierkantküken, komplett mit Stopfen, Kette und Schlauchverschraubung, Außengewindeanschluß:
5860		13.01.03.07.A		1/2"		cad	€ 19,58
5861		13.01.04
5862		13.01.04.01		Klappenrückschlagventil; Gehäuse aus Bronze, geeignet für heiße Flüssigkeiten, komplett mit Gewindeanschlüssen und Dichtungen:
5863		13.01.04.01.A		DN 10 - 3/8"		cad	€ 17,05
5864		13.01.04.01.B		DN 15 - 1/2"		cad	€ 20,15
5865		13.01.04.01.C		DN 20 - 3/4"		cad	€ 22,39
5866		13.01.04.01.D		DN 25 - 1"		cad	€ 26,33
5867		13.01.04.01.E		DN 32 - 5/4"		cad	€ 31,34
5868		13.01.04.01.F		DN 40 - 6/4"		cad	€ 37,20
5869		13.01.04.01.G		DN 50 - 2"		cad	€ 48,40
5870		13.01.04.01.H		DN 65 - 2 1/2"		cad	€ 69,67
5871		13.01.04.01.I		DN 80 - 3"		cad	€ 91,78
5872		13.01.04.01.K		DN 100 - 4"		cad	€ 110,21
5873		13.01.04.02		Klappenrückschlagventil; Gehäuse aus Grauguß, Freiflutventil, Feder aus INOX-Stahl, Abdichtung des Deckels durch O-Ring, komplett mit Gegenflanschen, Schrauben und Dichtungen, entsprechend Normen UNI/DIN PN 6:
5874		13.01.04.02.A		DN 15 - 1/2"		cad	€ 94,56
5875		13.01.04.02.B		DN 20 - 3/4"		cad	€ 101,29
5876		13.01.04.02.C		DN 25 - 1"		cad	€ 125,36
5877		13.01.04.02.D		DN 32 - 5/4"		cad	€ 136,81
5878		13.01.04.02.E		DN 40 - 6/4"		cad	€ 154,39
5879		13.01.04.02.F		DN 50 - 2"		cad	€ 176,21
5880		13.01.04.02.G		DN 65 - 2 1/2"		cad	€ 231,62
5881		13.01.04.02.H		DN 80 - 3"		cad	€ 278,31
5882		13.01.04.02.I		DN 100 - 4"		cad	€ 368,44
5883		13.01.04.02.K		DN 125 - 5"		cad	€ 493,23
5884		13.01.04.02.L		DN 150 - 6"		cad	€ 1.081,54
5885		13.01.04.03		Rückschlagklappe für horizontale Montage; Gehäuse aus Grauguß, Freiflutventil, Abdichtung des Deckels durch O-Ring, komplett mit Gegenflanschen, Schrauben und Dichtungen, entsprechend Normen UNI/DIN PN 10:
5886		13.01.04.03.A		DN 40 - 6/4"		cad	€ 164,79
5887		13.01.04.03.B		DN 50 - 2"		cad	€ 153,03
5888		13.01.04.03.C		DN 65 - 2 1/2"		cad	€ 196,39
5889		13.01.04.03.D		DN 80 - 3"		cad	€ 227,74
5890		13.01.04.03.E		DN 100 - 4"		cad	€ 303,27
5891		13.01.04.03.F		DN 125 - 5"		cad	€ 385,83
5892		13.01.04.03.G		DN 150 - 6"		cad	€ 511,37
5893		13.01.04.04		Disco-Rückschlagventile; Gehäuse aus Rotguß (über DN 100 aus GG-25) Schließklappe mit O-Ring aus EPDM, Gegenscheibe und Feder aus Edelstahl, zur Montage zwischen Flanschen, komplett, entsprechend Normen UNI/DIN PN 6:
5894		13.01.04.04.A		DN 15 - 1/2"		cad	€ 45,63
5895		13.01.04.04.B		DN 20 - 3/4"		cad	€ 49,24
5896		13.01.04.04.C		DN 25 - 1"		cad	€ 61,26
5897		13.01.04.04.D		DN 32 - 5/4"		cad	€ 74,99
5898		13.01.04.04.E		DN 40 - 6/4"		cad	€ 83,66
5899		13.01.04.04.F		DN 50 - 2"		cad	€ 100,69
5900		13.01.04.04.G		DN 65 - 2 1/2"		cad	€ 139,01
5901		13.01.04.04.H		DN 80 - 3"		cad	€ 203,69
5902		13.01.04.04.I		DN 100 - 4"		cad	€ 255,12
5903		13.01.04.04.K		DN 125 - 5"		cad	€ 434,49
5904		13.01.04.04.L		DN 150 - 6"		cad	€ 534,08
5905		13.01.05
5906		13.01.05.01		Automatischer Schnellentlüfter; Gehäuse und Deckel aus Messing, Schwimmer aus korrosionsfestem Polypropylen, mit angebauter Absperrung zur Inspektion mit Anlage unter Druck, komplett mit Anschlußverschraubungen und Dichtungen:
5907		13.01.05.01.A		DN 10 - 3/8"		cad	€ 17,62
5908		13.01.05.01.B		DN 15 - 1/2"		cad	€ 21,28
5909		13.01.05.01.C		DN 20 - 3/4"		cad	€ 27,92
5910		13.01.05.02		Luftabscheider aus Grauguß mit Gewindeanschluß; automatisches Schwimmerventil mit Schwimmer aus rostfreiem Stahl, mit angebauter Absperrung zur Inspektion mit Anlage unter Druck, komplett mit Dichtungen:
5911		13.01.05.02.A		DN 20 - 3/4"		cad	€ 57,92
5912		13.01.05.02.B		DN 25 - 1"		cad	€ 63,77
5913		13.01.05.02.C		DN 32 - 5/4"		cad	€ 69,67
5914		13.01.05.02.D		DN 40 - 6/4"		cad	€ 78,89
5915		13.01.05.02.E		DN 50 - 2"		cad	€ 118,35
5916		13.01.05.03		Luftabscheider mit PALL-Ringen - Schweißmuffen; automatisches Entgasungsgerät zur vollkommenen Abscheidung von Luft- und Gaseinschlüssen in Heizungswassernetzen, Gehäuse aus geschweißtem Stahlblech, Füllung mit Stahlringen aus Edelstahl, manuelles Ablaßventil im oberen Gehäuseteil zur Entfernung von Schmutzansammlungen und größeren Luftmengen bei Inbetriebsetzung, komplett mit Dichtungen:
5917		13.01.05.03.A		DN 50 - 2"		cad	€ 1.013,29
5918		13.01.05.03.B		DN 65 - 2 1/2"		cad	€ 1.078,42
5919		13.01.05.03.C		DN 80 - 3"		cad	€ 1.493,34
5920		13.01.05.03.D		DN 100 - 4"		cad	€ 1.567,72
5921		13.01.05.03.E		DN 125 - 5"		cad	€ 2.938,26
5922		13.01.05.04		Luftabscheider mit PALL-Ringen - Flanschanschlüsse; automatisches Entgasungsgerät zur vollkommenen Abscheidung von Luft- und Gaseinschlüssen in Heizungswassernetzen, Gehäuse aus geschweißtem Stahlblech, Füllung mit Stahlringen aus Edelstahl, manuelles Ablaßventil im oberen Gehäuseteil zur Entfernung von Schmutzansammlungen und größeren Luftmengen bei Inbetriebsetzung, komplett mit Gegenflanschen, Schrauben und Dichtungen:
5923		13.01.05.04.A		DN 50 - 2"		cad	€ 1.160,96
5924		13.01.05.04.B		DN 65 - 2 1/2"		cad	€ 1.225,61
5925		13.01.05.04.C		DN 80 - 3"		cad	€ 1.641,08
5926		13.01.05.04.D		DN 100 - 4"		cad	€ 1.709,02
5927		13.01.05.04.E		DN 125 - 5"		cad	€ 3.170,43
5928		13.01.05.04.F		DN 150 - 6"		cad	€ 3.429,77
5929		13.01.06
5930		13.01.06.01		Membranausdehnungsgefäß, ohne I.S.P.E.S.L Kollaudierung, aus Stahlblech mit geeigneter Wandstärke, mit Membrane und Polster aus Inertgas für Heizungsanlagen mit geschlossenem Kreislauf, max. Betriebsdruck 5 bar, komplett mit Sockel, Gasventil, Befestigungskonsolen und sonstigem Zubehör:
5931		13.01.06.01.A		Nutzvolumen 4 l		cad	€ 33,02
5932		13.01.06.01.B		Nutzvolumen 8 l		cad	€ 43,90
5933		13.01.06.01.C		Nutzvolumen 12 l		cad	€ 53,18
5934		13.01.06.01.D		Nutzvolumen 18 l		cad	€ 64,65
5935		13.01.06.01.E		Nutzvolumen 24 l		cad	€ 79,49
5936		13.01.06.02		Membranausdehnungsgefäß, mit I.S.P.E.S.L Kollaudierung, aus Stahlblech mit geeigneter Wandstärke, mit Membrane und Polster aus Inertgas für Heizungsanlagen mit geschlossenem Kreislauf, Homologierung und Kollaudierung I.S.P.E.S.L, max. Betriebsdruck 5 bar, komplett mit Sockel, Gasventil, Befestigungskonsolen und sonstigem Zubehör:
5937		13.01.06.02.A		Nutzvolumen 35 l		cad	€ 153,32
5938		13.01.06.02.B		Nutzvolumen 50 l		cad	€ 171,20
5939		13.01.06.02.C		Nutzvolumen 80 l		cad	€ 200,29
5940		13.01.06.02.D		Nutzvolumen 105 l		cad	€ 227,16
5941		13.01.06.02.E		Nutzvolumen 150 l		cad	€ 265,47
5942		13.01.06.02.F		Nutzvolumen 200 l		cad	€ 306,58
5943		13.01.06.02.G		Nutzvolumen 250 l		cad	€ 371,81
5944		13.01.06.02.H		Nutzvolumen 300 l		cad	€ 434,76
5945		13.01.06.02.I		Nutzvolumen 500 l		cad	€ 778,31
5946		13.01.06.03		Offenes Ausdehnungsgefäss; kubische oder zylindrische Ausführung, aus verschweißtem Stahlblech, liefern und montieren; komplett mit Deckel, Konsolen, Anschlußstutzen lt. Schema, Rostschutzanstrich außen, allseitiger Wärmeisolierung mit hochisolierenden Dämmstoffen zur absolut zuverlässigen Verhinderung des Einfrierens bei Aufstellung in unbeheizten Räumen, komplett mit stabiler äußerer Schutzhülle aus Holz, Blech, Kunststoff o.ä.:
5947		13.01.06.03.A		Gesamtvolumen 50 l		cad	€ 65,75
5948		13.01.06.03.B		Gesamtvolumen 100 l		cad	€ 137,32
5949		13.01.06.03.C		Gesamtvolumen 150 l		cad	€ 182,96
5950		13.01.06.03.D		Gesamtvolumen 200 l		cad	€ 234,70
5951		13.01.06.03.E		Gesamtvolumen 300 l		cad	€ 300,47
5952		13.01.06.03.F		Gesamtvolumen 500 l		cad	€ 595,03
5953		13.01.07
5954		13.01.07.01		Sicherheitsventile federbelastet, mit Gewindeanschlüssen, Gehäuse aus Rotguß mit Kunststoffmembrane, I.S.P.E.S.L kollaudiert, komplett mit Anschlußverschraubungen und Dichtungen:
5955		13.01.07.01.A		Nennweite 1/2"für Heizungen		cad	€ 45,87
5956		13.01.07.01.B		Nennweite 3/4"für Heizungen		cad	€ 59,57
5957		13.01.07.01.C		Nennweite 1" für Heizungen		cad	€ 93,40
5958		13.01.07.01.D		Nennweite 1/2" für Boiler		cad	€ 32,68
5959		13.01.07.01.E		Nennweite 3/4" für Boiler		cad	€ 39,44
5960		13.01.07.02		Thermisches Brennstoffunterbrechungsventil für verschiedene Brennstoffe (Heizöl, Gas, ecc.) mit positiver Wirkungsweise und I.S.P.E.S.L kollaudiert, mit Handrückstellung, Ansprechtemperatur 98 °C, max. Betriebsdruck 6 bar, komplett mit Kapillare aus Kupfer mit Fühler mit Wachsfüllung, Tauchhülse, Anschlußverschraubungen, Dichtungen, usw.:
5961		13.01.07.02.A		DN 15 - 1/2"		cad	€ 188,61
5962		13.01.07.02.B		DN 20 - 3/4"		cad	€ 242,54
5963		13.01.07.02.C		DN 25 - 1"		cad	€ 339,34
5964		13.01.07.02.D		DN 30 - 5/4"		cad	€ 369,86
5965		13.01.07.02.E		DN 40 - 6/4"		cad	€ 406,50
5966		13.01.07.02.F		DN 50 - 2"		cad	€ 510,83
5967		13.01.07.02.G		DN 65 - 2 1/2", Flanschausführung		cad	€ 918,44
5968		13.01.07.02.H		DN 80 - 3", Flanschausführung		cad	€ 1.118,73
5969		13.01.07.03		Thermische Ablaufsicherung; Gehäuse aus Messing verchromt, Kapillarfühler aus Kupfer der nach dem Flüssigkeitsausdehnungsprinzip funktioniert, mit flexiblen Metallschlauch geschützt, I.S.P.E.S.L kollaudiert, Rückstellknopf aus HOSTAFORM, komplett mit Anschlußverschraubungen und Dichtungen:
5970		13.01.07.03.A		DN 15 - 1/2", mit Nachfüllvorrichtung		cad	€ 200,29
5971		13.01.07.03.B		DN 20 - 3/4"		cad	€ 153,32
5972		13.01.07.03.C		DN 32 - 5/4"		cad	€ 262,69
5973		13.01.07.03.D		DN 40 - 6/4"		cad	€ 334,04
5974		13.01.07.04		Druckwächter für Heizkreise mit geschlossenen Ausdehnungsgefäßen I.S.P.E.S.L homologiert, Einstellbereich 1÷5 bar, Maximaldruck 14bar, Umschaltkontakt 6A - 220 V, max. Temperatur 95 °C, komplett mit Anschlußverschraubungen und Dichtungen.		cad	€ 58,47
5975		13.01.07.05		Manometer mit Dreiwegehahn und Prüfflansch, Gehäuse aus Messing, Skalenteilung 0,1 bar, I.S.P.E.S.L homologiert, komplett mit Anschlußverschraubungen und Dichtungen:
5976		13.01.07.05.A		ø 63 mm - 1/4"		cad	€ 48,40
5977		13.01.07.05.B		ø 80 mm - 3/8"		cad	€ 58,47
5978		13.01.07.06		Bimetallthermometer I.S.P.E.S.L homologiert, Anzeigeskala von 0÷120 °C, Skalenteilung 2 °C, komplett mit Tauchhülse aus Kupfer:
5979		13.01.07.06.A		1/2"		cad	€ 24,61
5980		13.01.07.07		Tauchhülse aus Messing, für den Einbau von Fix- oder Probethermometern oder Sonden, komplett mit Anschlußverschraubungen und Dichtungen:
5981		13.01.07.07.A		1/2" Länge 100 cm		cad	€ 22,92
5982		13.01.07.08		Durchflußwächter; Gehäuse aus Aluminiumdruckguß, Schaltzunge und Feder aus INOX-Stahl, Dichtbalg in Phosphorbronze, Anschlußgewindestutzen aus Messing, geeignet zum Einbau in Rohrleitungen ø 1 ÷ 8 ", Umschaltkontakt 6A - 220 V, komplett mit Anschlußverschraubungen und Dichtungen.		cad	€ 135,68
5983		13.01.07.09		Niveauschalter; Gehäuse aus Polypropylen, Wechsler mit Quecksilberkontakt; liefern und montieren; komplett mit Anschlußtauchkabel - 13 m lang und Befestigungsbügel für die Niveauschalter mit 5 Haken, aus feuerverzinktem Flachstahl mit vorgebohrtem Winkel zur Befestigung am Schachtdeckel oder an der Decke:
5984		13.01.07.09.A		Ein Wechslerkontakt 6 A - 230 V		cad	€ 122,50
5985		13.01.07.10		Ablauftrichter aus Messing, für den Abfluß aus Sicherheitsventilen oder Ähnlichem, komplett mit Siphon und Anschlußmuffen:
5986		13.01.07.10.A		ø 1/2"		cad	€ 22,92
5987		13.01.07.10.B		ø 3/4"		cad	€ 28,56
5988		13.01.07.10.C		ø 1"		cad	€ 49,24
5989		13.01.07.10.D		ø 5/4"		cad	€ 58,99
5990		13.01.08
5991		13.01.08.01		Umwälzpumpe mit Muffenanschlüssen, für Heizungsanlagen, Spiralgehäuse aus Grauguß, Spaltrohrmotor, Isolationsklasse F-IP51, Welle aus Chromstahl, Laufrad aus Kunststoff, Lager aus Spezialkohle fördergutgeschmiert, wartungsfrei, Regulierung durch Drehzahländerung in 4 Stufen, komplett mit Anschlußverschraubungen, Dichtungen, usw.:
5992		13.01.08.01.A		DN 25 - G 1"		cad	€ 177,37
5993		13.01.08.01.B		DN 32 - G 1 1/4"		cad	€ 307,72
5994		13.01.08.02		Umwälzpumpe mit Flanschenanschlüssen, für Heizungsanlagen, Spiralgehäuse aus Grauguß, Spaltrohrmotor, Isolationsklasse F-IP51, Welle aus Chromstahl, Laufrad aus Kunststoff, Lager aus Spezialkohle fördergutgeschmiert, wartungsfrei, Regulierung durch Drehzahländerung in 4 Stufen, komplett mit Gegenflanschen, Schrauben und Dichtungen:
5995		13.01.08.02.A		DN 40 - 1 1/2"		cad	€ 597,84
5996		13.01.08.02.B		DN 50 - 2"		cad	€ 623,55
5997		13.01.08.02.C		DN 65 - 2 1/2"		cad	€ 901,07
5998		13.01.08.02.D		DN 80 - 3"		cad	€ 1.044,30
5999		13.01.08.02.E		DN 100 - 4"		cad	€ 1.705,11
6000		13.01.08.03		Zwillings-Umwälzpumpe mit Verschraubungen für Heizungs - und Klimaanlagen, Inline-Ausführung in Blockbauweise; Pumpeneinheit mit zwei hydraulisch und antriebsmäßig voneinander getrennten Kreiselpumpen. Durch die im Pumpengehäuse (Druckraum) angeordnete Rückschlagklappe wird die in Reserve stehende Pumpe abgesperrt. Spiralgehäuse aus Grauguß, Spaltrohrmotor IP51, Isolationsklasse F, Betriebsspannung: 220 V AC oder Ausführung "D" 380 V/50 Hz Drehstrom, Welle aus Chromstahl, Laufrad aus Kunststoff, Lager aus Spezialkohle, fördergutgeschmiert, wartungsfrei, Förderleistung durch Drehzahländerung in 4 Stufen verstellbar. Komplett mit Verschraubungen; liefern und montieren. / Betriebsdruck max. 10 bar / Betriebstemperatur - 10 ÷ 140 °C
6001		13.01.08.03.A		DN 32 - G 5/4"		cad	€ 440,59
6002		13.01.08.04		Zwillings-Umwälzpumpe mit Flanschanschlüssen für Heizungs - und Klimaanlagen, Inline-Ausführung in Blockbauweise; Pumpeneinheit mit zwei hydraulisch und antriebsmäßig voneinander getrennten Kreiselpumpen. Durch die im Pumpengehäuse (Druckraum) angeordnete Rückschlagklappe wird die in Reserve stehende Pumpe abgesperrt. Spiralgehäuse aus Grauguß, Spaltrohrmotor IP51, Isolationsklasse F, Betriebsspannung: 380 V/50 Hz Drehstrom. Welle aus Chromstahl, Laufrad aus Kunststoff, Lager aus Spezialkohle, fördergutgeschmiert, wartungsfrei, Förderleistung durch Drehzahländerung in 4 Stufen verstellbar. Komplett mit Gegenflanschen, Schrauben und Dichtungen; / Betriebsdruck max. 6 bar / Betriebstemperatur - 10 ÷ 140 °C
6003		13.01.08.04.A		DN 40 - 6/4"		cad	€ 1.070,05
6004		13.01.08.04.B		DN 50 - 2"		cad	€ 1.418,91
6005		13.01.08.04.C		DN 65 - 2 1/2"		cad	€ 1.670,73
6006		13.01.08.04.D		DN 80 - 3"		cad	€ 2.162,76
6007		13.01.08.05		Umwälzpumpe; einstufige Spiralgehäusepumpe; Gehäuse, Deckel und Laufrad aus GG - 25, Welle aus Chromstahl, Wellenbüchse aus Chrom-Nickel-Molybdänstahl. Gleitringdichtung Kohle/Aluminium/Viton, Drehstromkurzschlußläufermotor 380/660 V 50 Hz direkt mit Pumpe verflanscht mit gemeinsamer Welle, Schutzart IP 54. Komplett mit Gegenflanschen, Schrauben und Dichtungen; liefern und montieren; / Betriebsdruck max. 16 bar / Betriebstemperatur - 30 ÷ + 130 °C
6008		13.01.08.05.A		DN 32 - 6,0 m3/h - 122 kPa - 1450 U/min		cad	€ 804,05
6009		13.01.08.05.B		DN 40 - 9,0 m3/h - 150 kPa - 1450 U/min		cad	€ 968,77
6010		13.01.08.05.C		DN 50 - 25,0 m3/h - 165 kPa - 1450 U/min		cad	€ 1.076,80
6011		13.01.08.05.D		DN 65 - 50,0 m3/h - 160 kPa - 1450 U/min		cad	€ 1.484,91
6012		13.01.08.05.E		DN 80 - 60,0 m3/h - 168 kPa - 1450 U/min		cad	€ 1.844,69
6013		13.01.08.05.F		DN 100 - 100,0 m3/h - 157 kPa - 1450 U/min		cad	€ 2.078,28
6014		13.01.08.06		Strahlpumpe; Körper und Diffusor aus Sphäroguß GGG40, Flanschenanschlüsse, Düse und Stößel aus Edelstahl, Spindelabdichtung aus Teflon mit Tellerfeder - belasteten PFTE-Ringen, max. Betriebstemperatur 240°C. Komplett mit Gegenflanschen, Schrauben und Dichtungen; liefern und montieren. / max. Betriebsdruck PN 16
6015		13.01.08.06.A		DN 32 /PN 16 - Nennleistung 236 kW		cad	€ 1.106,71
6016		13.01.08.06.B		DN 40 /PN 16 - Nennleistung 406 kW		cad	€ 1.190,05
6017		13.01.08.06.C		DN 50 /PN 16 - Nennleistung 580 kW		cad	€ 1.381,71
6018		13.01.08.06.D		DN 32 /PN 16 - Nennleistung 836 kW		cad	€ 1.618,63
6019		13.01.08.06.E		DN 80 /PN 16 -Nennleistung 1178 kW		cad	€ 2.123,88
6020		13.01.09
6021		13.01.09.01		Plattenwärmetauscher in Edelstahlausführung AISI 316, Tauscherplatten aus rostfreiem Stahl oder Titan mit besonders hohem Wärmeübergangskoeffizienten dank der speziellen Plattenkonstruktion. Geeignet für Heizungs-, Kühl- und Sanitärwasseranlagen. Die massiven Frontplatten sind aus lackiertem Stahlblech, die Ankerzugstangen sind verzinkt. Die Tauscher sind leicht reinigbar und können beliebig reduziert oder erweitert werden; komplett mit Rahmen, Zugankern, Flanschen, Dichtungen aus Nitrilkautschuk usw.; liefern und montieren. / Max. Betriebsdruck 16 bar / Betriebstemperatur - 10 ÷ 110 °C / Druckverlust primärseitig max. 15 kPa / Druckverlust sekundärseitig max.15 kPa
6022		13.01.09.01.A		Tauscherplatte - 140x450 mm		cad	€ 20,75
6023		13.01.09.01.B		2 Rahmenplatten 200x555 mm mit Ankerstangen für 25 Platten		a c	€ 306,07
6024		13.01.09.01.C		2 Rahmenplatten 200x555 mm mit Ankerstangen für 49 Platten		a c	€ 392,47
6025		13.01.09.01.D		Tauscherplatte - 140x735 mm		cad	€ 33,30
6026		13.01.09.01.E		2 Rahmenplatten 200x700 mm mit Ankerstangen für 25 Platten		a c	€ 452,10
6027		13.01.09.01.F		2 Rahmenplatten 200x555 mm mit Ankerstangen für 49 Platten		a c	€ 602,00
6028		13.01.09.01.G		Tauscherplatte - 240x720 mm		cad	€ 41,71
6029		13.01.09.01.H		2 Rahmenplatten 310x820 mm mit Ankerstangen für 59 Platten		a c	€ 1.092,16
6030		13.01.09.01.I		2 Rahmenplatten 310x820 mm mit Ankerstangen für 129 Platten		a c	€ 1.582,57
6031		13.01.09.01.J		Tauscherplatte 305x987 mm		cad	€ 48,66
6032		13.01.09.01.K		2 Rahmenplatten 400x1080 mm mit Ankerstangen für 101 Platten		a c	€ 2.143,46
6033		13.01.09.01.L		2 Rahmenplatten 400x1080 mm mit Ankerstangen für 251 Platten		a c	€ 2.542,10
6034		13.01.10
6035		13.01.10.01		Druckbegrenzungsventile (in Vorbereitung)
6036		13.01.10.02		Automatische Füllgarnitur für geschlossene Heizungsanlagen, Gehäuse und Tasse aus Messing, Ausgangsdruck regelbar 0.3÷4 bar, max. Eingangsdruck 10 bar, mit Absperrventil, Rückschlagventil, INOX-Filter, Entlüftungsschrauben, Manometer, komplett mit Anschlußverschraubungen und Muffen:
6037		13.01.10.02.A		1/2"		cad	€ 60,16
6038		13.01.10.02.B		3/4", große Mengen und mit Rohrnetztrenner		cad	€ 475,00
6039		13.01.10.03		Differenzdruck - Überströmventil für Heizkreise, Eckausführung, Gehäuse und Tasse aus Messing mit eingebauter Differnezdruckanzeige, Anzeigezylinder aus Glas, Federhaube aus hochwertigem Kunststoff, Membrane aus EPDM, komplett mit Verschraubungen und Dichtungen:
6040		13.01.10.03.A		DN 20 - 3/4"		cad	€ 57,38
6041		13.01.10.03.B		DN 25 - 1"		cad	€ 91,17
6042		13.01.10.03.C		DN 32 - 5/4"		cad	€ 109,11
6043		13.01.10.04		Mengenregler ohne Hilfsenergie für Fernwärmeversorgungsanlagen, ausgedehnte Heizungssysteme und Industrieanlagen. Schließfunktion proportional mit Steigen der Durchflußmenge, ohne Verwendung von Hilfsenergie. Ventilgehäuse aus Bronze, Ventilkegel, - stößel, - schaft und - sitz aus Edelstahl, Drosselventil zum Abgleich des Regelventils, Steuerleitung und Membransitz aus Stahl - Membrane aus EPDM mit Gewebeeinlage zur Verstärkung. Absolut dicht schließendes Ventil mit Dichtung aus Grafit auf metallischem Trägermaterial, Druckentlastung mittels korrosionsfestem Stahlbalg; liefern und montieren. / Nenndruck 16 bar - Gewindeanschlüsse
6044		13.01.10.04.A		DN 15 - kvs 3,2 - Mengenbereich mit p = 0,2 bar: 0,03 ÷ 1,8 m3/h		cad	€ 638,11
6045		13.01.10.04.B		DN 20 - kvs 4,5 - Mengenbereich mit p = 0,2 bar: 0,05 ÷ 2,4 m3/h		cad	€ 638,11
6046		13.01.10.04.C		DN 25 - kvs 6,3 - Mengenbereich mit p = 0,2 bar: 0,05 ÷ 3,0 m3/h		cad	€ 886,84
6047		13.01.10.04.D		DN 32 - kvs 10 - Mengenbereich mit p = 0,2 bar: 0,3 ÷ 6,5 m3/h		cad	€ 1.554,04
6048		13.01.10.04.E		DN 40 - kvs 12,5 - Mengenbereich mit p = 0,2 bar: 0,4 ÷ 7,0 m3/h		cad	€ 1.682,12
6049		13.01.10.04.F		DN 50 - kvs 16 - Mengenbereich mit p = 0,2 bar: 0,4 ÷ 8,0 m3/h		cad	€ 1.845,29
6050		13.01.10.05		Mengenregler ohne Hilfsenergie für Fernwärmeversorgungsanlagen, ausgedehnte Heizungssysteme und Industrieanlagen. Schließfunktion proportional mit Steigen der Durchflußmenge, ohne Verwendung von Hilfsenergie. Ventilgehäuse aus Bronze, Ventilkegel, - stößel, - schaft und - sitz aus Edelstahl, Drosselventil zum Abgleich des Regelventils, Steuerleitung und Membransitz aus Stahl - Membrane aus EPDM mit Gewebeeinlage zur Verstärkung. Absolut dicht schließendes Ventil mit Dichtung aus Grafit auf metallischem Trägermaterial, Druckentlastung mittels korrosionsfestem Stahlbalg; liefern und montieren. / Nenndruck 16 bar - Flanschanschlüsse
6051		13.01.10.05.A		DN 32 - kvs 12,5 - Mengenbereich mit p = 0,2 bar: 0,4 ÷ 7 m3/h		cad	€ 2.289,76
6052		13.01.10.05.B		DN 40 - kvs 20 - Mengenbereich mit p = 0,2 bar 0,6 ÷ 11,0 m3/h		cad	€ 2.466,02
6053		13.01.10.05.C		DN 50 - kvs 32 - Mengenbereich mit p = 0,2 bar 0,9 ÷ 16 m3/h		cad	€ 2.626,34
6054		13.01.10.05.D		DN 65 - kvs 50 - Mengenbereich mit p = 0,2 bar 2,0 ÷ 28 m3/h		cad	€ 3.323,22
6055		13.01.10.05.E		DN 80 - kvs 80 - Mengenbereich mit p = 0,2 bar 3,5 ÷ 40 m3/h		cad	€ 3.524,64
6056		13.01.10.05.F		DN 100 - kvs 125 - Mengenbereich mit p = 0,2 bar 6,5 ÷ 63 m3/h		cad	€ 5.454,07
6057		13.01.10.06		Strangregulierventile; Gehäuse aus Rotguß oder AMETAL, Schrägsitzventil mit Rückflußverhinderung, Dichtungsring aus TEFLON, Einstellknopf aus NYLON mit Stellungsanzeige, Muffenanschluß, PN 6, komplett mit Entleerungshahn, Schrauben Dichtungen und Muffen:
6058		13.01.10.06.A		DN 15 - G 1/2 "		cad	€ 68,54
6059		13.01.10.06.B		DN 20 - G 3/4 "		cad	€ 75,25
6060		13.01.10.06.C		DN 25 - G 1"		cad	€ 85,07
6061		13.01.10.06.D		DN 32 - G 5/4"		cad	€ 102,93
6062		13.01.10.06.E		DN 40 - G 11/2"		cad	€ 144,61
6063		13.01.10.06.F		DN 50 - G 2"		cad	€ 180,18
6064		13.01.10.07		Strangregulierventil zur Mengeneinstellung in Wasserkreisläufen mit großer Durchflußmenge. Gehäuse aus Grauguß, Deckel und interne Teile aus AMETAL, Befestigungsschrauben aus INOX - Stahl, Handrad aus Aluminium. Ventilsitz aus TEFLON, Stößeldichtung aus EPDM (O-Ring). Komplett mit Druckmeßanschlüssen, Anzeigeskala am Handrad, Gegenflanschen mit Schrauben und Dichtungen, / max. Betriebsdruck 16 bar / max. Betriebstemperatur 110 °C
6065		13.01.10.07.A		DN 65 - kvs = 85		cad	€ 535,99
6066		13.01.10.07.B		DN 80 - kvs = 120		cad	€ 904,19
6067		13.01.10.07.C		DN 100 - kvs = 190		cad	€ 1.234,86
6068		13.01.11
6069		13.01.11.01		Mehrbereichs-Kompakt-Wärmezähler; Elektronischer Kompakt-Wärmezähler mit Mikroprozessor - Rechenwerk und LCD- Multifunktionsanzeige für 19 Funktionen: - gesamte erfasste Wärmemenge (MWH), gesamte erfasste Wärmemenge an zwei Stichtagen (MWh),Gesamtwassermenge zweier Wasserzähler (m3), Temperaturdifferenz Vorlauf - Rücklauf (°C), Vorlauf- und Rücklauftemperatur (°C), momentaner Volumenstrom Heizwasser (m3/h), Funktionszeit der Batterie (Tage und Jahre) sowie Segmenttest und Betriebsunterbrechungsmeldung. Wärmezähler geeignet für Anschluß über M-BUS zur Datenfernübertragung der Verbrauchswerte über eine Schnittstelle RS 232 auf eine zentrale Datenerfassungseinheit nach Europanorm EN 1434-3, Fernanzeigeausgang mit Imp./1 kWh, Stichtagprogrammierung des Ablesezeitpunktes - Anschließbarkeit von zwei oder vier Wasserzählern. Elektronische rückwirkungsfreie Flügelradabtastung, Mehrbereichszähler mit PTB - Zulassung - metrologische Klasse C, Meßbereich mit einem Zähler. Abnehmbares und drehbar angeordnetes, bzw. separat montierbares Rechenwerk (Wandmontage). Meßkapselsystem mit komplett austauschbarem Zählwerk ohne Eingriff auf das Rohrleitungssystem. Für waagrechte und senkrechte Montage, mit Volumenmeßteil als Einstrahl - Volltrockenläufer - Meßkapsel. Geeignet für Umgebungstemperaturen bis + 60°C. Spannungsversorgung über Lithium-Hochleistungsbatterie für die 5-jährige Eichgültigkeitsdauer mit 18-Monats-Reserve, Vorlauffühler und Rücklauffühler (im Gehäuse integriert PT 100, nach DIN 43760 / Temperaturbereich: 20 ÷ 90 °C / Komplett mit Einrohranschlußteil mit integrierter Tauchhülse für Rücklauffühler , mit Tauchhülse und Vorlauffühler, Verschraubungen, Dichtungen, Fix-Plombierungsmaterial für Temperaturfühler und Meßkapsel; liefern und montieren.
6070		13.01.11.01.A		Nennvolumenstrom Qn = 1,0 m3/h - Qn max = 1,5 m3/h		cad	€ 564,28
6071		13.01.11.01.B		Nennvolumenstrom Qn = 2,0 m3/h - Qn max = 3,0 m3/h		cad	€ 589,42
6072		13.01.11.02		Elektronischer Wärmezähler für mittlere Wassermengen bestehend aus: / A) 1 Mikroprozessor-Rechenwerk geeignet für den Temperaturbereich 5 ÷ 180 °C. LCD-Anzeige mit folgenden Funktionen: / Wärmemenge (MWh), Volumen (m3), Funktionszeit der Batterie sowie Segmenttest und Betriebsunterbrechungsmeldung, Momentan-Volumenstrom (m3/h), Temperaturdifferenz (°C), Vorlauf- und Rücklauftemperatur (°C), Momentanwärmeleistung (kW), Betriebszeit, aktuelles Datum, Fehlercode, Stichtagswerte, Maximalwerte (Durchfluß/Leistung). Geeignet für Wandmontage oder Schalttafeleinbau, trennbar für Vor- und Endmontage (für Nacheichung). Lithium-Hochenergieblock mit 5-jähriger Eichgültigkeitsdauer und 18 Monaten Reserve. Komplett mit 2 Fühlern (Widerstandsthermometer PT 100 mit temperaturbeständigem Kabel Länge 3 m) inklusive Tauchhülsen; sichere Meßwerterfassung: 0,5 K; Gerät geeignet für M-BUS - Ausgang gemäß pr EN 1434-3. / B) Volumenmeßteil für Wärmezähler / Mehrstrahlflügelrad-Ausführung in Rotgußgehäuse mit Klappdeckel, innen vernickelt, außen lackiert, metrologische Klasse B - PTB - Zulassung Klasse C PN 16. Zählwerk aus rostreiem Stahl, über Magnetkupplung mit dem Flügelrad verbunden (Volltrockenläufer), eingebauter Impulsgeber mit einem Impuls pro 25 l. Schmutzfangsieb am Einlauf, Quarzglasabdeckung des Zählwerks mit guter Ablesbarkeit. 1,5 m Anschlußkabel, mit 2 Verschraubungen, (davon eine Tauchhülse), Zählerpaßstück und Anschweißmuffe mit Tauchhülse 3/8 " * 40 mm. Gerät beständig bis 120 °C
6073		13.01.11.02.A		Mehrstrahlzähler DN 25 - Nennvolumenstrom Qn = 3,5 m3/h		cad	€ 1.096,35
6074		13.01.11.02.B		Mehrstrahlzähler DN 25 - Nennvolumenstrom Qn = 6,0 m3/h		cad	€ 1.258,91
6075		13.01.11.02.C		Mehrstrahlzähler DN 40 - Nennvolumenstrom Qn = 10,0 m3/h		cad	€ 1.373,35
6076		13.01.11.02.D		Woltmannzähler DN 50 - Nennvolumenstrom Qn = 15 m3/h		cad	€ 2.471,89
6077		13.01.11.02.E		Woltmannzähler DN 65 - Nennvolumenstrom Qn = 25 m3/h		cad	€ 2.523,36
6078		13.01.12
6079		13.01.12.01		Schmutzfänger; Gehäuse aus Rotguß oder Messing mit Gewindeanschlüssen, Schmutzsieb aus INOX - Stahl, PN 6, komplett mit Muffen, Dichtungen, usw.:
6080		13.01.12.01.A		DN 10 - 3/8"		cad	€ 31,88
6081		13.01.12.01.B		DN 15 - 1/2"		cad	€ 41,71
6082		13.01.12.01.C		DN 20 - 3/4"		cad	€ 50,90
6083		13.01.12.01.D		DN 25 - 1"		cad	€ 61,26
6084		13.01.12.01.E		DN 32 - 5/4"		cad	€ 77,74
6085		13.01.12.01.F		DN 40 - 6/4"		cad	€ 96,28
6086		13.01.12.01.G		DN 50 - 2"		cad	€ 132,05
6087		13.01.12.01.H		DN 65 - 2 1/2"		cad	€ 151,62
6088		13.01.12.01.I		DN 80 - 3"		cad	€ 188,25
6089		13.01.12.01.K		DN 100 - 4"		cad	€ 245,32
6090		13.01.12.01.L		DN 125 - 5"		cad	€ 354,22
6091		13.01.12.01.M		DN 150 - 6"		cad	€ 492,68
6092		13.01.12.02		Schmutzfänger; Gehäuse aus Grauguß mit Flanschanschlüssen, Schmutzsieb aus INOX - Stahl, PN 16, komplett mit Gegenflanschen, Schrauben und Dichtungen, usw.:
6093		13.01.12.02.A		DN 25 - 1"		cad	€ 76,69
6094		13.01.12.02.B		DN 32 - 5/4"		cad	€ 85,60
6095		13.01.12.02.C		DN 40 - 6/4"		cad	€ 99,31
6096		13.01.12.02.D		DN 50 - 2"		cad	€ 113,58
6097		13.01.12.02.E		DN 65 - 2 1/2"		cad	€ 143,76
6098		13.01.12.02.F		DN 80 - 3"		cad	€ 171,80
6099		13.01.12.02.G		DN 100 - 4"		cad	€ 212,60
6100		13.01.12.02.H		DN 125 - 5"		cad	€ 318,64
6101		13.01.12.02.I		DN 150 - 6"		cad	€ 438,36
6102		13.01.13
6103		13.01.13.01		Heizungskollektor aus nahtlosem, schwarzen gezogenen Stahlrohr nach UNI 3824, mit Rostschutzfarbe gestrichen, komplett mit Stutzen, Spezialstücken, Schweißmaterial, Dichtungen, usw.:
6104		13.01.13.01.A		øe/øi 133/125 mm		m	€ 141,82
6105		13.01.13.01.B		øe/øi 140/132 mm		m	€ 152,77
6106		13.01.13.01.C		øe/øi 159/150 mm		m	€ 182,41
6107		13.01.13.01.D		øe/øi 168/159 mm		m	€ 192,17
6108		13.01.13.01.E		øe/øi 194/183 mm		m	€ 268,27
6109		13.01.13.01.F		øe/øi 219/207 mm		m	€ 327,91
6110		13.01.13.01.G		øe/øi 245/232 mm		m	€ 392,47
6111		13.01.13.01.H		øe/øi 273/260 mm		m	€ 427,76
6112		13.01.13.01.I		øe/øi 324/310 mm		m	€ 580,77
6113		13.01.13.01.K		øe/øi 356/340 mm		m	€ 683,73
6114		13.01.13.02		Hydraulische Weiche für große Heizungsanlagen zur Erzeugung eines Druckausgleichs zwischen Vor- und Rücklauf, aus geschweißtem Stahlblech, max. Betriebsdruck 6 bar, komplett mit Trennsegment aus Lochblech im Bereich der oberen Anschlußflanschen, komplett mit Muffen für Temperatursonden und Thermometer, Entleerungsmuffe, usw., ausgenommen die Wärmeisolierung:
6115		13.01.13.02.A		DN 250, l =1000 mm, 4 flan. DN 65, 4 man. 1"		cad	€ 469,98
6116		13.01.13.02.B		DN 300,l =1200 mm, 4 flan. DN 80, 4 man. 1"		cad	€ 824,46
6117		13.01.13.02.C		DN 350,l =1400 mm, 4 flan. DN 100, 4 man. 1"		cad	€ 1.012,69
6118		13.01.13.02.D		DN 400,l =1600 mm, 4 flan. DN 100, 4 man. 1"		cad	€ 1.452,19
6119		13.01.13.02.E		DN 500,l =2000 mm, 4 flan. DN 125, 4 man. 1"		cad	€ 2.666,87
6120		13.01.14
6121		13.01.14.01		Bezeichnungsschild mit Schildhalter mit Anlegeschelle oder Anschweißsteg, Schild aus Kunststoff mit neutraler Beschriftungleiste, komplett.		cad	€ 14,27
6122		13.02			Die Gruppe 13.02 umfasst folgende Untergruppen: / 13.02.01 Ölbrenner / 13.02.02 Zubehör Ölbrenner / 13.02.03 Öltanks / 13.02.04 Zubehör Öltanks / 13.02.05 Gasbrenner / 13.02.06 Zubehör Gasbrenner / 13.02.07 Kaminrohre / 13.02.08 Zubehör allgemein
6123		13.02.01
6124		13.02.01.01		Leichtölbrenner einstufig mit niedriger Leistung; Gehäuse aus Aluminiumdruckguß, Schallabdeckung aus feuerlackiertem Stahlblech, optimierter Brennerkopf, Zahnradpumpe, Gebläse, automatische Luftklappe zur Regelung und zur Schließung der Luftzufuhr, Steuerungszentrale mit Zubehör, komplett mit I.S.P.E.S.L Homologierung, Inbetriebsetzung, usw.:
6125		13.02.01.01.A		Verbrauch: 1,8 ÷ 3,2 kg/h, Pn bis 35 kW		cad	€ 810,71
6126		13.02.01.01.B		Verbrauch: 1,8 ÷ 5 kg/h, Pn bis 60 kW		cad	€ 875,91
6127		13.02.01.01.C		Verbrauch: 4 ÷ 10 kg/h, Pn bis 119 kW		cad	€ 989,22
6128		13.02.01.01.D		Verbrauch: 7 ÷ 15 kg/h, Pn bis 178 kW		cad	€ 1.240,42
6129		13.02.01.01.E		Verbrauch: 10 ÷ 20 kg/h, Pn bis 237 kW		cad	€ 1.375,50
6130		13.02.01.02		Leichtölbrenner zweistufig mit niedriger Leistung; Gehäuse aus Aluminiumdruckguß, Schallabdeckung aus feuerlackiertem Stahlblech, optimierter Brennerkopf, Zahnradpumpe, Gebläse, automatische Luftklappe zur Regelung und zur Schließung der Luftzufuhr, Steuerungszentrale mit Zubehör, komplett mit I.S.P.E.S.L Homologierung, Inbetriebsetzung, usw.:
6131		13.02.01.02.A		Verbrauch: 1,4 ÷ 5 kg/h, Pn bis 60 kW		cad	€ 1.330,77
6132		13.02.01.02.B		Verbrauch: 4,1 ÷ 10 kg/h, Pn bis 118 kW		cad	€ 1.367,41
6133		13.02.01.02.C		Verbrauch: 7 ÷ 15 kg/h, Pn bis 178 kW		cad	€ 1.595,69
6134		13.02.01.02.D		Verbrauch: 11 ÷ 20 kg/h, Pn bis 237 kW		cad	€ 1.719,38
6135		13.02.01.03		Leichtölbrenner zweistufig mit hoher Leistung; Gehäuse aus Aluminiumdruckguß, Schallabdeckung aus feuerlackiertem Stahlblech, optimierter Brennerkopf, Zahnradpumpe, Gebläse, automatische Luftklappe zur Regelung und zur Schließung der Luftzufuhr, Steuerungszentrale mit Zubehör, komplett mit I.S.P.E.S.L Homologierung, Inbetriebsetzung, usw.:
6136		13.02.01.03.A		Verbrauch: 8/14 ÷ 28 kg/h, Pn bis 332 kW		cad	€ 1.810,80
6137		13.02.01.03.B		Verbrauch: 10/20 ÷ 38 kg/h, Pn bis 450 kW		cad	€ 2.220,67
6138		13.02.01.03.C		Verbrauch: 12,5/25÷ 50 kg/h, Pn bis 593 kW		cad	€ 2.803,72
6139		13.02.01.03.D		Verbrauch: 30/60 ÷ 100 kg/h, Pn bis 1186 kW		cad	€ 3.475,39
6140		13.02.01.03.E		Verbrauch: 41/80 ÷130 kg/h, Pn bis 1540 kW		cad	€ 4.353,81
6141		13.02.01.04		Modulierender Leichtölbrenner mit stufenloser Verstellung der Durchflußmenge und der Luftklappe, mit geschlossener Ruhestellung, Brennstoffsicherheitsventil, Klemmleiste für die elektrischen Anschlüsse, Ventilator mit rückwärts gekrümmten Laufschaufeln mit hohem Wirkungsgrad und niedriger Stromaufnahme, niedriger Geräuschpegel, Brennerabkopplung vom Kessel mit Schlittensupport, Umschalter automatisch - Handbetrieb, Taster zur Änderung der Leistung, elektrische Schutzart IP 44, komplett mit Leistungsmodulator, Düsen und sonstigen Steuer, Regel- und Sicherheitsvorrichtungen:
6142		13.02.01.04.A		Verbrauch 7,5 ÷ 28 kg/h - Pn 95 ÷ 332 kW		cad	€ 5.206,75
6143		13.02.01.04.B		Verbrauch 8,5 ÷ 38 kg/h - Pn 118 ÷ 450 kW		cad	€ 5.668,08
6144		13.02.01.04.C		Verbrauch 11 ÷ 50 kg/h - Pn 148 ÷ 593 kW		cad	€ 6.638,57
6145		13.02.01.04.D		Verbrauch 35 ÷ 140 kg/h - Pn 415 ÷ 1660 kW		cad	€ 8.459,18
6146		13.02.01.05		Schwerölbrenner für Überdruckverbrennung von schwerem, mittelflüssigen Heizöl mit einer max. Viskosität von 3,5 °E bei 50 °C. Brenneraufhängung als Schlitten zur Abkopplung vom Heizkessel, Stellmotoren für die Luftklappen mit geschlossener Ruhestellung, Brennstoffheizpatrone mit Entgasungsventil, Filter, Minimal- und Maximal - Regelthermostate, Manometer mit Absperrhahn, Klemmenleiste für die Elektroanschlüsse, Ventilator mit rückwärts gekrümmten Laufschaufeln mit hohem Wirkungsgrad und niedriger Stromaufnahme, niedriger Geräuschpegel, Schutzart IP 40, komplett mit Düsen, Brennerkopf, Zündvorrichtung und allen gesetzlich erforderlichen Kontroll-, Regel- und Sicherheitsvorrichtungen.
6147		13.02.01.05.A		Verbrauch 7,5/15 ÷ 30 kg/h - Pn 85/171 ÷ 342 kW - zweistufig		cad	€ 3.425,04
6148		13.02.01.05.B		Verbrauch 10/18 ÷ 45 kg/h - Pn 114/205 ÷ 513 kW - zweistufig		cad	€ 3.953,19
6149		13.02.01.05.C		Verbrauch 15/30 ÷ 60 kg/h - Pn 171/342 ÷ 684 kW - zweistufig		cad	€ 4.466,54
6150		13.02.01.05.D		Verbrauch 25/43 ÷ 100 kg/h - Pn 285/490 ÷ 1140 kW - zweistufig		cad	€ 5.723,46
6151		13.02.02
6152		13.02.02.01		Ölleitung aus Kupfer, mit PVC - Hülle isoliert, komplett mit Halterungen und Schutzkanälen, usw.:
6153		13.02.02.01.A		øa 10 * 1 mm		m	€ 12,04
6154		13.02.02.01.B		øa 12 * 1 mm		m	€ 14,27
6155		13.02.02.01.C		øa 14 * 1 mm		m	€ 17,05
6156		13.02.02.01.D		øa 16 * 1 mm		m	€ 19,58
6157		13.02.02.01.E		øa 18 * 1 mm		m	€ 21,81
6158		13.02.02.01.F		øa 22 * 1 mm		m	€ 24,61
6159		13.02.02.02		Elektromagnetventil für Heizöl zur automatischen Unterbrechung des Heizölflusses, Gehäuse aus Rotguß, Anschlüsse G 1/2", I.S.P.E.S.L homologiert, stromlos geschlossen, komplett mit Kabel und Stecker 220 V - 50 Hz:		cad	€ 57,92
6160		13.02.02.03		Membranventil SICUREX zur automatischen Unterbrechung des Heizölflusses in den Zuleitungen zu den Ölbrennern, Gehäuse aus Aluminiumdruckguß mit 3/8" Anschlußverschraubungen, komplett mit Rohrverschraubung und Dichtungen, usw.		cad	€ 51,74
6161		13.02.02.04		Ölmengenzähler zur Erfassung des Brennstoffverbrauchs, geeignet für leichtes Heizöl (Gasöl). Nenndruck 25 bar. Komplett mit Anschlußverschraubungen und Befestigungswinkel:
6162		13.02.02.04.A		Nenndurchfluß 50 l/h - 1/8"		cad	€ 323,68
6163		13.02.02.04.B		Nenndurchfluß 135 l/h - 1/4"		cad	€ 766,26
6164		13.02.02.04.C		Nenndurchfluß 200 l/h - 1/2"		cad	€ 1.527,74
6165		13.02.02.05		Heizölfilter für leichtes Heizöl im Vor- und Rücklauf, Gehäuse aus Messing, Klarsichtbecher aus Poliazetatt, Filterpatrone aus INOX-Stahl, eingebautes Rückschlagventil, komplett mit Befestigungsvorrichtung, Verschraubungen, Dichtungen, usw.:
6166		13.02.02.05.A		ø 3/8"		cad	€ 53,43
6167		13.02.03
6168		13.02.03.01		Zylindrischer Öltank aus Walzstahlblech beidseitig geschweißt, Mindestwandstärke 5 mm, Außenanstrich mit glasfaserverstärtem Polyesterharz, komplett mit Mannloch, Deckel mit sämtlichen Stutzen die notwendig sind für Sauggarnitur, Entlüftungsrohr, Fülleitung, zweifacher Anstrich mit Rostschutzfarbe, Überfüllsicherung mit Schwimmerschalter 90 %, einschließlich Druckproben laut UNI:
6169		13.02.03.01.A		Inhalt 2000 l		cad	€ 1.297,19
6170		13.02.03.01.B		Inhalt 3000 l		cad	€ 1.600,47
6171		13.02.03.01.C		Inhalt 4000 l		cad	€ 1.886,35
6172		13.02.03.01.D		Inhalt 5000 l		cad	€ 2.094,25
6173		13.02.03.01.E		Inhalt 6000 l		cad	€ 2.439,75
6174		13.02.03.01.F		Inhalt 8000 l		cad	€ 2.790,54
6175		13.02.03.01.G		Inhalt 10000 l		cad	€ 3.159,57
6176		13.02.03.01.H		Inhalt 12000 l		cad	€ 3.546,45
6177		13.02.03.01.I		Inhalt 15000 l		cad	€ 4.087,73
6178		13.02.03.02		Heizöltank aus Stahlblech in kubischer Form; Walzstahlblech mit einer Mindestwandstärke von 5 mm (bis 3000 l - 4 mm), beidseitig geschweißt, in Spezialform, komplett mit Domdeckel mit allen Füllungs-, Entleerungs- und Entlüftungsmuffen, Rostschutz mit Zinkchromat - Anstrich. Nachweis der Druckprobe entsprechend den geltenden Vorschriften:
6179		13.02.03.02.A		Gesamtvolumen 2.000 l		cad	€ 997,87
6180		13.02.03.02.B		Gesamtvolumen 3.000 l		cad	€ 1.160,39
6181		13.02.03.02.C		Gesamtvolumen 4.000 l		cad	€ 1.386,45
6182		13.02.03.02.D		Gesamtvolumen 5.000 l		cad	€ 1.547,04
6183		13.02.03.02.E		Gesamtvolumen 6.000 l		cad	€ 1.716,59
6184		13.02.03.02.F		Gesamtvolumen 8.000 l		cad	€ 2.088,34
6185		13.02.03.02.G		Gesamtvolumen 10.000 l		cad	€ 2.451,75
6186		13.02.03.02.H		Gesamtvolumen 12.000 l		cad	€ 2.645,06
6187		13.02.03.02.I		Gesamtvolumen 15.000 l		cad	€ 2.978,25
6188		13.02.03.03		Doppelwandiger zylindrischer Öltank bestehend aus zwei ineinander liegenden Stahlblechbehältern, Blechstärke 5/4/3, Außenanstrich mit glasfaserverstärtem Polyesterharz, komplett mit Mannloch, Deckel mit sämtlichen Stutzen die notwendig sind für Sauggarnitur, Entlüftungsrohr, Fülleitung, zweifacher Anstrich mit Rostschutzfarbe, Leckprüfgeräte, Überfüllsicherung mit Schwimmerschalter 90 %, einschließlich Druckproben laut UNI:
6189		13.02.03.03.A		Inhalt 2000 l		cad	€ 2.906,65
6190		13.02.03.03.B		Inhalt 3000 l		cad	€ 3.034,79
6191		13.02.03.03.C		Inhalt 4000 l		cad	€ 3.433,13
6192		13.02.03.03.D		Inhalt 5000 l		cad	€ 3.656,09
6193		13.02.03.03.E		Inhalt 6000 l		cad	€ 4.091,12
6194		13.02.03.03.F		Inhalt 8000 l		cad	€ 4.577,34
6195		13.02.03.03.G		Inhalt 10000 l		cad	€ 5.149,68
6196		13.02.03.03.H		Inhalt 12000 l		cad	€ 5.607,37
6197		13.02.03.03.I		Inhalt 15000 l		cad	€ 6.253,87
6198		13.02.04
6199		13.02.04.01		Öltank - Fülleitung aus verzinktem Stahlrohr, komplett mit Verschlußkappe:
6200		13.02.04.01.A		Länge: 5 m, G 2 "		cad	€ 121,43
6201		13.02.04.02		Öltank - Entlüftungsleitung aus verzinktem Stahlrohr, komplett mit Dunsthut:
6202		13.02.04.02.A		Länge: 15 m, G 5/4"		cad	€ 334,04
6203		13.02.04.03		Nothebel für die Fernbedienung des Schnellschlußventils, Grundplatte und Hebel aus glasfaserverstärktem Polyamid, komplett mit 10 m Kabel, Kabelklemmen, Umlenkösen, usw.		cad	€ 51,74
6204		13.02.04.04		Pneumatischer Ölstand-Fernanzeiger; Gehäuse aus schlagfestem Kunststoff, Schleppzeiger, Membrane mit linearer Charakteristik aus Messing, komplett mit Verbindungsleitung, Ösen, Befestigungsschellen, usw.		cad	€ 97,37
6205		13.02.04.05		Ansauggarnitur für Heizöltanks; Gehäuse aus Messing, Saug- und Rücklauf- und Meßschlauch aus ölresistentem PERBUNAN, Bodenventil aus Messing mit Dichtungen aus PERBUNAN, Schnellschlußventil mit geringem Druckverlust und Kunstsoffhebel, Anschluß am Tank 1" und zwei Anschlüsse 3/8" für Saug- und Rücklaufschlauch, Anschluß für Fernanzeige, komplett mit Anschlußverschraubungen und Homologierung.		cad	€ 54,85
6206		13.02.05
6207		13.02.05.01		Gasbrenner einstufig mit niedriger Leistung, vollautomatisch für alle Typen von Gasen komplett mit Gasrampe nach UNI 8042, bestehend aus einzelnen geprüften und vormontierten Gruppen, komplett mit Kontroll- und Regelungsarmaturen, Befestigungsschrauben, Anschlußverschraubungen, Dichtungen, usw.:
6208		13.02.05.01.A		Nennleistung bis 35 kW		cad	€ 869,76
6209		13.02.05.01.B		Nennleistung bis 58 kW		cad	€ 1.207,40
6210		13.02.05.01.C		Nennleistung bis 93 kW		cad	€ 1.423,10
6211		13.02.05.01.D		Nennleistung bis 175 kW		cad	€ 2.380,46
6212		13.02.05.01.E		Nennleistung bis 232 kW		cad	€ 3.068,61
6213		13.02.05.02		Gasbrenner zweistufig mit niedriger Leistung, vollautomatisch für alle Typen von Gasen komplett mit Gasrampe nach UNI 8042, bestehend aus einzelnen geprüften und vormontierten Gruppen, komplett mit Kontroll- und Regelungsarmaturen, Befestigungsschrauben, Anschlußverschraubungen, Dichtungen, usw.:
6214		13.02.05.02.A		Nennleistung bis 58 kW		cad	€ 1.453,32
6215		13.02.05.02.B		Nennleistung bis 93 kW		cad	€ 1.670,73
6216		13.02.05.02.C		Nennleistung bis 175 kW		cad	€ 2.982,72
6217		13.02.05.02.D		Nennleistung bis 232 kW		cad	€ 3.266,70
6218		13.02.05.03		Gasbrenner zweistufig mit hoher Leistung, vollautomatisch für alle Typen von Gasen komplett mit Gasrampe nach UNI 8042, bestehend aus einzelnen geprüften und vormontierten Gruppen, komplett mit Kontroll- und Regelungsarmaturen, Befestigungsschrauben, Anschlußverschraubungen, Dichtungen, usw.:
6219		13.02.05.03.A		Nennleistung bis 325 kW		cad	€ 3.682,67
6220		13.02.05.03.B		Nennleistung bis 440 kW		cad	€ 4.033,75
6221		13.02.05.03.C		Nennleistung bis 581 kW		cad	€ 4.772,06
6222		13.02.05.03.D		Nennleistung bis 1050 kW		cad	€ 6.911,85
6223		13.02.05.03.E		Nennleistung bis 1760 kW		cad	€ 8.880,20
6224		13.02.06
6225		13.02.06.01		Anschlußarmaturensatz für Gasbrenner; liefern und montieren; Standardausführung, bestehend aus folgenden Komponenten: / - Minimaldruckwächter mit eingebautem Druckmessanschlußstutzen; / - je ein elektromagnetisches Regelventil Klasse A für die 1. und 2. Brennerstufe mit eingebautem Mengenhandeinstellventil; / - elektromagnetisches Sicherheitsventil Klasse A. / Die Gruppe ist anschlußfertig montiert und elektrisch voll verdrahtet in Schutzart IP 40:
6226		13.02.06.01.A		für einstufigen Brenner - Rohranschlußdurchmesser 1/2"		cad	€ 585,24
6227		13.02.06.01.B		für einstufigen Brenner - Rohranschlußdurchmesser 3/4"		cad	€ 698,00
6228		13.02.06.01.C		für einstufigen Brenner - Rohranschlußdurchmesser 1"		cad	€ 787,80
6229		13.02.06.01.D		für einstufigen Brenner - Rohranschlußdurchmesser 5/4"		cad	€ 909,23
6230		13.02.06.01.E		für einstufigen Brenner - Rohranschlußdurchmesser 6/4"		cad	€ 1.251,32
6231		13.02.06.01.F		für einstufigen Brenner - Rohranschlußdurchmesser 2"		cad	€ 1.603,83
6232		13.02.06.01.G		für zweistufigen Brenner - Rohranschlußdurchmesser 1/2"		cad	€ 783,29
6233		13.02.06.01.H		für zweistufigen Brenner - Rohranschlußdurchmesser 3/4"		cad	€ 892,12
6234		13.02.06.01.I		für zweistufigen Brenner - Rohranschlußdurchmesser 1"		cad	€ 985,84
6235		13.02.06.01.J		für zweistufigen Brenner - Rohranschlußdurchmesser 5/4"		cad	€ 1.105,56
6236		13.02.06.01.K		für zweistufigen Brenner - Rohranschlußdurchmesser 6/4"		cad	€ 1.919,10
6237		13.02.06.01.L		für zweistufigen Brenner - Rohranschlußdurchmesser 2"		cad	€ 2.261,83
6238		13.02.06.02		Gasabsperrmagnetventil für Gasanlagen, mit Handrückstellung, Gehäuse aus Aluminium mit Gewindeanschluß (bis DN 50) oder Flanschanschluß (über DN 65), p max. 0.2 bar, stromlos geschlossen, Schutzart IP 65, komplett mit Anschlußverschraubungen und Dichtungen, bei Flanschenausführung mit Gegenflanschen und Schrauben, usw.:
6239		13.02.06.02.A		DN 15 - 1/2"		cad	€ 133,47
6240		13.02.06.02.B		DN 20 - 3/4"		cad	€ 139,61
6241		13.02.06.02.C		DN 25 - 1"		cad	€ 160,83
6242		13.02.06.02.D		DN 32 - 5/4"		cad	€ 212,91
6243		13.02.06.02.E		DN 40 - 6/4"		cad	€ 222,70
6244		13.02.06.02.F		DN 50 - 2"		cad	€ 369,55
6245		13.02.06.02.G		DN 65 - 2 1/2"		cad	€ 730,67
6246		13.02.06.02.H		DN 80 - 3"		cad	€ 830,89
6247		13.02.06.02.I		DN 100 - 4"		cad	€ 1.349,29
6248		13.02.06.03		Gasfilter; Inline-Ausführung mit großer Filterfläche und kleinem Druckverlust, Gehäuse und Deckel aus Aluminium, Muffenanschluß (bis DN 50) oder Flanschanschluß (über DN 50), austauschbare Filterpatrone aus Viledon, max. Betriebsdruck 4 bar, komplett mit Anschlußverschraubungen und Dichtungen, bei Flanschenausführung mit Gegenflanschen und Schrauben, usw.:
6249		13.02.06.03.A		DN 15 - 1/2"		cad	€ 27,67
6250		13.02.06.03.B		DN 20 - 3/4"		cad	€ 35,83
6251		13.02.06.03.C		DN 25 - 1"		cad	€ 44,47
6252		13.02.06.03.D		DN 32 - 5/4"		cad	€ 52,35
6253		13.02.06.03.E		DN 40 - 6/4"		cad	€ 58,99
6254		13.02.06.03.F		DN 50 - 2"		cad	€ 90,06
6255		13.02.06.03.G		DN 65 - 2 1/2"		cad	€ 235,85
6256		13.02.06.03.H		DN 80 - 3"		cad	€ 285,34
6257		13.02.06.03.I		DN 100 - 4"		cad	€ 546,39
6258		13.02.06.04		Gasdruckstabilisator, geeignet für sämtliche Gasarten und alle Einbaulagen, mit Muffenanschluß (bis DN 50) und Flanschanschluß (von DN 65), Ablaufdruck regulierbar 10÷30 mbar, entsprechend den Normen DIN 3392 und UNI/CIG 7430-70 Klasse B Typ 4, komplett mit Anschlußverschraubungen und Dichtungen, bei Flanschenausführung mit Gegenflanschen und Schrauben, usw.:
6259		13.02.06.04.A		DN 15 - 1/2"		cad	€ 43,36
6260		13.02.06.04.B		DN 20 - 3/4"		cad	€ 53,71
6261		13.02.06.04.C		DN 25 - 1"		cad	€ 60,71
6262		13.02.06.04.D		DN 32 - 5/4"		cad	€ 110,49
6263		13.02.06.04.E		DN 40 - 6/4"		cad	€ 114,69
6264		13.02.06.04.F		DN 50 - 2"		cad	€ 179,61
6265		13.02.06.04.G		DN 65 - 2 1/2"		cad	€ 570,99
6266		13.02.06.04.H		DN 80 - 3"		cad	€ 617,44
6267		13.02.06.04.I		DN 100 - 4"		cad	€ 1.237,65
6268		13.02.06.05		Gasfilter mit integriertem Gasdruckstabilisator; Gehäuse und Deckel aus Aluminium mit Muffenanschluß (bis DN 50) und Flanschanschluß (von DN 65), austauschbare Filterpatrone aus Viledon, Ablaufdruck regulierbar 6÷14 mbar, entsprechend den Normen DIN 3392 und UNI/CIG 7430-70 Klasse B Typ 4, komplett mit Anschlußverschraubungen und Dichtungen, bei Flanschenausführung mit Gegenflanschen und Schrauben, usw.:
6269		13.02.06.05.A		DN 15 - 1/2"		cad	€ 47,23
6270		13.02.06.05.B		DN 20 - 3/4"		cad	€ 52,60
6271		13.02.06.05.C		DN 25 - 1"		cad	€ 63,77
6272		13.02.06.05.D		DN 32 - 5/4"		cad	€ 109,11
6273		13.02.06.05.E		DN 40 - 6/4"		cad	€ 112,45
6274		13.02.06.05.F		DN 50 - 2"		cad	€ 224,36
6275		13.02.06.05.G		DN 65 - 2 1/2"		cad	€ 562,29
6276		13.02.06.05.H		DN 80 - 3"		cad	€ 597,84
6277		13.02.06.05.I		DN 100 - 4"		cad	€ 1.293,04
6278		13.02.06.06		Schwingungskompensator für Gasanlagen entsprechend den Normen UNI/CIG 8042 aus INOX - Stahl mit Muffenanschluß (bis DN 50) und Flanschanschluß (von DN 65), mit Stahlmuffen, PN 16, komplett mit Anschlußverschraubungen und Dichtungen, bei Flanschenausführung mit Gegenflanschen und Schrauben, usw.:
6279		13.02.06.06.A		DN 15 - 1/2"		cad	€ 29,35
6280		13.02.06.06.B		DN 20 - 3/4"		cad	€ 36,36
6281		13.02.06.06.C		DN 25 - 1"		cad	€ 42,22
6282		13.02.06.06.D		DN 32 - 5/4"		cad	€ 53,18
6283		13.02.06.06.E		DN 40 - 6/4"		cad	€ 76,69
6284		13.02.06.06.F		DN 50 - 2"		cad	€ 92,59
6285		13.02.06.06.G		DN 65 - 2 1/2"		cad	€ 176,81
6286		13.02.06.06.H		DN 80 - 3"		cad	€ 228,01
6287		13.02.06.07		Kugelabsperrventil für Gasleitungen aus verchromtem Rotguß, mit Innenteile aus INOX-Stahl, Dreifachdichtung aus TEFLON, komplett mit Anschlußverschraubungen und Dichtungen:
6288		13.02.06.07.A		DN 15 - 1/2"		cad	€ 22,92
6289		13.02.06.07.B		DN 20 - 3/4"		cad	€ 30,19
6290		13.02.06.07.C		DN 25 - 1"		cad	€ 37,80
6291		13.02.06.07.D		DN 32 - 5/4"		cad	€ 48,12
6292		13.02.06.07.E		DN 40 - 6/4"		cad	€ 57,92
6293		13.02.06.07.F		DN 50 - 2"		cad	€ 78,89
6294		13.02.06.07.G		DN 65 - 2 1/2"		cad	€ 252,09
6295		13.02.06.07.H		DN 80 - 3"		cad	€ 324,82
6296		13.02.06.07.I		DN 100 - 4"		cad	€ 421,57
6297		13.02.06.08		Dichtheitskontrollgerät für Gasarmaturensätze zur elektronischen Überprüfung der Dichtheit der Gasventile:
6298		13.02.06.08.A		Für einstufige Gasbrenner		cad	€ 570,40
6299		13.02.06.08.B		Für zweistufige Gasbrenner		cad	€ 588,87
6300		13.02.07
6301		13.02.07.01		Rauchrohr aus schwarzem Stahlblech, gerades Rohr, Länge 0,5 m, ohne Reinigungsöffnung, komplett:
6302		13.02.07.01.A		ø 130 mm		cad	€ 39,98
6303		13.02.07.01.B		ø 150 mm		cad	€ 39,98
6304		13.02.07.01.C		ø 180 mm		cad	€ 45,87
6305		13.02.07.01.D		ø 200 mm		cad	€ 47,57
6306		13.02.07.01.E		ø 250 mm		cad	€ 53,18
6307		13.02.07.02		Rauchrohr aus schwarzem Stahlblech, gerades Rohr, Länge 1,0 m, ohne Reinigungsöffnung, komplett:
6308		13.02.07.02.A		ø 130 mm		cad	€ 61,77
6309		13.02.07.02.B		ø 150 mm		cad	€ 55,95
6310		13.02.07.02.C		ø 180 mm		cad	€ 59,57
6311		13.02.07.02.D		ø 200 mm		cad	€ 61,77
6312		13.02.07.02.E		ø 250 mm		cad	€ 72,21
6313		13.02.07.03		Rauchrohr aus schwarzem Stahlblech, Bogen 45°, mit Reinigungsöffnung, komplett:
6314		13.02.07.03.A		ø 130 mm		cad	€ 45,87
6315		13.02.07.03.B		ø 150 mm		cad	€ 49,79
6316		13.02.07.03.C		ø 180 mm		cad	€ 51,47
6317		13.02.07.03.D		ø 200 mm		cad	€ 53,18
6318		13.02.07.03.E		ø 250 mm		cad	€ 60,16
6319		13.02.07.04		Rauchrohr aus schwarzem Stahlblech, Bogen 90°, mit Reinigungsöffnung, komplett:
6320		13.02.07.04.A		ø 130 mm		cad	€ 49,24
6321		13.02.07.04.B		ø 150 mm		cad	€ 50,38
6322		13.02.07.04.C		ø 180 mm		cad	€ 55,43
6323		13.02.07.04.D		ø 200 mm		cad	€ 58,99
6324		13.02.07.04.E		ø 250 mm		cad	€ 68,54
6325		13.02.07.05		Edelstahl-Einsatzrohr für dichte Abgassysteme; einwandiges Rohrsystem aus hochwertigem Edelstahl AISI 316; Längenelemente plasmaschutzgeschweißt, Formteile schutzgasgeschweißt, gebeizt und passiviert. Elemente mit zylindrisch aufgeweitetem oberen und dem Rohrdurchmesser entsprechenden Steckende mit beidseitig eingebrachten Sicken zur notwendigen Stabilität. Asymetrische, U - förmige Klemmbänder verhindern das gegenseitige Verschieben der Elemente auch bei thermischer Beanspruchung. Elemente ausgestattet mit einer eingebrachten Lippenspezialdichtung in einer zusätzlichen Sicke für die notwendige Dichtheit bei Überdruck und Abgaskondensation. Lippenspezialdichtungen geprüft und bauaufsichtlich für Abgasleitungen Typ C zugelassen. Korrosions- und Betriebssicherheit der Gesamtanlage für alle rauchgasführenden Teile. Komplettes System bestehend aus allen erforderlichen Formteilen wie Kondensatschale, Reinigung, T-Stück, Längenelemente, Kopfabdeckung mit Wetterkragen, Klemmbändern, Abstandshaltern und Spezial-Wärmedämmschalen aus Mineralwolle:
6326		13.02.07.05.A		Innendurchmesser ø 80 mm - Wandstärke 0,6 mm - komplette Anlage		m	€ 68,54
6327		13.02.07.05.B		Innendurchmesser ø 113 mm - Wandstärke 0,6 mm - komplette Anlage		m	€ 97,37
6328		13.02.07.05.C		Innendurchmesser ø 130 mm - Wandstärke 0,6 mm - komplette Anlage		m	€ 104,07
6329		13.02.07.05.D		Innendurchmesser ø 150 mm - Wandstärke 0,6 mm - komplette Anlage		m	€ 118,92
6330		13.02.07.05.E		Innendurchmesser ø 180 mm - Wandstärke 1,0 mm - komplette Anlage		m	€ 223,24
6331		13.02.07.05.F		Innendurchmesser ø 200 mm - Wandstärke 1,0 mm - komplette Anlage		m	€ 243,67
6332		13.02.07.05.G		Innendurchmesser ø 250 mm - Wandstärke 1,0 mm - komplette Anlage		m	€ 297,64
6333		13.02.07.05.H		Innendurchmesser ø 300 mm - Wandstärke 1,0 mm - komplette Anlage		m	€ 443,39
6334		13.02.07.05.I		Innendurchmesser ø 350 mm - Wandstärke 1,0 mm - komplette Anlage		m	€ 513,34
6335		13.02.07.05.K		Innendurchmesser ø 400 mm - Wandstärke 1,0 mm - komplette Anlage		m	€ 606,50
6336		13.02.07.06		Kamineinsatzrohrsystem aus INOX -Stahl; modulares Edelstahleinsatzrohr für Schornsteinquerschnittsverminderung an bestehenden Kaminschächten. Internes, starres Rohrsystem, industriell gefertigt, Edelstahl AISI 316 mit einer Wandstärke von 1,0 mm. Verbindungstechnik mit gesteckten Elementen und durch ein asymetrisches, U-förmiges Klemmband rauchgasdichte Verbindung. / Ausführung und Montage gemäß den Richtlinien der Querschnittsveränderung und Innenabdichtungen von Schornsteinen. / Komplette Anlage mit Formteilen, Anschlüssen, Reinigungsöffnungen, Kondensatwanne mit Ablauf, Dehnstützen, Klemmbändern, Montageschellen, Dehnfugenmanschetten, Wärmedämmschalen DS aus Mineralwolle usw.:
6337		13.02.07.06.A		ø 113 mm - Wandstärke 1,0 mm		m	€ 204,75
6338		13.02.07.06.B		ø 130 mm - Wandstärke 1,0 mm		m	€ 227,16
6339		13.02.07.06.C		ø 150 mm - Wandstärke 1,0 mm		m	€ 255,12
6340		13.02.07.06.D		ø 180 mm - Wandstärke 1,0 mm		m	€ 280,33
6341		13.02.07.06.E		ø 200 mm - Wandstärke 1,0 mm		m	€ 308,82
6342		13.02.07.06.F		ø 250 mm - Wandstärke 1,0 mm		m	€ 377,63
6343		13.02.07.06.G		ø 300 mm - Wandstärke 1,0 mm		m	€ 570,99
6344		13.02.07.06.H		ø 350 mm - Wandstärke 1,0 mm		m	€ 666,64
6345		13.02.07.06.I		ø 400 mm - Wandstärke 1,0 mm		m	€ 795,36
6346		13.02.07.07		Kaminanlage aus INOX -Stahl; fabrikgefertigtes, doppelwandiges, vollisoliertes Schornsteinsystem in Elementbauweise mit einer Rauchgasführung aus hochwertigem Edelstahl AISI 316, einem statisch tragenden Außenmantel aus Edelstahl und einer werkseitig eingebauten Spezial-Wärmedämmung. Die einzelnen Elemente sind durch eine radial und axial wirksame Spezialkupplung sowie einer Axialsicherung durch Klemmband miteinander zu verbinden. Die innenliegende Rauchgasführung muß frei beweglich sein, damit die Ausdehnung des Innenrohres bei thermischer Belastung in jedem einzelnen Bauteil abgefangen wird, ohne den Außenmantel zu belasten. Die Rauchgasführung (Innenrohr) ist statisch zu entlasten und hat eine Wandstärke von 0,4 mm. Durch möglichst geringe Wärmekapazität der Rauchgasführung ist eine schnelle Aufheizung und Auskühlung der Abgasstrecke sicherzustellen. Die Ausführung und Montage der Schornsteinanlage muß den baurechtlichen Anforderungen und Empfehlungen entsprechen. / Komplettes System mit allen Formteilen, Anschlüssen, Reinigungsöffnungen, Zwischenstützen, Verankerungsplatten, Mündungsabschlüssen, Rauchgasprüfelementen, Klemmbändern, Wandbefestigungsbändern, Verbindungskupplungen, Dämmschalen, Reduktionen usw. inklusive subhorizontale Rauchrohrstrecken im Heizraum:
6347		13.02.07.07.A		ø 127 mm - komplettes System		m	€ 390,82
6348		13.02.07.07.B		ø 152 mm - komplettes System		m	€ 458,82
6349		13.02.07.07.C		ø 178 mm - komplettes System		m	€ 521,15
6350		13.02.07.07.D		ø 203 mm - komplettes System		m	€ 579,66
6351		13.02.07.07.E		ø 254 mm - komplettes System		m	€ 755,32
6352		13.02.07.07.F		ø 304 mm - komplettes System		m	€ 904,19
6353		13.02.07.07.G		ø 355 mm - komplettes System		m	€ 1.058,57
6354		13.02.07.07.H		ø 400 mm - komplettes System		m	€ 1.785,67
6355		13.02.07.08		Rauchrohrisolierung aus Mineralwollmatten mit Abdeckung aus Aluminiumfolie, liefern und montieren; komplett mit Manschetten und Anschlußdeckeln, temperaturbeständig verklebt, Inspektions- und Reinigungsöffnungen der Rauchrohre mit Randstreifen aus Alublech geschützt:
6356		13.02.07.08.A		Typ Manisol - Wandstärke 3 cm		m2	€ 26,85
6357		13.02.07.08.B		Typ Manisol - Wandstärke 5 cm		m2	€ 30,79
6358		13.02.08
6359		13.02.08.01		Rauchgasthermometer		cad	€ 17,62
6360		13.02.08.02		Rauchgasinspektionsplatte für Kamine oder Rauchgasrohre, komplett mit Sondenträger mit Öffnungen ø 50 mm und ø 80 mm und Rauchgasthermometer von 0÷500 °C.		cad	€ 47,57
6361		13.02.08.03		Handfeuerlöscher, komplett mit Kontrollmanometer, Spritzlanze mit Verschlußhebel, Befestigungskonsole, Hinweisschild in erforderlicher Größe, homologiert:
6362		13.02.08.03.A		6 kg Pulver		cad	€ 88,66
6363		13.02.08.03.B		9 kg Pulver		cad	€ 100,15
6364		13.02.08.03.C		12 kg Pulver		cad	€ 112,15
6365		13.02.08.04		Eimer aus verzinktem Stahlblech, komplett mit 10 kg Sand, Volumen 15 l.		cad	€ 35,58
6366		13.03			Die Gruppe 13.03 umfasst folgende Untergruppen: / 13.03.01 Röhrenheizkörper / 13.03.02 Stahlheizkörper in Lamellenbauweise / 13.03.03 Plattenheizkörper (in Vorbereitung) / 13.03.04 Konvektoren aus Aluminium / 13.03.05 Gußheizkörper / 13.03.06 Badeheizkörper / 13.03.07 Deckenstrahlungsplatten / 13.03.08 Wandluftheizgeräte / 13.03.09 Fußbodenheizungen / 13.03.10 Heizkörperventile / 13.03.11 Zubehör für Heizkörper
6367		13.03.01
6368		13.03.01.01		Röhrenheizkörper, Höhe 300, aus Stahlrohren geschweißt, Wärmeleistung nach UNI 6514/69 für t= 60°C, komplett mit Konsolen, Anschlußverschraubungen, Stopfen und Reduktionen:
6369		13.03.01.01.A		2-säulig, Wärmeleistung: 31 W		elem	€ 15,37
6370		13.03.01.01.B		3-säulig, Wärmeleistung: 44 W		elem	€ 16,79
6371		13.03.01.01.C		4-säulig, Wärmeleistung: 56 W		elem	€ 18,47
6372		13.03.01.01.D		5-säulig, Wärmeleistung: 67 W		elem	€ 19,86
6373		13.03.01.01.E		6-säulig, Wärmeleistung: 81 W		elem	€ 21,81
6374		13.03.01.02		Röhrenheizkörper, Höhe 400, aus Stahlrohren geschweißt, Wärmeleistung nach UNI 6514/69 für t= 60°C, komplett mit Konsolen, Anschlußverschraubungen, Stopfen und Reduktionen:
6375		13.03.01.02.A		2-säulig, Wärmeleistung: 40 W		elem	€ 15,09
6376		13.03.01.02.B		3-säulig, Wärmeleistung: 56 W		elem	€ 16,79
6377		13.03.01.02.C		4-säulig, Wärmeleistung: 75 W		elem	€ 18,76
6378		13.03.01.02.D		5-säulig, Wärmeleistung: 89 W		elem	€ 20,15
6379		13.03.01.02.E		6-säulig, Wärmeleistung: 107 W		elem	€ 22,10
6380		13.03.01.03		Röhrenheizkörper, Höhe 500, aus Stahlrohren geschweißt, Wärmeleistung nach UNI 6514/69 für t= 60°C, komplett mit Konsolen, Anschlußverschraubungen, Stopfen und Reduktionen:
6381		13.03.01.03.A		2-säulig, Wärmeleistung: 52 W		elem	€ 15,97
6382		13.03.01.03.B		3-säulig, Wärmeleistung: 71 W		elem	€ 17,34
6383		13.03.01.03.C		4-säulig, Wärmeleistung: 91 W		elem	€ 18,47
6384		13.03.01.03.D		5-säulig, Wärmeleistung: 111 W		elem	€ 21,56
6385		13.03.01.03.E		6-säulig, Wärmeleistung: 133 W		elem	€ 23,52
6386		13.03.01.04		Röhrenheizkörper, Höhe 600, aus Stahlrohren geschweißt, Wärmeleistung nach UNI 6514/69 für t= 60°C, komplett mit Konsolen, Anschlußverschraubungen, Stopfen und Reduktionen:
6387		13.03.01.04.A		2-säulig, Wärmeleistung: 61 W		elem	€ 15,97
6388		13.03.01.04.B		3-säulig, Wärmeleistung: 84 W		elem	€ 16,51
6389		13.03.01.04.C		4-säulig, Wärmeleistung: 106 W		elem	€ 17,88
6390		13.03.01.04.D		5-säulig, Wärmeleistung: 131 W		elem	€ 21,28
6391		13.03.01.04.E		6-säulig, Wärmeleistung: 159 W		elem	€ 24,08
6392		13.03.01.05		Röhrenheizkörper, Höhe 750, aus Stahlrohren geschweißt, Wärmeleistung nach UNI 6514/69 für t= 60°C, komplett mit Konsolen, Anschlußverschraubungen, Stopfen und Reduktionen:
6393		13.03.01.05.A		2-säulig, Wärmeleistung: 77 W		elem	€ 15,37
6394		13.03.01.05.B		3-säulig, Wärmeleistung: 104 W		elem	€ 16,79
6395		13.03.01.05.C		4-säulig, Wärmeleistung: 132 W		elem	€ 18,16
6396		13.03.01.05.D		5-säulig, Wärmeleistung: 161 W		elem	€ 22,39
6397		13.03.01.05.E		6-säulig, Wärmeleistung: 193 W		elem	€ 25,41
6398		13.03.01.06		Röhrenheizkörper, Höhe 900, aus Stahlrohren geschweißt, Wärmeleistung nach UNI 6514/69 für t= 60°C, komplett mit Konsolen, Anschlußverschraubungen, Stopfen und Reduktionen:
6399		13.03.01.06.A		2-säulig, Wärmeleistung: 92 W		elem	€ 17,34
6400		13.03.01.06.B		3-säulig, Wärmeleistung: 123 W		elem	€ 18,47
6401		13.03.01.06.C		4-säulig, Wärmeleistung: 133 W		elem	€ 20,75
6402		13.03.01.06.D		5-säulig, Wärmeleistung: 191 W		elem	€ 25,13
6403		13.03.01.06.E		6-säulig, Wärmeleistung: 230 W		elem	€ 29,64
6404		13.03.01.07		Röhrenheizkörper, Höhe 1000, aus Stahlrohren geschweißt, Wärmeleistung nach UNI 6514/69 für t= 60°C, komplett mit Konsolen, Anschlußverschraubungen, Stopfen und Reduktionen:
6405		13.03.01.07.A		2-säulig, Wärmeleistung: 101 W		elem	€ 17,88
6406		13.03.01.07.B		3-säulig, Wärmeleistung: 136 W		elem	€ 20,38
6407		13.03.01.07.C		4-säulig, Wärmeleistung: 172 W		elem	€ 22,64
6408		13.03.01.07.D		5-säulig, Wärmeleistung: 211 W		elem	€ 26,33
6409		13.03.01.07.E		6-säulig, Wärmeleistung: 245 W		elem	€ 31,34
6410		13.03.01.08		Röhrenheizkörper, Höhe 1500, aus Stahlrohren geschweißt, Wärmeleistung nach UNI 6514/69 für t= 60°C, komplett mit Konsolen, Anschlußverschraubungen, Stopfen und Reduktionen:
6411		13.03.01.08.A		2-säulig, Wärmeleistung: 149 W		elem	€ 26,33
6412		13.03.01.08.B		3-säulig, Wärmeleistung: 202 W		elem	€ 32,17
6413		13.03.01.08.C		4-säulig, Wärmeleistung: 254 W		elem	€ 36,64
6414		13.03.01.08.D		5-säulig, Wärmeleistung: 303 W		elem	€ 43,13
6415		13.03.01.08.E		6-säulig, Wärmeleistung: 359 W		elem	€ 50,90
6416		13.03.01.09		Röhrenheizkörper, Höhe 2000, aus Stahlrohren geschweißt, Wärmeleistung nach UNI 6514/69 für t= 60°C, komplett mit Konsolen, Anschlußverschraubungen, Stopfen und Reduktionen:
6417		13.03.01.09.A		2-säulig, Wärmeleistung: 198 W		elem	€ 32,17
6418		13.03.01.09.B		3-säulig, Wärmeleistung: 266 W		elem	€ 39,70
6419		13.03.01.09.C		4-säulig, Wärmeleistung: 334 W		elem	€ 46,15
6420		13.03.01.09.D		5-säulig, Wärmeleistung: 397 W		elem	€ 54,85
6421		13.03.01.09.E		6-säulig, Wärmeleistung: 473 W		elem	€ 64,04
6422		13.03.01.10		Röhrenheizkörper, Höhe 2500, aus Stahlrohren geschweißt, Wärmeleistung nach UNI 6514/69 für t= 60°C, komplett mit Konsolen, Anschlußverschraubungen, Stopfen und Reduktionen:
6423		13.03.01.10.A		2-säulig, Wärmeleistung: 244 W		elem	€ 36,09
6424		13.03.01.10.B		3-säulig, Wärmeleistung: 332 W		elem	€ 46,15
6425		13.03.01.10.C		4-säulig, Wärmeleistung: 415 W		elem	€ 54,85
6426		13.03.01.10.D		5-säulig, Wärmeleistung: 488 W		elem	€ 62,97
6427		13.03.01.10.E		6-säulig, Wärmeleistung: 579 W		elem	€ 76,92
6428		13.03.02
6429		13.03.02.01		Stahlheizkörper in Lamellenbauweise, Bautiefe 65 mm, aus Stahlblech mit einer Wandstärke von 12/10 mm, Wärmeleistung nach UNI 6514/69 für t= 60°C, komplett mit Konsolen, Anschlußverschraubungen, Stopfen und Reduktionen:
6430		13.03.02.01.A		Höhe: 600 mm, Wärmeleistung: 49 W		elem	€ 11,74
6431		13.03.02.01.B		Höhe: 800 mm, Wärmeleistung: 64 W		elem	€ 12,61
6432		13.03.02.01.C		Höhe: 1000 mm, Wärmeleistung: 78 W		elem	€ 13,46
6433		13.03.02.02		Stahlheizkörper in Lamellenbauweise, Bautiefe 95 mm, aus Stahlblech mit einer Wandstärke von 12/10 mm, Wärmeleistung nach UNI 6514/69 für t= 60°C, komplett mit Konsolen, Anschlußverschraubungen, Stopfen und Reduktionen:
6434		13.03.02.02.A		Höhe: 600 mm, Wärmeleistung: 58 W		elem	€ 12,61
6435		13.03.02.02.B		Höhe: 800 mm, Wärmeleistung: 77 W		elem	€ 13,46
6436		13.03.02.02.C		Höhe: 1000 mm, Wärmeleistung: 91 W		elem	€ 14,55
6437		13.03.02.03		Stahlheizkörper in Lamellenbauweise, Bautiefe 120 mm, aus Stahlblech mit einer Wandstärke von 12/10 mm, Wärmeleistung nach UNI 6514/69 für t= 60°C, komplett mit Konsolen, Anschlußverschraubungen, Stopfen und Reduktionen:
6438		13.03.02.03.A		Höhe: 300 mm, Wärmeleistung: 42 W		elem	€ 14,03
6439		13.03.02.03.B		Höhe: 500 mm, Wärmeleistung: 61 W		elem	€ 13,46
6440		13.03.02.03.C		Höhe: 600 mm, Wärmeleistung: 68 W		elem	€ 13,46
6441		13.03.02.03.D		Höhe: 800 mm, Wärmeleistung: 91 W		elem	€ 14,55
6442		13.03.02.03.E		Höhe: 1000 mm, Wärmeleistung: 107 W		elem	€ 15,63
6443		13.03.03
6444		13.03.03.01		Flachheizkörper; einfache Platte, Dicke: 52 mm, ohne Wärmeleitbleche. Geeignet für Niedertemperatursysteme, aus geschweißtem Stahlblech Stärke 12,5/10 mm - vier Wasseranschlüsse 1/2". Zweifache Einbrennlackierung mit Epoxylack RAL 1013 auf entfettetem und ofenphosphatiertem Untergrund. / Betriebsdruck max. 8 bar - max. Betriebstemperatur 110 °C. / Angegebene Wärmeleistungen nach UNI 6514-69 für t = 60 °C - 90/70 °C. Komplett mit Konsolen, Reduktionen, Stopfen, Spezialstücken und Anschlüssen:
6445		13.03.03.01.A		H = 400 mm - L = 420 mm - 274 W		cad	€ 125,87
6446		13.03.03.01.B		H = 400 mm - L = 720 mm - 411 W		cad	€ 145,49
6447		13.03.03.01.C		H = 400 mm - L = 920 mm - 550 W		cad	€ 174,59
6448		13.03.03.01.D		H = 400 mm - L = 1200 mm - 686 W		cad	€ 203,69
6449		13.03.03.01.E		H = 400 mm - L = 1680 mm - 960 W		cad	€ 244,80
6450		13.03.03.01.F		H = 500 mm - L = 720 mm - 680 W		cad	€ 146,56
6451		13.03.03.01.G		H = 500 mm - L = 1200 mm - 845 W		cad	€ 205,31
6452		13.03.03.01.H		H = 500 mm - L = 1680 mm - 1182 W		cad	€ 247,32
6453		13.03.03.01.I		H = 600 mm - L = 720 mm - 600 W		cad	€ 149,97
6454		13.03.03.01.J		H = 600 mm - L = 1200 mm - 1000 W		cad	€ 212,91
6455		13.03.03.01.K		H = 600 mm - L = 1680 mm - 1400 W		cad	€ 256,21
6456		13.03.03.01.L		H = 900 mm - L = 720 mm - 876 W		cad	€ 170,36
6457		13.03.03.01.M		H = 900 mm - L = 1200 mm - 1459 W		cad	€ 244,80
6458		13.03.03.01.N		H = 900 mm - L = 1680 mm - 2043 W		cad	€ 302,12
6459		13.03.03.02		Flachheizkörper; einfache Platte, Dicke: 52 mm, mit Wärmeleitblechen. Geeignet für Niedertemperatursysteme, aus geschweißtem Stahlblech Stärke 12,5/10 mm - vier Wasseranschlüsse 1/2". Zweifache Einbrennlackierung mit Epoxylack RAL 1013 auf entfettetem und ofenphosphatiertem Untergrund. / Betriebsdruck max. 8 bar - max. Betriebstemperatur 110 °C. / Angegebene Wärmeleistungen nach UNI 6514-69 / Komplett mit Reduktionen, Stopfen, Konsolen, Spezialstücken und Anschlüssen:
6460		13.03.03.02.A		H = 300 mm - L = 720 mm - 522 W		cad	€ 151,62
6461		13.03.03.02.B		H = 300 mm - L = 1200 mm - 869 W		cad	€ 215,12
6462		13.03.03.02.C		H = 300 mm - L = 1680 mm - 1217 W		cad	€ 259,88
6463		13.03.03.02.D		H = 400 mm - L = 720 mm - 658 W		cad	€ 161,40
6464		13.03.03.02.E		H = 400 mm - L = 1200 mm - 1097 W		cad	€ 229,99
6465		13.03.03.02.F		H = 400 mm - L = 1680 mm - 1536 W		cad	€ 280,33
6466		13.03.03.02.G		H = 500 mm - L = 720 mm - 792 W		cad	€ 157,24
6467		13.03.03.02.H		H = 500 mm - L = 1200 mm - 1320 W		cad	€ 223,24
6468		13.03.03.02.I		H = 500 mm - L = 1680 mm - 1848 W		cad	€ 271,05
6469		13.03.03.02.J		H = 600 mm - L = 720 mm - 920 W		cad	€ 161,40
6470		13.03.03.02.K		H = 600 mm - L = 1200 mm - 1534 W		cad	€ 231,07
6471		13.03.03.02.L		H = 600 mm - L = 1680 mm - 2147 W		cad	€ 281,44
6472		13.03.03.02.M		H = 900 mm - L = 720 mm - 1270 W		cad	€ 182,96
6473		13.03.03.02.N		H = 900 mm - L = 1200 mm - 2116 W		cad	€ 182,96
6474		13.03.03.02.O		H = 900 mm - L = 1680 mm - 2962 W		cad	€ 330,68
6475		13.03.03.03		Flachheizkörper; zweifache Platten, Dicke: 55 mm, mit einfacher Lage Wärmeleitbleche. Geeignet für Niedertemperatursysteme, aus geschweißtem Stahlblech Stärke 12,5/10 mm - vier Wasseranschlüsse 1/2". Zweifache Einbrennlackierung mit Epoxylack RAL 1013 auf entfettetem und ofenphosphatiertem Untergrund. / Betriebsdruck max. 8 bar- max. Betriebstemperatur 110 °C. / Angegebene Wärmeleistungen nach UNI 6514-69. Komplett mit Reduktionen, Stopfen, Konsolen, Spezialstücken und Anschlüssen:
6476		13.03.03.03.A		H = 300 mm - L = 720 mm - 522 W		cad	€ 164,23
6477		13.03.03.03.B		H = 300 mm - L = 1200 mm - 869 W		cad	€ 232,18
6478		13.03.03.03.C		H = 300 mm - L = 1680 mm - 1217 W		cad	€ 283,09
6479		13.03.03.03.D		H = 400 mm - L = 720 mm - 462 W		cad	€ 174,06
6480		13.03.03.03.E		H = 400 mm - L = 1200 mm - 1097 W		cad	€ 249,57
6481		13.03.03.03.F		H = 400 mm - L = 1680 mm - 1536 W		cad	€ 306,07
6482		13.03.03.03.G		H = 500 mm - L = 720 mm - 792 W		cad	€ 169,84
6483		13.03.03.03.H		H = 500 mm - L = 1200 mm - 1320 W		cad	€ 242,54
6484		13.03.03.03.I		H = 500 mm - L = 1680 mm - 1848 W		cad	€ 296,28
6485		13.03.03.03.J		H = 600 mm - L = 720 mm - 920 W		cad	€ 175,66
6486		13.03.03.03.K		H = 600 mm - L = 1200 mm - 1534 W		cad	€ 251,74
6487		13.03.03.03.L		H = 600 mm - L = 1680 mm - 2147 W		cad	€ 309,67
6488		13.03.03.03.M		H = 900 mm - L = 720 mm - 1270 W		cad	€ 201,44
6489		13.03.03.03.N		H = 900 mm - L = 1200 mm - 2116 W		cad	€ 294,05
6490		13.03.03.03.O		H = 900 mm - L = 1680 mm - 2962 W		cad	€ 369,02
6491		13.03.03.04		Flachheizkörper; zweifache Platten, Dicke: 99 mm, mit einfacher Lage Wärmeleitbleche. Geeignet für Niedertemperatursysteme, aus geschweißtem Stahlblech Stärke 12,5/10 mm - vier Wasseranschlüsse 1/2". Zweifache Einbrennlackierung mit Epoxylack RAL 1013 auf entfettetem und ofenphosphatiertem Untergrund. / Betriebsdruck max. 8 bar- max. Betriebstemperatur 110 °C. / Angegebene Wärmeleistungen nach UNI 6514-69. Komplett mit Reduktionen, Stopfen, Konsolen, Spezialstücken und Anschlüssen:
6492		13.03.03.04.A		H = 300 mm - L = 720 mm - 782 W		cad	€ 180,70
6493		13.03.03.04.B		H = 300 mm - L = 1200 mm - 1304 W		cad	€ 257,38
6494		13.03.03.04.C		H = 300 mm - L = 1680 mm - 1826 W		cad	€ 316,94
6495		13.03.03.04.D		H = 400 mm - L = 720 mm - 995 W		cad	€ 193,29
6496		13.03.03.04.E		H = 400 mm - L = 1200 mm - 1658 W		cad	€ 278,08
6497		13.03.03.04.F		H = 500 mm - L = 1680 mm - 2321 W		cad	€ 344,39
6498		13.03.03.04.G		H = 500 mm - L = 780 mm - 1200 W		cad	€ 199,19
6499		13.03.03.04.H		H = 500 mm - L = 1200 mm - 2001 W		cad	€ 288,45
6500		13.03.03.04.I		H = 500 mm - L = 1680 mm - 2801 W		cad	€ 359,22
6501		13.03.03.04.J		H = 600 mm - L = 780 mm - 1397 W		cad	€ 203,69
6502		13.03.03.04.K		H = 600 mm - L = 1200 mm - 2329 W		cad	€ 295,12
6503		13.03.03.04.L		H = 600 mm - L = 1680 mm - 3260 W		cad	€ 369,02
6504		13.03.03.04.M		H = 900 mm - L = 780 mm - 1936 W		cad	€ 243,67
6505		13.03.03.04.N		H = 900 mm - L = 1200 mm - 3227 W		cad	€ 380,43
6506		13.03.03.04.O		H = 900 mm - L = 1680 mm - 4517 W		cad	€ 440,59
6507		13.03.03.05		Flachheizkörper; zweifache Platten, Dicke: 99 mm, mit doppelter Lage Wärmeleitbleche. Geeignet für Niedertemperatursysteme, aus geschweißtem Stahlblech Stärke 12,5/10 mm - vier Wasseranschlüsse 1/2". Zweifache Einbrennlackierung mit Epoxylack RAL 1013 auf entfettetem und ofenphosphatiertem Untergrund. / Betriebsdruck max. 8 bar - max. Betriebstemperatur 110 °C. / Angegebene Wärmeleistungen nach UNI 6514-69. Komplett mit Reduktionen, Stopfen, Konsolen, Spezialstücken und Anschlüssen:
6508		13.03.03.05.A		H = 300 mm - L = 720 mm - 980 W		cad	€ 192,17
6509		13.03.03.05.B		H = 300 mm - L = 1200 mm - 1306 W		cad	€ 234,70
6510		13.03.03.05.C		H = 300 mm - L = 1680 mm - 2286 W		cad	€ 343,24
6511		13.03.03.05.D		H = 400 mm - L = 720 mm - 1254 W		cad	€ 205,90
6512		13.03.03.05.E		H = 400 mm - L = 1200 mm - 2091 W		cad	€ 300,47
6513		13.03.03.05.F		H = 400 mm - L = 1680 mm - 2927 W		cad	€ 376,55
6514		13.03.03.05.G		H = 500 mm - L = 720 mm - 1514 W		cad	€ 207,04
6515		13.03.03.05.H		H = 500 mm - L = 1200 mm - 2523 W		cad	€ 302,12
6516		13.03.03.05.I		H = 500 mm - L = 1680 mm - 3532 W		cad	€ 378,22
6517		13.03.03.05.J		H = 600 mm - L = 720 mm - 1755 W		cad	€ 267,20
6518		13.03.03.05.K		H = 600 mm - L = 1200 mm - 2925 W		cad	€ 317,56
6519		13.03.03.05.L		H = 600 mm - L = 1680 mm - 4095 W		cad	€ 400,61
6520		13.03.03.05.M		H = 900 mm - L = 720 mm - 2365 W		cad	€ 252,90
6521		13.03.03.05.N		H = 900 mm - L = 1200 mm - 3942 W		cad	€ 378,80
6522		13.03.03.05.O		H = 900 mm - L = 1680 mm - 5519 W		cad	€ 485,07
6523		13.03.03.06		Flachheizkörper; dreifache Platten, Dicke: 155 mm, mit dreilagigen Wärmeleitblechen. Geeignet für Niedertemperatursysteme, aus geschweißtem Stahlblech Stärke 12,5/10 mm - vier Wasseranschlüsse 1/2". Zweifache Einbrennlackierung mit Epoxylack RAL 1013 auf entfettetem und ofenphosphatiertem Untergrund. / Betriebsdruck max. 8 bar - max. Betriebstemperatur 110 °C. / Angegebene Wärmeleistungen nach UNI 6514-69. Komplett mit Reduktionen, Stopfen, Konsolen, Spezialstücken und Anschlüssen:
6524		13.03.03.06.A		H = 300 mm - L = 720 mm - 1442 W		cad	€ 245,90
6525		13.03.03.06.B		H = 300 mm - L = 1200 mm - 2403 W		cad	€ 356,97
6526		13.03.03.06.C		H = 300 mm - L = 1680 mm - 3364 W		cad	€ 449,85
6527		13.03.03.06.D		H = 400 mm - L = 720 mm - 1831 W		cad	€ 267,73
6528		13.03.03.06.E		H = 400 mm - L = 1200 mm - 3051 W		cad	€ 393,61
6529		13.03.03.06.F		H = 400 mm - L = 1680 mm - 4271 W		cad	€ 501,33
6530		13.03.03.06.G		H = 500 mm - L = 720 mm - 2194 W		cad	€ 278,08
6531		13.03.03.06.H		H = 500 mm - L = 1200 mm - 3657 W		cad	€ 410,97
6532		13.03.03.06.I		H = 500 mm - L = 1680 mm - 5119 W		cad	€ 525,37
6533		13.03.03.06.J		H = 600 mm - L = 720 mm - 2536 W		cad	€ 285,08
6534		13.03.03.06.K		H = 600 mm - L = 1200 mm - 4227 W		cad	€ 439,53
6535		13.03.03.06.L		H = 600 mm - L = 1680 mm - 5918 W		cad	€ 521,69
6536		13.03.03.06.M		H = 900 mm - L = 720 mm - 3408 W		cad	€ 351,33
6537		13.03.03.06.N		H = 900 mm - L = 1200 mm - 5680 W		cad	€ 551,14
6538		13.03.03.06.O		H = 900 mm - L = 1680 mm - 7952 W		cad	€ 678,13
6539		13.03.04
6540		13.03.04.01		Niedertemperaturkonvektor aus Aluminium, Breite 60 mm, ausgeführt in Gliederbauweise aus hochwertigem Profilaluminium, glatte pulverspritzlackierte Oberflächen, Wärmeleistung nach UNI 6514/69 für t= 60°C, umrüstbar auf andere Modelle, komplett:
6541		13.03.04.01.A		Bauhöhe: 250 mm, Wärmeleistung: 61 W		elem	€ 20,38
6542		13.03.04.01.B		Bauhöhe: 350 mm, Wärmeleistung: 79 W		elem	€ 22,92
6543		13.03.04.01.C		Bauhöhe: 500 mm, Wärmeleistung: 106 W		elem	€ 24,89
6544		13.03.04.01.D		Bauhöhe: 600 mm, Wärmeleistung: 124 W		elem	€ 26,04
6545		13.03.04.01.E		Bauhöhe: 900 mm, Wärmeleistung: 170 W		elem	€ 29,35
6546		13.03.04.01.F		Bauhöhe: 1800 mm, Wärmeleistung: 298 W		elem	€ 58,47
6547		13.03.04.02		Niedertemperaturkonvektor aus Aluminium, Breite 130 mm, ausgeführt in Gliederbauweise aus hochwertigem Profilaluminium, glatte pulverspritzlackierte Oberflächen, Wärmeleistung nach UNI 6514/69 für t= 60°C, umrüstbar auf andere Modelle, komplett:
6548		13.03.04.02.A		Bauhöhe: 250 mm, Wärmeleistung: 122 W		elem	€ 37,80
6549		13.03.04.02.B		Bauhöhe: 350 mm, Wärmeleistung: 158 W		elem	€ 40,59
6550		13.03.04.02.C		Bauhöhe: 500 mm, Wärmeleistung: 212 W		elem	€ 44,47
6551		13.03.04.02.D		Bauhöhe: 600 mm, Wärmeleistung: 248 W		elem	€ 46,15
6552		13.03.04.02.E		Bauhöhe: 900 mm, Wärmeleistung: 340 W		elem	€ 54,85
6553		13.03.04.02.F		Bauhöhe: 1800 mm, Wärmeleistung: 596 W		elem	€ 115,26
6554		13.03.04.03		Umrüstsatz für Konvektor aus Aluminium, Anschlußleitungen aus vernetztem PE-HD, komplett mit Stopfen, mit Anschlußverschraubungen, Rücklaufverbinder, usw.:
6555		13.03.04.03.A		für Heizkörper mit Höhe: 250÷600 mm		cad	€ 81,71
6556		13.03.04.03.B		für Heizkörper mit Höhe: 900 mm		cad	€ 84,78
6557		13.03.04.03.C		für Heizkörper mit Höhe: 1800 mm		cad	€ 90,35
6558		13.03.04.04		Aufhängegarnitur für Konvektor aus Aluminium, mit Unterputzventilblock für den Anschluß des Konvektors mit flexiblen Rohren aus vernetztem PE-HD, komplett mit Deckel, Anschlußverschraubungen, ein Set Befestigungskonsolen für kippbare Konvektoren, usw.		cad	€ 83,35
6559		13.03.05
6560		13.03.05.01		Gußheizkörper, 2-säulig, bestehend aus einzelnen Graugußelementen, mit leicht konischer Frontplatte und verripptem Innenteil, Wärmeleistung nach UNI 6514(ISO) für t= 60°C, PN 7, komplett mit Stopfen, Reduktionen, Konsolen und Dichtungen:
6561		13.03.05.01.A		Bauhöhe: 558 mm, Wärmeleistung: 67 W		elem	€ 19,58
6562		13.03.05.01.B		Bauhöhe: 681 mm, Wärmeleistung: 86 W		elem	€ 19,86
6563		13.03.05.01.C		Bauhöhe: 871 mm, Wärmeleistung: 107 W		elem	€ 21,02
6564		13.03.05.02		Gußheizkörper, 3-säulig, bestehend aus einzelnen Graugußelementen, mit leicht konischer Frontplatte und verripptem Innenteil, Wärmeleistung nach UNI 6514(ISO) für t= 60°C, PN 7, komplett mit Stopfen, Reduktionen, Konsolen und Dichtungen:
6565		13.03.05.02.A		Bauhöhe: 400 mm, Wärmeleistung: 69 W		elem	€ 19,86
6566		13.03.05.02.B		Bauhöhe: 558 mm, Wärmeleistung: 95 W		elem	€ 20,15
6567		13.03.05.02.C		Bauhöhe: 640 mm, Wärmeleistung: 108 W		elem	€ 20,75
6568		13.03.05.02.D		Bauhöhe: 681 mm, Wärmeleistung: 114 W		elem	€ 19,86
6569		13.03.05.02.E		Bauhöhe: 790 mm, Wärmeleistung: 132 W		elem	€ 21,81
6570		13.03.05.02.F		Bauhöhe: 871 mm, Wärmeleistung: 145 W		elem	€ 21,02
6571		13.03.05.03		Gußheizkörper, 4-säulig, bestehend aus einzelnen Graugußelementen, mit leicht konischer Frontplatte und verripptem Innenteil, Wärmeleistung nach UNI 6514(ISO) für t= 60°C, PN 7, komplett mit Stopfen, Reduktionen, Konsolen und Dichtungen:
6572		13.03.05.03.A		Bauhöhe: 558 mm, Wärmeleistung: 118 W		elem	€ 24,33
6573		13.03.05.03.B		Bauhöhe: 681 mm, Wärmeleistung: 145 W		elem	€ 24,33
6574		13.03.05.03.C		Bauhöhe: 871 mm, Wärmeleistung: 182 W		elem	€ 26,04
6575		13.03.05.04		Gußheizkörper, 5-säulig, bestehend aus einzelnen Graugußelementen, mit leicht konischer Frontplatte und verripptem Innenteil, Wärmeleistung nach UNI 6514(ISO) für t= 60°C, PN 7, komplett mit Stopfen, Reduktionen, Konsolen und Dichtungen:
6576		13.03.05.04.A		Bauhöhe: 558 mm, Wärmeleistung: 145 W		elem	€ 27,92
6577		13.03.05.04.B		Bauhöhe: 681 mm, Wärmeleistung: 176 W		elem	€ 31,34
6578		13.03.05.04.C		Bauhöhe: 871 mm, Wärmeleistung: 218 W		elem	€ 34,41
6579		13.03.05.05		Gußheizkörper, 8-säulig, bestehend aus einzelnen Graugußelementen, mit leicht konischer Frontplatte und verripptem Innenteil, Wärmeleistung nach UNI 6514(ISO) für t= 60°C, PN 7, komplett mit Stopfen, Reduktionen, Konsolen und Dichtungen:
6580		13.03.05.05.A		Bauhöhe: 300 mm, Wärmeleistung: 129 W		elem	€ 30,19
6581		13.03.06
6582		13.03.06.01		Badeheizkörper, Höhe: 75 cm, bestehend aus geschweißten Präzisionsstahlrohren, Wärmeleistung nach UNI 6514(ISO) für t= 60°C, komplett mit Bügeln, Konsolen, Distanzhaltern, Stopfen, Reduktionen, usw.:
6583		13.03.06.01.A		Breite: 45 cm, Wärmeleistung: 512 W		cad	€ 278,66
6584		13.03.06.01.B		Breite: 50 cm, Wärmeleistung: 557 W		cad	€ 288,45
6585		13.03.06.01.C		Breite: 55 cm, Wärmeleistung: 601 W		cad	€ 290,61
6586		13.03.06.01.D		Breite: 60 cm, Wärmeleistung: 645 W		cad	€ 294,58
6587		13.03.06.01.E		Breite: 75 cm, Wärmeleistung: 777 W		cad	€ 302,12
6588		13.03.06.01.F		Breite: 100 cm, Wärmeleistung: 998 W		cad	€ 316,39
6589		13.03.06.02		Badeheizkörper, Höhe: 120 cm, bestehend aus geschweißten Präzisionsstahlrohren, Wärmeleistung nach UNI 6514(ISO) für t= 60°C, komplett mit Bügeln, Konsolen, Distanzhaltern, Stopfen, Reduktionen, usw.:
6590		13.03.06.02.A		Breite: 45 cm, Wärmeleistung: 769 W		cad	€ 359,75
6591		13.03.06.02.B		Breite: 50 cm, Wärmeleistung: 843 W		cad	€ 365,65
6592		13.03.06.02.C		Breite: 55 cm, Wärmeleistung: 917 W		cad	€ 367,87
6593		13.03.06.02.D		Breite: 60 cm, Wärmeleistung: 991 W		cad	€ 370,09
6594		13.03.06.02.E		Breite: 75 cm, Wärmeleistung: 1213 W		cad	€ 377,12
6595		13.03.06.02.F		Breite: 100 cm, Wärmeleistung: 1583 W		cad	€ 394,16
6596		13.03.06.03		Badeheizkörper, Höhe: 180 cm, bestehend aus geschweißten Präzisionsstahlrohren, Wärmeleistung nach UNI 6514(ISO) für t= 60°C, komplett mit Bügeln, Konsolen, Distanzhaltern, Stopfen, Reduktionen, usw.:
6597		13.03.06.03.A		Breite: 45 cm, Wärmeleistung: 1133 W		cad	€ 520,07
6598		13.03.06.03.B		Breite: 50 cm, Wärmeleistung: 1250 W		cad	€ 522,32
6599		13.03.06.03.C		Breite: 55 cm, Wärmeleistung: 1367 W		cad	€ 530,41
6600		13.03.06.03.D		Breite: 60 cm, Wärmeleistung: 1482 W		cad	€ 534,90
6601		13.03.06.03.E		Breite: 75 cm, Wärmeleistung: 1831 W		cad	€ 546,92
6602		13.03.06.03.F		Breite: 100 cm, Wärmeleistung: 2412 W		cad	€ 568,75
6603		13.03.07
6604		13.03.07.01		Deckenstrahlungsplatte, Breite: 30 cm, zur Beheizung von hohen Räumen, bestehend aus Stahlrohren und Konvektionsblechen, komplett mit Kollektoren ø 2", Isoliermatten, Montagebändern, Halterungen, alles lackiert:
6605		13.03.07.01.A		zweirohrig		m	€ 87,02
6606		13.03.07.01.B		dreirohrig		m	€ 90,06
6607		13.03.07.02		Deckenstrahlungsplatte, Breite: 60 cm, zur Beheizung von hohen Räumen, bestehend aus Stahlrohren und Konvektionsblechen, komplett mit Kollektoren ø 2", Isoliermatten, Montagebändern, Halterungen, alles lackiert:
6608		13.03.07.02.A		vierrohrig		m	€ 118,35
6609		13.03.07.02.B		sechsrohrig		m	€ 125,36
6610		13.03.07.03		Deckenstrahlungsplatte, Breite: 90 cm, zur Beheizung von hohen Räumen, besehend aus Stahlrohren und Konvektionsblechen, komplett mit Kollektoren ø 2", Isoliermatten, Montagebändern, Halterungen, alles lackiert:
6611		13.03.07.03.A		sechsrohrig		m	€ 150,22
6612		13.03.07.03.B		neunrohrig		m	€ 159,50
6613		13.03.08
6614		13.03.08.01		Wandluftheizgerät, Gehäuse aus vorlackiertem Stahlblech, vordere Ablenkplatten einstellbar, Lamellenrohrlufterhitzer, Wärmetauscher 3-rangig mit Stahlrohrschlangen und Aluminiumlamellen in Paketform, ausgewuchteter Elektroventilator, Wärmeleistung bei t= 62,5 °C, komplett mit Entlüftung, Konsolen, Anschlußverschraubungen, E-Motor 6-polig, usw.:
6615		13.03.08.01.A		Wärmeleistung: 9.000 W		cad	€ 630,56
6616		13.03.08.01.B		Wärmeleistung: 12.000 W		cad	€ 653,55
6617		13.03.08.01.C		Wärmeleistung: 19.000 W		cad	€ 680,93
6618		13.03.08.01.D		Wärmeleistung: 24.000 W		cad	€ 835,33
6619		13.03.08.01.E		Wärmeleistung: 32.000 W		cad	€ 878,95
6620		13.03.08.01.F		Wärmeleistung: 42.000 W		cad	€ 940,55
6621		13.03.09
6622		13.03.09.01		Fußbodenheizfläche gefertigt aus Rohrleitungen aus vernetztem Polyäthylen ø 17 * 2 mm, mit Diffusionssperre nach Verfahren ENGEL, komplett mit Schutzfolie aus Polyäthylen, Zusatzstoffe für Estrich, Randdämmstreifen aus Mineralfaser, Befestigungsbügeln, usw., ausgenommen Wärmeisolierung:
6623		13.03.09.01.A		Verlegeabstand: 5 cm		m2	€ 91,50
6624		13.03.09.01.B		Verlegeabstand: 10 cm		m2	€ 54,26
6625		13.03.09.01.C		Verlegeabstand: 15 cm		m2	€ 41,10
6626		13.03.09.01.D		Verlegeabstand: 20 cm		m2	€ 34,94
6627		13.03.09.01.E		Verlegeabstand: 30 cm		m2	€ 28,56
6628		13.03.09.02		Fußbodenheizungsverteiler in Kompaktausführung aus glasfaserverstärktem Polyamid, Verteiler und Sammler in einem Gehäuse, komplett mit integrierten Feinstregulierventilen, Wellrohrkompensatoren, Thermometer im Vor- und Rücklauf, Montageset, Anschlußverschraubungen und Dichtungen, usw.:
6629		13.03.09.02.A		3 Kreisläufe		cad	€ 345,51
6630		13.03.09.02.B		4 Kreisläufe		cad	€ 396,94
6631		13.03.09.02.C		5 Kreisläufe		cad	€ 449,85
6632		13.03.09.02.D		6 Kreisläufe		cad	€ 492,06
6633		13.03.09.02.E		7 Kreisläufe		cad	€ 562,56
6634		13.03.09.02.F		8 Kreisläufe		cad	€ 624,70
6635		13.03.09.02.G		9 Kreisläufe		cad	€ 663,84
6636		13.03.09.02.H		10 Kreisläufe		cad	€ 703,28
6637		13.03.10
6638		13.03.10.01		Thermostatventil geeignet für Systeme mit Zwangszirkulation, Gehäuse aus verchromtem Rotguß, mit Eck- oder Geradanschlüssen, Thermostatkopf mit Dehnungsbalg Flüssigkeit/Dampf, Tellerfeder aus Rotguß, O-Ringe aus EPDM, Homologiert, komplett mit Anschlußverschraubungen und Dichtungen:
6639		13.03.10.01.A		DN 10 - 3/8"		cad	€ 52,60
6640		13.03.10.01.B		DN 15 - 1/2"		cad	€ 56,49
6641		13.03.10.01.C		DN 20 - 3/4"		cad	€ 60,71
6642		13.03.10.01.D		DN 25 - 1"		cad	€ 71,05
6643		13.03.10.02		Heizkörperregulierventil aus verchromtem Rotguß, Anschluß für Stahlrohre, Stellknopf aus Kunststoff, komplett mit Anschlußverschraubungen und Dichtungen:
6644		13.03.10.02.A		DN 10 - 3/8"		cad	€ 15,97
6645		13.03.10.02.B		DN 15 - 1/2"		cad	€ 20,15
6646		13.03.10.02.C		DN 20 - 3/3"		cad	€ 27,92
6647		13.03.10.02.D		DN 25 - 1"		cad	€ 39,44
6648		13.03.10.03		Rücklaufregler aus verchromtem Rotguß, Regulierschraube, Gewindeanschlüsse, komplett mit Anschlußverschraubungen und Dichtungen:
6649		13.03.10.03.A		DN 10 - 3/8"		cad	€ 14,82
6650		13.03.10.03.B		DN 15 - 1/2"		cad	€ 18,76
6651		13.03.10.03.C		DN 20 - 3/3"		cad	€ 24,61
6652		13.03.10.03.D		DN 25 - 1"		cad	€ 35,58
6653		13.03.10.04		Heizkörperentlüftungsventil mit Handbetätigung, aus verchromtem Rotguß, komplett mit Anschlußverschraubungen und Dichtungen.		cad	€ 11,22
6654		13.03.10.05		Heizkörperentleerungsventil mit Handbetätigung, aus verchromtem Rotguß, komplett mit Anschlußverschraubungen und Dichtungen.		cad	€ 12,83
6655		13.03.11
6656		13.03.11.01		Regulierbare Universalwandkonsolen für Heizkörper - paarweise, aus verzinktem Profilstahl, zum Einmauern oder für die Montage mittels Schrauben und Muttern:
6657		13.03.11.01.A		Länge: 65 mm		cad	€ 7,27
6658		13.03.11.01.B		Länge: 95 mm		cad	€ 7,85
6659		13.03.11.01.C		Länge: 150 mm		cad	€ 8,08
6660		13.04			Die Gruppe 13.04 umfasst folgende Untergruppen: / 13.04.01 Stahlrohre / 13.04.02 Kupferrohre / 13.04.03 Kunststoffrohre / 13.04.04 Zubehör
6661		13.04.01
6662		13.04.01.01		Nahtloses Gewindestahlrohr, schwarz, glatt, leichte Serie nach UNI 8863, komplett mit Bögen, Anschlüssen, Spezialstücken, Dehnungsbögen, Schweißmaterial, Dichtungen, Rostschutzanstrich, Verlegung am Boden:
6663		13.04.01.01.A		ø 3/8"		m	€ 14,17
6664		13.04.01.01.B		ø 1/2"		m	€ 15,88
6665		13.04.01.01.C		ø 3/4"		m	€ 18,82
6666		13.04.01.01.D		ø 1"		m	€ 23,17
6667		13.04.01.01.E		ø 5/4"		m	€ 27,41
6668		13.04.01.01.F		ø 6/4"		m	€ 32,70
6669		13.04.01.01.G		ø 2"		m	€ 39,79
6670		13.04.01.01.H		ø 2 1/2"		m	€ 46,21
6671		13.04.01.01.I		ø 3"		m	€ 56,54
6672		13.04.01.01.K		ø 4"		m	€ 74,20
6673		13.04.01.01.L		ø 5"		m	€ 99,24
6674		13.04.01.01.M		ø 6"		m	€ 120,18
6675		13.04.01.02		Nahtloses Siederohr aus Stahl, handelsübliche Serie nach UNI ISO 4200, komplett mit Bögen, Anschlüssen, Spezialstücken, Dehnungsbögen, Schweißmaterial, Dichtungen, Rostschutzanstrich, Verlegung am Boden:
6676		13.04.01.02.A		ø 64/70 mm		m	€ 41,51
6677		13.04.01.02.B		ø 70/76 mm		m	€ 46,21
6678		13.04.01.02.C		ø 82/89 mm		m	€ 52,10
6679		13.04.01.02.D		ø 100/108 mm		m	€ 73,34
6680		13.04.01.02.E		ø 125/133 mm		m	€ 86,87
6681		13.04.01.02.F		ø 150/159 mm		m	€ 109,55
6682		13.04.01.02.G		ø 184/194 mm		m	€ 146,95
6683		13.04.01.03		Jutiertes Gewindestahlrohr für Gas/Wasserleitungen nach UNI 8488/6363, komplett mit Bögen, Anschlüssen, Spezialstücken, Dehnungsbögen, Schweißmaterial, Dichtungen, Rostschutzanstrich, Nachjutierung der Schweißstellen:
6684		13.04.01.03.A		ø 1/2"		m	€ 17,95
6685		13.04.01.03.B		ø 3/4"		m	€ 20,61
6686		13.04.01.03.C		ø 1"		m	€ 25,34
6687		13.04.01.03.D		ø 5/4"		m	€ 30,64
6688		13.04.01.03.E		ø 6/4"		m	€ 36,51
6689		13.04.01.03.F		ø 2"		m	€ 43,03
6690		13.04.01.03.G		ø 2 1/2"		m	€ 50,95
6691		13.04.01.03.H		ø 3"		m	€ 58,89
6692		13.04.01.03.I		ø 4"		m	€ 74,51
6693		13.04.01.03.K		ø 5"		m	€ 114,85
6694		13.04.01.03.L		ø 6"		m	€ 136,90
6695		13.04.01.04		Vorisolierte Stahlrohrheizung; für Fernwärmeversorgung, zur Verlegung im Erdreich mit Sandbett, liefern und montieren; bestehend aus: / - Mantelrohr aus PE-HD - DIN 8074-75, nahtlos extrudiert, coronabehandelt; / - FCKW - freier PUR- Hartschaum, werkseitig maschinell aufgeschäumt, homogenes Raumgewicht von mindestens 80 kg/m3, 95 % geschlossene Poren, Wärmeleitzahl bei 100 °C 0,03 W/mK Dauerwert. Isolierstärke gemäß gewählter Dämmdickenreihe; / - Mediumrohr nahtloses Stahlrohr nach DIN 2448 St 37,0 DIN 1626, Mindestwandstärke 2,0 mm; / - Formstücke (Bogen 90 °, Abzweiger), Mantel-, Mediumrohr und Dämmung wie zuvor; / - Muffe, Typ B2L, doppelt dichtende Sicherheitsmuffe, bestehend aus werkseitig geschäumten, gefalzten Isolierhalbschalen aus PUR - Hartschaum mit vollflächig umschrumpfter Sperrfolie, Muffenrohr mit Heiß- Schmelzkleberschicht (Kraftschlußverbindung) im Überlappungsbereich, sowie 2 nahtlose, wasserdampfsperrende Schrumpfmanschetten mit Dichtkleber. Rohrleitung komplett mit allen erforderlichen Formstücken, Anschlußteilen an andere Leitungen, Muffen usw. Ausgenommen sind alle Erd- und sonstige Nebenarbeiten:
6696		13.04.01.04.A		DN 15/90 - Medium: nahtloses Stahlrohr ø 1/2" - Mantelrohr øa 90 mm		m	€ 32,70
6697		13.04.01.04.B		DN 20/90 - Medium: nahtloses Stahlrohr ø 3/4" - Mantelrohr øa 90 mm		m	€ 34,13
6698		13.04.01.04.C		DN 25/90 - Medium: nahtloses Stahlrohr ø 1" - Mantelrohr øa 90 mm		m	€ 35,92
6699		13.04.01.04.D		DN 32/110 - Medium: nahtloses Stahlrohr ø 5/4" - Mantelrohr øa 110 mm		m	€ 44,14
6700		13.04.01.04.E		DN 40/110 - Medium: nahtloses Stahlrohr ø 6/4" - Mantelrohr øa 110 mm		m	€ 46,81
6701		13.04.01.04.F		DN 50/125 - Medium: nahtloses Stahlrohr ø 2" - Mantelrohr øa 125 mm		m	€ 49,48
6702		13.04.01.04.G		DN 65/140 - Medium: nahtloses Stahlrohr ø 2 1/2" - Mantelrohr øa 140 mm		m	€ 58,60
6703		13.04.01.04.H		DN 80/160 - Medium: nahtloses Stahlrohr ø 3" - Mantelrohr øa 160 mm		m	€ 69,49
6704		13.04.01.04.I		DN 100/200 - Medium: nahtloses Stahlrohr ø 4" - Mantelrohr øa 200 mm		m	€ 91,60
6705		13.04.01.04.K		DN 125/225 - Medium: nahtloses Stahlrohr ø 5" - Mantelrohr øa 225 mm		m	€ 109,87
6706		13.04.02
6707		13.04.02.01		Kupferrohr aus gezogenem, mit Silberlot verlöteten Rohr, liefern und montieren; komplett mit Verbindungsstücken, Bögen, Verbindungsteilen, Übergangsstücken zu Kunststoffleitungen, Dichtungsmaterial, Lötmaterial, Aufhängungen, Konsolen usw. aus warmverzinktem Stahl, falls erforderlich:
6708		13.04.02.01.A		ø 10x1 mm		m	€ 13,82
6709		13.04.02.01.B		ø 12x1 mm		m	€ 16,81
6710		13.04.02.01.C		ø 15x1 mm		m	€ 18,66
6711		13.04.02.01.D		ø 18x1 mm		m	€ 21,34
6712		13.04.02.01.E		ø 22x1 mm		m	€ 24,92
6713		13.04.02.01.F		ø 28x1 mm		m	€ 33,86
6714		13.04.02.01.G		ø 35x1,5 mm		m	€ 44,14
6715		13.04.02.01.H		ø 42x1,5 mm		m	€ 50,02
6716		13.04.02.01.I		ø 48x2 mm		m	€ 58,34
6717		13.04.03
6718		13.04.03.01		Kunststoffrohr für Heizungsanlagen aus hochdruckvernetztem Polyäthylen nach Verfahren Engel - WIRSBO-PEX, beständig gegen Heißwasser bis 95 °C und Langzeitbeständigkeit 50 Jahre bei 70 °C je nach Nenndruck, korrosionsbeständig unter Spannung, beständig gegen chemische Reagenzien. Alterungsbeständig und schlagzäh auch bei sehr niedrigen Temperaturen; liefern und montieren. Das Rohr ist mit einem Prüfzertifikat nach DIN 16892 und 16893 versehen und entspricht den Qualitätsvorschriften lt. DIN 52612, 53453, 53455, 53457, 53472, 53479, 52481, 53482, 53483. Die Verbindung zwischen Rohr und Fittingen erfolgt mittels einer unlösbaren Klemmverbindung mit garantierter Dichtheit. Verrohrung komplett mit allen Verbindungsstücken, Abzweigungen, speziellen Formstücken aus entzinktem Messing, Befestigungsschellen, Schiebehülsen, Fixpunkten, Dehnungsbögen, Konsolen, Dübel und Schrauben usw.:
6719		13.04.03.01.A		ø 16x2,2 mm - DN 10 - PN 10		m	€ 12,67
6720		13.04.03.01.B		ø 20x2,8 mm - DN 15 - PN 10		m	€ 14,44
6721		13.04.03.01.C		ø 25x3,5 mm - DN 20 - PN 10		m	€ 18,55
6722		13.04.03.01.D		ø 32x3,0 mm - DN 25 - PN 6		m	€ 25,34
6723		13.04.03.01.E		ø 40x3,7 mm - DN 32 - PN 6		m	€ 45,08
6724		13.04.03.01.F		ø 50x4,6 mm - DN 40 - PN 6		m	€ 58,89
6725		13.04.03.01.G		ø 63x5,8 mm - DN 50 - PN 6		m	€ 79,49
6726		13.04.03.01.H		ø 75x6,9 mm - DN 65 - PN 6		m	€ 116,30
6727		13.04.03.01.I		ø 90x8,2 mm - DN 80 - PN 6		m	€ 154,87
6728		13.04.03.02		Polypropylenrohr (in Vorbereitung)
6729		13.04.03.03		Zubehör (in Vorbereitung)
6730		13.04.04
6731		13.04.04.01		Aufpreis für aufgehängte Leitungen bei Montage der Rohrleitungen an der Decke oder an den Seitenwänden, komplett mit Bügeln, Konsolen, Schrauben, usw.:
6732		13.04.04.01.A		ø Rohr 3/8"		m	€ 1,70
6733		13.04.04.01.B		ø Rohr 1/2"		m	€ 1,95
6734		13.04.04.01.C		ø Rohr 3/4"		m	€ 2,52
6735		13.04.04.01.D		ø Rohr 1"		m	€ 2,79
6736		13.04.04.01.E		ø Rohr 5/4"		m	€ 3,34
6737		13.04.04.01.F		ø Rohr 6/4"		m	€ 4,21
6738		13.04.04.01.G		ø Rohr 2"		m	€ 4,77
6739		13.04.04.01.H		ø Rohr 2 1/2"		m	€ 5,58
6740		13.04.04.01.I		ø Rohr 3"		m	€ 7,01
6741		13.04.04.01.K		ø Rohr 4"		m	€ 8,94
6742		13.04.04.01.L		ø Rohr 5"		m	€ 12,30
6743		13.04.04.01.M		ø Rohr 6"		m	€ 15,09
6744		13.04.04.02		Verschraubungen (in Vorbereitung)
6745		13.05			Die Gruppe 13.05 umfasst folgende Untergruppen: / 13.05.01 Rohrisolierungen mit Glaswolle / 13.05.02 Rohrisolierungen mit Polyurethanschaum / 13.05.03 Rohrisolierungen mit Polyäthylenschaum / 13.05.04 Kälterohrisolierung / 13.05.05 Brandschutzisolierungen
6746		13.05.01
6747		13.05.01.01		Rohrisolierung mit Glaswolle, Wandstärke: 20 mm, mit Schutzfolie aus PVC, komplett mit Bögen, Spezialstücken, Endkappen:
6748		13.05.01.01.A		ø Rohr 3/8"		ml	€ 9,27
6749		13.05.01.01.B		ø Rohr 1/2"		ml	€ 9,79
6750		13.05.01.01.C		ø Rohr 3/4"		ml	€ 10,33
6751		13.05.01.01.D		ø Rohr 1"		ml	€ 11,47
6752		13.05.01.01.E		ø Rohr 5/4"		ml	€ 14,03
6753		13.05.01.01.F		ø Rohr 6/4"		ml	€ 15,37
6754		13.05.01.01.G		ø Rohr 2"		ml	€ 17,05
6755		13.05.01.01.H		ø Rohr 2 1/2"		ml	€ 18,47
6756		13.05.01.01.I		ø Rohr 3"		ml	€ 19,58
6757		13.05.01.01.K		ø Rohr 4"		ml	€ 24,61
6758		13.05.01.02		Rohrisolierung mit Glaswolle, Wandstärke: 25 mm, mit Schutzfolie aus PVC, komplett mit Bögen, Spezialstücken, Endkappen:
6759		13.05.01.02.A		ø Rohr 3/4"		ml	€ 12,61
6760		13.05.01.02.B		ø Rohr 1"		ml	€ 13,13
6761		13.05.01.02.C		ø Rohr 5/4"		ml	€ 15,37
6762		13.05.01.02.D		ø Rohr 6/4"		ml	€ 17,62
6763		13.05.01.02.E		ø Rohr 2"		ml	€ 19,31
6764		13.05.01.03		Rohrisolierung mit Glaswolle, Wandstärke: 30 mm, mit Schutzfolie aus PVC, komplett mit Bögen, Spezialstücken, Endkappen:
6765		13.05.01.03.A		ø Rohr 3/4"		ml	€ 14,03
6766		13.05.01.03.B		ø Rohr 1"		ml	€ 14,82
6767		13.05.01.03.C		ø Rohr 5/4"		ml	€ 17,62
6768		13.05.01.03.D		ø Rohr 6/4"		ml	€ 20,75
6769		13.05.01.03.E		ø Rohr 2"		ml	€ 22,39
6770		13.05.01.03.F		ø Rohr 2 1/2"		ml	€ 25,13
6771		13.05.01.03.G		ø Rohr 3"		ml	€ 27,92
6772		13.05.01.03.H		ø Rohr 4"		ml	€ 36,09
6773		13.05.01.03.I		ø Rohr 5"		ml	€ 39,44
6774		13.05.01.04		Rohrisolierung mit Glaswolle, Wandstärke: 40 mm, mit Schutzfolie aus PVC, komplett mit Bögen, Spezialstücken, Endkappen:
6775		13.05.01.04.A		ø Rohr 2"		m	€ 24,61
6776		13.05.01.04.B		ø Rohr 2 1/2"		m	€ 22,10
6777		13.05.01.04.C		ø Rohr 3"		m	€ 31,34
6778		13.05.01.04.D		ø Rohr 4"		m	€ 41,93
6779		13.05.01.04.E		ø Rohr 5"		m	€ 42,22
6780		13.05.01.05		Rohrisolierung mit Glaswolle, Wandstärke: 50 mm, mit Schutzfolie aus PVC, komplett mit Bögen, Spezialstücken, Endkappen:
6781		13.05.01.05.A		ø Rohr 4"		m	€ 39,98
6782		13.05.01.05.B		ø Rohr 5"		m	€ 44,72
6783		13.05.01.05.C		ø Rohr 6"		m	€ 47,85
6784		13.05.01.06		Rohrisolierung für Heizungsrohre mit Aluminiumblechabdeckung, für die robuste Wärmeisolierung von Heizungsleitungen, Kollektoren, Armaturen, usw; Isoliermaterial aus Mineralwollmatten mit Längsschlitz und Spezialimprägnierung, Abdeckung mit gebördeltem, dünnem Aluminiumblech 0.6 mm, komplett mit Bögen, Spezialstücken, Endkappen, Armaturenkästen, usw.:
6785		13.05.01.06.A		Wandstärke Isolierung: 20 mm, Rohr-ø < 3/8"		m2	€ 104,07
6786		13.05.01.06.B		Wandstärke Isolierung: 25 mm, Rohr-ø 1/2"		m2	€ 98,44
6787		13.05.01.06.C		Wandstärke Isolierung: 30 mm, Rohr-ø 3/4 ÷ 6/4"		m2	€ 89,26
6788		13.05.01.06.D		Wandstärke Isolierung: 40 mm, Rohr-ø 2 ÷ 3"		m2	€ 87,02
6789		13.05.01.06.E		Wandstärke Isolierung: 50 mm, Rohr-ø 4 ÷ 6"		m2	€ 79,49
6790		13.05.01.06.F		Wandstärke Isolierung: 60 mm, Rohr-ø 219 ÷ 273 mm		m2	€ 75,79
6791		13.05.01.06.G		Wandstärke Isolierung: 70 mm, Rohr-ø > 324 mm		m2	€ 74,43
6792		13.05.02
6793		13.05.02.01		Wärmeisolierung für Aufputzleitungen, Wandstärke: 20 mm, aus Polyurethan Hartschaum, mit Schutzfolie aus PVC, komplett mit Spezialstücken, Bögen, Endkappen, usw.:
6794		13.05.02.01.A		ø Rohr 1/2"		m	€ 12,83
6795		13.05.02.01.B		ø Rohr 3/4"		m	€ 14,27
6796		13.05.02.01.C		ø Rohr 1"		m	€ 15,97
6797		13.05.02.02		Wärmeisolierung für Aufputzleitungen, Wandstärke: 25 mm, aus Polyurethan Hartschaum, mit Schutzfolie aus PVC, komplett mit Spezialstücken, Bögen, Endkappen, usw.:
6798		13.05.02.02.A		ø Rohr 5/4"		m	€ 19,31
6799		13.05.02.02.B		ø Rohr 6/4"		m	€ 19,58
6800		13.05.02.03		Wärmeisolierung für Aufputzleitungen, Wandstärke: 30 mm, aus Polyurethan Hartschaum, mit Schutzfolie aus PVC, komplett mit Spezialstücken, Bögen, Endkappen, usw.:
6801		13.05.02.03.A		ø Rohr 1/2"		m	€ 13,72
6802		13.05.02.03.B		ø Rohr 3/4"		m	€ 14,82
6803		13.05.02.03.C		ø Rohr 1"		m	€ 17,05
6804		13.05.02.03.D		ø Rohr 5/4"		m	€ 20,75
6805		13.05.02.03.E		ø Rohr 6/4"		m	€ 22,92
6806		13.05.02.03.F		ø Rohr 2"		m	€ 26,04
6807		13.05.02.03.G		ø Rohr 2 1/2"		m	€ 28,56
6808		13.05.02.03.H		ø Rohr 3"		m	€ 35,58
6809		13.05.02.04		Wärmeisolierung für Aufputzleitungen, Wandstärke: 40 mm, aus Polyurethan Hartschaum, mit Schutzfolie aus PVC, komplett mit Spezialstücken, Bögen, Endkappen, usw.:
6810		13.05.02.04.A		ø Rohr 6/4"		m	€ 24,89
6811		13.05.02.04.B		ø Rohr 2"		m	€ 27,40
6812		13.05.02.04.C		ø Rohr 2 1/2"		m	€ 31,07
6813		13.05.02.04.D		ø Rohr 3"		m	€ 37,20
6814		13.05.02.04.E		ø Rohr 4"		m	€ 40,59
6815		13.05.03
6816		13.05.03.01		Wärmeisolierung für Unterputzleitungen, Wandstärke: 6 mm, aus Polyäthylenschaum, mit verstärkter Schutzfolie aus PVC, komplett mit Spezialstücken, Bögen, Endkappen, usw.:
6817		13.05.03.01.A		ø Rohr 3/8"		m	€ 2,52
6818		13.05.03.01.B		ø Rohr 1/2"		m	€ 3,06
6819		13.05.03.01.C		ø Rohr 3/4"		m	€ 3,06
6820		13.05.03.01.D		ø Rohr 1"		m	€ 3,34
6821		13.05.03.01.E		ø Rohr 5/4"		m	€ 3,62
6822		13.05.03.02		Wärmeisolierung für Unterputzleitungen, Wandstärke: 9 mm, aus Polyäthylenschaum, mit verstärkter Schutzfolie aus PVC, komplett mit Spezialstücken, Bögen, Endkappen, usw.:
6823		13.05.03.02.A		ø Rohr 3/8"		m	€ 3,06
6824		13.05.03.02.B		ø Rohr 1/2"		m	€ 3,06
6825		13.05.03.02.C		ø Rohr 3/4"		m	€ 3,62
6826		13.05.03.02.D		ø Rohr 1"		m	€ 3,94
6827		13.05.03.02.E		ø Rohr 5/4"		m	€ 4,50
6828		13.05.03.02.F		ø Rohr 6/4"		m	€ 5,58
6829		13.05.03.02.G		ø Rohr 2"		m	€ 6,47
6830		13.05.03.02.H		ø Rohr 2 1/2"		m	€ 7,01
6831		13.05.03.03		Wärmeisolierung für Unterputzleitungen, Wandstärke: 13 mm, aus Polyäthylenschaum, mit verstärkter Schutzfolie aus PVC, komplett mit Spezialstücken, Bögen, Endkappen, usw.:
6832		13.05.03.03.A		ø Rohr 1/2"		m	€ 3,94
6833		13.05.03.03.B		ø Rohr 3/4"		m	€ 4,50
6834		13.05.03.03.C		ø Rohr 1"		m	€ 5,04
6835		13.05.03.03.D		ø Rohr 5/4"		m	€ 5,31
6836		13.05.03.03.E		ø Rohr 6/4"		m	€ 6,19
6837		13.05.04
6838		13.05.04.01		Rohrisolierung für Kühl- u. Klimaanlagen, für Rohrleitungen, aus geschlossenzelligem, vulkanisertem schwarzen Neoprenschaumstoff mit großem Wasserdampf - Diffusionswiderstand. Material der Brandklasse 1 mit Prüfzeugnis. Temperaturbereich - 40 °C ÷ + 105 °C. Lieferung in Schlauchform, bzw. als selbstklebendes Isolierband für kleine Ventile und schwer zugängliche Stellen. Außenabdeckung mit PVC-Folie oder mit geformtem Aluminiumblech mit Wandstärke 6/10 mm. Isolierung komplett mit Spezialkleber, Formstücken, Endkappen, usw., Armaturen bis DN 50 werden mit je 2 m Rohrisolierung des jeweiligen Durchmessers bewertet:
6839		13.05.04.01.A		für Rohre - ø 3/8" - Wandstärke 13 mm		m	€ 10,88
6840		13.05.04.01.B		für Rohre - ø 1/2" - Wandstärke 13 mm		m	€ 14,03
6841		13.05.04.01.C		für Rohre - ø 3/4" - Wandstärke 13 mm		m	€ 13,46
6842		13.05.04.01.D		für Rohre - ø 1" - Wandstärke 14 mm		m	€ 17,05
6843		13.05.04.01.E		für Rohre - ø 5/4" - Wandstärke 14 mm		m	€ 19,03
6844		13.05.04.01.F		für Rohre - ø 6/4" - Wandstärke 14 mm		m	€ 21,02
6845		13.05.04.01.G		für Rohre - ø 2" - Wandstärke 15 mm		m	€ 26,33
6846		13.05.04.01.H		für Rohre - ø 2 1/2" - Wandstärke 15 mm		m	€ 30,79
6847		13.05.04.01.I		für Rohre - ø 3" - Wandstärke 15 mm		m	€ 34,94
6848		13.05.04.01.K		für Rohre - ø 4" - Wandstärke 15 mm		m	€ 54,26
6849		13.05.04.01.L		für Rohre - ø 5" - Wandstärke 16 mm		m	€ 73,30
6850		13.05.04.02		Rohrisolierung für Kühl- u. Klimaanlagen, für größere Durchmesser oder Flächen, Platten aus geschlossenzelligem, vulkanisertem schwarzen Neoprenschaumstoff mit großem Wasserdampf - Diffusionswiderstand. Material der Brandklasse 1 mit Prüfzeugnis. / Temperaturbereich - 40 °C ÷ + 105 °C. Außenabdeckung mit PVC-Folie oder mit geformtem Aluminiumblech mit Wandstärke 6/10 mm. / Isolierung komplett mit Spezialkleber, Formstücken, Endkappen, usw.:
6851		13.05.04.02.A		in Platten für Rohre ø > 160 mm - Wandstärke 19 mm		m	€ 103,22
6852		13.05.04.03		Rohrisolierung für Kühl- u. Klimaanlagen, für Pumpen und Ventile, aus geschlossenzelligem, vulkanisertem schwarzen Neoprenschaumstoff mit großem Wasserdampf - Diffusionswiderstand. / Material der Brandklasse 1 mit Prüfzeugnis. Temperaturbereich - 40 °C ÷ + 105 °C. Außenabdeckung mit PVC-Folie oder mit geformtem Aluminiumblech mit Wandstärke 6/10 mm. Isolierung komplett mit Spezialkleber, Formstücken, Endkappen, usw.:
6853		13.05.04.03.A		für eine Umwälzpumpe - Wandstärke 19 mm		m2	€ 182,96
6854		13.05.04.03.B		für Ventil DN 50 e 65 - Wandstärke 15 mm		m2	€ 102,93
6855		13.05.04.03.C		für Ventil DN 80 e 100 - Wandstärke 18 mm		m2	€ 121,43
6856		13.05.05
6857		13.05.05.01		Brandschutzisolierungen für Decken und Lüftungskanäle oder für Abwasserrohre bei der Durchquerung von Brandabschnitten; in Plattenbauweise aus mineralischen, unbrennbaren und feuerhemmenden Stoffen. Komplett mit Tragstruktur aus Stahlprofilen, gasdichtem Verkitten der Stoßstellen und der Randfugen, allen erforderlichen Befestigungen, Anschlußstellen, Verschnitt usw. / Mit gültigem, staatlich anerkanntem Prüfzertifikat für die Feuerwiderstandsklasse:
6858		13.05.05.01.A		REI 30		m2	€ 55,67
6859		13.05.05.01.B		REI 60		m2	€ 62,38
6860		13.05.05.01.C		REI 90		m2	€ 78,05
6861		13.05.05.01.D		REI 120		m2	€ 90,62
6862		13.05.05.02		Verkleidung von Rohren (in Vorbereitung)
6863		13.05.05.03		Deckel (in Vorbereitung)
6864		13.06			Die Gruppe 13.06 umfasst folgende Untergruppen: / 13.06.01 Elektronische Regelungsanlagen / 13.06.02 Fühler / 13.06.03 Mischventile / 13.06.04 Zubehör
6865		13.06.01
6866		13.06.01.01		Elektronische analoge Temperaturregelung geeignet zum Schalttafeleinbau zur Vorlauftemperaturregelung in Abhängigkeit von der Außentemperatur, PI Regler mit Zusatzfunktionen wie Nachtabsenkung, Pumpenabschaltung, Tages- oder Wochenschaltuhr mit Gangreserve, Einstellung der Heizkennlinie mit Schiebepotentiometer, Umschalter Handbetrieb - Automatik - Absenkung.		cad	€ 674,47
6867		13.06.01.02		Mikroprozessor-Regelsystem, digitale Ausführung, zur Vorlauftemperaturregelung in Abhängigkeit der Außentemperatur, Parameter für die Regelcharateristik sowie Heizprogramme getrennt wählbar für jeden Heizkreis, dynamische Außentemperaturanpassung, Anzeige aller Werte auf Display, bedarfsgeführte Pumpenschaltung, Blockierschutz der Pumpen im Sommer durch täglichen Probebetrieb, Frostschutzschaltung, Adaption der Heizkennlinie ohne oder mit Raumtemperaturfühler, Datensicherung für mindestens vier Wochen, komplett mit Zubehöre, usw.:
6868		13.06.01.02.A		1 Heizkreis		cad	€ 2.145,16
6869		13.06.01.02.B		2 Heizkreise		cad	€ 2.911,13
6870		13.06.01.03		Elektronische Kaskadenregelung zur Sequenzschaltung von bis zu 3 Heizkesseln in Abhängigkeit der verlangten Heizleistung der Anlage und der Außentemperatur, modulares Steckkartensystem zum Schalttafeleinbau, komplett.		cad	€ 2.180,65
6871		13.06.01.04		Elektronischer Raumtemperaturregler mit Zweipunkteansteuerung, Signal für Wandkessel, Zonenventil, Pumpen, usw., Tages- oder Wochenprogramm mit Vielfachfunktionen zur Führung:
6872		13.06.01.04.A		Tagesprogramm		cad	€ 153,32
6873		13.06.01.04.B		Wochenprogramm		cad	€ 183,83
6874		13.06.02
6875		13.06.02.01		Vorlauftemperaturfühler für die Regelung von Heizungsanlagen:
6876		13.06.02.01.A		Schutzhülle aus Messing		cad	€ 121,95
6877		13.06.02.01.B		Schutzhülle aus INOX Stahl		cad	€ 154,99
6878		13.06.02.01.C		Anlegefühler		cad	€ 80,56
6879		13.06.02.02		Außentemperaturfühler für Klimaregler, Grundplatte aus schwarzem Kunststoff, Gehäuse aus stoßfestem, weißen Kunststoff, Meßbereich -30÷+35 °C, komplett.		cad	€ 80,56
6880		13.06.02.03		Raumthermostat für die Regelung der Temperatur mit Ventilatorkonvektoranlagen im ON-OFF Betrieb, mit eingebautem Potentiometer zur Feineinstellung der gewünschten Temperatur, Temperaturbereich 0÷+35°C, komplett mit Befestigungssatz.		cad	€ 48,96
6881		13.06.02.04		Raumtemperaturfühler; Grundplatte und steckbares Gehäuse aus Kunststoff, Meßelemente je nach Regelung, Temperaturbereich 0÷+30°C, komplett mit Befestigungssatz.		cad	€ 91,78
6882		13.06.02.05		Regelthermostat; Regelbereich 30°C ÷+90°C, Gehäuse aus Aluminiumdruckguß, Kabelstopfen Pg 13.5, Wechsler 6 A - 220 V, I.S.P.E.S.L homologiert, komplett mit Tauchhülse aus Stahl 1/2".		cad	€ 58,47
6883		13.06.02.06		Sicherheitsthermostat mit Handrückstellung zum Einbau in Heizungsanlagen, Fühlerrohr mit Kapillare in stabilem Schutzrohr, Umschaltkontakt 6 A - 250 V, I.S.P.E.S.L homologiert, mit Tauchhülse aus Stahl 1/2".		cad	€ 55,43
6884		13.06.02.07		Doppelthermostat 100 (95) °C; Gehäuse aus Aluminium Druckguß, Gewindeanschlüsse, mit folgenden Komponenten: Regelthermostat 25÷85 °C, Sicherheitsthermostat mit Handrückstellung 100 (95)°C, zwei Wechselkontakte 6 A - 250 V, Thermostat Differenzialwert 6 °C, I.S.P.E.S.L homologiert, komplett mit Tauchhülse aus Stahl 1/2".		cad	€ 73,56
6885		13.06.03
6886		13.06.03.01		Stetiges Drei-Wege-Regelventil in Gewindeausführung als lineares Stell- oder Regelglied für Kalt- und Warmwasser bei Heizungs- und Klimaanlagen, Gehäuse aus Grauguß, Stößel aus Stahl, komplett mit elektrischem Stellmotor, Gegenverschraubungen und Dichtungen:
6887		13.06.03.01.A		DN 15 - G 1/2"		cad	€ 919,00
6888		13.06.03.01.B		DN 20 - G 3/4"		cad	€ 980,82
6889		13.06.03.01.C		DN 25 - G 1"		cad	€ 1.043,20
6890		13.06.03.01.D		DN 32 - G 5/4"		cad	€ 1.066,40
6891		13.06.03.01.E		DN 40 - G 6/4"		cad	€ 1.164,38
6892		13.06.03.01.F		DN 50 - G 2"		cad	€ 1.317,69
6893		13.06.03.02		Stetiges Drei-Wege-Regelventil in Flanschenausführung als lineares Stell- oder Regelglied für Kalt- und Warmwasser bei Heizungs- und Klimaanlagen, Gehäuse aus Grauguß, Stößel aus Stahl, komplett mit elektrischem Stellmotor, Gegenflanschen, Schrauben und Dichtungen:
6894		13.06.03.02.A		DN 40 - G 1 1/2"		cad	€ 1.225,61
6895		13.06.03.02.B		DN 50 - G 2"		cad	€ 1.275,40
6896		13.06.03.02.C		DN 65 - G 2 1/2"		cad	€ 1.397,35
6897		13.06.03.02.D		DN 80 - G 3"		cad	€ 1.606,04
6898		13.06.03.02.E		DN 100 - G 4"		cad	€ 1.887,50
6899		13.06.03.03		Dreiwegemischer mit Drehschieber in Gewindeausführung; Gehäuse aus Grauguß, Drehschieber aus Bronze, Welle aus Edelstahl, Wellendichtung mit doppeltem O-Ring, Stellungsanzeige mit Skala und Handhebel, Stellwinkel 90°, Betriebsdruck 6 bar, lineare Charakteristik, komplett mit elektrischem Stellmotor, Gegenverschraubungen und Dichtungen:
6900		13.06.03.03.A		DN 15 - G 1/2"		cad	€ 501,84
6901		13.06.03.03.B		DN 20 - G 3/4"		cad	€ 501,84
6902		13.06.03.03.C		DN 25 - G 1"		cad	€ 508,03
6903		13.06.03.03.D		DN 32 - G 5/4"		cad	€ 557,27
6904		13.06.03.03.E		DN 40 - G 6/4"		cad	€ 569,85
6905		13.06.03.04		Dreiwegemischer mit Drehschieber in Flanschenausführung; Gehäuse aus Grauguß, Drehschieber aus Bronze, Welle aus Edelstahl, Wellendichtung mit doppeltem O-Ring, Stellungsanzeige mit Skala und Handhebel, Stellwinkel 90°, Betriebsdruck 6 bar, lineare Charakteristik, komplett mit elektrischem Stellmotor, Gegenfanschen, Schrauben und Dichtungen:
6906		13.06.03.04.A		DN 40 - G 1 1/2"		cad	€ 606,50
6907		13.06.03.04.B		DN 50 - G 2"		cad	€ 636,21
6908		13.06.03.04.C		DN 60 - G 2 1/2"		cad	€ 783,85
6909		13.06.03.04.D		DN 80 - G 3"		cad	€ 895,50
6910		13.06.03.04.E		DN 100 - G 4"		cad	€ 995,62
6911		13.06.03.05		Vierwegemischer mit Drehschieber in Gewindeausführung; Gehäuse aus Grauguß, Wellendichtung mit O-Ring, Stellungsanzeige mit Skala und Handhebel, Betriebsdruck 6 bar, komplett mit elektrischem Stellmotor, Gegenverschraubungen und Dichtungen:
6912		13.06.03.05.A		DN 20 - G 3/4"		cad	€ 563,73
6913		13.06.03.05.B		DN 25 - G 1"		cad	€ 569,85
6914		13.06.03.05.C		DN 32 - G 5/4"		cad	€ 576,30
6915		13.06.03.05.D		DN 40 - G 6/4"		cad	€ 612,93
6916		13.06.03.06		Vierwegemischer mit Drehschieber in Flanschenausführung; Gehäuse aus Grauguß, Wellendichtung mit O-Ring, Stellungsanzeige mit Skala und Handhebel, Betriebsdruck 6 bar, komplett mit elektrischem Stellmotor, Gegenfanschen, Schrauben und Dichtungen:
6917		13.06.03.06.A		DN 40 - G 1 1/2"		cad	€ 663,30
6918		13.06.03.06.B		DN 50 - G 2"		cad	€ 686,53
6919		13.06.03.06.C		DN 60 - G 2 1/2"		cad	€ 851,84
6920		13.06.03.06.D		DN 80 - G 3"		cad	€ 978,32
6921		13.06.03.06.E		DN 100 - G 4"		cad	€ 1.084,32
6922		13.06.03.06.F		DN 125 - G 5"		cad	€ 1.286,87
6923		13.06.03.07		Zonendreiwegeventil; Gehäuse aus Rotguß, in Gewindeausführung, komplett mit thermischen Stellmotor, Stellsynchronmotor mit Federrücklauf, Handbedienhebel, Verschraubungen und Dichtungen:
6924		13.06.03.07.A		DN 15 - 1/2"		cad	€ 154,39
6925		13.06.03.07.B		DN 20 - 3/4"		cad	€ 165,33
6926		13.06.03.08		Zonenvierwegeventil; Gehäuse aus Rotguß, in Gewindeausführung, komplett mit thermischen Stellmotor, Stellsynchronmotor mit Federrücklauf, Handbedienhebel, Verschraubungen und Dichtungen:
6927		13.06.03.08.A		DN 15 - 1/2"		cad	€ 171,47
6928		13.06.03.08.B		DN 20 - 3/4"		cad	€ 208,68
6929		13.06.04
6930		13.06.04.01		Elektrohauptschalter für technische Räume zur Schnellabschaltung der Stromversorgung im Brandfall von Heizräumen, Lüftungsräumen, Kältezentralen, Notstromaggregaträumen usw., liefern und montieren; komplett mit Differentialschutzschalter und elektromagnetischer Sicherheitsauslösung. Schutzart IP 55. / Unterputzausführung, komplett mit Sicherheitstürchen mit Frontglasscheibe und allen weiteren Montagezubehörteilen:
6931		13.06.04.01.A		Nennleistung 25 A - vierpolig		cad	€ 252,90
6932		13.06.04.01.B		Nennleistung 32 A - vierpolig		cad	€ 248,97
6933		13.06.04.01.C		Nennleistung 50 A - vierpolig		cad	€ 292,88
6934		13.06.04.01.D		Nennleistung 63 A - vierpolig		cad	€ 413,76
6935		13.06.04.01.E		Nennleistung 100 A - vierpolig		cad	€ 453,18
6936		13.06.04.02		Beleuchtungskörper für Maschinen- und Heizräume in Feuchtraumausführung. Neonleuchte mit Kunststoffabdeckung, liefern und montieren; komplett mit Starter, in Schutzausführung IP 54, geeignet für Heizräume, Montage entsprechend den Vorschriften (für Methangasfeuerung mit Mindestabstand von der Decke). Komplett mit Befestigungsschrauben, Dübeln, Ketten usw.:
6937		13.06.04.02.A		Leistung 1x40 W		cad	€ 121,43
6938		13.06.04.02.B		Leistung 2x40 W		cad	€ 155,53
6939		13.06.04.03		Elektronischer Gasmelder für die Meldung von Leckagen an Gasanlagen und zur Unterbrechung des Gaszuflusses mittels eines oder mehrerer Elektromagnetventile. Optischer und akustischer Alarm. / Speisung 220 V - 50 Hz / max. Stromaufnahme 4 W / Ausgangsrelais für Elektroventil - Kontaktbelastung max. 500 VA / Temperaturbereich: 0 -50 °C:
6940		13.06.04.03.A		mit Alarmhupe und Relais 220 V - 50 Hz für Elektromagnetventil		cad	€ 183,83
6941		13.06.04.03.B		mit Alarmhupe und Relais 220 V - 50 Hz für zwei Elektromagnetventile und Alarm für Temperaturschwelle		cad	€ 207,84
6942		13.06.04.03.C		mit Alarmhupe, Relais 220 V - 50 Hz für ein Elektromagnetventil, Alarm für Temperaturschwelle, Autodiagnose und Taster für Rückstellung		cad	€ 260,43
6943		13.06.04.03.D		mit Alarmhupe, Relais 220 V - 50 Hz für ein Elektromagnetventil, für zwei Zusatzfühler, Alarm für Temperaturschwelle, Autodiagnose und Taster für Rückstellung		cad	€ 327,31
6944		14			Die Preise der angeführten Leistungsbeschreibungen beinhalten die Lieferung der Stoffe und/oder der Bauteile, die Transportkosten zur Baustelle und die Montagearbeiten für den Einbau. In den Preisen der Hauptleistungen ist die technische Aufwendung der Installateure mit eingerechnet. Nicht inbegriffen sind die Maurerbeihilfen und die Baugerüste. / Sämtliche Leistungen sind nach den einschlägig anerkannten Regeln der Technik mit ungebrauchten Stoffen und Bauteilen auszuführen, welche den geltenden gesetzlichen Vorschriften entsprechen. / Die Kategorie 14 umfasst folgende Gruppen: / 14.01 Brauchwasserverteilung und Zubehör / 14.02 Sanitärgeräte und Zubehör / 14.03 Abwasseranlagen und Zubehör / 14.04 Brandschutzanlagen und Zubehör / 14.05 Solaranlagen für die Brauchwassererwärmung (in Vorbereitung) / 14.06 Rohrleitungen und Zubehör / 14.07 Rohrisolierung und Zubehör / 14.08 Regenwassernutzanlagen
6945		14.01			Die Gruppe 14.01 umfasst folgende Untergruppen: / 14.01.01 Absperrorgane / 14.01.02 Rückflußverhinderer / 14.01.03 Rohrnetztrenner / 14.01.04 Wasserfilter / 14.01.05 Druckreduzierventile / 14.01.06 Wasserzähler / 14.01.07 Brauchwassermischventile / 14.01.08 Brauchwasserzirkulationspumpen / 14.01.09 Ausdehnungsgefäße / 14.01.10 Wasserenthärter / 14.01.11 Zubehör
6946		14.01.01
6947		14.01.01.01		Muffenschieber aus Rotguß mit nicht steigender Spindel, Gehäuse, Kopfstück und Schieberkeil aus Rotguß, Stopfbuchsdichtung, Handrad plastifiziert, max. Temperatur 200 °C, komplett mit Verschraubungen und Dichtungen, PN 16:
6948		14.01.01.01.A		DN 10 - 3/8"		cad	€ 15,44
6949		14.01.01.01.B		DN 15 - 1/2"		cad	€ 18,77
6950		14.01.01.01.C		DN 20 - 3/4"		cad	€ 23,83
6951		14.01.01.01.D		DN 25 - 1"		cad	€ 26,84
6952		14.01.01.01.E		DN 32 - 5/4"		cad	€ 33,19
6953		14.01.01.01.F		DN 40 - 6/4"		cad	€ 37,02
6954		14.01.01.01.G		DN 50 - 2"		cad	€ 49,93
6955		14.01.01.01.H		DN 65 - 2 1/2"		cad	€ 66,38
6956		14.01.01.01.I		DN 80 - 3"		cad	€ 87,18
6957		14.01.01.01.K		DN 100 - 4"		cad	€ 130,21
6958		14.01.01.02		Flanschen - Flachschieber mit innenliegender Spindel, Gehäuse und Deckel aus Grauguß, Sitz und Spindel aus Messing, Stopfbuchsdichtung, Handrad plastifiziert, max. Temperatur 200 °C, komplett mit Gegenflanschen, Schrauben und Dichtungen, PN 10:
6959		14.01.01.02.A		DN 40 - 6/4"		cad	€ 104,63
6960		14.01.01.02.B		DN 50 - 2"		cad	€ 122,10
6961		14.01.01.02.C		DN 65 - 21/2"		cad	€ 145,20
6962		14.01.01.02.D		DN 80 - 3"		cad	€ 177,86
6963		14.01.01.02.E		DN 100 - 4"		cad	€ 213,61
6964		14.01.01.02.F		DN 125 - 5"		cad	€ 264,26
6965		14.01.01.02.G		DN 150 - 6"		cad	€ 343,07
6966		14.01.01.03		Geradsitzventil mit Muffenanschlüssen; Gehäuse aus Rotguß mit steigender Spindel, Oberteil aus Messing, Stopfbuchsdichtung, Handrad plastifiziert, max. Temperatur 150°C, komplett mit Anschlußverschraubungen und Dichtungen, PN 16:
6967		14.01.01.03.A		DN 15 - G 1/2"		cad	€ 17,98
6968		14.01.01.03.B		DN 20 - G 3/4"		cad	€ 23,59
6969		14.01.01.03.C		DN 25 - G 1"		cad	€ 29,61
6970		14.01.01.03.D		DN 32 - G 5/4"		cad	€ 37,23
6971		14.01.01.03.E		DN 40 - G 6/4"		cad	€ 46,39
6972		14.01.01.03.F		DN 50 - G 2"		cad	€ 60,30
6973		14.01.01.04		Schrägsitzventil mit Muffenanschlüssen; Gehäuse aus Rotguß mit steigender Spindel, Oberteil aus Messing, Stopfbuchsdichtung, Handrad plastifiziert, max. Temperatur 150 °C, komplett mit Anschlußverschraubungen und Dichtungen, PN 16:
6974		14.01.01.04.A		G 1/2"		cad	€ 19,04
6975		14.01.01.04.B		G 3/4"		cad	€ 24,58
6976		14.01.01.04.C		G 1"		cad	€ 29,61
6977		14.01.01.04.D		G 5/4"		cad	€ 39,78
6978		14.01.01.04.E		G 6/4"		cad	€ 44,07
6979		14.01.01.04.F		G 2"		cad	€ 64,82
6980		14.01.01.04.G		G 21/2"		cad	€ 105,67
6981		14.01.01.04.H		G 3"		cad	€ 127,73
6982		14.01.01.05		Auslaufventil aus Messing, Drehkreuzgriff verchromt, Stopfbuchsdichtung, komplett mit Schlauchverschraubung, Verschlußkappe mit Halteschlaufe, usw.:
6983		14.01.01.05.A		G 1/2"		cad	€ 13,92
6984		14.01.01.05.B		G 3/4"		cad	€ 20,50
6985		14.01.01.06		Freiflußventil mit Muffenanschlüssen; Gehäuse aus Rotguß mit großem Durchflußquerschnitt, mit steigender Spindel, Stopfbuchsdichtung, Handrad plastifiziert, komplett mit Anschlußverschraubungen und Dichtungen, PN 16:
6986		14.01.01.06.A		G 1/2"		cad	€ 22,04
6987		14.01.01.06.B		G 3/4"		cad	€ 29,61
6988		14.01.01.06.C		G 1"		cad	€ 35,73
6989		14.01.01.06.D		G 5/4"		cad	€ 46,39
6990		14.01.01.06.E		G 6/4"		cad	€ 56,52
6991		14.01.01.06.F		G 2"		cad	€ 80,84
6992		14.01.01.07		Unterputzventil; Grundkörper für Unterputzeinbau, flache Glocke, Stopfbuchsdichtung, komplett mit verchromten Sichtteilen (Drehgriff, Rosette usw.), PN 16:
6993		14.01.01.07.A		G 1/2"		cad	€ 34,71
6994		14.01.01.07.B		G 3/4"		cad	€ 38,49
6995		14.01.01.07.C		G 1"		cad	€ 49,14
6996		14.01.01.08		Füll- und Entleerungshahn; Gehäuse aus verchromtem Rotguß mit Vierkantküken, Außengewindeanschluß und Schlauchverschraubung, Stopfbuchsdichtung, komplett mit Stopfen und Kette, PN 16:
6997		14.01.01.08.A		3/8"		cad	€ 16,74
6998		14.01.01.08.B		1/2"		cad	€ 17,98
6999		14.01.01.08.C		3/4"		cad	€ 26,84
7000		14.01.01.09		Eckventil; Gehäuse aus verchromtem Rotguß, komplett mit verchromter Schubrosette, PN16:
7001		14.01.01.09.A		3/8" - 1/2"		cad	€ 25,61
7002		14.01.01.09.B		3/8" - 1/2", mit Schmutzfilter		cad	€ 34,48
7003		14.01.02
7004		14.01.02.01		Klappenrückschlagventil mit Flanschanschlüssen; Gehäuse aus Grauguß, Freiflußventil, Feder aus INOX-Stahl, Abdichtung des Deckels durch O-Ring, komplett mit Gegenflanschen, Schrauben und Dichtungen, entsprechend Normen UNI/DIN, PN 6:
7005		14.01.02.01.A		DN 15 - 1/2"		cad	€ 86,13
7006		14.01.02.01.B		DN 20 - 3/4"		cad	€ 91,18
7007		14.01.02.01.C		DN 25 - 1"		cad	€ 113,80
7008		14.01.02.01.D		DN 32 - 5/4"		cad	€ 125,42
7009		14.01.02.01.E		DN 40 - 6/4"		cad	€ 139,85
7010		14.01.02.01.F		DN 50 - 2"		cad	€ 159,60
7011		14.01.02.01.G		DN 65 - 2 1/2"		cad	€ 209,27
7012		14.01.02.01.H		DN 80 - 3"		cad	€ 252,38
7013		14.01.02.01.I		DN 100 - 4"		cad	€ 333,68
7014		14.01.02.01.K		DN 125 - 5"		cad	€ 446,71
7015		14.01.02.01.L		DN 150 - 6"		cad	€ 584,01
7016		14.01.02.02		Rückschlagklappe mit Muffenanschlüssen; Gehäuse aus Bronze, Kopfstück und Klappe aus Messing, geeignet für heiße Flüssigkeiten bis 120 °C, komplett mit Anschlußverschraubungen und Dichtungen, PN 10:
7017		14.01.02.02.A		DN 10 - 3/8"		cad	€ 15,96
7018		14.01.02.02.B		DN 15 - 1/2"		cad	€ 19,04
7019		14.01.02.02.C		DN 20 - 3/4"		cad	€ 20,75
7020		14.01.02.02.D		DN 25 - 1"		cad	€ 24,81
7021		14.01.02.02.E		DN 32 - 5/4"		cad	€ 30,17
7022		14.01.02.02.F		DN 40 - 6/4"		cad	€ 35,45
7023		14.01.02.02.G		DN 50 - 2"		cad	€ 47,10
7024		14.01.02.02.H		DN 65 - 2 1/2"		cad	€ 69,46
7025		14.01.02.02.I		DN 80 - 3"		cad	€ 84,37
7026		14.01.02.02.K		DN 100 - 4"		cad	€ 105,17
7027		14.01.02.03		Rückschlagventil - Freiflußventil; Gehäuse aus Rotguß, Ventilkegel federbelastet, Vitondichtung, komplett mit Anschlußverschraubungen und Dichtungen, PN 16:
7028		14.01.02.03.A		DN 10 - G 3/8"		cad	€ 20,50
7029		14.01.02.03.B		DN 15 - G 1/2"		cad	€ 22,55
7030		14.01.02.03.C		DN 20 - G 3/4"		cad	€ 30,65
7031		14.01.02.03.D		DN 25 - G 1"		cad	€ 37,76
7032		14.01.02.03.E		DN 32 - G 5/4"		cad	€ 48,40
7033		14.01.02.03.F		DN 40 - G 6/4"		cad	€ 57,02
7034		14.01.02.03.G		DN 50 - G 2"		cad	€ 80,30
7035		14.01.03
7036		14.01.03.01		Rohrnetztrenner mit Muffenanschlüssen nach Norm UNI 9157 - NF P 43.010, Gehäuse aus Messing im Strangpreßverfahren bis 5/4", aus Bronze ab 6/4", Dichtungen aus Elastomeren mit hoher Verschleißfestigkeit, Federn aus INOX - Stahl, harzbeschichtete Gleitführungen zur Verminderung der Reibung, PN 10, Temperaturbereich 0,5÷65 °C, Differenzdruck zur Aktivierung 140 mbar, komplett mit Kontrollvorrichtung, Abflußtrichter, Anschlußverschraubungen und Dichtungen:
7037		14.01.03.01.A		DN 15 - 1/2"		cad	€ 259,22
7038		14.01.03.01.B		DN 20 - 3/4"		cad	€ 304,28
7039		14.01.03.01.C		DN 25 - 1"		cad	€ 369,91
7040		14.01.03.01.D		DN 32 - 5/4"		cad	€ 416,04
7041		14.01.03.01.E		DN 40 - 6/4"		cad	€ 758,08
7042		14.01.03.01.F		DN 50 - 2"		cad	€ 812,06
7043		14.01.03.02		Rohrnetztrenner mit Flanschanschlüssen nach Norm UNI 9157 - NF P 43.010, Gehäuse aus warm-verzinktem Grauguß, bewegliche Teile aus Bronze und INOX - Stahl, Membrane aus verstärktem Elastomer, Dichtungen auf Silikonbasis, PN 10, Temperaturbereich 0,5÷90 °C, Differenzdruck zur Aktivierung 140 mbar, komplett mit Kontrollvorrichtung, Abfußtrichter, Gegenflanschen, Schrauben und Dichtungen:
7044		14.01.03.02.A		DN 40 - 6/4"		cad	€ 2.369,75
7045		14.01.03.02.B		DN 50 - 2"		cad	€ 2.382,14
7046		14.01.03.02.C		DN 65 - 2 1/2"		cad	€ 2.401,90
7047		14.01.03.02.D		DN 80 - 3"		cad	€ 2.578,01
7048		14.01.03.02.E		DN 100 - 4"		cad	€ 4.157,99
7049		14.01.03.02.F		DN 150 - 6"		cad	€ 8.764,48
7050		14.01.04
7051		14.01.04.01		Rückspülfilter für manuelle Spülung mit Muffenanschlüssen nach DIN/DVGW 19632, geeignet für Wasser bis 30 °C, Filtergehäuse aus hochwertigem Kunststoff, PN 10, Filtergewebe aus Edelstahl mit Maschenweite 95/125 µm, großes Handrad zur Rückspülung nach dem Punkt - Rotationssystem bei gleichzeitiger Reinigung des Schauglases, komplett mit Verschraubungen und Dichtungen:
7052		14.01.04.01.A		1" - 4,5 m3/h		cad	€ 397,01
7053		14.01.04.01.B		5/4" - 5,5 m3/h		cad	€ 458,59
7054		14.01.04.01.C		6/4" - 16 m3/h		cad	€ 610,36
7055		14.01.04.01.D		2" - 17 m3/h		cad	€ 652,41
7056		14.01.04.02		Rückspülfilter für manuelle Spülung mit Flanschanschlüssen nach DIN/DVGW 19632, geeignet für Wasser bis 30 °C, Gehäuse aus rilsanbeschichtetem Grauguß, PN 10, Filter- und Stützgewebe aus V4A-Stahl mit Maschenweite 95/125 µm, großes Handrad zur Rückspülung nach dem Punkt - Rotationssystem bei gleichzeitiger Reinigung des Schauglases, komplett mit Gegenflanschen, Schrauben und Dichtungen:
7057		14.01.04.02.A		DN 65 - 27 m3/h		cad	€ 1.676,52
7058		14.01.04.02.B		DN 80 - 50 m3/h		cad	€ 1.960,82
7059		14.01.04.02.C		DN 100 - 70 m3/h		cad	€ 2.285,91
7060		14.01.04.03		Brauchwasserfilter mit automatischer Rückspülung - Muffenausführung für Wassertemperatur bis 30 ° C. Die angegebene Liefermenge gilt für einen Druckabfall von dp = 0,2 bar. Filtergehäuse aus hochwertigem Kunststoff PN 16, Filtergewebe aus versilbertem Edelstahl AISI 316 zur bakteriologischen Prophylaxe, untere/obere Durchlaßweite 95/125 µm. Rückspülautomatik zum Einstellen der Betriebs- und Rückspülstellungen durch einen Stellmotor, Steckdosennetzgerät, elektronische Steuerung mit Funktions- und Störanzeige durch Leuchtdiode und Summer, automatische Auslösung der Rückspülung, zeitabhängig durch Programmstecker, wählbar Stunde, Tag, Woche und Monat. Handauslösung über Taste. Verbindung mit dem Rückspülwasser nach DIN 1988. Filter komplett mit Dichtungen und Verschraubungen, Verkabelungen, Netzanschluß 220 V:
7061		14.01.04.03.A		DN 1 " - Nenndurchfluß 4,5 m3/h		cad	€ 1.456,61
7062		14.01.04.03.B		DN 5/4" - Nenndurchfluß 5,5 m3/h		cad	€ 1.589,34
7063		14.01.04.03.C		DN 6/4" - Nenndurchfluß 16,0 m3/h		cad	€ 1.787,74
7064		14.01.04.03.D		DN 2 " - Nenndurchfluß 17,0 m3/h		cad	€ 1.926,60
7065		14.01.04.04		Brauchwasserfilter mit automatischer Rückspülung - Flanschausführung; für Wassertemperatur bis 30 ° C. Die angegebene Liefermenge gilt für einen Druckabfall von dp = 0,2 bar. Filtergehäuse aus hochwertigem Kunststoff PN 16 mit Einbaudrehflansch aus Messing nach DIN 2999, Filtergewebe aus versilbertem Edelstahl AISI 316 zur bakteriologischen Prophylaxe, untere/obere Durchlaßweite 95/125 µm. Rückspülautomatik zum Einstellen der Betriebs- und Rückspülstellungen durch einen Stellmotor, Steckdosennetzgerät, elektronische Steuerung mit Funktions- und Störanzeige durch Leuchtdiode und Summer, automatische Auslösung der Rückspülung, zeitabhängig durch Programmstecker, wählbar Stunde, Tag, Woche und Monat. Handauslösung über Taste. Verbindung mit dem Rückspülwasser nach DIN 1988. Filter komplett mit Gegenflanschen, Schrauben und Dichtungen, Verkabelungen, Netzanschluß 220 V:
7066		14.01.04.04.A		DN 65 - Liefermenge max. 27 m3/h		cad	€ 3.439,95
7067		14.01.04.04.B		DN 80 - Liefermenge max. 38 m3/h		cad	€ 3.874,77
7068		14.01.04.04.C		DN 100 - Liefermenge max. 58 m3/h		cad	€ 5.518,85
7069		14.01.04.05		Schmutzfänger für Sanitärwasser mit Muffenanschlüssen; Gehäuse aus Rotguß oder Messing, Schmutzsieb aus INOX - Stahl mit Maschenweite 0,6 mm, PN 6, komplett mit Anschlußverschraubungen, Dichtungen:
7070		14.01.04.05.A		DN 10 - 3/8"		cad	€ 25,61
7071		14.01.04.05.B		DN 15 - 1/2"		cad	€ 31,90
7072		14.01.04.05.C		DN 20 - 3/4"		cad	€ 37,76
7073		14.01.04.05.D		DN 25 - 1"		cad	€ 47,10
7074		14.01.04.05.E		DN 32 - 5/4"		cad	€ 59,28
7075		14.01.04.05.F		DN 40 - 6/4"		cad	€ 78,80
7076		14.01.04.05.G		DN 50 - 2"		cad	€ 105,67
7077		14.01.04.05.H		DN 65 - 2 1/2"		cad	€ 139,85
7078		14.01.04.05.I		DN 80 - 3"		cad	€ 170,00
7079		14.01.04.06		Schmutzfänger für Sanitärwasser mit Flanschanschlüssen; Gehäuse aus Grauguß, Schmutzsieb aus INOX - Stahl mit Maschenweite 1,0 mm, PN 16, komplett mit Gegenflanschen, Schrauben und Dichtungen:
7080		14.01.04.06.A		DN 25 - 1"		cad	€ 67,41
7081		14.01.04.06.B		DN 32 - 5/4"		cad	€ 74,01
7082		14.01.04.06.C		DN 40 - 6/4"		cad	€ 93,76
7083		14.01.04.06.D		DN 50 - 2"		cad	€ 108,94
7084		14.01.04.06.E		DN 65 - 2 1/2"		cad	€ 144,14
7085		14.01.04.06.F		DN 80 - 3"		cad	€ 170,79
7086		14.01.04.06.G		DN 100 - 4"		cad	€ 243,21
7087		14.01.04.06.H		DN 125 - 5"		cad	€ 332,42
7088		14.01.04.06.I		DN 150 - 6"		cad	€ 457,84
7089		14.01.05
7090		14.01.05.01		Druckreduzierventil mit Muffenanschlüssen für Wasserversorgungsnetze, Gehäuse aus Bronze, eingebauter Filter mit Maschenweite 1,0 mm, Profilmembrane und Ventilsitz in rostfreiem Cr-Ni-Stahl, Druckbereich 2.5÷16 bar vor dem Regler und 0,5÷6 bar nach dem Regler, komplett mit Manometer, Verschraubungen und Dichtungen:
7091		14.01.05.01.A		1/2"		cad	€ 99,07
7092		14.01.05.01.B		3/4"		cad	€ 104,63
7093		14.01.05.01.C		1"		cad	€ 126,43
7094		14.01.05.01.D		5/4"		cad	€ 162,17
7095		14.01.05.01.E		6/4"		cad	€ 244,01
7096		14.01.05.01.F		2"		cad	€ 324,30
7097		14.01.05.01.G		2 1/2"		cad	€ 396,04
7098		14.01.05.02		Druckreduzierventil mit Flanschanschlüssen für Wasserversorgungsnetze, Gehäuse aus Grauguß, eingebauter Filter mit Maschenweite 1,0 mm, Profilmembrane und Ventilsitz in rostfreiem Cr-Ni-Stahl, Druckbereich 2,5÷16 bar vor dem Regler und 0,5÷6 bar nach dem Regler, komplett mit Manometer, Gegenflanschen, Schrauben und Dichtungen:
7099		14.01.05.02.A		DN 65		cad	€ 956,21
7100		14.01.05.02.B		DN 80		cad	€ 1.231,88
7101		14.01.05.02.C		DN 100		cad	€ 2.028,22
7102		14.01.06
7103		14.01.06.01		Kaltwasserzähler für kleine und mittlere Mengen in Ein- oder Mehrstrahlflügelrad - Ausführung, Gehäuse aus Rotguß mit Klappdeckel, innen vernickelt, außen lackiert, PN 10, metrologische Klasse B, drehbares Zählwerk aus rostfreiem Stahl über Magnetkupplung mit dem Flügelrad verbunden (Volltrockenläufer), Schmutzfangsieb am Einlauf, Quarz-glasabdeckung des Zählwerks, Betriebstemperatur max. 40 °C:
7104		14.01.06.01.A		DN 10 - 3/8" - 1 m3/h		cad	€ 44,34
7105		14.01.06.01.B		DN 15 - 1/2" - 1 m3/h		cad	€ 60,03
7106		14.01.06.01.C		DN 20 - 3/4" - 1,5 m3/h		cad	€ 76,29
7107		14.01.06.01.D		DN 25 - 1 " - 2,5 m3/h		cad	€ 148,20
7108		14.01.06.01.E		DN 32 - 5/4" - 6 m3/h		cad	€ 178,39
7109		14.01.06.01.F		DN 40 - 6/4" - 10 m3/h		cad	€ 357,00
7110		14.01.06.01.G		DN 50 - 2 " - 20 m3/h		cad	€ 544,73
7111		14.01.06.02		Kaltwasserzähler Typ Woltmann für große Mengen mit austauschbarem Messeinsatz, Gehäuse aus Grauguß, waagrechter Turbinenläufer aus INOX - Stahl in reibungsfreien Präzisionlagern geführt, Drehübertragung auf Zählwerk mit Magnetkupplung, Volltrockenläuferzählwerk, hydraulische Werte laut EN-Normen, PN 10, metrologische Klasse B, Betriebstemperatur max. 40 °C, komplett mit Flanschen nach DIN/UNI, Gegenflanschen, Dichtungen und Verschraubungen:
7112		14.01.06.02.A		DN 10 - 25 m3/h		cad	€ 501,68
7113		14.01.06.02.B		DN 15 - 90 m3/h		cad	€ 571,08
7114		14.01.06.02.C		DN 20 - 50 m3/h		cad	€ 661,77
7115		14.01.06.02.D		DN 25 - 75 m3/h		cad	€ 806,96
7116		14.01.06.03		Warmwasserzähler für kleine und mittlere Mengen in Ein- oder Mehrstrahlflügelrad - Ausführung, Gehäuse aus Rotguß mit Klappdeckel, innen vernickelt, außen lackiert, PN 10, metrologische Klasse B, drehbares Zählwerk aus rostfreiem Stahl über Magnetkupplung mit dem Flügelrad verbunden (Volltrockenläufer), Schmutzfangsieb am Einlauf, Quarz-glasabdeckung des Zählwerks, Betriebstemperatur max. 90 °C:
7117		14.01.06.03.A		DN 10 - 3/8" - 1 m3/h		cad	€ 47,10
7118		14.01.06.03.B		DN 15 - 1/2" - 1 m3/h		cad	€ 64,36
7119		14.01.06.03.C		DN 20 - 3/4" - 1,5 m3/h		cad	€ 80,30
7120		14.01.06.03.D		DN 25 - 1 " - 2,5 m3/h		cad	€ 155,04
7121		14.01.06.03.E		DN 32 - 5/4" - 6 m3/h		cad	€ 183,92
7122		14.01.06.03.F		DN 40 - 6/4" - 10 m3/h		cad	€ 373,74
7123		14.01.06.03.G		DN 50 - 2 " - 20 m3/h		cad	€ 570,07
7124		14.01.06.04		Warmwasserzähler Typ Woltmann für große Mengen mit austauschbarem Messeinsatz, Gehäuse aus Grauguß, waagrechter Turbinenläufer aus INOX - Stahl in reibungsfreien Präzisionlagern geführt, Drehübertragung auf Zählwerk mit Magnetkupplung, Volltrockenläuferzählwerk, hydraulische Werte laut EN-Normen, PN 10, metrologische Klasse B, Betriebstemperatur max. 90 °C, komplett mit Flanschen nach Normen DIN/UNI, Gegenflanschen, Dichtungen und Verschraubungen:
7125		14.01.06.04.A		DN 10 - 25 m3/h		cad	€ 518,64
7126		14.01.06.04.B		DN 15 - 90 m3/h		cad	€ 656,47
7127		14.01.06.04.C		DN 20 - 50 m3/h		cad	€ 691,69
7128		14.01.06.04.D		DN 25 - 75 m3/h		cad	€ 837,88
7129		14.01.07
7130		14.01.07.01		Thermostatmischventil für zentrale Warmwasseranlagen, Gehäuse aus Bronze, Regelkolben aus rostfreiem Stahl, PN 10, Regelbereich des Mischwassers 46÷65 °C, komplett mit Verschraubungen und Dichtungen:
7131		14.01.07.01.A		DN 15 - 1/2"		cad	€ 170,25
7132		14.01.07.01.B		DN 20 - 3/4"		cad	€ 258,42
7133		14.01.07.01.C		DN 25 - 1"		cad	€ 277,45
7134		14.01.07.01.D		DN 32 - 5/4"		cad	€ 299,48
7135		14.01.07.01.E		DN 40 - 6/4"		cad	€ 445,16
7136		14.01.07.01.F		DN 50 - 2"		cad	€ 503,16
7137		14.01.07.02		Elektronischer Kompaktmischer für Sanitärwasser für die genaue Regelung der Mischungstemperatur von Kalt- und Warmwasser, bestehend aus: Dreiwegemischventil aus Rotguß mit Gewindeanschlüssen, Stellantrieb, elektronischer PI - Regler mit Sollwertpotentiometer, eingebauter Sonde mit NTC - Widerstand, Speisung 220 V, PN 6, Werteinstellung 0÷100°C, komplett mit Verschraubungen und Dichtungen:
7138		14.01.07.02.A		DN 15 - 1/2" - 40 l/min		cad	€ 565,77
7139		14.01.07.02.B		DN 20 - 3/4" - 70 l/min		cad	€ 608,31
7140		14.01.07.02.C		DN 25 - 1" - 130 l/min		cad	€ 615,64
7141		14.01.07.02.D		DN 32 - 5/4" - 180 l/min		cad	€ 879,94
7142		14.01.07.02.E		DN 40 - 6/4" - 250 l/min		cad	€ 1.390,48
7143		14.01.07.02.F		DN 50 - 2" - 290 l/min		cad	€ 1.659,78
7144		14.01.08
7145		14.01.08.01		Zirkulationspumpe für Sanitärwarmwasser mit Muffenanschlüssen; inline-Ausführung mit Spiralgehäuse aus Grauguß, Spaltrohrmotor, Schutzart IP44, Isolationsklasse F, Welle aus Edelstahl, Laufrad aus Kunststoff, Lager aus Spezialkohle fördergutgeschmiert, wartungsfrei, komplett mit Anschlußverschraubungen und Dichtungen:
7146		14.01.08.01.A		DN 15 - 1/2" - 0,4 m3/h - 7 kPa		cad	€ 165,20
7147		14.01.08.01.B		DN 20 - 3/4" - 0,8 m3/h - 7 kPa		cad	€ 199,92
7148		14.01.08.01.C		DN 25 - 1" - 1,2 m3/h - 18 kPa		cad	€ 267,83
7149		14.01.08.01.D		DN 32 - 5/4" - 2,0 m3/h - 33 kPa		cad	€ 407,42
7150		14.01.08.02		Zirkulationspumpe für Sanitärwarmwasser mit Flanschanschlüssen; inline-Ausführung mit Spiralgehäuse, Motorsupport und Laufrad aus Grauguß, Gleitringdichtungen, Schutzart IP54, Isolationsklasse B, Welle aus Edelstahl, komplett mit Gegenflanschen, Schrauben und Dichtungen:
7151		14.01.08.02.A		DN 40 - 6 m3/h - 46 kPa		cad	€ 400,10
7152		14.01.08.02.B		DN 50 - 10 m3/h - 65 kPa		cad	€ 448,18
7153		14.01.08.02.C		DN 65 - 18 m3/h - 70 kPa		cad	€ 495,34
7154		14.01.08.02.D		DN 80 - 25 m3/h - 80 kPa		cad	€ 742,11
7155		14.01.09
7156		14.01.09.01		Membranausdehnungsgefäß für Sanitärwasser aus Stahlblech mit geeigneter Wandstärke, mit austauschbarer Butyl-Membrane, Innen- und Außenlackierung, Polster aus Inertgas, PN 8, Baumuster entsprechend den geltenden Lebensmittelnormen, komplett mit Sockel, Gasventil, Konsolen, usw.:
7157		14.01.09.01.A		Nutzvolumen 5 l		cad	€ 33,69
7158		14.01.09.01.B		Nutzvolumen 8 l		cad	€ 44,59
7159		14.01.09.01.C		Nutzvolumen 12 l		cad	€ 53,94
7160		14.01.09.01.D		Nutzvolumen 18 l		cad	€ 67,41
7161		14.01.09.01.E		Nutzvolumen 24 l		cad	€ 116,05
7162		14.01.10
7163		14.01.10.01		Wasserenthärtungsanlage in einfacher Ausführung für haustechnische Anlagen. Filterbehälter PN 10 aus glasfaserverstärktem Polyester mit Kunststoffdüsen, Zentralsteuerventil, hochwertigem Ionenaustauscherharz in Lebensmittelqualität. Salzbehälter mit Deckel aus schlagfestem Kunststoff, Elektromagnetventil, Saugleitung mit eingebautem Verschneideventil. Gerät komplett mit Zubehör, Anschlußverschraubungen usw.:
7164		14.01.10.01.A		Qn = 1,5 m3/h - 15 l Harz - Anschluß 1" - Salzbehälter 100 l - dp = 1,2 bar		cad	€ 1.534,91
7165		14.01.10.01.B		Qn = 1,8 m3/h - 25 l Harz - Anschluß 1" - Salzbehälter 100 l - dp = 1,6/1,7 bar		cad	€ 1.749,01
7166		14.01.10.01.C		Qn = 2,3 m3/h - 50 l Harz - Anschluß 1" - Salzbehälter 200 l - dp = 1,5/1,8 bar		cad	€ 2.132,33
7167		14.01.10.01.D		Qn = 4,0 m3/h - 75 l Harz - Anschluß 6/4" - Salzbehälter 200 l - dp = 1,1/1,3 bar		cad	€ 3.379,65
7168		14.01.10.01.E		Qn = 5,0 m3/h -125 l Harz - Anschluß 6/4" - Salzbehälter 300 l - dp = 1,8/2,0 bar		cad	€ 4.135,21
7169		14.01.10.01.F		Qn = 8,0 m3/h - 200 l Harz - Anschluß 6/4" - Salzbehälter 400 l - dp = 1,2/1,6 bar		cad	€ 5.886,97
7170		14.01.10.02		Kolbendosierpumpe; selbstentlüftend, nach DIN 19635, mit verschleißarmem Elektrosynchronmotorantrieb, Dosiervolumen verstellbar, kontaktlose, elektronische Proportionalsteuerung mit Funktions- und Störanzeige, Leermeldung durch Leuchtdiode und Summer, Trockenlaufschutz, Wassermesser mit Hallsensor, eingebauter Impfstelle und Dosierschlauch, Kabelverbindungen und Steckernetzgerät. Betriebsdruck max. 10 bar - Betriebstemperatur max. 30 °C, Netzanschluß 220 V, 50 Hz, mit Behälter. Pumpe komplett mit Anschlußverschraubungen usw.:
7171		14.01.10.02.A		30 m3/Monat - Anschluß 1" - dp = 0,4 bar - Behälter 3 l		cad	€ 1.217,69
7172		14.01.10.02.B		60 m3/Monat - Anschluß 1" - dp = 0,4 bar - Behälter 6 l		cad	€ 1.261,78
7173		14.01.10.02.C		200 m3/Monat - Anschluß 5/4" - dp = 0,8 bar - Behälter 25 l		cad	€ 1.602,78
7174		14.01.11
7175		14.01.11.01		Doppelrohr Be- und Entlüfter für Unterputzmontage, Rohranschluß 1/2", komplett mit Anschlußverschraubungen und Dichtungen.		cad	€ 89,96
7176		14.01.11.02		Automatischer Schnellentlüfter; Gehäuse und Deckel aus Messing, Schwimmer aus korrosionsfestem Polypropylen, mit angebauter Absperrung zur Inspektion mit Anlage unter Druck, komplett mit Anschlußverschraubungen und Dichtungen:
7177		14.01.11.02.A		DN 10 - 3/8"		cad	€ 15,96
7178		14.01.11.02.B		DN 15 - 1/2"		cad	€ 19,26
7179		14.01.11.02.C		DN 20 - 3/4"		cad	€ 25,08
7180		14.02			Die Gruppe 14.02 umfasst folgende Untergruppen: / 14.02.01 Waschtischanlagen / 14.02.02 Klosett- und Urinalanlagen / 14.02.03 Bidetanlagen / 14.02.04 Brauseanlagen / 14.02.05 Badewannenanlagen / 14.02.06 Spültischanlagen / 14.02.07 Waschtroganlagen / 14.02.08 Anschlußgarnituren / 14.02.09 Geräte für Behinderte / 14.02.10 Elektro - Warmwasserbereiter / 14.02.11 Zubehör für Naßzellen
7181		14.02.01
7182		14.02.01.01		Waschbecken freistehend aus Kristallporzellan erster Qualität, weiß, mit Überlauf, komplett mit Befestigungssatz, ohne Armaturen:
7183		14.02.01.01.A		40 * 32 cm		cad	€ 87,50
7184		14.02.01.01.B		45 * 33 cm		cad	€ 90,49
7185		14.02.01.01.C		50 * 36 cm		cad	€ 99,36
7186		14.02.01.01.D		55 * 44 cm		cad	€ 100,41
7187		14.02.01.01.E		60 * 48 cm		cad	€ 111,97
7188		14.02.01.01.F		65 * 50 cm		cad	€ 118,68
7189		14.02.01.01.G		70 * 52 cm		cad	€ 148,19
7190		14.02.01.01.H		Säule		cad	€ 107,14
7191		14.02.01.01.I		Halbsäule		cad	€ 84,84
7192		14.02.01.02		Einbauwaschbecken aus Kristallporzellan erster Qualität, weiß, komplett mit Befestigungssatz, Vorbereitung der Einbauöffnung, Abdichtungsmaterial, ohne Armaturen:
7193		14.02.01.02.A		61 * 52 cm, Einbau von oben		cad	€ 198,94
7194		14.02.01.02.B		65 * 49 cm, Einbau von unten		cad	€ 226,35
7195		14.02.01.03		Doppelwaschtisch aus Kristallporzellan erster Qualität, weiß, komplett mit Befestigungssatz, Konsolen, Dübeln, usw.:
7196		14.02.01.03.A		130 * 55 cm		cad	€ 518,98
7197		14.02.01.04		Waschrinne für Gemeinschaftsräume aus Feuerton zur Wandmontage, erster Qualität, komplett mit Befestigungssatz, T-Eisenkonsolen, Schrauben, langer Deckleiste für paarige Waschanlagen, Überhang für Deckleisten, ausgerüstet mit Verrohrung zur Montage von Auslaufbatterien, komplett mit Auslaufventilverrohrung, Auslaufventil 1 1/2" mit Sieb und Stopfen mit Kette, Standrohr, Befestigungssatz usw.:
7198		14.02.01.04.A		Abmessungen 90 x 45 cm - 1 Waschstelle		cad	€ 327,81
7199		14.02.01.04.B		Abmessungen 120 x 45 cm - 2 Waschstellen		cad	€ 480,87
7200		14.02.01.04.C		Abmessungen 160 x 53 cm - 3 Waschstellen		cad	€ 752,31
7201		14.02.01.05		Waschrinne für Gemeinschaftsräume aus Kunststoff zur Wandmontage, aus Kunst- Verbundwerkstoff (GFK - Polyester mit kratzfester Oberflächenbeschichtung), angeformter Rückwand für einwandfreien Spritzschutz, einlaminierte verzinkte Wandkonsolen, ausgerüstet mit Verrohrung zur Montage von Auslaufbatterien, komplett mit Auslaufventilverrohrung, Ablaufventil 1 1/2" mit Sieb und Stopfen mit Kette, Befestigungssatz mit Konsolen, Dübeln usw.:
7202		14.02.01.05.A		Abmessung: 120 cm lang - für 2 Waschstellen		cad	€ 831,52
7203		14.02.01.05.B		Abmessung: 180 cm lang - für 3 Waschstellen		cad	€ 1.170,91
7204		14.02.01.06		Waschrinne für Gemeinschaftsräume, aus Edelstahl zur Wandmontage, aus Edelstahl Cr-Ni-AISI, Materialdicke: 0,8 mm, ausgerüstet mit Verrohrung zur Montage von Auslaufbatterien, komplett mit Auslaufventilverrohrung, Ablaufventil 1 1/2" mit Sieb und Stopfen mit Kette, Befestigungssatz mit Konsolen, Dübeln usw.:
7205		14.02.01.06.A		Abmessungen L/B/H 60x40x17 cm		cad	€ 440,88
7206		14.02.01.06.B		Abmessungen L/B/H 120x40x17 cm		cad	€ 534,84
7207		14.02.01.06.C		Abmessungen L/B/H 180x40x17 cm		cad	€ 653,02
7208		14.02.01.06.D		Abmessungen L/B/H 240x40x17 cm		cad	€ 734,34
7209		14.02.01.06.E		Abmessungen L/B/H 300x40x17 cm		cad	€ 858,39
7210		14.02.01.07		Klassenzimmerbecken aus hochwertigem Kristallporzellan mit vertiefter Schwammablage, eingeformter Seifenschale und durschlagbarem Hahnloch. Komplett mit zwei Metallkonsolen und Befestigungssatz:
7211		14.02.01.07.A		Abmessungen 60 x 55 cm		cad	€ 338,29
7212		14.02.01.08		Waschtischsiphon; verchromtes Stahlrohr, komplett mit verchromter Abdeckrosette:
7213		14.02.01.08.A		ø 50		cad	€ 36,27
7214		14.02.01.09		Einhebel-Einlochmischer mit Ablaufgarnitur geeignet auch für Warmwasser - Durchlauferhitzer, aus verchromtem Messing, mit Zugknopfablaufgarnitur ø 5/4" und Mousseur mit Sieb.		cad	€ 131,28
7215		14.02.01.10		Waschtisch-Einlochbatterie; Zweigriffarmatur aus verchromtem Messing, Zugknopfablaufgarnitur ø 5/4", fixem Gußauslauf mit Mousseur und Sieb.		cad	€ 118,15
7216		14.02.01.11		Waschtisch-Dreilochbatterie; Armatur mit zwei getrennten Ventilen aus verchromtem Messing, Zugknopfablaufgarnitur ø 5/4", getrenntem Gußauslauf mit Mousseur und Sieb.		cad	€ 139,63
7217		14.02.02
7218		14.02.02.01		Klosettschale - wandhängend aus Kristallporzellan erster Qualität, weiß, komplett mit Traggerüst, Anschlußgarnitur ø 110 mm und Befestigungssatz.		cad	€ 200,86
7219		14.02.02.02		Klosettschale - Standausführung aus Kristallporzellan erster Qualität, weiß, komplett mit Befestigungssatz.		cad	€ 118,68
7220		14.02.02.03		Hockklosett aus Kristallporzellan erster Qualität, weiß, Trittstellen rutschfest, komplett mit Siphon.		cad	€ 350,64
7221		14.02.02.04		Wandeinbauspülkasten 10 l; Behälter aus Kunststoff, komplett mit Abdeckplatte, Spülbogen, Spülrohranschlußgarnitur, einstellbares Schwimmerventil, Eckregulierventil, Druckknopfbetätigung, Verbindungsrohr, usw.		cad	€ 176,44
7222		14.02.02.05		Tiefspülkasten 9 l aus alterungsbeständigem, schlagfestem Kunststoff, komplett mit Spülbogen, Spührohrverbinder und Eckregulierventil, Wasseranschluß seitlich oder in der Mitte, Befestigungssatz, usw.		cad	€ 134,54
7223		14.02.02.06		Hochhängender Spülkasten 10 l aus alterungsbeständigem, schlagfestem Kunststoff, Spülauslösung mit Kettenzug, komplett mit Spülbogen, Spührohrverbinder und Eckregulierventil, Befestigungssatz, Kette, Handgriff, usw.		cad	€ 140,14
7224		14.02.02.07		Klosettdeckel komplett mit Scharnieren:
7225		14.02.02.07.A		aus Kunststoff		cad	€ 49,39
7226		14.02.02.07.B		aus Holz, beschichtet und lackiert		cad	€ 65,78
7227		14.02.02.08		Urinal aus Kristallporzellan erster Qualität, weiß, komplett mit Spülrohr, Befestigungssatz, Verbindungsstück, Absaugsiphon und Einlaufverlängerung:
7228		14.02.02.08.A		Schalenausführung		cad	€ 203,78
7229		14.02.02.08.B		Paneelausführung		cad	€ 339,36
7230		14.02.02.09		Urinalspülung mit elektronischer Näherungsautomatik zum Wandeinbau, Spülzeit einstellbar mit fixer Verzögerungszeit, komplett mit Magnetspülventil, Schaltelektronik mit Näherungssensor, Abdeckplatte in Chromstahl, Unterputzgehäuse mit Absperrventil 1/2" und Styroporaussparungsklotz, Spülrohr ø 32 mm und entsprechenden Anschlußgarnitur.		cad	€ 833,68
7231		14.02.02.10		Urinalspülung mit Lichtschranke zum Wandeinbau, Spülzeit einstellbar mit fixer Verzögerungszeit, komplett mit Magnetspülventil, Schaltelektronik mit Lichtschranke, Abdeckplatte in Chromstahl, Unterputzgehäuse mit Absperrventil 1/2" und Styroporaussparungsklotz, Spülrohr ø 32 mm und entsprechenden Anschlußgarnitur.		cad	€ 749,09
7232		14.02.02.11		Fußbetätigungsventil für Urinalspülung mit automatischer, hydraulischer Schließvorrichtung, Kopfteil komplett austauschbar, eingebaut in quadratischer Platte aus INOX-Stahl zur versenkten Montage im Fußboden, Ventilpatrone komplett austauschbar, wasserdichte robuste Membrane, Anschlüsse 8/10 mm.		cad	€ 199,78
7233		14.02.02.12		Druckspüler für WC - Urinale; Pressmessinggehäuse verchromt, mechanische Drucktasten-betätigung, mit vollautomatischer Spühlstromregulierung, geeignet für Flach- oder Tiefspülklosetts, Standausgußbecken, usw., Fließdruckbereich 1,2÷4,0 bar, Spülmenge 6 l:
7234		14.02.02.12.A		Aufputzausführung		cad	€ 91,28
7235		14.02.02.12.B		Unterputzausführung		cad	€ 148,19
7236		14.02.03
7237		14.02.03.01		Bidetschale wandhängend aus Kristallporzellan erster Qualität, weiß, komplett mit Traggerüst und Befestigungssatz.		cad	€ 176,44
7238		14.02.03.02		Bidetschale Standausführung aus Kristallporzellan erster Qualität, weiß, komplett mit Befestigungssatz.		cad	€ 154,38
7239		14.02.03.03		Bidet - Einhebelmischer mit Ablaufgarnitur geeignet auch für Warmwasser - Durchlauferhitzer, aus verchromtem Messing, mit Zugknopfablaufgarnitur ø 5/4" und fixem Auslauf mit Mousseur.		cad	€ 124,83
7240		14.02.03.04		Bidet - Einlochbatterie mit Ablaufgarnitur geeignet auch für Warmwasser - Durchlauferhitzer, aus verchromtem Messing, mit Zugknopfablaufgarnitur ø 5/4" und fixem Auslauf mit Mousseur.		cad	€ 120,29
7241		14.02.03.05		Bidet - Mehrlochbatterie mit Ablaufgarnitur bestehend aus zwei verchromtem Ablaufventilen und einer getrennten Zugknopfablaufgarnitur ø 5/4".		cad	€ 143,35
7242		14.02.03.06		Bidetsiphon komplett mit Abdeckrosette, verchromt, ø 5/4".		cad	€ 34,13
7243		14.02.04
7244		14.02.04.01		Stahl - Brausewanne aus emailliertem Stahlblech, weiß, 35/10 mm Blechstärke, mit Gleitschutz und akustischer Isolierung, komplett mit verchromtem Ablaufgitter, Siphon, Standrohr, usw.:
7245		14.02.04.01.A		80 x 80 x 15 cm		cad	€ 197,89
7246		14.02.04.01.B		90 x 90 x 15 cm		cad	€ 203,78
7247		14.02.04.01.C		90 x 75 x 15 cm		cad	€ 209,19
7248		14.02.04.01.D		100 x 80 x 15 cm		cad	€ 237,63
7249		14.02.04.02		Kunststoff - Brausewanne aus Acrylglas, weiß, mit Gleitschutz und akustischer Isolierung, komplett mit verchromtem Ablaufgitter, Siphon, Standrohr, usw.:
7250		14.02.04.02.A		80 x 80 x 15 cm		cad	€ 342,10
7251		14.02.04.02.B		90 x 90 x 15 cm		cad	€ 364,62
7252		14.02.04.02.C		90 x 75 x 15 cm		cad	€ 359,26
7253		14.02.04.03		Thermostatmischer geeignet auch für Warmwasser - Durchlauferhitzer, für Unterputzeinbau, komplett mit eingebautem Rückflußverhinderer, Schlauchanschlußbogen, Schmutzfangsieben und Abdeckrosette, Einstelldrehknopf mit Rastereinstellung bei Normtemperatur.		cad	€ 265,29
7254		14.02.04.04		Thermostatmischer mit Absperrventil geeignet auch für Warmwasser - Durchlauferhitzer, für Unterputzeinbau, komplett mit eingebautem Rückflußverhinderer, Schlauchanschlußbogen, Schmutzfangsieben und Abdeckrosette, Einstelldrehknopf mit Rastereinstellung bei Normtemperatur, Absperrventil 1/2" mit Stellknopf aus Kunststoff.		cad	€ 299,89
7255		14.02.04.05		Unterputz - Absperrventil; Grundkörper für Unterputzeinbau, flache Glocke, komplett mit verchromtem Sichtteilen (Drehgriff, Rosette, usw.):
7256		14.02.04.05.A		1/2"		cad	€ 48,84
7257		14.02.04.05.B		3/4"		cad	€ 58,79
7258		14.02.04.05.C		1"		cad	€ 76,00
7259		14.02.04.06		Brausemischer mit Zeitautomatik; Gehäuse aus verchromtem Messing, zum Unterputzeinbau, für Duschen zur Regelung der Wassertemperatur mit Zeitbegrenzung pro Zyklus von ca. 40 sec., Innenteile aus korrosionsfesten Materialien, geschützt gegen Kalkablagerungen, Rückschlagventil und Filterpatrone in Kalt- und Warmwasserzulauf, Voreinstellung der Wassermenge auf ca. 0.15 l/s bei 0.5 bar Vordruck, Anschlüsse 3/4", komplett mit drei verchromten Anschlußwinkeln 3/4" - 1/2".		cad	€ 342,59
7260		14.02.04.07		Brausegarnitur mit Wandstange, Höhe 0,65 m, aus Messing ø 22 mm, verchromt, mit Handbrause, Metallschlauch, Seifenschale und Wandanschlußbogen.		cad	€ 132,66
7261		14.02.04.08		Kopfbrause; Gehäuse, Rohr und Rosette aus verchromtem Messing, mit Kugelgelenk und einstellbarem Diffusor zur Strahlregulierung, Diffusoren aus hochwertigem Kunststoff.		cad	€ 68,69
7262		14.02.04.09		Seitenbrause aus verchromtem Messing, Diffusor aus Elastomerkunststoff, regulierbarer Normalstrahl.		cad	€ 68,69
7263		14.02.04.10		Duschtrennwände; Rahmen aus natureloxierten Aluprofilen, Sicherheitsscheibe aus Acrylglas halbdurchscheinend, komplett mit Befestigungsset:
7264		14.02.04.10.A		einseitig - 185 * 85 cm 3-teilig		cad	€ 428,22
7265		14.02.04.10.B		zweiseitig - 185 * 85 cm Schrägeinstieg		cad	€ 553,61
7266		14.02.04.10.C		dreiseitig - 185 * 85 cm Fronteinstieg		cad	€ 873,68
7267		14.02.04.11		Ablauf mit Geruchverschluß aus verchromtem Messing, komplett mit Siphon und Gitter.		cad	€ 44,04
7268		14.02.05
7269		14.02.05.01		Stahl - Einbauwanne aus gezogenem, emailliertem Stahlblech, weiß, Blechstärke 35/10 mm, ohne Füße, Typ zu verkleiden - alle Maße von 140 * 65 cm bis 170 * 70 cm.		cad	€ 220,14
7270		14.02.05.02		Guß - Einbauwanne (in Vorbereitung)
7271		14.02.05.03		Kunststoff - Einbauwanne aus Acryl-Kunststoff, glatte Form 170 * 70 cm.		cad	€ 350,37
7272		14.02.05.04		Fußbadewanne aus Kristallporzellan erster Qualität, weiß, Standausführung mit Eckfüßen, komplett mit poliertem, verchromten Stopfenablauf DN32, Schrauben, Dübeln und Anschlußschrauben.		cad	€ 307,97
7273		14.02.05.05		Massagebadewannenanlagen (in Vorbereitung)
7274		14.02.05.06		Ablaufgarnitur mit Excenter für Badewannen komplett mit Verschlußstopfen und verchromtem Überlauf, Exzenterausführung mit Ablaufgitter aus verchromtem Messing, Verbindungsrohre aus verchromtem Stahl, Drehknopf mit Bodenzug.		cad	€ 86,43
7275		14.02.05.07		Einhebel - Wannenfüll- und Brausegarnitur zur Wandmontage geeignet auch für Warmwasser - Durchlauferhitzer, bestehend aus verchromtem Wannenauslaufhahn mit Rosette und Mousseur, verchromter Einhebelmischer 1/2" mit Umstellknopf und automatischer Rückstellung von Dusche auf Wanne, verchromte Brausegarnitur mit flexiblem Schlauch mit Metallummantelung, verstellbarem Brauseknopf und Haltezapfen, Rundbogen für Brausegarnituranschluß.		cad	€ 206,45
7276		14.02.05.08		Wannenfüll- und Brausebatterie zum Unterputzeinbau geeignet auch für Warmwasser - Durchlauferhitzer, Sichteile verchromt, Unterputzeinbauteile für Einhebelmischer, Umschaltventil Brause-Wanne mit automatischer Rückstellung, mit eingebautem Rückflußverhinderer, Schmutzfänger, Schubrosette; ohne Duschgarnitur.		cad	€ 167,83
7277		14.02.05.09		Wannenfüll- und Brausethermostatbatterie für Wandmontage geeignet auch für Warmwasser - Durchlauferhitzer, Sichteile verchromt, Unterputzeinbauteile für Einhebelmischer, Umschaltventil Brause-Wanne mit automatischer Rückstellung, mit Thermostatventil mit Rasterknopf, eingebautem Rückflußverhinderer, Schmutzfänger, Schubrosette, ohne Duschgarnitur.		cad	€ 292,65
7278		14.02.06
7279		14.02.06.01		Küchenspültisch - Einbauspülen aus INOX-Stahl AISI 316, komplett mit Abläufen, Konsolen, Befestigungsschrauben, usw.:
7280		14.02.06.01.A		Einfacheinbaubecken mit Tropfplatte: 90 * 50 cm		cad	€ 139,23
7281		14.02.06.01.B		Einbaudoppelbecken mit Tropfplatte: 120 * 50 cm		cad	€ 193,11
7282		14.02.06.02		Küchenspültisch - Auflagebecken aus INOX-Stahl AISI 316, komplett mit Abläufen, Konsolen, Befestigungsschrauben, usw.:
7283		14.02.06.02.A		Einfacheinbaubecken mit Tropfplatte: 90 * 50 cm		cad	€ 134,12
7284		14.02.06.02.B		Einbaudoppelbecken mit Tropfplatte: 120 * 50 cm		cad	€ 183,10
7285		14.02.06.03		Wandbatterie für Küchenspültische mit Schwenkauslauf: verchromt; ø 1/2", Ausladung 200 mm, komplett mit Montagematerial.		cad	€ 84,21
7286		14.02.06.04		Einlochbatterie für Küchenspültische mit Schwenkauslauf; verchromt, ø 1/2", mit hochgezogenem Schwenkauslauf mit Ausladung 175 mm, komplett mit Montagematerial.		cad	€ 86,66
7287		14.02.06.05		Wand - Spültischmischbatterie; verchromt, ø 1/2", mit hochgezogenem Schwenkauslauf mit Ausladung 185 mm, Kettenöse, komplett mit Montagematerial.		cad	€ 141,97
7288		14.02.06.06		Auslaufhahn (nur Kaltwasser) aus Messing, mattverchromt, für Spülbecken, komplett mit Schlauchstutzen und Montagematerial.		cad	€ 34,98
7289		14.02.07
7290		14.02.07.01		Stahlausgußbecken für Betriebsräume, aus emaliertem Stahlblech, komplett mit Schutzleisten aus Kunststoff für den Rand, Ablaufventil, Konsolen, Befestigungssatz und Siphon, 51*34 cm.		cad	€ 98,12
7291		14.02.07.02		Standausgußbecken aus Kristallporzellan erster Qualität, weiß, komplett mit verchromten Ausgußklapprost, Befestigungsschrauben und Plastikschoner, Spülrohr verchromt, Befestigungssatz mit Schrauben und Dübeln.		cad	€ 733,29
7292		14.02.07.03		Wandausgußbecken aus Kristallporzellan erster Qualität, weiß, wandhängend, komplett mit verchromten Ausgußklapprost, Befestigungsschrauben und Plastikschoner, Befestigungssatz mit Schrauben und Dübeln.		cad	€ 248,88
7293		14.02.08
7294		14.02.08.01		Küchenanschlußgarnitur bestehend aus 2 verchromten Eckventilen 1/2", einem Wandabfluß DN 50 mit Schutzpropfen.		cad	€ 96,18
7295		14.02.08.02		Waschmaschinenanschlußgarnitur bestehend aus Waschmaschinenbausiphon, ein Unterputzventil 1/2", einen Waschmaschinenschnellanschluß in Eckform, komplett mit Auslaufventil und Geruchsverschluß.		cad	€ 104,49
7296		14.02.09
7297		14.02.09.01		Behinderten WC, Standausführung, aus Kristallporzellan erster Qualität, weiß, Höhe 50 cm, Länge 80cm, kombiniert als WC-Bidet verwendbar, verlängerte Sitzschale mit Plastiksitzleisten und vorderer Öffnung, eingebauter Siphon, angeschlossener Spülkasten mit leicht erreichbarem Bedienhebel, komplett mit getrennter thermoskopischer Mischbatterie, Handdusche mit flexiblem Schlauch und Bedienhebel sowie automatischer Mengenregelung.		cad	€ 1.465,79
7298		14.02.09.02		Behinderten WC, Standausführung, aus Kristallporzellan erster Qualität, weiß, Höhe 50 cm, Länge 80cm, kombiniert als WC-Bidet verwendbar, verlängerte Sitzschale mit Plastiksitzleisten und vorderer Öffnung, eingebauter Siphon, angeschlossener Spülkasten mit leicht erreichbarem Bedienhebel.		cad	€ 817,91
7299		14.02.09.03		Behinderten WC, wandhängend, aus Kristallporzellan erster Qualität, weiß, Höhe 50 cm, Länge 80cm, verlängerte Sitzschale mit Plastiksitzleisten, eingebauter Siphon, angeschlossener Spülkasten mit leicht erreichbarem Bedienhebel, vordere Öffnung zur Einführung einer Handdusche, komplett mit seitlichen Befestigungswangen, Zuganker und sonstigem erforderlichen Zubehör.		cad	€ 1.139,28
7300		14.02.09.04		Behindertenwaschbecken, manuell kippbar, aus Kristallporzellan erster Qualität, weiß, 67*43 cm, konkave Frontkontur, abgerundete Seitenkontur, Abstützung für die Ellenbogen, spritzerfreie Wasserverteilung, verchromte Einhebelmischbatterie mit langem Hebel und herausziehbarer Düse, flexibler Abflußsiphon, komplett mit Befestigungssatz.		cad	€ 865,93
7301		14.02.09.05		Haltestange für Behinderten - Nassräume in zusammensetzbaren Elementen aus Nylon - beschichtetem Aluminiumrohr ø 35 mm, komplett mit Befestigungsflanschen, Schrauben und Dübeln:
7302		14.02.09.05.A		Länge 265 mm - starre Ausführung		cad	€ 62,61
7303		14.02.09.05.B		Länge 415 mm - starre Ausführung		cad	€ 70,96
7304		14.02.09.05.C		Länge 565 mm - starre Ausführung		cad	€ 82,49
7305		14.02.09.05.D		Länge 845 mm - starre Ausführung		cad	€ 103,79
7306		14.02.09.05.E		Länge 805 mm - aufklappbare Ausführung		cad	€ 334,33
7307		14.02.09.05.F		Länge 1605 mm - Tiefe 535 mm - Höhe 651 mm - für Badewannen		cad	€ 266,77
7308		14.02.10
7309		14.02.10.01		Elektrowarmwasserspeicher für Wandmontage, Behälter aus innen emailliertem, hochspannung-porengeprüftem Kesselstahlblech, Außengehäuse aus einbrennlackiertem Stahlblech. Hochwärmeisolierung im Zwischenraum. Hochleistungsheizstab mit thermostatischer Temperatursteuerung, einstellbar 30 ÷ 90 °C, inkl. Anzeigethermometer. Speisung 220 V ~. Komplett mit flexiblen INOX - Anschlußschläuchen und Verschraubungen, Wandbefestigungskonsolen usw.:
7310		14.02.10.01.A		Nutzvolumen 50 l -für vertikalen Einbau		cad	€ 217,56
7311		14.02.10.01.B		Nutzvolumen 80 l -für vertikalen Einbau		cad	€ 243,27
7312		14.02.10.01.C		Nutzvolumen 100 l -für vertikalen Einbau		cad	€ 267,27
7313		14.02.10.02		Elektro-Durchlauferhitzer; Behälter aus emailliertem Stahlblech, eingebauter Heizstab mit hohem Wirkungsgrad, Thermostat stufenlos verstellbar mittels Einstellrad 30 ÷ 90 °C, Temperaturanzeige, komplett mit allen Armaturen, Sicherheitsventil, Anschlußmuffen, Dichtungen, Wandbefestigungskonsolen und flexiblen INOX - Anschlußschläuchen und Verschraubungen. Speisung: 220 V ~:
7314		14.02.10.02.A		Für Untertischmontage - Speichervolumen 5 l		cad	€ 105,23
7315		14.02.10.02.B		Für Untertischmontage - Speichervolumen 10 l		cad	€ 115,00
7316		14.02.10.02.C		Für Untertischmontage - Speichervolumen 15 l		cad	€ 114,07
7317		14.02.11
7318		14.02.11.01		Kristallspiegel für Waschbecken, komplett mit Befestigungsschrauben und Dübeln:
7319		14.02.11.01.A		45 * 60 cm		cad	€ 32,29
7320		14.02.11.01.B		100 * 68 cm		cad	€ 125,79
7321		14.02.11.02		Papierrollenhalter aus weißem, schlagfestem Kunststoff, komplett mit Befestigungsschrauben und Dübeln und einer Ersatzpapierrolle.		cad	€ 26,95
7322		14.02.11.03		Seifenhalter für Bäder und Duschkabinen, aus Glas oder Keramik, komplett mit Schrauben und Dübeln.		cad	€ 33,80
7323		14.02.11.04		Seifencremespender; Gehäuse aus antistatischem, schlagfestem Kunststoff, mit Sicherheitszylinderschloß und Sichtschlitz, 100% tropffrei durch Rücksaugpumpe, Einhand-Zughebel, komplett mit Erstfüllung, Befestigungsschrauben und Dübeln:
7324		14.02.11.04.A		Inhalt 500 ml		cad	€ 74,18
7325		14.02.11.04.B		Inhalt 1000 ml		cad	€ 95,23
7326		14.02.11.05		Papierhandtuchspender; Gehäuse aus schlagfestem Kunststoff, mit Sicherheitszylinderschloß komplett mit Füllstandanzeige, einer Grund- und einer Ersatzfüllung, Befestigungsschrauben und Dübeln:
7327		14.02.11.05.A		300 Stück Papiertücher		cad	€ 66,08
7328		14.02.11.05.B		800 Stück Papiertücher		cad	€ 85,18
7329		14.02.11.06		W.C. - Reinigungsbürste; Stiel aus schlagfestem Kunststoff mit Neoprenborsten, komplett mit Bürstenhaltergehäuse aus schlagfestem Kunststoff für Bodenauflage.		cad	€ 30,10
7330		14.02.11.07		Händetrockner; Wandgerät für Festanschluß. Schlagfestes Kunststoffgehäuse mit strömungsoptimierter Kunststoffdüse, elektronischer Kurzweg - Zeitschalter, Laufzeit von 30 - 60 sec. vom Fachmann einstellbar, mit absaugbarem Luftansauggitter, Sicherheitstemperaturbegrenzer, Thermo - Schmelzsicherung, Nennanschluß 230 V ~, komplett mit Befestigungssatz:
7331		14.02.11.07.A		Nennleistung 1400 W - Motorleistung 200 W - Volumenstrom 30 l/s		cad	€ 172,80
7332		14.02.11.08		Wandhaartrockner, Wandgerät für Festanschluß, schlagfestes Kunsstoffgehäuse, flexibler Schlauch, Länge 1,4 m mit drehbarer Ondulierdüse; Anschlußspannung 230 V ~ - Motorleistung 100 W - Luftstrom 17 l/s - mittlere Luftgeschwindigkeit 15 m/s, komplett mit Befestigungssatz:
7333		14.02.11.08.A		Nennleistung 1000 W - Mit Magnetschalter		cad	€ 154,18
7334		14.02.11.09		Papierkorb als Abfallbehälter, aus Stahldraht, rilsanbeschichtet, mit 4 Kunststoffüßen, zusammenklappbar, komplett mit einem Karton dazupassenden Polybeutel á 200 Beutel.		cad	€ 55,09
7335		14.03			Die Gruppe 14.03 umfasst folgende Untergruppen: / 14.03.01 Bodenabläufe / 14.03.02 Abwasserhebeanlagen / 14.03.03 Entlüftungsventilatoren / 14.03.04 Leichtflüssigkeitsabscheideanlagen / 14.03.05 Zubehör für Abwasseranlagen (in Vorbereitung)
7336		14.03.01
7337		14.03.01.01		Bodenablauf mit Inoxrost für Bäder; Gehäuse aus PE - HD, einstellbarer Trichter aus PP, 3-Wegeausführung, Ablaufgitter aus verchromtem Stahl, Filtereinsatz aus verchromtem INOX-Stahl, komplett:
7338		14.03.01.01.A		DN 50		cad	€ 40,85
7339		14.03.01.01.B		DN 70		cad	€ 76,99
7340		14.03.01.02		Bodenablauf mit Gußrost für große Mengen; Gehäuse aus ABS, mit Siphon und Schlammeimer, komplett:
7341		14.03.01.02.A		DN 100		cad	€ 88,18
7342		14.03.01.03		Bodenablauf aus Guß für Keller und Garagen, Gehäuse und Rost aus Grauguß, komplett mit eingebautem Siphon:
7343		14.03.01.03.A		DN 70		cad	€ 52,07
7344		14.03.02
7345		14.03.02.01		Kompaktkleinhebeanlage; geeignet für schwarze Wasser ohne Sandgehalt, Sammelbehälter aus Kunststoff, gas- und wasserdicht, Förderpumpe mit Gehäuse aus Kunststoff, Läufer aus Grauguß, dauergeschmierte Kugellager, Wellendichtung in Simmering-Ausführung, Wechsel- oder Drehstrommotor, Motorgehäuse in Leichtmetalldruckguß, komplett mit Schwimmschalter, eingebauter Häckselvorrichtung und Rückschlagventil, Schaltkasten, Wasseranschlüsse, Entfüftungsstutzen, usw.:
7346		14.03.02.01.A		Tankvolumen: 90 l - 6 m3/h - 120 kPa		cad	€ 2.623,33
7347		14.03.02.01.B		Tankvolumen: 150 l - 12 m3/h - 70 kPa		cad	€ 4.319,65
7348		14.03.02.01.C		Tankvolumen: 420 l - 25 m3/h - 70 kPa		cad	€ 4.875,03
7349		14.03.02.02		Abwassergroßhebeanlage; Doppelpumpenausführung, zum Einbau in einen vorgefertigten oder auf Maß gegossenen Betonschacht, komplett mit automatischer Ausklinkvorrichtung für einen Austausch der Pumpen, Kettenzug, Führungsstangen, Rückschlagventilen und Absperrschiebern in der Druckleitung DN 100, 3 Niveauschaltern, Elektroschaltkasten mit allen erforderlichen Schalt-, Anzeige und Kontrollgeräten sowie automatischer zyklischer Umschaltung von einer Pumpe auf die andere, mit Alarmvorrichtung bei Pumpenausfall, max. Förderleistung 12 m3/h je Pumpe - max. Förderhöhe 200 kPa.		cad	€ 8.124,99
7350		14.03.03
7351		14.03.03.01		Einzel- WC - Ventilator für Unterputzmontage, mit WC - Anschluß, Rückschlagklappe zur Entlüftungsleitung hin, Gehäuse und Laufrad aus hochwertigem Kunststoff, eingebautes einstellbares Zeitrelais 1 - 19 Minuten.		cad	€ 272,95
7352		14.03.03.02		Dachentlüftungsventilator, vertikale Einbaulage, Gehäuse in Polyester mit Glasfasern verstärkt, korrosionsfest. Regenschutz und Vogelschutz durch ausgeklügelte Konstruktion. Laufrad mit rückwärts gekrümmten Schaufeln aus Aluminium, statisch und dynamisch ausgewuchtet. Käfigläufermotor nach IEC - Norm, für Dauerbetrieb geeignet, wartungsfrei, Isolierung Klasse B - Schutzart IP 44. Dauergeschmierte Wälzlager. Motor nicht im Luftstrom auf INOX - Platte montiert; liefern und montieren. / Speisung: 220 V/50 Hz oder 220/380 Drehstrom. Komplett mit Sockel, aus verzinktem Stahlblech, Dichtungen, Befestigungssatz für Dachaufbau, Abdeckblech usw.:
7353		14.03.03.02.A		ø 160 mm - Nennmenge 300 m3/h - 70 Pa - 1400 U/min		cad	€ 377,07
7354		14.03.03.02.B		ø 200 mm - Nennmenge 720 m3/h - 125 Pa - 1400 U/min		cad	€ 491,62
7355		14.03.03.02.C		ø 225 mm - Nennmenge 1100 m3/h - 150 Pa - 1400 U/min		cad	€ 738,72
7356		14.03.03.02.D		ø 250 mm - Nennmenge 1600 m3/h - 220 Pa - 1400 U/min		cad	€ 1.110,54
7357		14.03.04
7358		14.03.04.01		Kompaktmineralölabscheideranlage für Garagen, für nicht emulgierte Mineralöle, bestehend aus: / - Benzinabscheider nach DIN 1999, aus Gußeisen DIN 1691, mit selbsttätigem Abschluß, Schwimmer aus Edelstahl tariert für Leichtflüssigkeit mit Dichte bis 0,85 g/cbcm, Dichtefaktor fa = 1, komplett mit Gußdeckelabdeckung Klasse B / - Schlammfang aus Beton, komplett mit BEGU - Abdeckung nach ÖNORM B5110, Klasse B:
7359		14.03.04.01.A		NG 1,5 - Speichermenge 20 l - komplett mit Schlammfang Volumen 450 l		cad	€ 3.023,78
7360		14.03.04.01.B		NG 3,0 - Speichermenge 45 l - komplett mit Schlammfang Volumen 700 l		cad	€ 4.211,80
7361		14.03.04.01.C		NG 6,0 - Speichermenge 65 l - komplett mit Schlammfang Volumen 2500 l		cad	€ 6.317,56
7362		14.03.04.02		Mineralölabscheideranlage für Garagen aus Gußeisen nach DIN 1691, für nicht emulgierte Mineralöle, nach DIN 1999, mit selbsttätigem Abschluß, Schwimmer aus Edelstahl tariert für Leichtflüssigkeit mit Dichte bis 0,85 g/cbcm, Dichtefaktor fa = 1, komplett mit Gußdeckelabdeckung Klasse B:
7363		14.03.04.02.A		NG 1,5 - 1,5 l/s - Anschluß DN 100		cad	€ 1.133,97
7364		14.03.04.02.B		NG 3 - 3,0 l/s - Anschluß DN 125		cad	€ 1.538,94
7365		14.03.04.02.C		NG 6 - 6,0 l/s - Anschluß DN 150		cad	€ 2.278,61
7366		14.03.04.03		Schlammfang nach DIN 1999, aus Beton in Ringbauweise oder monolythisch, komplett mit BEGU - Deckel ø 750 mm , für Einbau Frosttiefe 500 mm, Abdeckung Klasse B:
7367		14.03.04.03.A		ø 650 mm - Inhalt 260 l - DN 100		cad	€ 1.268,94
7368		14.03.04.03.B		ø 800 mm - Inhalt 650 l - DN 125		cad	€ 1.496,56
7369		14.03.04.03.C		ø 1200 mm -Inhalt 1130 l - DN 125		cad	€ 1.867,90
7370		14.03.04.03.D		ø 1500 mm - Inhalt 2700 l - DN 150		cad	€ 1.970,77
7371		14.03.04.03.E		ø 2000 mm - Inhalt 5800 l - DN 200		cad	€ 7.181,55
7372		14.04			Die Gruppe 14.01 umfasst folgende Untergruppen: / 14.04.01 Hydranten / 14.04.02 Haspeln / 14.04.03 Löschwagenanschluss / 14.04.04 Automatische Brandlöschanlagen
7373		14.04.01
7374		14.04.01.01		Unterflurhydrant; Gehäuse und Deckel aus Grauguß, Messingspindel, Anschlüsse STORZ, komplett mit Verschlußdeckel, Schlüssel zum Öffnen, Anschlußstutzen usw.:
7375		14.04.01.01.A		Anschluß STORZ 52 - 2"		cad	€ 422,39
7376		14.04.01.01.B		Anschluß STORZ 82 - 3"		cad	€ 555,90
7377		14.04.01.02		Oberflurhydranten aus duktilem Gußeisen, mit aufvulkanisiertem Ventilkegel und automatischer Frostschutz - Entleerung:
7378		14.04.01.02.A		DN 80 mit Abgang STORZ B und 2 C oder 2 B		cad	€ 809,93
7379		14.04.01.02.B		DN 100 mit Abgang STORZ A und 2 B		cad	€ 1.063,46
7380		14.04.01.03		Wandhydranten Aufputzausführung; Hydrantenkasten aus verzinktem Stahlblech mit roter Signallackierung, komplett mit Frontscheibe aus Glas, Alu-Rahmen, Polyesterschlauch und Spritzlanze mit Absperrventil, Hydrantenventil, Ausführung STORZ 52-C.		cad	€ 234,60
7381		14.04.01.04		Wandhydranten Unterputzausführung; Hydrantenkasten aus verzinktem Stahlblech, komplett mit Frontscheibe aus Glas, Alu-Rahmen, Polyesterschlauch und Spritzlanze mit Absperrventil, Hydrantenventil, Ausführung STORZ 52-C.		cad	€ 219,16
7382		14.04.02
7383		14.04.02.01		Feuerlöschkasten mit Haspelanlage für Auf- oder Unterputzmontage, homologierter Typ UNI 25, bestehend aus: / - Haspelkasten mit Türe aus verzinktem und rot einbrennlackierten Stahlblech, / - dreh- und schwenkbar gelagerte Schlauchhaspel, / - Absperrkugelventil, / - halbsteifer Löschschlauch aus verstärktem Nylon, / - Spritzlanze aus Aluminiumdruckguß mit Kugelventil mit langem Bedienungshebel und verstellbarer Düse, / - normgerechtes Hinweisschild, / Gerät komplett mit Befestigungsvorrichtungen und Zubehör:
7384		14.04.02.01.A		Typ UNI 25-HH20 - Abmessungen 650x600x210 mm - Schlauchlänge 20 m		cad	€ 397,53
7385		14.04.02.01.B		Typ UNI 25-HH25- Abmessungen 650x600x210 mm - Schlauchlänge 25 m		cad	€ 433,85
7386		14.04.03
7387		14.04.03.01		Motorpumpenanschluß komplett mit Aufputzhydrantenkasten aus verzinktem Stahlblech mit Glasscheibe in Alu-Rahmen, Sicherheitsventil, Bajonettanschluß Typ Storz, normgerechtem Hinweisschild, komplett:
7388		14.04.03.01.A		Storz "B" x G 2"		cad	€ 2.806,87
7389		14.04.04
7390		14.04.04.01		Versorgungssatz für Brandschutz-Trockenanlagen zur Trennung des Wasserversorgungsnetzes von druckluftgefüllten Brandschutznetzen (Sprinkler-, Hydranten- und ähnliche Anlagen), bestehend aus: / - Trockenventil in Flanschausführung, Prüfdruck 24 bar, Differenzdruck zwischen Wasser und Luft ca 6:1, zur Trennung von Wasser- und Druckluftkreis, / - Armaturensatz für das Trockenventil mit allen erforderlichen Armaturen und Ventilen, / - Beschleunigersatz für das Trockenventil zur schnellen Inbetriebsetzung der Anlage, / - Armaturensatz für den Beschleunigersatz mit allen erforderlichen Armaturen und Ventilen, / - Luftdruckregler für den Armaturensatz, / - hydraulische Alarmglocke. / Anlage komplett mit Gegenflanschen, Schrauben, Dichtungen und Hilfsverschraubungen (Verschraubungen bei Gewindeausführung). Homologierung aller Komponenten nach UL/FM:
7391		14.04.04.01.A		Kompletter Satz DN 50		a c	€ 4.518,35
7392		14.04.04.01.B		Kompletter Satz DN 100		a c	€ 4.966,65
7393		14.04.04.01.C		Kompletter Satz DN 150		a c	€ 5.649,07
7394		14.04.04.02		Versorgungssatz für Brandschutz-Nassanlagen zur Auslösung von automatischen Brandlöschsystemen mit Wasser (Sprinkler-, Hydranten- und ähnliche Anlagen), bestehend aus: / - Auslöseventil in Flanschausführung, Prüfdruck 24 bar, / - Armaturensatz mit geschlossenem Auslauf für das Auslöseventil, / - Absperrschieber für die gesamte Anlage, / - Alarmglocke mit hydraulischem Antrieb, / - Durchflussanzeiger zur Anzeige des Betriebszustandes, / - Druckwächter mit einem elektrischen Umschaltkontakt, / - Prüfvorrichtung zur Funktionsüberprüfung der Anlage, / Anlage komplett mit Gegenflanschen, Schrauben, Dichtungen und Hilfsverschraubungen (Verschraubungen bei Gewindeausführung), Homologierung aller Komponenten nach UL/FM:
7395		14.04.04.02.A		Kompletter Satz DN 65		a c	€ 2.661,42
7396		14.04.04.02.B		Kompletter Satz DN 100		a c	€ 2.903,99
7397		14.04.04.02.C		Kompletter Satz DN 150		a c	€ 3.596,39
7398		14.04.04.03		Sprinklerdüse für Sprinkleranlagen, je nach Ausführung mit aufwärts oder abwärts gerichteter Ampulle, Ampullendurchmesser und Schmelztemperatur je nach Typenbezeichnung, max. Raumtemperatur 38 °C, Gehäuse aus Messing komplett mit Verschraubung und Dichtung. Homologiert lt. UL/FM - Düsenmontage mittels eigenem Montageschlüssel; liefern und montieren:
7399		14.04.04.03.A		Typ "UPRIGHT"Glaskolben ø 5 mm - Auslösetemperatur 68 °C - Anschluß 1/2 " - Standardausführung		cad	€ 7,98
7400		14.05			Die Gruppe 14.05 umfasst folgende Untergruppen: / 14.05.01 Solarkollektoren / 14.05.02 Solarspeicher / 14.05.03 Solarregelungen
7401		14.05.01
7402		14.05.01.01		Hochleistungs-Solarflachkollektor für Flachdach- oder Freimontage, konstruiert aus hochwertigen Materialien mit langer Lebensdauer. Rahmen aus stabilem Aluminium - Profil, Absorberplatte in Reinaluminium mit speziellem Kanalsystem und hochselektiver Beschichtung. Abdeckung mit hochtransparentem spiegelfreien Sicherheitsglas mit eingebautem Luftfilter gegen Verschmutzung durch Staub, Ruß und biologische Verunreinigungen. Isolierung mit alterungsbeständiger Steinwolle. Kollektor komplett mit Befestigungs- und Anschlußsatz:
7403		14.05.01.01.A		Modulgröße 2350x960x85 mm - 2,0 m2 Absorberfläche		cad	€ 1.260,42
7404		14.05.01.02		Vakuum - Flachkollektoren (in Vorbereitung)
7405		14.05.01.03		Vakuumröhren-Solarkollektor bestehend aus Einzelröhren aus Borsilikat-Glas von 100 mm Durchmesser, am Ende mit einem hochtransparenten Borsilikat-Glasboden verschmolzen. Extrem thermoschock- und schlagresistentes Glas, chemisch resistent und selbstreinigend. Absorber aus Kupfer direkt durchflossen - Durchführung für die Wärmeträgerflüssigkeit zentrisch in einer Metallkappe am anderen Ende der Röhre. Kollektormodul fertig montiert und hydraulisch in einem witterungsbeständigen wärmegedämmten Gehäuse angeschlossen. Komplett mit Verbindungsset zum Anschließen der Kollektoren. Fuß- und Kopfschiene sowie die Röhrenbefestigungen aus Edelstahl. Einzelröhren drehbar gelagert und optimal auf die Sonne ausrichtbar. Montagelage horizontal, vertikal oder flach aufliegend:
7406		14.05.01.03.A		Modul mit 1,05 m2 - Absorberfläche		cad	€ 1.230,10
7407		14.05.01.04		Schwimmbadkollektor; Absorberbahnen aus EPDM - Kunststoff, beständig für Temperaturen von - 50 bis + 100°C und gegen alle in Schwimmbädern verwendeten Chemikalien. Einschließlich anvulkanisierten Sammelrohren, Randabschlußprofilen, Verbindungsprofilen, Schlauchschellen, Verschlußstopfen, T-Stücken, Bögen und sonstigen Verbindungsteilen.
7408		14.05.01.04.A		Modul mit Standardlänge 5,0 m - Breite 0,29 m		m2	€ 288,78
7409		14.05.02
7410		14.05.02.01		Solarspeicher mit einem Wärmetauscher aus Stahlblech - spezial Vakuum - emailliert in Standausführung. Registerspeicher mit einem fest eingebauten Glattrohrwärmetauscher, tiefgezogen als Antilegionellen - Maßnahme. Eingebauter Reinigungsflansch und Korrosionsschutzanode, Isolierung werkseitig mit FCKW - freiem PU - Schaum und rot einbrennlackiertem Stahlblech- Außenmantel. Komplett mit Steuerthermostat Boilerladepumpe und Anbauthermometer. Betriebsdruck 10 bar:
7411		14.05.02.01.A		Nenninhalt 300 l - Wärmetauscher 1,5 m2		cad	€ 1.522,00
7412		14.05.02.01.B		Nenninhalt 500 l - Wärmetauscher 1,5 m2		cad	€ 2.016,37
7413		14.05.02.01.C		Nenninhalt 800 l - Wärmetauscher 2,0 m2		cad	€ 3.947,30
7414		14.05.02.01.D		Nenninhalt 1000 l - Wärmetauscher 2,5 m2		cad	€ 4.262,59
7415		14.05.02.02		Solarspeicher mit zwei Wärmetauschern aus Stahl - spezial Vakuum-emailliert in Standausführung. Registerspeicher mit zwei fest eingebauten Glattrohrwärmetauschern, tiefgezogen als Antilegionellen - Maßnahme. Eingebauter Reinigungsflansch und Korrosionsschutzanode, Isolierung werkseitig mit FCKW - freiem PUR -Schaum und rot einbrennlackiertem Stahlblech- Außenmantel. Komplett mit Steuerthermostat Boilerladepumpe und Anbauthermometer. Betriebsdruck 10 bar:
7416		14.05.02.02.A		Nenninhalt 300 l - Wärmetauscher 1,5+1,0 m2		cad	€ 1.765,07
7417		14.05.02.02.B		Nenninhalt 400 l - Wärmetauscher 1,5+1,8 m		cad	€ 2.067,13
7418		14.05.02.02.C		Nenninhalt 500 l - Wärmetauscher 2,0+1,0 m2		cad	€ 2.305,01
7419		14.05.02.02.D		Nenninhalt 800 l - Wärmetauscher 2,0+1,2 m2		cad	€ 4.070,07
7420		14.05.02.02.E		Nenninhalt 1000 l - Wärmetauscher 2,5+1,2 m2		cad	€ 4.465,83
7421		14.05.03
7422		14.05.03.01		Temperaturdifferenzregler für Solaranlagen für einen Abnehmer, mit 0 - 1 - Auto - Umschalter, Funktionslampen, einstellbare Temperaturdifferenz 2 - 11 °C, Maximaltemperaturbegrenzer 20>90 °C (wenn Typenbezeichnung angegeben), Anzeigedisplay für 3 Temperaturen - 50 ÷ + 150 °C (wenn angegeben); Regelgerät komplett mit 2 Temperaturfühlern und Verkabelung:
7423		14.05.03.01.A		Gerät ohne Temperaturbegrenzer und ohne Anzeige		cad	€ 170,13
7424		14.05.03.01.B		Gerät mit Temperaturbegrenzer und ohne Anzeige		cad	€ 188,53
7425		14.05.03.01.C		Gerät mit Max.- Temperaturbegrenzer und mit Anzeige		cad	€ 285,68
7426		14.06			Die Gruppe 14.06 umfasst folgende Untergruppen: / 14.06.01 Stahlrohrleitungen / 14.06.02 Kupferrohrleitungen / 14.06.03 Kunststoffleitungen für Sanitärwarmwasser / 14.06.04 Polyäthylenrohre für Druckleitungen / 14.06.05 PVC - Rohre für Druckleitungen (in Vorbereitung) / 14.06.06 Abwasserrohrleitungen aus Polyäthylen PE-HD (Typ GEBERIT) / 14.06.07 Abwasserleitungen aus Schleuderguß (SLM-Rohre) / 14.06.08 Abwasserleitungen aus Polypropylen mit Quarzfüllung / 14.06.09 Abwasserleitungen aus PVC (Kanal - Muffenrohr) / 14.06.10 Entlüftungsrohrleitungen aus PVC / 14.06.11 Zubehör für Rohrleitungen
7427		14.06.01
7428		14.06.01.01		Verzinktes, nahtloses Gewindestahlrohr nach UNI 8863 SL, UNI 5745 bzw. DIN 2440/2441, komplett mit Bögen, Anschlüssen, Spezialstücken, Dehnungsbögen, Fittingen, Dichtungen, Hanf; Verlegung am Boden:
7429		14.06.01.01.A		G 3/8"		m	€ 14,84
7430		14.06.01.01.B		G 1/2"		m	€ 17,48
7431		14.06.01.01.C		G 3/4"		m	€ 25,77
7432		14.06.01.01.D		G 1"		m	€ 30,53
7433		14.06.01.01.E		G 5/4"		m	€ 35,85
7434		14.06.01.01.F		G 6/4"		m	€ 39,69
7435		14.06.01.01.G		G 2"		m	€ 47,73
7436		14.06.01.01.H		G 21/2"		m	€ 56,87
7437		14.06.01.01.I		G 3"		m	€ 69,62
7438		14.06.01.01.K		G 4"		m	€ 95,70
7439		14.06.02
7440		14.06.02.01		Blankes Kupferrohr, gezogen, hartgelötet mit Silberlot, komplett mit Verbindungs-stücken, Winkeln, Bögen, Dichtungsmaterial, Lötmaterial, Konsolen, Befestigungselementen; Verlegung am Boden:
7441		14.06.02.01.A		øa 10 * 1 mm		m	€ 13,82
7442		14.06.02.01.B		øa 12 * 1 mm		m	€ 16,81
7443		14.06.02.01.C		øa 15 * 1 mm		m	€ 18,66
7444		14.06.02.01.D		øa 18 * 1 mm		m	€ 21,34
7445		14.06.02.01.E		øa 22 * 1 mm		m	€ 24,92
7446		14.06.02.01.F		øa 28 * 1,5 mm		m	€ 33,86
7447		14.06.02.01.G		øa 35 * 1,5 mm		m	€ 44,14
7448		14.06.02.01.H		øa 42 * 1,5 mm		m	€ 50,02
7449		14.06.02.01.I		øa 54 * 2 mm		m	€ 85,02
7450		14.06.02.02		Vorisoliertes Kupferrohr; Mediumrohr aus gezogenem Kupfer Typ Cu-DHP nach UNI 5649-71, hartgelötet mit Silberlot, Wärmeisolierung aus geschäumtem, druckfestem Polyäthylen PE-HD mit Wärmeisoliereigenschaften entsprechend Gesetz 10/91 für Unterputzleitungen. Temperaturbeständig von - 80 ÷ +100 °C. Rohrleitung komplett mit allen erforderlichen Schraubverbindungen, Reduktionen, Abzweigungen, Bögen, Verbindungsteilen, Übergangsstücken zu Kunststoff- oder Stahlleitungen, Dichtungsmaterial, Lötmaterial, Aufhängungen, Konsolen usw.:
7451		14.06.02.02.A		ø 10x1 mm - Isolierstärke 5,5 mm		m	€ 9,49
7452		14.06.02.02.B		ø 12x1 mm - Isolierstärke 5,5 mm		m	€ 10,66
7453		14.06.02.02.C		ø 14x1 mm - Isolierstärke 5,5 mm		m	€ 12,45
7454		14.06.02.02.D		ø 15x1 mm - Isolierstärke 6,0 mm		m	€ 13,34
7455		14.06.02.02.E		ø 16x1 mm - Isolierstärke 6,5 mm		m	€ 13,93
7456		14.06.02.02.F		ø 18x1 mm - Isolierstärke 7,0 mm		m	€ 15,70
7457		14.06.03
7458		14.06.03.01		Polyäthylenrohr (PE-Xa) für Sanitärinstallationen nach DIN 16892, hochdruckvernetzt nach Verfahren Engel, beständig gegen Heißwasser bis 95 °C bei 10 bar, Verbindungen zwischen Rohr und Fittingen mittels unlösbarer Schiebehülse, Verrohrung komplett mit allen Verbindungsstücken, Abzweigungen, speziellen Formstücken aus entzinktem Messing, Schiebehülsen, Fixpunkten; Verlegung am Boden:
7459		14.06.03.01.A		øa 16 * 2,2 mm		m	€ 12,48
7460		14.06.03.01.B		øa 20 * 2,8 mm		m	€ 14,40
7461		14.06.03.01.C		øa 25 * 3,5 mm		m	€ 19,93
7462		14.06.03.01.D		øa 32 * 4,4 mm		m	€ 26,48
7463		14.06.03.01.E		øa 40 * 5,5 mm		m	€ 47,78
7464		14.06.03.01.F		øa 50 * 6,9 mm		m	€ 62,83
7465		14.06.03.01.G		øa 63 * 8,7 mm		m	€ 85,03
7466		14.06.04
7467		14.06.04.01		Druckleitung aus Polyäthylenrohr PE-HD nach DIN 8077, gerade (von Rollen), PN 6, Verbindungen mittels Schraubfittingen und Formstücken ebenfalls aus PE-HD oder PVC, größere Durchmesser mit Heizelement- bzw. Spiegel- oder Stumpfschweißung, Verlegung am Boden:
7468		14.06.04.01.A		øa 20 * 1,6 mm, PN 6		m	€ 1,43
7469		14.06.04.01.B		øa 25 * 1,6 mm, PN 6		m	€ 1,59
7470		14.06.04.01.C		øa 32 * 1,9 mm, PN 6		m	€ 1,90
7471		14.06.04.01.D		øa 40 * 2,3 mm, PN 6		m	€ 2,99
7472		14.06.04.01.E		øa 50 * 2,9 mm, PN 6		m	€ 3,95
7473		14.06.04.01.F		øa 63 * 3,6 mm, PN 6		m	€ 5,64
7474		14.06.04.01.G		øa 75 * 4,3 mm, PN 6		m	€ 8,03
7475		14.06.04.01.H		øa 90 * 5,1 mm, PN 6		m	€ 10,25
7476		14.06.04.01.I		øa 110 * 6,3 mm, PN 6		m	€ 13,86
7477		14.06.04.01.K		øa 125 * 7,1 mm, PN 6		m	€ 16,71
7478		14.06.04.02		Druckleitung aus Polyäthylenrohr PE-HD nach DIN 8077, gerade (von Rollen), PN 10, Verbindungen mittels Schraubfittingen und Formstücken ebenfalls aus PE-HD oder PVC, größere Durchmesser mit Heizelement- bzw. Spiegel- oder Stumpfschweißung, Verlegung am Boden:
7479		14.06.04.02.A		øa 20 * 2,0 mm, PN 10		m	€ 1,59
7480		14.06.04.02.B		øa 25 * 2,3 mm, PN 10		m	€ 17,82
7481		14.06.04.02.C		øa 32 * 3,0 mm, PN 10		m	€ 2,33
7482		14.06.04.02.D		øa 40 * 3,7 mm, PN 10		m	€ 3,54
7483		14.06.04.02.E		øa 50 * 4,6 mm, PN 10		m	€ 5,18
7484		14.06.04.02.F		øa 63 * 5,8 mm, PN 10		m	€ 7,63
7485		14.06.04.02.G		øa 75 * 6,9 mm, PN 10		m	€ 10,25
7486		14.06.04.02.H		øa 90 * 8,2 mm, PN 10		m	€ 13,21
7487		14.06.04.02.I		øa 110 * 10,0 mm, PN 10		m	€ 17,20
7488		14.06.04.02.K		øa 125 * 11,4 mm, PN 10		m	€ 22,24
7489		14.06.04.03		Rohrverschraubung, gerade, aus Polyäthylen PE-HD nach DIN 8077, Verlegung am Boden:
7490		14.06.04.03.A		øa 20 mm		cad	€ 6,07
7491		14.06.04.03.B		øa 25 mm		cad	€ 6,75
7492		14.06.04.03.C		øa 32 mm		cad	€ 8,57
7493		14.06.04.03.D		øa 40 mm		cad	€ 12,14
7494		14.06.04.03.E		øa 50 mm		cad	€ 16,71
7495		14.06.04.03.F		øa 63 mm		cad	€ 20,50
7496		14.06.04.03.G		øa 75 mm		cad	€ 28,96
7497		14.06.04.04		Rohrabzweigung (TE-Stück) aus Polyäthylen PE-HD nach DIN 8077, Verlegung am Boden:
7498		14.06.04.04.A		øa 20 mm		cad	€ 9,74
7499		14.06.04.04.B		øa 25 mm		cad	€ 11,02
7500		14.06.04.04.C		øa 32 mm		cad	€ 13,19
7501		14.06.04.04.D		øa 40 mm		cad	€ 19,61
7502		14.06.04.04.E		øa 50 mm		cad	€ 24,34
7503		14.06.04.04.F		øa 63 mm		cad	€ 29,33
7504		14.06.05
7505		14.06.06
7506		14.06.06.01		Abflußleitung aus getempertem Polyäthylen PE-HD nach UNI 8541/8542 - DIN 19535, für die interne Verrohrung der Abflüsse aus Bädern, Küchen, WC's, komplett mit Spiegelschweißverbindungen, Anschluß an Sanitärgeräten und Formteilen, usw.:
7507		14.06.06.01.A		øa 32 mm		m	€ 13,87
7508		14.06.06.01.B		øa 40 mm		m	€ 16,06
7509		14.06.06.01.C		øa 50 mm		m	€ 19,84
7510		14.06.06.01.D		øa 63 mm		m	€ 20,46
7511		14.06.06.01.E		øa 75 mm		m	€ 22,03
7512		14.06.06.01.F		øa 90 mm		m	€ 27,18
7513		14.06.06.01.G		øa 100 mm		m	€ 36,21
7514		14.06.06.01.H		øa 125 mm		m	€ 42,21
7515		14.06.06.01.I		øa 160 mm		m	€ 52,00
7516		14.06.06.02		Bogen aus getempertem Polyäthylen PE-HD nach UNI 8541/8542 - DIN 19535, komplett mit Spiegelschweißverbindungen, Anschluß an Sanitärgeräten, usw.:
7517		14.06.06.02.A		øa 32 mm		cad	€ 13,09
7518		14.06.06.02.B		øa 40 mm		cad	€ 14,70
7519		14.06.06.02.C		øa 50 mm		cad	€ 16,60
7520		14.06.06.02.D		øa 63 mm		cad	€ 19,12
7521		14.06.06.02.E		øa 75 mm		cad	€ 20,46
7522		14.06.06.02.F		øa 90 mm		cad	€ 26,52
7523		14.06.06.02.G		øa 110 mm		cad	€ 31,31
7524		14.06.06.02.H		øa 125 mm		cad	€ 37,30
7525		14.06.06.02.I		øa 160 mm		cad	€ 54,98
7526		14.06.06.03		Abzweigung aus getempertem Polyäthylen PE-HD nach UNI 8541/8542 - DIN 19535, komplett mit Spiegelschweißverbindungen, Anschluß an Sanitärgeräten, usw.:
7527		14.06.06.03.A		øa 32 mm		cad	€ 15,54
7528		14.06.06.03.B		øa 40 mm		cad	€ 17,94
7529		14.06.06.03.C		øa 50 mm		cad	€ 19,84
7530		14.06.06.03.D		øa 63 mm		cad	€ 20,97
7531		14.06.06.03.E		øa 75 mm		cad	€ 22,31
7532		14.06.06.03.F		øa 90 mm		cad	€ 26,15
7533		14.06.06.03.G		øa 110 mm		cad	€ 32,43
7534		14.06.06.03.H		øa 125 mm		cad	€ 38,64
7535		14.06.06.03.I		øa 160 mm		cad	€ 62,32
7536		14.06.07
7537		14.06.07.01		Abflußleitung aus Schleuderguß (SLM) nach DIN 1986, muffenlos mit Dichtmanschetten und rostfreiem Spannbändern, komplett mit CV - Verbindungen, Anschlüsse an Sanitärgeräte und Formteile, usw., Verlegung in vertikalen Schlitzen, einschließlich Befestigungen:
7538		14.06.07.01.A		DN 50		m	€ 34,01
7539		14.06.07.01.B		DN 70		m	€ 39,23
7540		14.06.07.01.C		DN 100		m	€ 43,26
7541		14.06.07.01.D		DN 125		m	€ 59,08
7542		14.06.07.01.E		DN 150		m	€ 73,52
7543		14.06.07.01.F		DN 200		m	€ 111,09
7544		14.06.07.02		Bogen aus Schleuderguß (SLM) nach DIN 1986, muffenlos mit Dichtmanschetten und rostfreien Spannbändern, komplett mit CV - Verbindungen; Verlegung in vertikalen Schlitzen:
7545		14.06.07.02.A		DN 50		cad	€ 28,58
7546		14.06.07.02.B		DN 70		cad	€ 31,01
7547		14.06.07.02.C		DN 100		cad	€ 37,30
7548		14.06.07.02.D		DN 125		cad	€ 51,29
7549		14.06.07.02.E		DN 150		cad	€ 75,42
7550		14.06.07.02.F		DN 200		cad	€ 92,56
7551		14.06.07.03		Abzweigung aus Schleuderguß (SLM) nach DIN 1986, muffenlos mit Dichtmanschetten und rostfreien Spannbändern, komplett mit CV - Verbindungen; Verlegung in vertikalen Schlitzen:
7552		14.06.07.03.A		DN 50/50		cad	€ 31,01
7553		14.06.07.03.B		DN 70/50		cad	€ 35,37
7554		14.06.07.03.C		DN 70/70		cad	€ 37,87
7555		14.06.07.03.D		DN 100/50		cad	€ 41,08
7556		14.06.07.03.E		DN 100/70		cad	€ 51,29
7557		14.06.07.03.F		DN 100/100		cad	€ 44,64
7558		14.06.07.03.G		DN 125/50		cad	€ 55,50
7559		14.06.07.03.H		DN 125/70		cad	€ 59,08
7560		14.06.07.03.I		DN 125/100		cad	€ 64,24
7561		14.06.07.03.K		DN 125/125		cad	€ 68,60
7562		14.06.07.03.L		DN 150/100		cad	€ 81,38
7563		14.06.07.03.M		DN 150/125		cad	€ 89,32
7564		14.06.07.03.N		DN 150/150		cad	€ 99,92
7565		14.06.07.03.O		DN 200/100		cad	€ 112,14
7566		14.06.07.03.P		DN 200/125		cad	€ 116,23
7567		14.06.07.03.Q		DN 200/150		cad	€ 124,98
7568		14.06.07.04		Doppelabzweigung aus Schleuderguß (SLM) nach DIN 1986, muffenlos mit Dichtmanschetten und rostfreien Spannbändern, komplett mit CV - Verbindungen; Verlegung in vertikalen Schlitzen:
7569		14.06.07.04.A		DN 100/50/50		cad	€ 60,73
7570		14.06.07.04.B		DN 100/70/50		cad	€ 62,32
7571		14.06.07.04.C		DN 100/100/100		cad	€ 71,87
7572		14.06.07.04.D		DN 150/100/100		cad	€ 105,93
7573		14.06.07.05		Inspektionsstück aus Schleuderguß (SLM) nach DIN 1986, muffenlos mit Dichtmanschetten und rostfreien Spannbändern, komplett mit CV - Verbindungen; Verlegung in vertikalen Schlitzen:
7574		14.06.07.05.A		DN 100		cad	€ 54,70
7575		14.06.07.05.B		DN 125		cad	€ 77,60
7576		14.06.07.05.C		DN 150		cad	€ 99,10
7577		14.06.07.05.D		DN 200		cad	€ 200,92
7578		14.06.08
7579		14.06.08.01		Polypropylenrohr mit Quarzfüllung, Abflußrohrsystem aus heiß-wasserbeständigem Polypropylen nach DIN 1986, DIN 4102 B2, DIN 53438 K 1, extrem schallabsorbierend entsprechend DIN 4109, muffenlose Rohre, Formstücke mit werkseitig eingelegten Lippendichtelement in den Muffen, Aufsteckmuffen mit integriertem Dehnungskompensator, komplett mit Gleitmittel, Schrauben und Dübeln:
7580		14.06.08.01.A		DN 50		m	€ 24,47
7581		14.06.08.01.B		DN 70		m	€ 27,18
7582		14.06.08.01.C		DN 100		m	€ 36,77
7583		14.06.08.01.D		DN 125		m	€ 47,86
7584		14.06.08.01.E		DN 150		m	€ 59,61
7585		14.06.08.02		Paßstück mit Muffe aus Polypropylen mit Quarzfüllung; heiß-wasserbeständiges Polypropylen nach DIN 1986, DIN 4102 B2, DIN 53438 K 1, extrem schallabsorbierend entsprechend DIN 4109, mit werkseitig eingelegtem Lippendichtelement in den Muffen, komplett:
7586		14.06.08.02.A		DN 50		cad	€ 14,42
7587		14.06.08.02.B		DN 70		cad	€ 15,54
7588		14.06.08.02.C		DN 100		cad	€ 18,78
7589		14.06.08.02.D		DN 125		cad	€ 22,03
7590		14.06.08.02.E		DN 150		cad	€ 26,15
7591		14.06.08.03		Bogen aus Polypropylen mit Quarzfüllung; heißwasserbeständiges Polypropylen nach DIN 1986, DIN 4102 B2, DIN 53438 K 1, extrem schallabsorbierend entsprechend DIN 4109, mit werkseitig eingelegtem Lippendichtelement in den Muffen, komplett:
7592		14.06.08.03.A		DN 50		cad	€ 23,68
7593		14.06.08.03.B		DN 70		cad	€ 24,76
7594		14.06.08.03.C		DN 100		cad	€ 32,43
7595		14.06.08.03.D		DN 125		cad	€ 45,56
7596		14.06.08.03.E		DN 150		cad	€ 59,61
7597		14.06.08.04		Abzweigung aus Polypropylen mit Quarzfüllung; heißwasserbeständiges Polypropylen nach DIN 1986, DIN 4102 B2, DIN 53438 K 1, extrem schallabsorbierend entsprechend DIN 4109, mit werkseitig eingelegtem Lippendichtelement in den Muffen, komplett:
7598		14.06.08.04.A		DN 50/50		cad	€ 29,39
7599		14.06.08.04.B		DN 70/50		cad	€ 31,31
7600		14.06.08.04.C		DN 70/70		cad	€ 32,43
7601		14.06.08.04.D		DN 100/50		cad	€ 39,48
7602		14.06.08.04.E		DN 100/70		cad	€ 40,57
7603		14.06.08.04.F		DN 100/100		cad	€ 41,66
7604		14.06.08.04.G		DN 125/100		cad	€ 55,83
7605		14.06.08.04.H		DN 125/125		cad	€ 61,28
7606		14.06.08.04.I		DN 150/100		cad	€ 77,48
7607		14.06.08.04.K		DN 150/150		cad	€ 86,29
7608		14.06.08.05		Reduzierstück aus Polypropylen mit Quarzfüllung; heißwasserbeständiges Polypropylen nach DIN 1986, DIN 4102 B2, DIN 53438 K 1, extrem schallabsorbierend entsprechend DIN 4109, mit werkseitig eingelegtem Lippendichtelement in den Muffen, komplett:
7609		14.06.08.05.A		DN 70/50		cad	€ 15,65
7610		14.06.08.05.B		DN 100/50		cad	€ 16,60
7611		14.06.08.05.C		DN 100/70		cad	€ 16,60
7612		14.06.08.05.D		DN 125/100		cad	€ 23,68
7613		14.06.08.05.E		DN 150/100		cad	€ 29,07
7614		14.06.08.05.F		DN 150/125		cad	€ 29,63
7615		14.06.08.06		Inspektionsstück aus Polypropylen mit Quarzfüllung; heißwasserbeständiges Polypropylen nach DIN 1986, DIN 4102 B2, DIN 53438 K 1, extrem schallabsorbierend entsprechend DIN 4109, mit werkseitig eingelegtem Lippendichtelement in den Muffen, komplett:
7616		14.06.08.06.A		DN 50		cad	€ 25,86
7617		14.06.08.06.B		DN 70		cad	€ 31,37
7618		14.06.08.06.C		DN 100		cad	€ 40,16
7619		14.06.08.06.D		DN 125		cad	€ 62,90
7620		14.06.08.06.E		DN 150		cad	€ 78,66
7621		14.06.08.07		Aufsteckmuffe aus Polypropylen mit Quarzfüllung; heißwasserbeständiges Polypropylen nach DIN 1986, DIN 4102 B2, DIN 53438 K 1, extrem schallabsorbierend entsprechend DIN 4109, mit werkseitig eingelegtem Lippendichtelement in den Muffen, komplett:
7622		14.06.08.07.A		DN 50		cad	€ 12,26
7623		14.06.08.07.B		DN 70		cad	€ 13,36
7624		14.06.08.07.C		DN 100		cad	€ 14,42
7625		14.06.08.07.D		DN 125		cad	€ 13,87
7626		14.06.08.07.E		DN 150		cad	€ 20,71
7627		14.06.08.08		Rohrschelle für Polypropylenrohr, komplett:
7628		14.06.08.08.A		DN 50		cad	€ 14,42
7629		14.06.08.08.B		DN 70		cad	€ 17,94
7630		14.06.08.08.C		DN 100		cad	€ 20,97
7631		14.06.08.08.D		DN 125		cad	€ 26,67
7632		14.06.08.08.E		DN 150		cad	€ 37,33
7633		14.06.08.09		Brandverschluß für Polypropylenrohr, komplett:
7634		14.06.08.09.A		DN 50 - 70		cad	€ 194,89
7635		14.06.08.09.B		DN 100		cad	€ 203,36
7636		14.06.08.09.C		DN 125 - 150		cad	€ 303,54
7637		14.06.09
7638		14.06.09.01		Kanal - Muffenrohr aus PVC nach UNI 7447 - Typ 303/1, für Abwassersammelleitung im Erdbereich, Steckmuffenverbindung und O-Ring, komplett mit Anschlüssen und Dichtungen, usw.:
7639		14.06.09.01.A		DN 100 mm		m	€ 17,67
7640		14.06.09.01.B		DN 125 mm		m	€ 20,71
7641		14.06.09.01.C		DN 160 mm		m	€ 25,86
7642		14.06.09.01.D		DN 200 mm		m	€ 36,21
7643		14.06.09.01.E		DN 250 mm		m	€ 48,75
7644		14.06.09.02		Bogen aus PVC nach UNI 7447 - Typ 303/1, für Abwassersammelleitung im Erdbereich, Steckmuffenverbindung und O-Ring, komplett mit Anschlüssen und Dichtungen, usw.:
7645		14.06.09.02.A		DN 100 mm		cad	€ 12,54
7646		14.06.09.02.B		DN 125 mm		cad	€ 14,42
7647		14.06.09.02.C		DN 160 mm		cad	€ 20,71
7648		14.06.09.02.D		DN 200 mm		cad	€ 28,04
7649		14.06.09.03		Abzweig aus PVC nach UNI 7447 - Typ 303/1, für Abwassersammelleitung im Erdbereich, Steckmuffenverbindung und O-Ring, komplett mit Dichtungen, usw.:
7650		14.06.09.03.A		DN 100 mm		cad	€ 16,60
7651		14.06.09.03.B		DN 125 mm		cad	€ 19,12
7652		14.06.09.03.C		DN 160 mm		cad	€ 26,52
7653		14.06.09.03.D		DN 200 mm		cad	€ 38,89
7654		14.06.09.04		Inspektionsstück aus PVC nach UNI 7447 - Typ 303/1, für Abwassersammelleitung im Erdbereich, Steckmuffenverbindung und O-Ring, komplett mit Dichtungen, usw.:
7655		14.06.09.04.A		DN 100 mm		cad	€ 26,52
7656		14.06.09.04.B		DN 125 mm		cad	€ 30,22
7657		14.06.09.04.C		DN 160 mm		cad	€ 38,89
7658		14.06.09.04.D		DN 200 mm		cad	€ 65,90
7659		14.06.10
7660		14.06.10.01		PVC - Entlüftungsrohr nach UNI 7443 - Typ 300, für Küchen, WC, usw., Mindestrohrwandstärke 2 mm, Verbindungen geklebt, komplett mit Klebematerial, Bögen, Verbindungsstücke, Spezialstücke, Abdeckhauben, Dichtungen, usw.:
7661		14.06.10.01.A		øa 50		m	€ 10,81
7662		14.06.10.01.B		øa 63		m	€ 10,91
7663		14.06.10.01.C		øa 80		m	€ 11,44
7664		14.06.10.01.D		øa 100		m	€ 12,49
7665		14.06.10.01.E		øa 110		m	€ 13,87
7666		14.06.10.01.F		øa 125		m	€ 16,53
7667		14.06.10.01.G		øa 140		m	€ 21,51
7668		14.06.10.02		Haube für die Mündung von Entlüftungsrohren in PVC, komplett mit Stutzen:
7669		14.06.10.02.A		øa 50		m	€ 10,81
7670		14.06.10.02.B		øa 63		m	€ 11,44
7671		14.06.10.02.C		øa 80		m	€ 16,53
7672		14.06.10.02.D		øa 100		m	€ 17,67
7673		14.06.10.02.E		øa 110		m	€ 19,61
7674		14.06.10.02.F		øa 125		m	€ 24,23
7675		14.06.10.02.G		øa 140		m	€ 28,19
7676		14.06.11
7677		14.06.11.01		Aufpreis für aufgehängte Leitungen bei Montage der Rohrleitungen an der Decke oder an den Seitenwänden, Höhe ab Standfläche bis 3,50 m, komplett mit Bügeln, Konsolen, Schrauben, usw.:
7678		14.06.11.01.A		ø Rohr 3/8"		m	€ 1,66
7679		14.06.11.01.B		ø Rohr 1/2"		m	€ 1,90
7680		14.06.11.01.C		ø Rohr 3/4"		m	€ 2,56
7681		14.06.11.01.D		ø Rohr 1"		m	€ 2,71
7682		14.06.11.01.E		ø Rohr 5/4"		m	€ 3,41
7683		14.06.11.01.F		ø Rohr 6/4"		m	€ 4,30
7684		14.06.11.01.G		ø Rohr 2"		m	€ 4,61
7685		14.06.11.01.H		ø Rohr 21/2"		m	€ 5,43
7686		14.06.11.01.I		ø Rohr 3"		m	€ 7,14
7687		14.06.11.01.K		ø Rohr 4"		m	€ 8,73
7688		14.06.11.01.L		ø Rohr 5"		m	€ 12,54
7689		14.06.11.01.M		ø Rohr 6"		m	€ 14,70
7690		14.07			Die Gruppe umfasst folgende Untergruppen: / 14.07.01 Rohrisolierung mit Überschubhülsen aus / Polyäthylenschaumstoff / PE-LD / 14.07.02 Rohrisolierung mit Schalen aus Polyurethanhartschaum / 14.07.03 Rohrisolierung mit Schalen aus Mineralwolle / 14.07.04 Akustikisolierung von Abflußrohren
7691		14.07.01
7692		14.07.01.01		Wärmeisolierung für Unterputzleitungen, Wandstärke 6 mm, aus Polyäthylenschaum, mit verstärkter Schutzfolie aus PVC, komplett mit Spezialstücken, Bögen, Endkappen, usw.:
7693		14.07.01.01.A		ø Rohr 3/8"		m	€ 2,19
7694		14.07.01.01.B		ø Rohr 1/2"		m	€ 2,44
7695		14.07.01.01.C		ø Rohr 3/4"		m	€ 2,68
7696		14.07.01.01.D		ø Rohr 1"		m	€ 2,68
7697		14.07.01.01.E		ø Rohr 5/4"		m	€ 2,94
7698		14.07.01.02		Wärmeisolierung für Unterputzleitungen, Wandstärke 9 mm, aus Polyäthylenschaum, mit verstärkter Schutzfolie aus PVC, komplett mit Spezialstücken, Bögen, Endkappen, usw.:
7699		14.07.01.02.A		ø Rohr 3/8"		m	€ 2,68
7700		14.07.01.02.B		ø Rohr 1/2"		m	€ 2,94
7701		14.07.01.02.C		ø Rohr 3/4"		m	€ 3,16
7702		14.07.01.02.D		ø Rohr 1"		m	€ 3,70
7703		14.07.01.02.E		ø Rohr 5/4"		m	€ 3,92
7704		14.07.01.02.F		ø Rohr 6/4"		m	€ 4,88
7705		14.07.01.02.G		ø Rohr 2"		m	€ 5,88
7706		14.07.01.02.H		ø Rohr 21/2"		m	€ 6,59
7707		14.07.02
7708		14.07.02.01		Wärmeisolierung für Aufputzleitungen, Wandstärke 20 mm, aus Polyurethan Hartschaum, mit Schutzfolie aus PVC, komplett mit Spezialstücken, Bögen, Endkappen, usw.:
7709		14.07.02.01.A		ø Rohr 1/2"		m	€ 11,76
7710		14.07.02.01.B		ø Rohr 3/4"		m	€ 12,96
7711		14.07.02.01.C		ø Rohr 1"		m	€ 14,21
7712		14.07.02.02		Wärmeisolierung für Aufputzleitungen, Wandstärke 25 mm, aus Polyurethan Hartschaum, mit Schutzfolie aus PVC, komplett mit Spezialstücken, Bögen, Endkappen, usw.:
7713		14.07.02.02.A		ø Rohr 5/4"		m	€ 17,37
7714		14.07.02.02.B		ø Rohr 6/4"		m	€ 18,40
7715		14.07.02.03		Wärmeisolierung für Aufputzleitungen, Wandstärke 30 mm, aus Polyurethan Hartschaum, mit Schutzfolie aus PVC, komplett mit Spezialstücken, Bögen, Endkappen, usw.:
7716		14.07.02.03.A		ø Rohr 1/2"		m	€ 12,26
7717		14.07.02.03.B		ø Rohr 3/4"		m	€ 13,44
7718		14.07.02.03.C		ø Rohr 1"		m	€ 14,93
7719		14.07.02.03.D		ø Rohr 5/4"		m	€ 18,40
7720		14.07.02.03.E		ø Rohr 6/4"		m	€ 20,58
7721		14.07.02.03.F		ø Rohr 2"		m	€ 23,24
7722		14.07.02.03.G		ø Rohr 21/2"		m	€ 25,93
7723		14.07.02.03.H		ø Rohr 3"		m	€ 32,29
7724		14.07.02.04		Wärmeisolierung für Aufputzleitungen, Wandstärke 40 mm, aus Polyurethan Hartschaum, mit Schutzfolie aus PVC, komplett mit Spezialstücken, Bögen, Endkappen, usw.:
7725		14.07.02.04.A		ø Rohr 6/4"		m	€ 21,78
7726		14.07.02.04.B		ø Rohr 2"		m	€ 24,22
7727		14.07.02.04.C		ø Rohr 21/2"		m	€ 27,16
7728		14.07.02.04.D		ø Rohr 3"		m	€ 32,55
7729		14.07.02.04.E		ø Rohr 4"		m	€ 35,96
7730		14.07.03
7731		14.07.03.01		Rohrisolierungen mit Glaswolle, Wandstärke 20 mm, mit Schutzfolie aus PVC, komplett mit Bögen, Spezialstücken, Endkappen:
7732		14.07.03.01.A		ø Rohr 3/8"		ml	€ 8,10
7733		14.07.03.01.B		ø Rohr 1/2"		ml	€ 8,56
7734		14.07.03.01.C		ø Rohr 3/4"		ml	€ 9,05
7735		14.07.03.01.D		ø Rohr 1"		ml	€ 10,07
7736		14.07.03.01.E		ø Rohr 5/4"		ml	€ 12,26
7737		14.07.03.01.F		ø Rohr 6/4"		ml	€ 13,44
7738		14.07.03.01.G		ø Rohr 2"		ml	€ 14,93
7739		14.07.03.01.H		ø Rohr 21/2"		ml	€ 16,16
7740		14.07.03.01.I		ø Rohr 3"		ml	€ 17,37
7741		14.07.03.01.K		ø Rohr 4"		ml	€ 21,78
7742		14.07.03.02		Rohrisolierungen mit Glaswolle, Wandstärke 25 mm, mit Schutzfolie aus PVC, komplett mit Bögen, Spezialstücken, Endkappen:
7743		14.07.03.02.A		ø Rohr 3/4"		ml	€ 10,78
7744		14.07.03.02.B		ø Rohr 1"		ml	€ 11,23
7745		14.07.03.02.C		ø Rohr 5/4"		ml	€ 13,67
7746		14.07.03.02.D		ø Rohr 6/4"		ml	€ 14,93
7747		14.07.03.02.E		ø Rohr 2"		ml	€ 17,37
7748		14.07.03.03		Rohrisolierungen mit Glaswolle, Wandstärke 30 mm, mit Schutzfolie aus PVC, komplett mit Bögen, Spezialstücken, Endkappen:
7749		14.07.03.03.A		ø Rohr 3/4"		ml	€ 12,47
7750		14.07.03.03.B		ø Rohr 1"		ml	€ 12,96
7751		14.07.03.03.C		ø Rohr 5/4"		ml	€ 15,42
7752		14.07.03.03.D		ø Rohr 6/4"		ml	€ 17,85
7753		14.07.03.03.E		ø Rohr 2"		ml	€ 19,80
7754		14.07.03.03.F		ø Rohr 21/2"		ml	€ 22,53
7755		14.07.03.03.G		ø Rohr 3"		ml	€ 24,98
7756		14.07.03.03.H		ø Rohr 4"		ml	€ 31,58
7757		14.07.03.03.I		ø Rohr 5"		ml	€ 34,51
7758		14.07.03.04		Rohrisolierungen mit Glaswolle, Wandstärke 40 mm, mit Schutzfolie aus PVC, komplett mit Bögen, Spezialstücken, Endkappen:
7759		14.07.03.04.A		ø Rohr 2"		m	€ 21,78
7760		14.07.03.04.B		ø Rohr 21/2"		m	€ 24,22
7761		14.07.03.04.C		ø Rohr 3"		m	€ 27,42
7762		14.07.03.04.D		ø Rohr 4"		m	€ 33,80
7763		14.07.03.04.E		ø Rohr 5"		m	€ 36,94
7764		14.07.03.05		Rohrisolierungen mit Glaswolle, Wandstärke 50 mm, mit Schutzfolie aus PVC, komplett mit Bögen, Spezialstücken, Endkappen:
7765		14.07.03.05.A		ø Rohr 4"		m	€ 34,98
7766		14.07.03.05.B		ø Rohr 5"		m	€ 39,14
7767		14.07.03.05.C		ø Rohr 6"		m	€ 42,10
7768		14.07.03.06		Rohrisolierung für Heizungsrohre mit Aluminiumblechabdeckung für die robuste Wärmeisolierung von Heizungsleitungen, Kollektoren, Armaturen, usw; Isoliermaterial aus Mineralwollmatten mit Längsschlitz und Spezialimprägnierung, Abdeckung mit gebördeltem, dünnem Aluminiumblech 0.6 mm, komplett mit Bögen, Spezialstücken, Endkappen, Armaturenkästen, usw.:
7769		14.07.03.06.A		Wandstärke Isolierung: 20 mm, Rohr-ø < 3/8"		m2	€ 91,06
7770		14.07.03.06.B		Wandstärke Isolierung: 25 mm, Rohr-ø 1/2"		m2	€ 86,66
7771		14.07.03.06.C		Wandstärke Isolierung: 30 mm, Rohr-ø 3/4 ÷ 6/4"		m2	€ 78,10
7772		14.07.03.06.D		Wandstärke Isolierung: 40 mm, Rohr-ø 2 ÷ 3"		m2	€ 76,12
7773		14.07.03.06.E		Wandstärke Isolierung: 50 mm, Rohr-ø 4 ÷ 6"		m2	€ 69,53
7774		14.07.03.06.F		Wandstärke Isolierung: 60 mm, Rohr-ø 219 ÷ 273 mm		m2	€ 66,32
7775		14.07.03.06.G		Wandstärke Isolierung: 70 mm, Rohr-ø > 324		m2	€ 65,12
7776		14.07.04
7777		14.07.04.01		Akustische Isolierung von Abflußleitungen bei Unterputzverlegung, ausgeführt mit Mineralwollmatten, die mit Kunstharzen imprägniert und auf Trägergrund aus Ölpapier aufgezogen sind. Die Rohre müssen mit den Matten umwickelt werden, welche mit verzinktem Draht oder ähnlichen Mitteln befestigt werden müssen:
7778		14.07.04.01.A		Wandstärke Isolierung: 30 mm		m2	€ 13,22
7779		14.07.04.02		Schalldämmung für Abflußleitungen, aus bleiverstärkter Kunststoffmatte, leicht verformbar und mit Schere oder Messer schneidbar, liefern und verlegen, mit Klebstreifen befestigen:
7780		14.07.04.02.A		akustische Isoliermatte mit Schallpegelreduzierung um 13 dB(A)		m2	€ 59,96
7781		14.08			Die Kategorie 14.08 umfasst folgende Untergruppen: / 14.08.01 Regenwassersammeltank / 14.08.02 Filteranlagen / 14.08.03 Pump und Steuerungasanlagen / 14.08.04 Zubehör
7782		14.08.01			Regenwassertank aus PE-LLD, PP oder Stahl mit lebensmittelfreundlichem Innenanstrich, außen Fiberglas, für den Erdeinbau auf Sand Höhe 10 cm je nach Flankenschutz, Mindesteinbautiefe 0,80 m über Behälterscheitel, mindest. 2 Anschlußstutzen DN 100, versehen mit besteigbaren Dom, Domschachtverlängerung min. 0,80, Domdeckel kindersicher, verschließbar, Einlaufberuhigung, Überlauf selbstreinigend und schwimmender Ansaugleitung mit Rückschlagventil und Filter. / Inbegriffen sind das Baumaterial für den Sockel und Flankenschutz, sowie jede sonst noch erforderliche Nebenleistung mit Ausnahme des Erdaushubes und der Hinterfüllung.
7783		14.08.01.01
7784		14.08.01.01.A		Volumen 2000 lt		cad	€ 1.251,39
7785		14.08.01.01.B		Volumen 3000 lt.		cad	€ 1.551,68
7786		14.08.01.01.C		Volumen 5000 lt.		cad	€ 2.152,52
7787		14.08.01.01.D		Volumen 7500 lt.		cad	€ 2.778,09
7788		14.08.01.01.E		Volumen 10000 lt		cad	€ 3.504,02
7789		14.08.02
7790		14.08.02.01		Regenwasserfilter zum Einbau in das Fallrohr oder zum Erdeinbau. Bei Anlagen mit Ganzjahresbetrieb muß der Filter in Frosttiefe min. 0,80 m eingebaut werden:
7791		14.08.02.01.A		Fallrohrfilter aus verzinktem Stahlblech DN 100		cad	€ 269,99
7792		14.08.02.01.B		Fallrohrfilter aus Kupfer DN 100		cad	€ 295,36
7793		14.08.02.01.C		Fallrohr aus wetterfestem Kunststoff DN 80-100		cad	€ 78,44
7794		14.08.02.01.D		Regenfiltertopf aus PE, für Erdeinbau und freie Aufstellung, mit Einlauf, Überlauf, Auslauf DN 100		cad	€ 213,95
7795		14.08.02.01.E		Regenfiltertopf aus PE, frostbeständig, höhenverstellbar bis 80 cm, für Erdeinbau und freie Aufstellung, mit Einlauf, Überlauf, Auslauf DN 100		cad	€ 310,86
7796		14.08.02.01.F		Regenfiltertopf, selbstreinigend aus PE, für Erdeinbau mit Einlauf, Überlauf, Auslauf DN 100, mit Teleskopaufsatz und Abdeckung Klasse A		cad	€ 481,41
7797		14.08.03		Pump-und Steuerungsanlagen
7798		14.08.03.01		Versorgungs- und Steuerzentrale für Brauchwasser mit integrierter mehrstufiger Druckerhöhungspumpe aus Inox, elektronische Pumpensteuerung, vollautomatische elektronische Trinkwassernachspeisung nach DIN 1988 ohne Umweg in den Speicher, elektronische Füllstandanzeige und Trockenlaufschutz:
7799		14.08.03.01.A		Leistung:20 lt./43 m - 80lt./10 m		cad	€ 12.225,42
7800		14.08.03.01.B		Leistung:20 lt./55 m - 100lt./10 m		cad	€ 13.244,29
7801		14.08.03.02		Kompakte Pumpeinheit mit Abdeckhaube, mit elektronischer vollautomatischer Trikwassernachspeisung und Schwimmerschaltung nach DIN 1988 ohne Umweg in den Tank und Pumpensteuerung; mit mehrstufiger, selbstansaugender Kreiselpumpe aus Inox, Druckschaltautomat mit Manometer, sowie integriertem Trockenschutzlauf:
7802		14.08.03.02.A		selbstansaugender Kreiselpumpe ohne Rückspülfeinfilter, Leistung max. 4,5 m3/h; max. Förderhöhe 42 m ca:		cad	€ 1.400,94
7803		14.08.03.02.B		selbstansaugender Kreiselpumpe ohne Rückspülfeinfilter, Leistung max. 3,5 m3/h; / max. Förderhöhe 50 m ca:		cad	€ 1.680,85
7804		14.08.03.02.C		selbstansaugender Kreiselpumpe mit integrierten Rückspülfeinfilter, Leistung max. 3,5 m3/h; max. Förderhöhe 50 m ca:		cad	€ 1.910,26
7805		14.08.03.03		Versorgungs- und Steuerzentrale für Brauchwasser mit Tauchpumpe aus Edelstahl im Tank, elektronische Pumpensteuerung, vollautomatische elektronische Trinkwassernachspeisung nach DIN 1988 in den Regenwassersammeltank mit elektronischer Füllstandanzeige und Trockenlaufschutz:
7806		14.08.03.03.A		Leistung: 20 lt./43 m - 70 lt./20 m ca.		cad	€ 1.156,38
7807		14.08.03.03.B		Leistung: 20 lt./58 m - 120 lt./20 m ca.		cad	€ 1.222,64
7808		14.08.03.04		Kompakte Pumpeinheit mit Abdeckhaube, mit elektronischer vollautomatischer Trikwassernachspeisung mit Schwimmerschaltung nach DIN 1988 in den Regenwassersammeltank mit mehrstufiger, selbstansaugender Tauchpumpe aus Edelstahl zur Aufstellung in Tank, Druckschalter mit Manometer, sowie integriertem Trockenschutzlauf:
7809		14.08.03.04.A		mehrstufige Tauchpumpe aus Edelstahl ohne Rückspülfeinfilter, Leistung max. 4,8 m3/h; max. Förderhöhe 37 m ca:		cad	€ 1.390,72
7810		14.08.03.04.B		mehrstufige Tauchpumpe aus Edelstahl ohne Rückspülfeinfilter, Leistung max. 5,0 m3/h; max. Förderhöhe 47 m ca.:		cad	€ 1.604,69
7811		14.08.03.04.C		mehrstufige Tauchpumpe aus Edelstahl mit Rückspülfeinfilter, Leistung max. 4,8 m3/h, max. Förderhöhe 37 m ca:		cad	€ 1.742,13
7812		14.08.03.04.D		mehrstufige Tauchpumpe aus Edelstahl mit Rückspülfeinfilter, Leistung max. 5,0 m3/h, max. Förderhöhe 47 m ca.:		cad	€ 1.782,97
7813		14.08.04		Lieferung und Einbau der Regenwasserbeschilderung aus Aluminium, kein Trinkwasser, Satz 3 Stück		cad	€ 20,39
7814		15			Die Preise der angeführten Positionen beinhalten die Lieferung und Montage bzw. Verlegung der beschriebenen Materialien, komplett mit allem notwendigen Zubehör, sowie die Inbetriebnahme der beschriebenen Anlagen. / Sämtliche Leistungen sind nach den allgemein anerkannten Regeln der Technik gemäß Gesetz Nr. 186 vom 1. März 1968 und Gesetz Nr. 46 vom 5. März 1990, sowie gemäß den geltenden Vorschriften und Normen auszuführen. / Nicht inbegriffen sind die Maurerbeihilfen, welche gesondert vergütet werden. / Die Kategorie 15 umfasst folgende Gruppen: / 15.01 Verteiler und Geräte / 15.02 Verlegesysteme / 15.03 Leitungen / 15.04 Licht- und Kraftinstallation / 15.05 Notbeleuchtung / 15.06 Dachrinnenheizung / 15.07 Leerrohre für Sonderanlagen / 15.08 Torsprech- und Klingelanlagen / 15.09 Antennenanlagen / 15.10 Erdungsanlagen und Potentialausgleich / 15.11 Blitzschutzanlagen
7815		15.01			Die Gruppe 15.01.00 umfasst folgende Untergruppen: / 15.01.01 Hauptverteiler / 15.01.02 Unterverteiler / 15.01.03 Sonderverteiler / 15.01.04 Schutz- und Selbstschalter / 15.01.05 Lastschalter / 15.01.06 Verschiedene Einbaugeräte
7816		15.01.01
7817		15.01.01.01		Zählerschrank für auf- und/oder unter Putz Montage, Gehäuse aus Kunststoff in Feuchtraumausführung IP 44, mit Tür und Schloß; komplett mit allem Zubehör:
7818		15.01.01.01.A		Abmessungen HxBxT: ca. 500x200x250 mm		cad	€ 83,85
7819		15.01.01.01.B		Abmessungen HxBxT: ca. 650x200x300 mm		cad	€ 306,29
7820		15.01.01.01.C		Abmessungen HxBxT: ca. 1300x700x300 mm		cad	€ 612,59
7821		15.01.01.02		Modul-Standverteiler aus lackiertem Stahlblech mit Fronttür; komplett mit Sammelschienensystem, Klemmen, Kanälen, Geräteträgern, Abdeckungen, Montagesockel, Beschriftungsschildern usw.
7822		15.01.01.02.A		Abmessungen HxBxT: ca. 2000x600x500 mm		cad	€ 1.458,08
7823		15.01.01.02.B		Abmessungen HxBxT: ca. 2000x850x500 mm		cad	€ 1.817,74
7824		15.01.01.02.C		Abmessungen HxBxT: ca. 2000x1100x500 mm		cad	€ 2.170,00
7825		15.01.01.02.D		Abmessungen HxBxT: ca. 2000x1350x500 mm		cad	€ 2.647,30
7826		15.01.01.02.E		Abmessungen HxBxT: ca. 2000x600x250 mm		cad	€ 1.151,77
7827		15.01.01.02.F		Abmessungen HxBxT: ca. 2000x850x250 mm		cad	€ 1.905,63
7828		15.01.01.02.G		Abmessungen HxBxT: ca. 2000x1100x250 mm		cad	€ 2.260,35
7829		15.01.01.02.H		Abmessungen HxBxT: ca. 2000x1350x250 mm		cad	€ 2.789,81
7830		15.01.02
7831		15.01.02.01		Elektro-Verteiler mit 12 Moduleinheiten für eine Wohnung mit ca. 10 Lichtauslässen und ca. 12 Steckdosen, bestehend aus dem Unter-Putz-Gehäuse, dem Geräteträger, der Abdeckung und der Tür; komplett mit allem Zubehör, sowie mit 1 Fehlerstromschutzschalter: 2X25A/30mA, 1 Fehlerstromschutzschalter: 2x16A/10mA (für Bad) und 2 Selbstschaltern (Licht: 2x10A und Kraft: 2x16A)		cad	€ 259,34
7832		15.01.02.02		Elektro-Verteiler mit 24 Moduleinheiten für eine Wohnung mit ca. 20 Lichtauslässen und ca. 30 Steckdosen, bestehend aus dem Unter-Putz-Gehäuse, dem Geräteträger, der Abdeckung und der Tür; komplett mit allem Zubehör, sowie mit 2 Fehlerstromschutzschaltern: 2x25A/30mA, 1 Fehlerstromschutzschalter: 2x16A/ 10mA (für Bad), mit 7 Selbstschaltern (2 Stück 2x10A + 5 Stück 2x16A) und 1 Stromstoßschalter.		cad	€ 472,79
7833		15.01.02.03		Verteiler für unter Putz Montage, bestehend aus dem Mauereinputzgehäuse, dem Blendrahmen mit Tür, dem Geräteträger, der Abdeckung, sowie komplett mit allem Zubehör:
7834		15.01.02.03.A		Größe: 2x12 Moduleinheiten		cad	€ 76,13
7835		15.01.02.03.B		Größe: 3x12 Moduleinheiten		cad	€ 88,38
7836		15.01.02.03.C		Größe: 5x12 Moduleinheiten		cad	€ 255,38
7837		15.01.02.03.D		Größe: 10x12 Moduleinheiten		cad	€ 344,28
7838		15.01.02.04		Verteiler für auf Putz Montage, bestehend aus verzinktem und lackiertem Stahlblech, ohne Fronttür; komplett mit allem Zubehör wie: Geräteträger, Abdeckungen, Klemmen, Beschriftungsschilder usw.:
7839		15.01.02.04.A		Größe: 5x12 Moduleinheiten		cad	€ 211,96
7840		15.01.02.04.B		Größe: 10x12 Moduleinheiten		cad	€ 270,71
7841		15.01.02.04.C		Größe: 15x12 Moduleinheiten		cad	€ 380,87
7842		15.01.02.05		Verteiler für auf Putz Montage, bestehend aus verzinktem und lackiertem Stahlblech, in Feuchtraumausführung mit Tür, komplett mit allem Zubehör wie Geräteträger, Abdeckungen, Klemmen, Beschriftungsschilder usw.:
7843		15.01.02.05.A		Größe: 5x12 Moduleinheiten		cad	€ 235,32
7844		15.01.02.05.B		Größe: 10x12 Moduleinheiten		cad	€ 359,68
7845		15.01.02.05.C		Größe: 15x12 Moduleinheiten		cad	€ 460,05
7846		15.01.02.06		Kabelverteilerschrank für Außenmontage mit Befestigung auf Betonsockel. Gehäuse mit Verteiler und Sockel für Kabeleinführung aus glasfaserverstärktem Kunstharz, Schutzart IP 44; Tür mit Scharnieren und Schloß (aus Aluminium und Inoxstahl), komplett mit allem Zubehör wie: Geräteträger, Abdeckungen, Klemmen, Beschriftungsschilder usw.:
7847		15.01.02.06.A		Abmessungen HxBxT: 880x515x260 mm		cad	€ 562,20
7848		15.01.02.07		Verteilergehäuse aus glasfaserverstärktem Polykarbonat in Feuchtraumausführung für Aufputz-Montage, Schutzgrad IP 65, Farbe grau RAL 7032, mit Tür und Schloß; komplett mit allem Zubehör wie: Geräteträger, Abdeckungen, Klemmen, Beschriftungsschilder usw.:
7849		15.01.02.07.A		Abmessungen HxBxT: 295x255x150 mm		cad	€ 84,38
7850		15.01.02.07.B		Abmessungen HxBxT: 360x310x200 mm, 2x12 Einh.		cad	€ 151,48
7851		15.01.02.07.C		Abmessungen HxBxT: 510x310x200 mm, 3x12 Einh.		cad	€ 192,94
7852		15.01.02.07.D		Abmessungen HxBxT: 510x420x200 mm, 3x18 Einh.		cad	€ 217,23
7853		15.01.02.07.E		Abmessungen HxBxT: 660x420x230 mm, 4x18 Einh.		cad	€ 301,60
7854		15.01.02.07.F		Abmessungen HxBxT: 660x525x250 mm, 4x24 Einh.		cad	€ 374,66
7855		15.01.02.07.G		Abmessungen HxBxT: 810x600x300 mm, 5x28 Einh.		cad	€ 512,50
7856		15.01.03
7857		15.01.03.01		Unter-Putz-Gehäuse aus lackiertem Blech, mit abschließbarer Tür mit einschlagbarer und durchsichtiger Glasscheibe; komplett mit eingebautem Notausschalter und Sicherungen 3x25A; zu montieren außerhalb des Heizraumes für die Notabschaltung der Stromzuleitung:
7858		15.01.03.01.A		für Innenraummontage		cad	€ 69,54
7859		15.01.03.01.B		in Feuchtraumausführung für Außenmontage		cad	€ 82,73
7860		15.01.04
7861		15.01.04.01		Fehlerstrom-Schutzschalter (Fi-Schutzschalter), in Modulbauweise für Montage auf Normschiene 35 mm, mit Nennstrom/Nennfehlerstrom:
7862		15.01.04.01.A		2x16A / 10mA (2 Moduleinheiten)		cad	€ 83,85
7863		15.01.04.01.B		2x25A / 30mA (2 Moduleinheiten)		cad	€ 81,63
7864		15.01.04.01.C		2x25A / 0,3A (2 Moduleinheiten)		cad	€ 92,16
7865		15.01.04.01.D		4x25A / 30mA (4 Moduleinheiten)		cad	€ 120,42
7866		15.01.04.01.E		4x25A / 0,3A (4 Moduleinheiten)		cad	€ 102,30
7867		15.01.04.01.F		4x40A / 0,3A (4 Moduleinheiten)		cad	€ 113,53
7868		15.01.04.02		Selbstschalter (Automat) mit thermomagnetischer Auslösung, in Modulbauweise für Montage auf Normschiene 35 mm, Abschaltvermögen: 6KA, mit Nennstrom:
7869		15.01.04.02.A		6A bis 32A, 1+N (2 Moduleinheiten);		cad	€ 32,15
7870		15.01.04.02.B		6A bis 32A, 4-polig (4 Moduleinheiten);		cad	€ 61,88
7871		15.01.04.02.C		40A, 50A, 4-polig (4 Moduleinheiten)		cad	€ 92,16
7872		15.01.04.03		Selbstschalter (Automat) mit thermomagnetischer Auslösung, in Modulbauweise für Montage auf Normschiene 35 mm, Abschaltvermögen: 4,5KA, mit Nennstrom:
7873		15.01.04.03.A		6A bis 32A, 1+N (2 Moduleinheiten);		cad	€ 23,66
7874		15.01.04.03.B		6A bis 32A, 4-polig (4 Moduleinheiten);		cad	€ 53,34
7875		15.01.04.03.C		40A, 50A 4-polig (4 Moduleinheiten)		cad	€ 76,98
7876		15.01.05
7877		15.01.05.01		Lastschalter in Modulbauweise für Montage auf Normschiene 35 mm mit einen Nennstrom:
7878		15.01.05.01.A		2x63 A (2 Moduleinheiten)		cad	€ 47,43
7879		15.01.05.01.B		4x25 A (4 Moduleinheiten)		cad	€ 64,96
7880		15.01.05.01.C		4x63 A (4 Moduleinheiten)		cad	€ 80,01
7881		15.01.06
7882		15.01.06.01		Fasenkontrollampe, komplett mit Glimmeinsatz und Kappe, in Modulbauweise für Montage auf Normschiene 35 mm (1 Moduleinheit)		cad	€ 14,82
7883		15.01.06.02		Stromstoßschalter, Schaltleistung 10/16A, Steuerspannung: 220V; in Modulbauweise für Montage auf Normschiene 35 mm:
7884		15.01.06.02.A		Ausschalter: 1-polig (1 Moduleinheiten)		cad	€ 30,36
7885		15.01.06.02.B		Ausschalter: 3-polig (3 Moduleinheiten)		cad	€ 75,51
7886		15.01.06.02.C		Wechselsch.: 1-polig (1 Moduleinheiten)		cad	€ 31,45
7887		15.01.06.03		Stromstoßschalter für zentrale Ein/Ausschaltung; Schaltleistung: 10/16 A; in Modulbauweise für Montage auf Normschiene 35 mm:
7888		15.01.06.03.A		Wechselschalter: 1-polig; Steuerspannung: 220V		cad	€ 54,48
7889		15.01.06.03.B		Wechselschalter: 1-polig; Steuerspannung: 24V=(DC)		cad	€ 52,78
7890		15.01.06.03.C		Wechselschalter: 1-polig; Steuerspannung: 24V~~(AC)		cad	€ 53,92
7891		15.01.06.04		Zeitrelais (Treppenhausautomat); Schaltleistung; 10A; Steuerspannung: 220V; Einschaltdauer: 1 bis 6 Minuten; in Modulbauweise für Montage auf Normschiene 35 mm (1 Moduleinheit)		cad	€ 55,53
7892		15.01.06.05		Leistungs-Schütz, 4-polig, in Modulbauweise für Montage auf Normschiene 35 mm; Steuerspannung: 220 V
7893		15.01.06.05.A		Schaltleistung: 20 A (2,5 Moduleinheiten)		cad	€ 32,75
7894		15.01.06.05.B		Schaltleistung: 40 A (4 Moduleinheiten)		cad	€ 98,46
7895		15.01.06.06		Digital-Schaltuhr; in Modulbauweise für Montage auf Normschiene 35 mm; 4 Moduleinheiten mit Gangreserve für mindestens 24 Stunden; Schaltleistung: 10A, Nennspannung: 220V; mit Tages/Wochenprogramm:
7896		15.01.06.06.A		mit 1 Steuerkreis		cad	€ 118,29
7897		15.01.06.06.B		mit 2 Steuerkreisen		cad	€ 153,42
7898		15.01.06.06.C		mit 3 Steuerkreisen		cad	€ 206,24
7899		15.01.06.07		Schaltgerät in Modulbauweise für Montage auf DIN-Normschiene 35 mm:
7900		15.01.06.07.A		Aus - Schalter 1x16A		cad	€ 13,46
7901		15.01.06.07.B		Aus - Schalter 1x16A mit Kontrollampe		cad	€ 23,23
7902		15.01.06.07.C		Wechsel-Schalter 1x16A		cad	€ 17,12
7903		15.01.06.07.D		Taster		cad	€ 15,59
7904		15.01.06.07.E		Taster mit Kontrollampe		cad	€ 24,84
7905		15.01.06.08		Überspannungsableiter in Modulbauweise für Montage auf DIN-Normschiene 35 mm, mit optischer Defektanzeige und Klemmsatz:
7906		15.01.06.08.A		1-polig, 10kA		cad	€ 75,51
7907		15.01.06.08.B		1-polig, 10kA, mit Fernmeldeanzeige		cad	€ 116,20
7908		15.01.06.09		Netzfreischaltautomat in Modulbauweise zur Schnappbefestigung auf DIN Normschiene 35 mm, Betriebsspannung: 220V, Überwachungsspannung: ca. 4 V Gleichspannung, mit Anzeigelampen und Schalter für Automatik EIN/AUS:
7909		15.01.06.09.A		2-polig, Nennstrom 16A		cad	€ 212,89
7910		15.02			Die Gruppe 15.02 umfasst folgende Untergruppen: / 15.02.01 Kabelwannen und Kanäle / 15.02.02 Installationsschienen / 15.02.03 Installationsrohre / 15.02.04 Abzweigdosen / 15.02.05 Installationsgerätedosen / 15.02.06 Brandschutz
7911		15.02.01
7912		15.02.01.01		Kabelwanne; verzinkt mit Kantenschutz; komplett mit den Form- und Verbindungsstücken, sowie dem Befestigungsmaterial:
7913		15.02.01.01.A		Abmessung BxH: 100x50 mm		m	€ 27,91
7914		15.02.01.01.B		Abmessung BxH: 200x50 mm		m	€ 32,62
7915		15.02.01.01.C		Abmessung BxH: 300x50 mm		m	€ 46,28
7916		15.02.01.01.D		Abmessung BxH: 400x50 mm		m	€ 53,36
7917		15.02.01.02		Abdeckung für Kabelwanne; verzinkt; komplett mit Formstücken und Befestigungsmaterial:
7918		15.02.01.02.A		für Wannenbreite: 100 mm		m	€ 5,01
7919		15.02.01.02.B		für Wannenbreite: 200 mm		m	€ 7,21
7920		15.02.01.02.C		für Wannenbreite: 300 mm		m	€ 8,74
7921		15.02.01.02.D		für Wannenbreite: 400 mm		m	€ 13,48
7922		15.02.01.03		Trennwand für Kabelwanne; verzinkt; komplett mit Befestigungsmaterial		m	€ 5,72
7923		15.02.01.04		Installationskanal aus PVC, schlagfest, selbstverlöschend, komplett mit Deckel, Kabelklammern, Formstücken, Trennsteg und Befestigungsmaterial:
7924		15.02.01.04.A		Abmessungen: BxH = ca. 40x40 mm		m	€ 7,85
7925		15.02.01.04.B		Abmessungen: BxH = ca. 80x40 mm		m	€ 12,16
7926		15.02.01.04.C		Abmessungen: BxH = ca. 100x40 mm		m	€ 15,06
7927		15.02.01.04.D		Abmessungen: BxH = ca. 100x60 mm		m	€ 16,98
7928		15.02.01.04.E		Abmessungen: BxH = ca. 120x60 mm		m	€ 17,88
7929		15.02.01.04.F		Abmessungen: BxH = ca. 200x60 mm		m	€ 25,53
7930		15.02.01.05		Brüstungskanal, zur Montage der elektrischen Geräte wie Schalter, Steckdosen usw., komplett mit Deckel, Trennwand, Kabelklammern, Formstücken, Befestigungsmaterial, Geräteblenden usw.:
7931		15.02.01.05.A		Kanal aus PVC, HxT: 130x70 mm		m	€ 42,59
7932		15.02.01.05.B		Kanal aus PVC, HxT: 170x70 mm		m	€ 55,58
7933		15.02.01.05.C		Kanal aus Aluminium, HxT: 130x70 mm		m	€ 92,39
7934		15.02.01.05.D		Kanal aus Aluminium, HxT: 170x70 mm		m	€ 113,28
7935		15.02.01.05.E		Kanal aus Stahlblech, HxT: 130x70 mm		m	€ 80,66
7936		15.02.01.05.F		Kanal aus Stahlblech, HxT: 170x70 mm		m	€ 91,96
7937		15.02.01.06		PVC-Kanal, schlagzäh und schwer entflammbar, Farbe weiß (RAL 9001) oder braun (RAL 8014), komplett mit Deckel und Formstücken wie Verbindungs-, Endstücken etc., sowie Klein- und Befestigungsmaterial:
7938		15.02.01.06.A		Sockelleistenkanal		m	€ 10,84
7939		15.02.01.06.B		Rahmen-Kanal		m	€ 9,61
7940		15.02.01.07		Zubehör-Komponenten für Sockelleisten- und Rahmen-Kanal, interne Teile aus ABS und PPO, äußere Teile aus UV-Licht beständigem BLEND ABS/PO, Farbe weiß (RAL 9001) oder braun (RAL 8014), komplett mit allem Zubehör und dem Befestigungsmaterial:
7941		15.02.01.07.A		Innen- und Außeneck, für Sockelleistenkanal		cad	€ 5,19
7942		15.02.01.07.B		Abzweiger für Sockelleistenkanal		cad	€ 4,92
7943		15.02.01.07.C		Gerätedose, jeder Art, für Sockelleistenkanal		cad	€ 8,11
7944		15.02.01.07.D		Innen- und Außeneck, für Rahmen-Kanal		cad	€ 4,87
7945		15.02.01.07.E		Abzweiger für Rahmen-Kanal		cad	€ 5,43
7946		15.02.01.07.F		Gerätedose, jeder Art, für Rahmen-Kanal		cad	€ 7,41
7947		15.02.02
7948		15.02.02.01		Installationsschiene aus profiliertem und lackiertem Stahlblech; komplett Abdeckstreifen, Formstücken, Verbindungs- und Befestigungsmaterial:
7949		15.02.02.01.A		HxB= ca. 20x50 mm (Deckenmontage)		m	€ 13,97
7950		15.02.02.01.B		HxB= ca. 60x40 mm (Deckenmontage)		m	€ 17,51
7951		15.02.02.01.C		HxB= ca. 60x40 mm (abgehängte Montage)		m	€ 24,12
7952		15.02.03
7953		15.02.03.01		Installationsrohr aus druckfestem PVC, komplett mit Muffen, Bögen und Zugdraht:
7954		15.02.03.01.A		Durchmesser: 50 mm		m	€ 5,19
7955		15.02.03.01.B		Durchmesser: 100 mm		m	€ 6,63
7956		15.02.03.02		Installationsrohr aus PVC hart, selbstverlöschend; Type: RMP (RK15); komplett mit Muffen und Bögen, sowie Befestigungsmaterial:
7957		15.02.03.02.A		Durchmesser: bis 20 mm		m	€ 5,29
7958		15.02.03.02.B		Durchmesser: 25 mm		m	€ 5,43
7959		15.02.03.02.C		Durchmesser: 32 mm		m	€ 6,04
7960		15.02.03.02.D		Durchmesser: 40 mm		m	€ 7,39
7961		15.02.03.03		Installationsrohr aus flexiblem PVC; selbstverlöschend; schwere Ausführung FMP; komplett mit Zug- und Abzweigdosen:
7962		15.02.03.03.A		Durchmesser: bis 25 mm		m	€ 2,46
7963		15.02.03.03.B		Durchmesser: 32 mm		m	€ 3,10
7964		15.02.03.03.C		Durchmesser: 40 mm		m	€ 3,62
7965		15.02.03.03.D		Durchmesser: 50 mm		m	€ 4,42
7966		15.02.03.04		Flexibles Rohr für den Schutz der elektrischen Leitungen; aus selbstverlöschendem PVC, mit einer druckfesten Hart-PVC Spirale; innen glatte Oberfläche; komplett mit allem Zubehör (für den Anschluß von Maschinen):
7967		15.02.03.04.A		Durchmesser: 12 mm		m	€ 4,27
7968		15.02.03.04.B		Durchmesser: 14 mm		m	€ 4,84
7969		15.02.03.04.C		Durchmesser: 16 mm		m	€ 5,43
7970		15.02.03.04.D		Durchmesser: 28 mm		m	€ 8,43
7971		15.02.03.05		Installationsrohr aus Stahl, verzinkt, Wanddicke: 1-1,5 mm, glatte Wände, mit Werkzeug kalt biegbar, mit Kurvenradien angemessen den zu verlegenden Kabeln, in Teillängen nach Bedarf, für Aufputz-Verlegung; liefern und verlegen; einchl. Formstücke, Zubehör und Befestigungsmaterial:
7972		15.02.03.05.A		Durchmesser: ø 20 mm		m	€ 7,40
7973		15.02.03.05.B		Durchmesser: ø 25 mm		m	€ 9,41
7974		15.02.03.05.C		Durchmesser: ø 32 mm		m	€ 11,12
7975		15.02.03.05.D		Durchmesser: ø 40 mm		m	€ 13,51
7976		15.02.04
7977		15.02.04.01		Abzweigdose unter Putz montiert; komplett mit Deckel, Trennwand und Befestigungsmaterial:
7978		15.02.04.01.A		Abmessung: HxBxT: 92x92x45 mm		cad	€ 7,66
7979		15.02.04.01.B		Abmessung: HxBxT: 152x196x70 mm		cad	€ 10,26
7980		15.02.04.01.C		Abmessung: HxBxT: 152x294x70 mm		cad	€ 15,26
7981		15.02.04.01.D		Abmessung: HxBxT: 160x480x70 mm		cad	€ 16,62
7982		15.02.04.02		Abzweigdose aus selbstverlöschendem und stoßfestem Kunststoff, auf Putz montiert; komplett mit Trennwand, Kabeleinführungen und Befestigungsmaterial:
7983		15.02.04.02.A		Abmessung: HxBxT: 100x100x50 mm		cad	€ 6,98
7984		15.02.04.02.B		Abmessung: HxBxT: 110x150x70 mm		cad	€ 8,83
7985		15.02.04.02.C		Abmessung: HxBxT: 190x240x90 mm		cad	€ 16,39
7986		15.02.04.02.D		Abmessung: HxBxT: 300x380x120 mm		cad	€ 31,34
7987		15.02.05
7988		15.02.05.01		Unter-Putz-Gerätedose für die Montage der elektrischen Geräte, wie Schalter, Steckdosen usw.; komplett mit allem Zubehör:
7989		15.02.05.01.A		Dose: rund ø 65 mm		cad	€ 1,96
7990		15.02.05.01.B		Dose: rechteckig für 3 Modulgeräte		cad	€ 2,51
7991		15.02.05.01.C		Dose: rechteckig für 4 Modulgeräte		cad	€ 3,02
7992		15.02.05.01.D		Dose: rechteckig für 6 Modulgeräte		cad	€ 3,80
7993		15.02.05.01.E		Dose: für Telefonsteckdose TELECOM		cad	€ 3,11
7994		15.02.05.01.F		Dose: Abmessungen: 276x116x58 mm (zum Einbau einer Modulleuchte)		cad	€ 15,59
7995		15.02.05.02		Gerätedosen, für den Einbau in Brüstungskanälen, für die Montage der elektrischen Geräte wie Schalter, Steckdosen usw.; komplett mit allem Zubehör.		cad	€ 5,26
7996		15.02.06
7997		15.02.06.01		Feuerschutzkissen zur Abschottung von Wand- und Deckendurchbrüchen, Material asbestfrei und ungiftig, Aufschäumung des Volumens um 15-40% bei ca. 280° C, Aushärtung bei ca. 700 ° C.
7998		15.02.06.01.A		Kissen zu 1500 g: 34x34x4 cm		cad	€ 56,66
7999		15.02.06.01.B		Kissen zu 720 g: 34x18x4 cm		cad	€ 32,16
8000		15.02.06.01.C		Kissen zu 400 g: 34x18x2 cm		cad	€ 28,86
8001		15.02.06.01.D		Kissen zu 250 g: 34x18x1,5 cm		cad	€ 27,33
8002		15.03			Die Gruppe 15.03 umfasst folgende Untergruppen: / 15.03.01 Anschlüsse von technologischen Anlagen / 15.03.02 Anschlüsse von Wohnungseinheiten / 15.03.03 Hauptleitungen / 15.03.04 Verschiedene Leitungen
8003		15.03.01
8004		15.03.01.01		Zuleitung vom Zähler bzw. Begrenzer des EVU bis zu den Verteilern der Heizung, Lüftung, Klimaanlage oder Aufzug; ausgeführt mit Installationsdraht der harmonisierten Typen H07V-U bzw. H07V-K in den genormten Adernfarben, komplett mit dem Installationsrohr, dem Notausschalter gemäß Vorschrift, dem Selbstschalter im Hauptverteiler, dem prozentuellen Anteil am Verteilergehäuse und mit allem Zubehör; Leitungslänge: bis ca. 15 m
8005		15.03.01.01.A		Querschnitt: 3x4 mm2		cad	€ 164,84
8006		15.03.01.01.B		Querschnitt: 5x4 mm2		cad	€ 208,82
8007		15.03.01.01.C		Querschnitt: 5x6 mm2		cad	€ 257,80
8008		15.03.01.01.D		Querschnitt: 5x10 mm2		cad	€ 296,60
8009		15.03.01.01.E		Querschnitt: 5x16 mm2		cad	€ 367,66
8010		15.03.02
8011		15.03.02.01		Zuleitung vom Zähler bzw. Begrenzer des EVU bis zum Wohnungsverteiler, ausgeführt mit Installationsdraht der harmonisierten Typen H07V-U bzw. H07V-K in den genormten Adernfarben, komplett mit allem Zubehör (Rohr inbegriffen):
8012		15.03.02.01.A		Querschnitt: 3x4 mm2		m	€ 6,09
8013		15.03.02.01.B		Querschnitt: 3x6 mm2		m	€ 7,19
8014		15.03.02.01.C		Querschnitt: 3x10 mm2		m	€ 10,68
8015		15.03.03
8016		15.03.03.01		Kupferkabel, kunststoffisoliert, selbstverlöschend (non propagante l'incendio), in den genormten Adernfarben, Prüfwechselspannung: 2,5 KV (bis 2,5mm2) und 4 KV (ab 4mm2), in vorhandene Rohre bzw. Kanäle/Wannen verlegt, komplett mit dem notwendigen Zubehör:
8017		15.03.03.01.A		Querschnitt: 3x1,5 mm2		m	€ 2,36
8018		15.03.03.01.B		Querschnitt: 5x1,5 mm2		m	€ 2,81
8019		15.03.03.01.C		Querschnitt: 3x2,5 mm2		m	€ 2,97
8020		15.03.03.01.D		Querschnitt: 5x2,5 mm2		m	€ 3,96
8021		15.03.03.01.E		Querschnitt: 3x4 mm2		m	€ 3,80
8022		15.03.03.01.F		Querschnitt: 5x4 mm2		m	€ 5,11
8023		15.03.03.01.G		Querschnitt: 3x6 mm2		m	€ 4,83
8024		15.03.03.01.H		Querschnitt: 5x6 mm2		m	€ 6,51
8025		15.03.03.01.I		Querschnitt: 5x10 mm2		m	€ 9,16
8026		15.03.03.01.J		Querschnitt: 5x16 mm2		m	€ 14,43
8027		15.03.04
8028		15.03.04.01		Mehradriges kunststoffisoliertes Kupferkabel, schwer entflammbar, mit anerkanntem Gütezeichen und genormten Adernfarben, für Nennspannung: Uo/U 450/750 V, Prüfwechselspannung: 2,5 kV, in bestehende Verlegesysteme verlegen, einschließlich Klein- und Klemmaterial:
8029		15.03.04.01.A		Querschnitt: 3x1,5 mm2		m	€ 2,31
8030		15.03.04.01.B		Querschnitt: 5x1,5 mm2		m	€ 2,60
8031		15.03.04.01.C		Querschnitt: 3x2,5 mm2		m	€ 2,93
8032		15.03.04.01.D		Querschnitt: 5x2,5 mm2		m	€ 3,54
8033		15.03.04.01.E		Querschnitt: 5x4 mm2		m	€ 4,61
8034		15.03.04.01.F		Querschnitt: 5x6 mm2		m	€ 5,91
8035		15.03.04.02		Mehradriges abgeschirmtes kunststoffisoliertes Kupferkabel, schwer entflammbar, mit anerkanntem Gütezeichen und genormten Adernfarben, für Nennspannung: Uo/U 450/750 V, Prüfwechselspannung: 2,5 kV, in bestehende Verlegesysteme verlegen, einschließlich Klein- und Klemmaterial:
8036		15.03.04.02.A		Querschnitt: 2x0,75 mm2		m	€ 2,62
8037		15.03.04.02.B		Querschnitt: 2x1,5 mm2		m	€ 3,56
8038		15.03.04.02.C		Querschnitt: 3x1,5 mm2		m	€ 3,70
8039		15.03.04.02.D		Querschnitt: 3x2,5 mm2		m	€ 4,42
8040		15.03.04.02.E		Querschnitt: 4x1,5 mm2		m	€ 4,37
8041		15.04			Die Gruppe 15.04 umfasst folgende Untergruppen: / 15.04.01 Auslässe: Licht örtlich geschaltet / 15.04.02 Auslässe: Licht zentral geschaltet / 15.04.03 Auslässe Außenbeleuchtung / 15.04.04 Auslässe Starkstrom / 15.04.05 Auslässe für besondere Anlagen / 15.04.06 Elektrogeräte
8042		15.04.01
8043		15.04.01.01		Auslaß Licht, komplett mit Leitung (U.P.-Rohr, Kabel und Draht) ab dem jeweiligen Verteiler und den notwendigen Abzweigdosen, sowie der Decken- oder Wandauslaßdose. Die Leitung besteht aus Installationsdraht H07V-U, Mindestquerschnitt: 1,5 mm2, im flexiblen Installationsrohr (im Preis enthalten) verlegt; komplett mit der Schalterdose und Halterung, dem Schaltgerät 10A, der Wippe, sowie der Abdeckung (oder Rahmen). Für den 1. Auslaß (durchschnittliche Leitungslänge: 5 bis 10 m):
8044		15.04.01.01.A		Auslaß mit Ausschalter gesteuert; komplett mit dem Ausschalter 10 A		cad	€ 41,98
8045		15.04.01.01.B		Auslaß mit Wechselschaltern gesteuert; komplett mit den 2 Wechselschaltern 10 A		cad	€ 51,18
8046		15.04.01.01.C		Auslaß mit Kreuzschaltern gesteuert, komplett mit den Kreuzschaltern 10 A und den 2 Wechselschaltern 10 A		cad	€ 79,18
8047		15.04.01.01.D		Auslaß mit Tastern gesteuert; komplett mit 4 beleuchteten Tastern 6 A		cad	€ 95,82
8048		15.04.01.01.E		Auslaß mit Taster gesteuert, komplett mit 4 beleuchteten Tastern 6 A, sowie mit dem Stromstoßrelais oder dem Zeitrelais		cad	€ 156,57
8049		15.04.01.01.F		Auslaß im Keller mit Ausschalter gesteuert, mit der Leitung direkt ab dem Wohnungsverteiler und dem Ausschalter 10 A		cad	€ 53,48
8050		15.04.01.02		Für jeden weiteren parallelen, örtlich geschaltenen Unter- Putz- Lichtauslaß		cad	€ 13,02
8051		15.04.01.03		Mehrpreis für einen örtlich geschalteten Lichtauslaß in Feuchtraumausführung, komplett mit Kabel, Auf-Putz-Rohr RK15, den Abzweigdosen, den Auf-Putz-Schaltgeräten in Feuchtraumausführung (ital. Produkt)		cad	€ 13,02
8052		15.04.01.04		Für jeden weiteren parallelen, örtlich geschaltenen Lichtauslaß in Auf- Putz- Feuchtraumausführung		cad	€ 19,43
8053		15.04.02
8054		15.04.02.01		Auslaß Licht, zentral gesteuert: der Auslaß beinhaltet sämtliche Lichtpunkte, die demselben Steuerkreis zugeordnet sind; komplett mit Leitung (Rohr und Kabel oder Draht) ab dem jeweiligen Verteiler und den notwendigen Abzweigdosen, sowie der Decken- oder Wandauslaßdose. Die Leitung besteht aus Installationsdraht H07V-U; Mindestquerschnitt: 1,5 mm2; Unter-Putz im flexiblen Installationsrohr (im Preis enthalten) verlegt; komplett mit der Schalterdose, dem Schaltgerät 10A, der Wippe, sowie der Abdeckung (oder Rahmen):
8055		15.04.02.01.A		Auslaß mit einer Leitung bis zu 20 m		cad	€ 89,05
8056		15.04.02.01.B		Auslaß mit einer Leitung bis zu 30 m		cad	€ 135,13
8057		15.04.03
8058		15.04.03.01		Auslaß für die Außenbeleuchtung, komplett mit der Leitung (PVC-Rohr u.P. oder im Boden, im Kanal oder im bauseits erstelltem Graben verlegt und Kabel bzw. Draht) ab dem Verteiler und den notwendigen Abzweigdosen. Der Auslaß beinhaltet sämtliche Lichtpunkte, die denselben Steuerkreis zugeordnet sind:
8059		15.04.03.01.A		Auslaß mit einer Leitung bis zu 30 m und einem Querschnitt: 3x1,5 mm2		cad	€ 125,61
8060		15.04.03.01.B		Auslaß mit einer Leitung bis zu 30 m und einem Querschnitt: 3x2,5 mm2		cad	€ 138,66
8061		15.04.03.01.C		Auslaß mit einer Leitung bis zu 30 m und einem Querschnitt: 5x2,5 mm2		cad	€ 159,67
8062		15.04.03.01.D		Auslaß mit einer Leitung bis zu 30 m und einem Querschnitt: 5x4 mm2		cad	€ 162,21
8063		15.04.03.01.E		Auslaß mit einer Leitung bis zu 60 m und einem Querschnitt: 3x2,5 mm2		cad	€ 217,27
8064		15.04.03.01.F		Auslaß mit einer Leitung bis zu 60 m und einem Querschnitt: 5x2,5 mm2		cad	€ 250,22
8065		15.04.03.01.G		Auslaß mit einer Leitung bis zu 60 m und einem Querschnitt: 5x4 mm2		cad	€ 313,93
8066		15.04.03.02		Auslaß Dämmerungsschalter; komplett mit der Leitung (Unter-Putz-Rohr, Kabel oder Draht) ab dem Verteiler und den notwendigen Abzweigdosen. Die Leitung besteht aus Installationsdraht H07V-U, Mindestquerschnitt: 1,5 mm2, Unter-Putz im flexiblen Installationsrohr (im Preis enthalten) verlegt; komplett mit dem Dämmerungsschalter.		cad	€ 92,80
8067		15.04.04
8068		15.04.04.01		Auslaß für Steckdosen; komplett mit der Leitung (Unter-Putz-Rohr, Kabel oder Draht) ab dem Verteiler und den notwendigen Abzweigdosen. Die Leitung besteht aus Installationsdraht H07V-U (-K), Mindestquerschnitt: 2,5 mm2, Unter-Putz im flexiblem Installationsrohr (im Preis enthalten) verlegt; komplett mit der Schalterdose, der Steckdose, sowie der Abdeckung (oder dem Rahmen):
8069		15.04.04.01.A		Auslaß Steckdose: 220V/10A; Mindestquerschnitt: 3x1,5 mm2		cad	€ 36,20
8070		15.04.04.01.B		Auslaß Steckdose: 220V/16A; Mindestquerschnitt: 3x2,5 mm2		cad	€ 39,15
8071		15.04.04.01.C		Auslaß Steckdose: 220V/16A; im Keller, mit der Leitung direkt ab dem Wohnungsverteiler; Mindestquerschnitt: 3x2,5 mm2		cad	€ 56,18
8072		15.04.04.01.D		Auslaß Drehstromsteckdose: 380V/16A+N+E, Mindestquerschnitt: 5x2,5mm2		cad	€ 66,68
8073		15.04.04.02		Kraftauslaß für feste Anschlüsse; komplett mit der Leitung (Unter-Putz-Rohr, Kabel oder Draht) je Auslaß direkt ab dem jeweiligen Verteiler und den notwendigen Abzweigdosen; Die Leitung besteht aus Installationsdraht H07V-U (-K), Mindestquerschnitt: 2,5 mm2; Unter-Putz im flexiblen Installationsrohr (im Preis enthalten) verlegt; komplett mit der Anschlußdose, den Klemmen, sowie der Abdeckung (oder dem Rahmen):
8074		15.04.04.02.A		Auslaß für Elektroherd, Backofen, Heizstrahler Bad, Waschmaschine, Händetrockner, usw.		cad	€ 37,09
8075		15.04.04.02.B		Auslaß für Elektroboiler; komplett mit dem 2-poligen Unter-Putz Ausschalter (Boilerschalter) 16A		cad	€ 58,91
8076		15.04.04.03		Mehrpreis für einen Kraftauslaß (Steckdosen, feste Anschlüsse) in Feuchtraumausführung, komplett mit Kabel, Auf-Putz-Rohr RK15, den Abzweigdosen, der Auf-Putz-Steckdose bzw. Anschlußdose mit Klemmen, in Feuchtraumausführung		cad	€ 13,02
8077		15.04.05
8078		15.04.05.01		Auslaß im Heizraum und/oder Lüftungs- bzw. Klimaraum; komplett mit der Leitung (im bauseits verlegtem Verlegesystem) ab dem Anlagenverteiler und den notwendigen Abzweigdosen:
8079		15.04.05.01.A		Auslaß: Pumpe oder Ventilator 220V; Querschnitt: 3x1,5 mm2		cad	€ 27,45
8080		15.04.05.01.B		Auslaß: Pumpe oder Ventilator 220V; Querschnitt: 3x2,5 mm2		cad	€ 28,54
8081		15.04.05.01.C		Auslaß: Pumpe oder Ventilator 380V; Querschnitt: 5x2,5 mm2		cad	€ 34,01
8082		15.04.05.01.D		Auslaß: Pumpe oder Ventilator 380V; Querschnitt: 5x4 mm2		cad	€ 38,39
8083		15.04.05.01.E		Auslaß: Stellmotor		cad	€ 28,17
8084		15.04.05.01.F		Auslaß: Brenner		cad	€ 31,96
8085		15.04.05.01.G		Auslaß: Außenfühler		cad	€ 38,62
8086		15.04.05.02		Mehrpreis für Auf- Putz- Auslässe im Heizraum und/oder Lüftungs- bzw. Klimaraum, komplett mit Kabel, Auf-Putz-Installationsrohr oder Kabelkanal und Kleinmaterial		cad	€ 13,02
8087		15.04.05.03		Auslaß für diverse Anlagen, komplett mit Leitung (Unterputz-Rohr, Kabel und Draht) ab dem jeweiligen Verteiler und den notwendigen Abzweigdosen, sowie der Decken- oder Wandauslaßdose. Die Leitung besteht aus Installationsdraht HO7V-U, Mindestquerschnitt: 1,5 mm2, im flexiblen Installationsrohr (im Preis enthalten) verlegt, komplett mit der Schalterdose und Halterung, dem Schaltgerät 10A, der Wippe, sowie der Abdeckung (oder Rahmen). Für den 1. Auslaß (durchschnittliche Leitungslänge 5 bis 10 m):
8088		15.04.05.03.A		Auslaß: Notruf Behinderten-WC, komplett mit dem Zugtaster und mit der Alarmanzeige (optisch und akustisch; mit Beruhigungslampe)		cad	€ 111,03
8089		15.04.05.03.B		Auslaß: Abluftventilator gemeinsam mit der Beleuchtung gesteuert		cad	€ 20,66
8090		15.04.05.03.C		Auslaß: Abluftventilator mit Ausschalter gesteuert, komplett mit dem Ausschalter		cad	€ 36,08
8091		15.04.05.03.D		Auslaß: Rolladen komplett mit dem Drucktaster		cad	€ 53,96
8092		15.04.06
8093		15.04.06.01		Schalttableau für die zentrale Steuerung der Beleuchtung, bestehend aus der Unter- Putz- Dose, der Halterung, der Abdeckung aus eloxiertem Aluminium; komplett mit den Klemmen und allem Zubehör:
8094		15.04.06.01.A		Tableau mit 10 Modulplätzen und mit bis zu 10 Schaltgeräten (Ausschalter, Wechselschalter, Taster usw.):		cad	€ 77,01
8095		15.04.06.01.B		Tableau mit 20 Modulplätzen und mit bis zu 20 Schaltgeräte (Ausschalter, Wechselschalter, Taster usw.)		cad	€ 138,66
8096		15.04.06.02		Elektrischer Händetrockner mit elektronischem Näherungsschalter (ital. Produkt), bestehend aus einem schlagfesten weißen Kunststoffgehäuse, Schutzklasse I; Leistung: ca. 2000 W, 220 V, 50 Hz.		cad	€ 144,07
8097		15.04.06.03		Elektrischer Wand-Haartrockner mit einstellbarer Zeitschaltautomatik (ital. Produkt), mit schlagfestem weißem Kunststoffgehäuse, Schutzklasse II; Leistung: ca. 1000 W, 220 V, 50 Hz, komplett mit flexiblem Schlauch 1,40 m und drehbarer Düse.		cad	€ 140,36
8098		15.04.06.04		Passiver Infrarot-Fernschalter für Außenmontage; komplett mit Dämmerungsschalter und Zeitrelais, sowie mit allem Zubehör und Befestigungsmaterial; Schaltleistung: 10 A		cad	€ 138,66
8099		15.05			Die Gruppe 15.05 umfasst folgende Untergruppen: / 15.05.01 Auslässe Notbeleuchtung / 15.05.02 Notleuchten
8100		15.05.01
8101		15.05.01.01		Auslaß für Notbeleuchtung mit Einzelbatterie, mit der Leitung (Rohr, Draht bzw. Kabel) ab dem jeweiligen Beleuchtungsstromkreis und den notwendigen Abzweigdosen, sowie der Decken- oder Wandauslaßdose. Die Leitung besteht aus Installationsdraht H07V-U, Mindestquerschnitt: 1,5 mm2, Unter-Putz im flexiblen Kunststoffrohr (im Preis enthalten) verlegt.		cad	€ 27,62
8102		15.05.01.02		Mehrpreis für Auslaß Notbeleuchtung mit Einzelbatterie in Feuchtraumausführung; komplett mit Kabel, Auf-Putz-Rohr RK15 und den Abzweigdosen		cad	€ 13,32
8103		15.05.01.03		Auslaß für Notbeleuchtung mit Zentralbatterieanlage (getrennt vergütet), mit der Leitung (Rohr und Kabel) ab der Zentralbatterie und den notwendigen Abzweigdosen, sowie der Decken- oder Wandauslaßdose. Die Leitung besteht aus feuerhemmendem und feuerresistentem Kabel (Betriebssicherheit bei Brand: 60 Minuten), Mindestquerschnitt 1,5 mm2, in flexiblem Rohr (im Preis enthalten) verlegt.		cad	€ 41,47
8104		15.05.01.04		Mehrpreis für Auslaß Notbeleuchtung mit Zentralbatterie in Feuchtraumausführung, komplett mit Kabel, Auf-Putz-Rohr RK15 und den Abzweigdosen		cad	€ 10,75
8105		15.05.02
8106		15.05.02.01		Einzelbatterie-Notleuchte in Bereitschaftsschaltung (ital. Produkt); Gehäuse aus selbstverlöschendem Kunststoff, Abdeckung aus Polykarbonat; Isolationsklasse II; komplett mit Inverter, Ladegerät, Akkumulator, LED für Funktionskontrolle, Befestigungsmaterial:
8107		15.05.02.01.A		Leuchtstofflampe 6W, Akku 3,6V-1,2Ah, Leuchtdauer: 1 Stunde		cad	€ 91,60
8108		15.05.02.01.B		Leuchtstofflampe 6W, Akku 4,8V-1,8Ah, Leuchtdauer: 3 Stunden		cad	€ 107,45
8109		15.05.02.01.C		Leuchtstofflampe 8W, Akku 3,6V-1,8Ah, Leuchtdauer: 1 Stunde		cad	€ 115,65
8110		15.05.02.01.D		Leuchtstofflampe 8W, Akku 3,6V-4Ah, Leuchtdauer: 3 Stunden		cad	€ 128,96
8111		15.05.02.01.E		Leuchtstofflampe 18W, Akku 6V-4Ah, Leuchtdauer: 1 Stunden		cad	€ 159,19
8112		15.05.02.01.F		Leuchtstofflampe 18W, Akku 6V-7Ah, Leuchtdauer: 3 Stunden		cad	€ 187,77
8113		15.05.02.02		Einzelbatterie-Notleuchte in Dauerschaltung (ital. Produkt), Gehäuse aus selbstverlöschendem Kunststoff; Abdeckung aus Polykarbonat, Isolationsklasse II; komplett mit Umschalter, Inverter, Ladegerät, Akkumulator, LED für Funktionskontrolle. Befestigungsmaterial:
8114		15.05.02.02.A		1 Leuchtstofflampe 8W, Akku 3,6V-1,8Ah, Leuchtdauer: 1 Stunde		cad	€ 140,22
8115		15.05.02.02.B		1 Leuchtstofflampe 8W, Akku 3,6V-4Ah, Leuchtdauer: 3 Stunden		cad	€ 152,51
8116		15.05.02.02.C		1 Leuchtstofflampe 18W, Akku 6V-4Ah, Leuchtdauer: 1 Stunde		cad	€ 172,98
8117		15.05.02.02.D		1 Leuchtstofflampe 18W, Akku 6V-7Ah, Leuchtdauer: 3 Stunden		cad	€ 228,23
8118		15.05.02.03		Piktogramm nach Wahl der Bauleitung, zum Aufkleben auf die Notleuchten		cad	€ 8,72
8119		15.06			Die Gruppe 15.06 umfasst folgende Untergruppen: / 15.06.01 Steuergeräte / 15.06.02 Heizkabel
8120		15.06.01
8121		15.06.01.01		Elektronisches Steuergerät für die Heizung der Dachrinne und der Regenfallrohre; Schaltleistung: 10A; im Hauptverteiler eingebaut, komplett mit : Temperatur- und Feuchtesensor mit der entsprechenden Leitung, Selbstschalter im Hauptverteiler, dem prozentuellen Anteil am Verteilergehäuse, sowie dem notwendigen Zubehör		cad	€ 594,11
8122		15.06.02
8123		15.06.02.01		Heizleitung mit PVC-Kunststoffmantel, Heizleistung ca. 20 W/m, in den erforderlichen Teillängen; komplett mit: Kaltenden, Abstandhalter, Stahlseil, Abspannschellen usw., sowie der Zuleitung ab der Zentrale.		m	€ 12,10
8124		15.06.02.02		Selbstregelnde Heizleitung mit Kunststoffmantel, Heizleistung ca. 36 W/m bei 0° C in Schnee, maximale Länge 80 m, in den erforderlichen Teillängen; komplett mit Befestigungsmaterial und der Zuleitung ab der Zentrale.		m	€ 45,36
8125		15.07			Die Gruppe 15.07 umfasst folgende Untergruppe: / 15.07.01 Leerrohre für Schwachstromanlagen
8126		15.07.01
8127		15.07.01.01		Leerrohrauslaß mit zwei Leerrohren für die Fernsprechanlage; Mindestdurchmesser: 20 mm, nach den geltenden Vorschriften der TELECOM verlegen, einschließlich der erforderlichen Zug- und Enddosen.		m	€ 27,97
8128		15.07.01.02		Leerrohrauslaß Unter-Putz ausgeführt, komplett mit flexiblem Rohr (Mindestdurchmesser: 16 mm) und Abzweigdosen ab dem Netzgerät (bzw. Zentrale). Leerrohrauslaß für:
8129		15.07.01.02.A		Torsprechanlage (je Sprechstelle)		cad	€ 22,97
8130		15.07.01.02.B		Haussprechanlage ( je Sprechstelle)		cad	€ 22,97
8131		15.07.01.02.C		Antennenanlage (je Steckdose)		cad	€ 22,97
8132		15.07.01.02.D		Rauchmeldeanlage		cad	€ 19,95
8133		15.07.01.02.E		Alarmanlage		cad	€ 19,95
8134		15.07.01.02.F		Klingelanlage (Taster-Klingel) ab dem entsprechenden Verteiler		cad	€ 19,95
8135		15.08			Die Gruppe 15.08 umfasst folgende Untergruppen: / 15.08.01 Klingelanlagen / 15.08.02 Torsprechanlagen / 15.08.03 Video-Torsprechanlagen
8136		15.08.01
8137		15.08.01.01		Unter-Putz-Klingeltaster mit beleuchtetem Namensschild, komplett mit Schalterdose, Halterung, Abdeckung (oder Rahmen) sowie mit der Leitung (Rohr, Abzweigdosen und Kabel oder Draht) bis zur Innenstelle.		cad	€ 30,96
8138		15.08.01.02		Unter-Putz-Klingeltaster mit beleuchtetem Namensschild; komplett mit Schalterdose, Halterung, Abdeckung (oder Rahmen), mit der Klingel DIN-DON 220 V, und mit der Leitung (Rohr, Abzweigdosen und Kabel oder Draht) bis zum Verteiler.		cad	€ 48,42
8139		15.08.02
8140		15.08.02.01		Außenstelle unter Putz mit beleuchteten Druckknopftasten und Namensschildern, Frontplatte aus eloxiertem Aluminium, komplett mit Einbaudose, eingebautem Lautsprecher und Mikrofon (Porter) und der Leitung (Rohr, Abzweigdosen und Kabel oder Draht) ab dem Netzgerät Unter- Putz verlegt:
8141		15.08.02.01.A		Außenstelle mit 2 Tasten		cad	€ 147,39
8142		15.08.02.01.B		Außenstelle mit 6 Tasten		cad	€ 169,02
8143		15.08.02.01.C		Außenstelle mit 10 Tasten		cad	€ 174,78
8144		15.08.02.02		Netzgerät für die Torsprechanlage im Hauptverteiler montiert; komplett mit dem Selbstschalter (Automat), sowie mit dem prozentuellen Anteil am Verteilergehäuse und dem notwendigen Zubehör.		cad	€ 90,28
8145		15.08.02.03		Umschaltrelais für die Torsprechanlage (notwendig bei 2 Außenstellen); im Hauptverteiler montiert; komplett mit dem prozentuellen Anteil am Verteilergehäuse und dem notwendigen Zubehör.		cad	€ 114,59
8146		15.08.02.04		Auslaß für Sprechstelle; komplett mit Leitung (Rohr, Abzweigdosen und Kabel oder Draht) ab dem Netzgerät unter Putz verlegt und der Leitung zum elektrischen Türöffner, sowie Haustelefon in Wandausführung mit Kordelschnur: ca. 1,5 m; Taster für den elektrischen Türöffner, Schalter zum Abschalten des Summers und mit eingebautem Summer.		cad	€ 73,17
8147		15.08.03
8148		15.08.03.01		Video-Außenstelle unter Putz in Modulbauweise (ital. Produkt) mit beleuchteten Druckknopftasten und Namensschildern, mit Lautsprecher und Mikrofon (Porter), mit Videokamera in MOS-CCD Technik; komplett mit Objektiv und Beleuchtungslampe, sowie mit dem notwendigen Zubehör und der Leitung (Rohr, Abzweigdosen und Kabel) bis zum Netzgerät:
8149		15.08.03.01.A		Video-Außenstelle mit 2 Tasten		cad	€ 972,20
8150		15.08.03.01.B		Video-Außenstelle mit 6 Tasten		cad	€ 1.079,96
8151		15.08.03.01.C		Video-Außenstelle mit 10 Tasten		cad	€ 1.112,72
8152		15.08.03.02		Netzgerät für die Video-Torsprechanlage (ital. Produkt), im Hauptverteiler montiert; komplett mit dem Selbstschalter, sowie mit dem prozentuellen Anteil am Verteilergehäuse und dem notwendigen Zubehör		cad	€ 199,63
8153		15.08.03.03		Video-Innenstelle, an der Wand montiert (ital. Produkt), komplett mit 5-Zoll-Monitor, den Bedientasten, dem Hörer und der Klingel, sowie komplett mit allem Zubehör und der Leitung (Rohr, Abzweigdose und Kabel) zur Zentrale und zum elektrischen Türöffner.		cad	€ 394,51
8154		15.09			Die Gruppe 15.09 umfasst folgende Untergruppen: / 15.09.01 Empfangsantennen / 15.09.02 Antennenverstärker / 15.09.03 Antennenauslässe
8155		15.09.01
8156		15.09.01.01		Antennenmast aus feuerverzinktem Stahl; komplett mit den Schellen, dem Antennen- Dachziegel, der Abdichtung mit dauerelastischer Dichtungsmasse, sowie dem Kleinmaterial.		cad	€ 139,33
8157		15.09.01.02		Antennenanlage für den Empfang von Rundfunk- und Fernsehprogrammen empfangbarer terrestrischer Sender (RAI I. RAI II, RAI III, ORF 1+2, ZDF, DRS und Privatsendern; komplett mit dem notwendigen Befestigungsmaterial, sowie der Verbindungsleitungen (Rohr, Abzweigdosen und Kabel) bis zum Verstärker		cad	€ 294,59
8158		15.09.01.03		Parabolantenne für Satelliten-Empfang, ohne Rotor mit fixer Anrichtung auf einen Satelliten; komplett mit dem notwendigen Befestigungsmaterial, sowie der Verbindungsleitungen (Rohr, Abzweigdosen und Kabel) bis zum Empfänger:
8159		15.09.01.03.A		Parabolantenne mit LNC für 1 Anschluß: ø 55 cm		cad	€ 428,78
8160		15.09.01.03.B		Parabolantenne mit LNC für 1 Anschluß: ø 85 cm		cad	€ 460,76
8161		15.09.01.03.C		Parabolantenne mit LNC für 2 Anschlüsse: ø 85 cm		cad	€ 643,22
8162		15.09.01.03.D		für Astra und Eutelsat mit Dualfeed-Halterung und 2 LNC für 1 Teilnehmer, Durchmesser 85 cm, mit 22 kHZ Umschalter		cad	€ 568,25
8163		15.09.01.03.E		für Astra und Eutelsat mit Dualfeed-Halterung und 2 doppel LNC für 2 Teilnehmer mit 2 Stück 22 kHZ Umschalter		cad	€ 675,69
8164		15.09.01.04		Parabolantenne für Satelliten-Empfang mit Rotor für die Ausrichtung auf verschiedene Satelliten, komplett mit dem notwendigen Befestigungsmaterial, sowie der Verbindungsleitungen (Rohr, Abzweigdosen und Kabel) bis zum Empfänger:
8165		15.09.01.04.A		Parabolantenne mit LNC: ø 85 cm		cad	€ 1.528,06
8166		15.09.01.05		Erdung des Antennenmastens mit isoliertem Cu-Seil 16 mm2; direkter Anschluß an die Haupt- Potentialausgleichschiene über den kürzesten Weg.		cad	€ 68,80
8167		15.09.02
8168		15.09.02.01		Verstärkerzentrale für vorgenannte terrestrische TV- Programme an wartungsgünstigen Platz montiert; komplett mit allem Zubehör und der Zuleitung 220 V vom Verteiler:
8169		15.09.02.01.A		Zentrale für 10 TV-Steckdosen		cad	€ 270,61
8170		15.09.02.01.B		Zentrale für 20 TV-Steckdosen		cad	€ 326,49
8171		15.09.02.01.C		Zentrale für 30 TV-Steckdosen		cad	€ 362,45
8172		15.09.02.01.D		Zentrale für 40 TV-Steckdosen		cad	€ 454,31
8173		15.09.02.02		Multischalter mit Netzteil für Satellite-Empfang für Anlagen mit max. 4 Teilnehmern und beide Polarisationen; komplett mit allem Zubehör und der Zuleitung 220 V ab dem Verteiler:
8174		15.09.02.02.A		für 4 Teilnehmer		cad	€ 242,64
8175		15.09.02.02.B		für 4 Teilnehmer Astra und Eutelsat (5 Eingänge und 4 Ausgänge)		cad	€ 392,93
8176		15.09.02.03		Verstärkerzentrale für Satelliten-Gemeinschaftsempfangsanlage für mehr als 4 Teilnehmern und beide Polarisationen; komplett mit allem Zubehör und der Zuleitung 220 V ab dem Verteiler
8177		15.09.02.03.A		mit 6 Kanälen		cad	€ 2.042,45
8178		15.09.02.03.B		mit 12 Kanälen		cad	€ 4.340,00
8179		15.09.02.03.C		mit 18 Kanälen		cad	€ 6.381,95
8180		15.09.02.03.D		jeder weitere Kanal		cad	€ 306,54
8181		15.09.03
8182		15.09.03.01		Auslaß für Antennensteckdose, komplett mit Leitung (Rohr, Abzweigdosen und Kabel) und dem notwendigen Zubehör (Verteiler, Abzweiger etc.) ab Antennenverstärker, der Leerdose, sowie der Antennensteckdose mit der Abdeckung und den Rahmen.		cad	€ 54,61
8183		15.10			Die Gruppe 15.10 umfasst folgende Untergruppen: / 15.10.01 Erdung / 15.10.02 Potentialausgleich
8184		15.10.01
8185		15.10.01.01		Fundamenterder: 30x3,5 mm aus verzinktem Bandstahl (Zinkauflage: 300 g/m2); liefern, hochkant in die Magerbetonsohle oder in bauseits erstelltem Graben verlegen; inklusive Abstandhalter, Klemmen und Korrosionsschutzbinden.		m	€ 7,41
8186		15.10.01.02		Profilstaberder (Kreuzprofil) aus verzinktem Stahl; Profil: 50x50x5 mm, liefern und einbauen:
8187		15.10.01.02.A		Länge: 1000 mm		cad	€ 20,98
8188		15.10.01.02.B		Länge: 1500 mm		cad	€ 22,91
8189		15.10.01.02.C		Länge: 2000 mm		cad	€ 32,14
8190		15.10.01.03		Erdleiter aus kunststoffisoliertem Kupferdraht; Farbe: gelb/grün; liefern, in vorhandenem Verlegesystem verlegen; komplett mit den notwendigen Klemmen:
8191		15.10.01.03.A		Querschnitt: 16 mm2		m	€ 3,14
8192		15.10.01.03.B		Querschnitt: 25 mm2		m	€ 4,43
8193		15.10.01.03.C		Querschnitt: 50 mm2		m	€ 8,84
8194		15.10.02
8195		15.10.02.01		Potentialausgleichschiene mit Messingklemmschiene und Reihenklemmen, sowie Kunststoffabdeckhaube: 200x65x56 mm.		cad	€ 50,98
8196		15.10.02.02		Potentialausgleich mit isoliertem Cu-Seil, liefern, auf vorhandenem Verlegesystem verlegen; komplett mit den notwendigen Rohrschellen bzw. Klemmen:
8197		15.10.02.02.A		im Heizraum		cad	€ 168,45
8198		15.10.02.02.B		im Lüftungsraum		cad	€ 130,88
8199		15.10.02.02.C		im Klimaraum		cad	€ 130,88
8200		15.10.02.02.D		im Maschinenraum und im Fahrschacht		cad	€ 107,45
8201		15.10.02.03		Potentialausgleich in der Naßzelle (Bad, Duschraum) mit isoliertem 6 mm2 Cu-Draht und geeigneten Rohrschellen bzw. Klemmen.		cad	€ 22,58
8202		15.11			Die Gruppe 15.11 umfasst folgende Untergruppen: / 15.11.01 Auffangleiter / 15.11.02 Ableiter / 15.11.03 Zubehör
8203		15.11.01
8204		15.11.01.01		Runddraht, ø 8 mm, als Auffangleiter auf dem Gebäudedach verlegen, einschließlich Leitungshalter, verschiedene Klemmen, sowie Einbeziehen sämtlicher metallischer Dachteile:
8205		15.11.01.01.A		Runddraht aus Aluminiumlegierung (AlMgSi)		m	€ 17,00
8206		15.11.01.01.B		Runddraht aus Kupfer		m	€ 22,06
8207		15.11.02
8208		15.11.02.01		Runddraht, ø 8 mm, als Ableiter an der Außenwand in Sicht verlegt, einschließlich Leitungshalter und Klemmen:
8209		15.11.02.01.A		Runddraht aus Aluminiumlegierung (AlMgSi)		m	€ 16,40
8210		15.11.02.01.B		Runddraht aus Kupfer		m	€ 22,06
8211		15.11.02.02		Runddraht, ø 8mm, der Ableiter in der Außenwand unter Putz verlegt, einschließlich dem Unter-Putz-Rohr:
8212		15.11.02.02.A		Ableiter aus Aluminiumlegierung (AlMgSi)		m	€ 16,40
8213		15.11.02.02.B		Ableiter aus Kupfer		m	€ 22,06
8214		15.11.02.02.C		Ableiter aus kunststoffisoliertem Kupferseil		m	€ 11,34
8215		15.11.03
8216		15.11.03.01		Erdeinführungsstange: 1,5 m, ø 16 mm, mit Stangenhalter und Trennklemme:
8217		15.11.03.01.A		aus verzinktem Stahl		cad	€ 51,48
8218		15.11.03.01.B		aus Kupfer; komplett mit der Zweimetallklemme für den Anschluß an das Erdungsband		cad	€ 115,51
8219		15.11.03.02		Unter Putz Trennkasten 165x240 mm, einschließlich Trennklemme.		cad	€ 49,60
8220		15.12
8221		15.12.01				cad
8222		15.12.02				cad
8223		15.12.03				cad
8224		16			Die Kategorie 16 umfaßt folgende Gruppen: / 16.01 Personenaufzüge / 16.02 Lastenaufzüge / 16.03 Kleingüteraufzüge / 16.04 Treppenaufzüge
8225		16.01			Die Gruppe 16.01 umfasst folgende Untergruppen: / 16.01.01 Elektrisch betriebene Aufzüge / 16.01.02 Hydraulisch betriebene Aufzüge / 16.01.03 Aufpreis für Türblätter
8226		16.01.01
8227		16.01.01.01		Personenaufzug gemäß Gesetz Nr. 13 vom 09.01.1989, MD Nr. 236 vom 14.06.1989, DPR Nr. 503 vom 24.07.1996 und Norm UNI EN 81.1 (Neubauten mit Ausnahme von Wohnbauten; öffentliche Bauten); Aufzugsanlage mit eigenem Fahrschacht (Aufzugsschacht bauseits), mit Treibscheibentriebwerk und Spezialtreibscheibenseile, Treibscheibentriebwerk über dem Schacht, mit Führungsschienen für den Fahrkorb und für das Gegengewicht aus blank gezogenen Formstahlprofilen; mit Gegengewicht; mit den unten angeführten Eigenschaften; liefern und einbauen. Ausführung wie folgt: / - Tragfähigkeit: 630 kg bzw. 8 Personen / - Nenngeschwindigkeit: 1,0 m/s, frequenzgeregelt (VVVF) / - Anzahl der Haltestellen: 6 / - Anzahl der Türen: 6 / - Fahrschachtquerschnitt: Breite 1,65m, Tiefe: 1,80m / - Förderhöhe: 17,50 m / - Fahrschachtkopfhöhe: 3,90 m / - Fahrschachtgrubentiefe: 1,50 m / - Triebwerksraum: über dem Fahrschacht, Mindesthöhe: 2,05m / - Nennspannung: 380 V / - Steuerung: Kommandosteuerung als Sammelsteuerung richtungsempfindlich auf- und abwärts; / - Triebwerk: / Treibscheibentriebwerk frequenzgeregelt, mit Drehstrommotor; Motorstärke: 5,5 KW; Stromaufnahme: 14A-22A, auf Stahlrahmen mit schwingungsdämpfenden Elementen montiert; Geschwindigkeit frequenzgeregelt VVVF um ein genaues Einfahren des Fahrkorbes in die Haltestelle zu gewährleisten; Haltestellenabstandtoleranz: +/-10mm; / - Fahrkorb: / Fahrkorb aus Stahlblech mit Schichtpreßstoffplatten bekleidet; Anschlußteile und Fahrkorbzubehör aus nichtrostendem satiniertem Stahl; Bedienungstafel mit Reliefzahlen und Blindenschrift in Braille; Höhe über Fußboden: H 110 ÷ 140 cm; behindertengerechter Handlauf; Notrufeinrichtung mit akustischem Signal und Gegensprechanlage; Höhe über Fußboden: H 110 ÷ 130 cm; indirekte Beleuchtung als Einbauleuchten an der Fahrkorbdecke; Notbeleuchtung mit 3 Stunden Betriebssicherheit, Fahrkorbboden schwingungsgedämpft, belegt mit Gumminoppenbelag; Abschluß des Bodens mit umlaufenden Sockelleisten an den Wänden; Wandspiegel; Signalelemente im Fahrkorb mit Fahrtrichtungs- und Positionsanzeige; Kurzhubtaster mit optischer Anzeige; akustisches Signal als Ankunftsmeldung an der Haltestelle; Innenabmessungen Fahrkorb, Breite/Tiefe/Höhe: 1100x1400x2200 mm. / - Fahrkorbtür: / Fahrkorbtür als automatische zweiflügelige seitlich öffnende Schiebetür; Verkleidung mit satiniertem Inox entsprechend Fahrkorb; Stocklichte: 900x2100(H)mm; Schließkantenüberwachung durch vertikale ganzflächige Lichtschranke, Druckleiste und Schließkraftregler. / - Schachttüren: / Schachttüren als automatische Schiebetüren, seitlich öffnend, mit Fahrkorbtüren gekoppelt, Stocklichte: 900x2100(H)mm; mit Türrahmen, Portal und Schwelle; Türen und Portale aus Stahl; Oberfläche aus satiniertem Edelstahl. / - Bedienungstafel an den Haltestellen: / Höhe über Fußboden: H 110 ÷ 140 cm; Rufabgabe-Taster mit Reliefzahlen, Blindenschrift in Braille und Erkennungstafel der Haltestelle in Blindenschrift, an der Haupthaltestelle mit Fahrkorbstandanzeige und Richtungspfeilen, an allen anderen Haltestellen Richtungspfeile; / Inbegriffen sind die Befestigungsteile der Führungsschienen, das Befestigen der Führungsschienen an Ankerschienen; (Befestigungsabstände gemäß Zeichnung), die Tragkonstruktion der Schwellen, die Stahldübel, der Einbau der Anlagen im Triebwerksraum, die elektrischen Steuerungen, die Fahrschachtbeleuchtung, die Beschilderungen, die Bedienungs- und Wartungsanleitungen, die Übernahme der Kosten und der Prüfungsgebühren für die sicherheitstechnische Abnahmeprüfung (ISPESL oder Amt für Sicherheitstechnik: 29.11 der Aut.Prov.BZ), sowie jede sonst noch erforderliche Nebenleistung, mit Ausnahme der Hauptzuleitung für den Stromanschluß und der Maurerbeihilfen.		imp	€ 24.511,19
8228		16.01.01.02		Personenaufzug gemäß Gesetz Nr.13 vom 09.01.1989, MD Nr. 236 vom 14.06.1989 und Norm UNI EN 81.1 (Neue Wohnbauten); Aufzugsanlage mit eigenem Fahrschacht (Schacht bauseits), mit Treibscheibentriebwerk und Spezialtreibscheibenseile, Treibscheibentriebwerk über dem Schacht, mit Führungsschienen für den Fahrkorb und Gegengewicht aus blank gezogenen Formstahlprofilen; mit Gegengewicht; mit den unten angeführten Eigenschaften; liefern und einbauen. Ausführung wie folgt: / - Tragfähigkeit: 480 kg oder 6 Personen / - Nenngeschwindigkeit: 1,0 m/s, frequenzgeregelt (VVVF) / - Anzahl der Haltestellen: 6 / - Anzahl der Türen: 6 / - Fahrschachtquerschnitt: Breite: 1,55 m, Tiefe: 1,70 m / - Förderhöhe: 17,50 m / - Fahrschachtkopfhöhe: 3,90 m / - Fahrschachtgrubentiefe: 1,50 m / - Triebwerksraum: über dem Fahrschacht, Mindesthöhe: 2,05 m / - Nennspannung: 380 V / - Steuerung: Kommandosteuerung als Sammelsteuerung richtungsempfindlich auf- und abwärts; / - Triebwerk: / Treibscheibentriebwerk frequenzgeregelt, mit Drehstrommotor; Motorstärke: 5,5 KW; Stomaufnahme: 14A-22A; auf Stahlrahmen mit schwingungsdämpfenden Elementen montiert; Geschwindigkeit frequenzgeregelt, um ein genaues Einfahren des Fahrkorbes in die Haltestelle zu gewährleisten; Haltestellenabstandtoleranz: +/-10mm, / - Fahrkorb: / Fahrkorb aus Stahlblech mit Schichtpreßstoffplatten bekleidet; Anschlußteile und Fahrkorbzubehör aus nichtrostendem satiniertem Stahl; Bedienungstafel mit Reliefzahlen und Blindenschrift in Braille; Höhe über Fußboden: H 110÷140 cm; behindertengerechter Handlauf; Notrufeinrichtung mit akustischem Signal und Gegensprechanlage; Höhe über Fußboden: H 110÷130 cm; indirekte Beleuchtung als Einbauleuchten an der Fahrkorbdecke; Notbeleuchtung mit 3 Stunden Betriebssicherheit, Fahrkorbboden schwingungsgedämpft, belegt mit Gumminoppenbelag; Abschluß des Bodens mit umlaufenden Sockelleisten an den Wänden; Wandspiegel; Signalelemente im Fahrkorb mit Fahrtrichtungs- und Positionsanzeige; Kurzhubtaster mit optischer Anzeige; akustisches Signal als Ankunftsmeldung an der Haltestelle; Innenabmessungen Fahrkorb, Breite/Tiefe/Höhe: 950x1300x2200(H) mm. / - Fahrkorbtür: / Fahrkorbtür als automatische zweiflügelige seitlich öffnende Schiebetür; Verkleidung mit satiniertem Inox entsprechend Fahrkorb; Stocklichte: 800x2100(H) mm; Schließkantenüberwachung durch vertikale ganzflächige Lichtschranke, Druckleiste und Schließkraftregler, / - Schachttüren: / Schachttüren als automatische Schiebetüren, seitlich öffnend, mit Fahrkorbtüren gekoppelt, Stocklichte: 800x2100(H) mm, mit Türrahmen, Portale und Schwelle; Türen und Portale aus Stahl; Oberflächenbehandlung aus satiniertem Edelstahl. / - Bedienungstafel an den Haltestellen: / Höhe über Fußboden: H 110 ÷ 140 cm; Taster mit Reliefzahlen, Blindenschrift in Braille und Erkennungstafel der Haltestelle in Blindenschrift; an der Haupthaltestelle mit Fahrkorbstandanzeige und Richtungspfeilen, an allen anderen Haltestellen Richtungspfeile; / Inbegriffen sind die Befestigungsteile der Führungsschienen, das Befestigen der Führungsschienen an Ankerschienen, Befestigungsabstände gemäß Zeichnung, die Tragkonstruktion der Schwellen, die Stahldübel, der Einbau der Anlagen im Triebwerksraum, die elektrischen Steuerungen, die Fahrschachtbeleuchtung, die Beschilderungen, die Bedienungs- und Wartungsanleitungen, die Übernahme der Kosten und der Prüfungsgebühren für die sicherheitstechnische Abnahmeprüfung (ISPESL oder Amt für Sicherheitstechnik: 29.11 der Aut.Prov.BZ), sowie jede sonst noch erforderliche Nebenleistung, mit Ausnahme der Hauptzuleitung für den Stromanschluß und der Maurerbeihilfen.		imp	€ 23.177,04
8229		16.01.01.03		Personenaufzug (ohne Maschinenraum) gemäß Gesetz Nr. 13 vom 09.01.1989, MD Nr. 236 vom 14.06.1989, DPR Nr. 503 vom 24.07.1996, den EU-Richtlinien 95/16, 89/336, 89/106, ISO 4190-1 (Neubauten mit Ausnahme von Wohnbauten; öffentliche Bauten); Aufzugsanlage mit eigenem Fahrschacht (Schacht bauseits), mit Treibscheibentriebwerk und Spezialtreibscheibenseile, Antriebsmotor im Aufzugsschacht im Schachtkopf, Verankerung an den Führungsschienen, Führungsschienen für die Kabine aus blank gezogenen Formstahlprofilen mit Schienenkopf; Führungsschienen für das Gegengewicht aus Formstahlprofilen; mit Gegengewicht; mit den unten angeführten Eigenschaften; liefern und einbauen. Ausführung wie folgt: / - Tragfähigkeit: 630 kg bzw. 8 Personen / - Nenngeschwindigkeit: 1,0 m/s frequenzgeregelt (VVVF) / - Anzahl der Haltestellen: 6 / - Anzahl der Türen: 6 / - Fahrschachtquerschnitt: Breite 1,65 m, Tiefe 1,80 m / - Förderhöhe: 17,50 m / - Fahrschachtkopfhöhe: 3,80 m / - Fahrschachtgrubentiefe: 1,40 m / - Antriebsmotor: im Fahrschachtkopf (ohne Maschinenraum) / - Nennspannung: 380 Volt / - Steuerung: Kommandosteuerung als Sammelsteuerung richtungsempfindlich auf- und abwärts; / - Triebwerk: / Triebwerksmotor frequenzgeregelt, mit Drehstrommotor, Axial-Synchronmotor mit Permanentmagneten, Schwungrad in der Treibscheibe eingebaut, ohne Untersetzungsgetriebe (Gaerless), Motorstärke: KW 3,7, Stromaufnahme: 8A-10A, im Schachtkopf hinter der Führungsschiene der Kabine angebracht, Geschwindigkeit frequenzgeregelt VVVF für die Feinsteuerung des Fahrkorbes in die Haltestelle, Haltestellenabstandtoleranz: +/-10 mm; / - Steuerung: / Mikroprozessor-System mit serieller Datenübertragung, im Türportal der obersten Haltestelle integriert; / - Fahrkorb: / Metallstruktur, selbsttragend (ohne Tragrahmen), Fahrkorbdecke mit indirekter Beleuchtung, Fahrkorbseitenwände und Fahrkorbrückwand mit einer Bekleidung aus Schichtpreßstoffplatten, Türdurchgang, Anschlußteile und Zubehör aus nichtrostendem satiniertem Stahl, Taster auf Bedienungstafel mit Reliefzahlen und Blindenschrift in Braille, Höhe über Fußboden: H110-140 cm; Wandspiegel und Handlauf; Notrufeinrichtung, Gegensprechanlage, Notbeleuchtung und andere Fahrkorbausstattungen, Fahrkorbboden belegt mit Linoleum oder Gumminoppenbelag; Signalelemente im Fahrkorb mit Fahrtrichtungs- und Positionsanzeige; Kurzhubtaster im Fahrkorb mit optischer Anzeige, akustisches Signal als Ankunftsmeldung an der Haltestelle, Innenabmessungen Fahrkorb: Breite/Tiefe/Höhe: 1100x1400x2200 (H) mm, / - Fahrkorbtür: / Fahrkorbtür als automatische zweiflügelige seitlich öffnende Schiebetür mit Bekleidung aus geschliffenem nichtrostendem Stahl, Stocklichte: 900x2100 (H) mm, Schließkantenüberwachung durch vertikale ganzflächige Lichtschranke, Druckleiste und Schließkraftregler; / - Schachttüren: / Schachttüren seitlich öffnend - mit Fahrkorbtüren gekoppelt; Durchgangslichte: 900x2100 (H) mm; aus Stahlblech mit Türportal zum Schließen der Schachtvorderwand, einschl. Schwelle; Oberfläche aus satiniertem Edelstahl, / - Bedienungstafel an den Haltestellen: / Höhe über Fußboden: H 110 ÷ 140 cm; Rufabgabe-Taster mit Reliefzahlen, Blindenschrift in Braille und Erkennungstafel der Haltestelle in Blindenschrift, an der Haupthaltestelle mit Fahrkorbstandanzeige und Richtungspfeilen, an allen anderen Haltestellen Richtungspfeile. / Inbegriffen sind die Befestigungsteile der Führungsschienen, das Befestigen der Führungsschienen an Ankerschienen, Befestigungsabstände gemäß Zeichnung, die Tragkonstruktion der Schwellen, die Stahldübel, der Einbau des Antriebsmotors, die elektrischen Steuerungen, die Fahrschachtbeleuchtung, die Beschilderungen, die Bedienungs- und Wartungsanleitungen, der Einbau von drei homologierten Hacken mit einer Tragfähigkeit von je 1500 kg in der Deckenplatte des Schachtkopfes, die Abnahme gemäß EU-Richtlinien, sowie jede sonst noch erforderliche Nebenleistung, mit Ausnahme der Hauptzuleitung für Stromanschluß und Telefon bis zum Steuerungsschrank im Türportal der obersten Haltestelle und der Maurerbeihilfen.		imp	€ 28.139,28
8230		16.01.01.04		Personenaufzug (ohne Maschinenraum) gemäß Gesetz Nr. 13 vom 09.01.1989, M.D. Nr. 236 vom 14.06.1989, den EU-Richtlinien 95/16, 89/336, 89/106, ISO 4190-1 (Neue Wohnbauten); Aufzugsanlage mit eigenem Fahrschacht (Schacht bauseits), mit Treibscheibentriebwerk und Spezialtreibscheibenseile, Antriebsmotor im Aufzugsschacht im Schachtkopf, Verankerung an den Führungsschienen, Führungsschienen für die Kabine aus blank gezogenen Formstahlprofilen mit Schienenkopf; Führungsschienen für das Gegengewicht aus Formstahlprofilen; Gegengewicht; mit den unten angeführten Eigenschaften; liefern und einbauen. Ausführung wie folgt: / - Tragfähigkeit: 480 kg bzw. 6 Personen / - Nenngeschwindigkeit: 1,0 m/s frequenzgeregelt (VVVF) / - Anzahl der Haltestellen: 6 / - Anzahl der Türen: 6 / - Fahrschachtquerschnitt: Breite 1,55 m, Tiefe 1,70 m / - Förderhöhe: 17,50 m / - Fahrschachtkopfhöhe: 3,80 m / - Fahrschachtgrubentiefe: 1,40 m / - Antriebsmotor: im Fahrschachtkopf (ohne Maschinenraum) / - Nennspannung: 380 Volt / - Steuerung: Kommandosteuerung als Sammelsteuerung richtungsempfindlich auf- und abwärts; / - Triebwerk: / Triebwerksmotor frequenzgeregelt, mit Drehstrommotor, Axial-Synchronmotor mit Permanentmagneten, Schwungrad in der Treibscheibe eingebaut, ohne Untersetzungsgetriebe (Gaerless), Motorstärke: KW 2,6, Stromaufnahme: 6A-8A, im Schachtkopf hinter der Führungsschiene der Kabine angebracht, Geschwindigkeit frequenzgeregelt VVVF für die Feinsteuerung des Fahrkorbes in die Haltestelle; Haltestellenabstandtoleranz: +/-5 mm; / - Steuerung: / Mikroprozessor-System mit serieller Datenübertragung, im Türportal der obersten Haltestelle integriert; / - Fahrkorb: / Metallstruktur, selbsttragend (ohne Tragrahmen), Fahrkorbdecke mit indirekter Beleuchtung, Fahrkorbseitenwände und Fahrkorbrückwand mit einer Bekleidung aus Schichtpreßstoffplatten; Türdurchgang, Anschlußteile und Zubehör aus nichtrostendem satiniertem Stahl, Taster auf Bedienungstafel mit Reliefzahlen und Blindenschrift in Braille, Höhe über Fußboden: H110-140 cm; Wandspiegel und Handlauf; Notrufeinrichtung, Gegensprechanlage, Notbeleuchtung und andere Fahrkorbausstattungen, Fahrkorbboden belegt mit Linoleum oder Gumminoppenbelag; Signalelemente im Fahrkorb mit Fahrtrichtungs- und Positionsanzeige; Kurzhubtaster im Fahrkorb mit optischer Anzeige, akustisches Signal als Ankunftsmeldung an der Haltestelle, Innenabmessungen Fahrkorb: Breite/Tiefe/Höhe: 950x1300x2200(H) mm, / - Fahrkorbtür: / Fahrkorbtür als automatische zweiflügelige seitlich öffnende Schiebetür mit Bekleidung aus nichtrostendem satiniertem Stahl, Stocklichte: 800x2100 (H) mm, Schließkantenüberwachung durch vertikale ganzflächige Lichtschranke, Druckleiste und Schließkraftregler; / - Schachttüren: / Schachttüren seitlich öffnend - mit Fahrkorbtüren gekoppelt; Durchgangslichte: 800x2100 (H) mm; aus Stahlblech mit Türportal zum Schließen der Schachtvorderwand, einschl. Schwelle, Oberfläche aus satiniertem Edelstahl, / - Bedienungstafel an den Haltestellen: / Höhe über Fußboden: H 110 ÷ 140cm; Rufabgabe-Taster mit Reliefzahlen, Blindenschrift in Braille und Erkennungstafel der Haltestelle in Blindenschrift, an der Haupthaltestelle mit Fahrkorbstandanzeige und Richtungspfeilen, an allen anderen Haltestellen Richtungspfeile. / Inbegriffen sind die Befestigungsteile der Führungsschienen, das Befestigen der Führungsschienen an Ankerschienen, Befestigungsabstände gemäß Zeichnung, die Tragkonstruktion der Schwellen, die Stahldübel, der Einbau des Antriebsmotors, die elektrischen Steuerungen, die Fahrschachtbeleuchtung, die Beschilderungen, die Bedienungs- und Wartungsanleitungen, der Einbau von drei homologierten Hacken mit einer Tragfähigkeit von je 1500 kg in der Deckenplatte des Schachtkopfes, die Abnahme gemäß EU-Richtlinien, sowie jede sonst noch erforderliche Nebenleistung, mit Ausnahme der Hauptzuleitung für Stromanschluß und Telefon bis zum Steuerungsschrank im Türportal der obersten Haltestelle und der Maurerbeihilfen.		imp	€ 27.100,00
8231		16.01.02
8232		16.01.02.01		Personenaufzug gemäß Gesetz Nr. 13 vom 09.01.1989, MD Nr. 236 vom 14.06.1989, DPR Nr. 503 vom 24.07.1996 und Norm UNI EN 81.2 (Neubauten mit Ausnahme von Wohnbauten, öffentliche Bauten); Aufzugsanlage mit eigenem Fahrschacht (Schacht bauseits), mit ölhydraulischem Triebwerk; indirekter Antrieb, Hubzylinder neben dem Fahrkorb im Schacht, mit unten angeordnetem Triebwerksraum mit maximaler Entfernung von 10 m vom Fahrschacht, mit Führungsschienen für den Fahrkorb und für den Heber aus blank gezogenen Formstahlprofilen; mit den unten angeführten Eigenschaften; liefern und einbauen. Ausführung wie folgt: / - Tragfähigkeit: 630 kg oder 8 Personen / - Nenngeschwindigkeit: 0,63 m/s / - Anzahl der Haltestellen: 4 / - Anzahl der Türen: 4 / - Fahrschachtquerschnitt: Breite: 1,65 m, Tiefe: 1,80 m / - Förderhöhe: 10,50 m / - Fahrschachtgrubentiefe: 1,50 m / - Fahrschachtkopfhöhe: 3,40 m / - Triebwerksraum: unten / - Nennspannung: 380 V / - Steuerung: / Kommandosteuerung als Abwärtssammelsteuerung, Ankunftsmeldung mit akustischem Signal. Bedienungselemente: im Fahrkorb Bedienungstafel mit Kurzhubtaster, Fahrkorbstandanzeige optisch; an den Haltestellen durch Bedienungstafel mit Kurzhubtaster und Vorranganzeige; Hauptgeschoß mit Fahrkorbstandanzeige und Richtungspfeile. / - Triebwerksaggregat: / Elektro-Ölhydraulik-Aggregat mit Unterölmotor, Motorstärke: 9 KW; Stromaufnahme: 21A-36A; Steuerblock mit Elektromagnetventilen für sanftes Anfahren und Feinsteuerung des Fahrkorbes in die Haltestelle, mit elektronischem Regler; Haltestellenabstandtoleranz: +/-20mm. / - Fahrkorb: / Fahrkorb aus Stahlblech mit Schichtpreßstoffplatten bekleidet, Anschlußteile und Fahrkorbzubehör aus nichtrostendem satiniertem Stahl, Bedienungstafel mit Reliefzahlen und Blindenschrift in Braille; Höhe über Fußboden: H 110÷140 cm; behindertengerechter Handlauf; Notrufeinrichtung mit akustischem Signal und Gegensprechanlage; Höhe über Fußboden: H 110÷130 cm; indirekte Beleuchtung als Einbauleuchten an der Fahrkorbdecke; Notbeleuchtung mit 3 Stunden Betriebssicherheit, Fahrkorbboden schwingungsgedämpft, belegt mit Gumminoppenbelag; Abschluß des Bodens mit umlaufenden Sockelleisten an den Wänden; Wandspiegel; Signalelemente im Fahrkorb, mit Fahrtrichtungs- und Positionsanzeige; Kurzhubtaster mit optischer Anzeige; akustisches Signal als Ankunftsmeldung an der Haltestelle; Befreiungsfahrtsteuerung bei Stromausfall mit automatischer Auslösung und Anfahren der Kabine zur Haupthaltestelle, sowie automatisches Öffnen der Türen; selbständige Anpassung beim Einfahren in die Haltestelle; Innenabmessungen Fahrkorb, Breite/Tiefe/Höhe: 1100x1400x2200(H)mm, / - Fahrkorbtür: / Fahrkorbtür als autom. zweiflügelige seitlich öffnende Schiebetür; Verkleidung mit satiniertem Edelstahl entsprechend Fahrkorb; Stocklichte: 900x2100(H)mm; Schließkantenüberwachung durch vertikale ganzflächige Lichtschranke, Drucktaste und Schließkraftregler, / - Schachttüren: / Schachttüren als Schiebetüren, seitlich öffnend, mit Fahrkorbtüren gekoppelt; Stocklichte: 900x2100(H)mm, mit Türrahmen, Portale und Schwelle; Türen und Portale aus Stahl; Oberfläche aus satiniertem Edelstahl, / - Bedienungstafel an den Haltestellen: / Höhe über Fußboden: H110 ÷ 140 cm; Rufabgabe- Taster mit Reliefzahlen, Blindenschrift in Braille und Erkennungstafel der Haltestelle in Blindenschrift; an der Haupthaltestelle mit Fahrkorbstandanzeige und Richtungspfeilen, an allen anderen Haltestellen Richtungspfeile. / Inbegriffen sind die Befestigungsteile der Führungsschienen, das Befestigen der Führungsschienen an Ankerschienen, (Befestigungsabstände gemäß Zeichnung), die Tragkonstruktion der Schwellen, die Stahldübel, das Einbringen des Hebers, der Einbau der Anlagen im Triebwerksraum, die elektrischen Steuerungen, die Fahrschachtbeleuchtung, die Beschilderungen, die Bedienungs- und Wartungsanleitungen, die Übernahme der Kosten und der Prüfungsgebühren für die sicherheitstechnische Abnahmeprüfung (ISPESL oder Amt für Sicherheitstechnik: 29.11 der Aut.Prov.BZ), sowie jede sonst noch erforderliche Nebenleistung, mit Ausnahme der Hauptzuleitung für den Stromanschluß und der Maurerbeihilfen.		imp	€ 23.058,45
8233		16.01.02.02		Personenaufzug gemäß Gesetz Nr.13 vom 09.01.1989, MD Nr. 236 vom 14.06.1989 und Norm UNI EN 81.2 (Neue Wohnbauten); Aufzuganlage mit eigenem Fahrschacht (Schacht bauseits), mit ölhydraulischem Triebwerk, mit indirektem Antrieb; Hubzylinder neben dem Fahrkorb im Schacht; mit unten angeordnetem Triebwerksraum; maximale Entfernung 10 m vom Fahrschacht; mit Führungsschienen für den Fahrkorb und für den Heber aus blank gezogenen Formstahlprofilen; mit den unten angeführten Eigenschaften; liefern und einbauen. Ausführung wie folgt: / - Tragfähigkeit: 480 kg oder 6 Personen / - Nenngeschwindigkeit: 0,63 m/s / - Anzahl der Haltestellen: 4 / - Anzahl der Türen: 4 / - Fahrschachtquerschnitt: Breite: 1,55m Tiefe: 1,70m / - Förderhöhe: 10,50 m / - Fahrschachtgrubentiefe: 1,50 m / - Fahrschachtkopfhöhe: 3,40 m / - Triebwerksraum: unten / - Nennspannung: 380 V / - Steuerung: / Kommandosteuerung als Abwärtssammelsteuerung, Ankunftsmeldung mit akustischem Signal. Bedienungselemente: im Fahrkorb Bedienungstafel mit Kurzhubtaster, Fahrkorbstandanzeige optisch; an den Haltestellen durch Bedienungstafel mit Kurzhubtaster und Vorranganzeige; an der Haupthaltestelle mit Fahrkorbstandanzeige und Richtungspfeile, / - Triebwerksaggregat: / Elektro-Ölhydraulik-Aggregat mit Unterölmotor, Motorstärke: 9 KW; Stromaufnahme: 21A-36A; Steuerblock mit Elektromagnetventilen für sanftes Anfahren und Feinsteuerung des Fahrkorbes in die Haltestelle, mit elektronischem Regler; Haltestellenabstandtoleranz: +/- 20mm. / - Fahrkorb: / Fahrkorb aus Stahlblech mit Schichtpreßstoffplatten bekleidet, Anschlußteile und Fahrkorbzubehör aus nichtrostendem satiniertem Stahl; Bedienungstafel mit Reliefzahlen und Blindenschrift in Braille; Höhe über Fußboden: H 110÷140 cm; behindertengerechter Handlauf; Notrufeinrichtung mit akustischem Signal und Gegensprechanlage; Höhe über Fußboden: H 110÷130 cm; indirekte Beleuchtung als Einbauleuchten an der Fahrkorbdecke; Notbeleuchtung mit 3 Stunden Betriebssicherheit, Fahrkorbboden schwingungsgedämpft, belegt mit Gumminoppenbelag; Abschluß des Bodens mit umlaufenden Sockelleisten an den Wänden; Wandspiegel; Signalelemente im Fahrkorb, mit Fahrtrichtungs- und Positionsanzeige; Kurzhubtaster mit optischer Anzeige; akustisches Signal als Ankunftsmeldung an der Haltestelle; Befreiungsfahrtsteuerung bei Stromausfall mit automatischer Auslösung und Anfahren der Kabine zur Haupthaltestelle, sowie automatisches Öffnen der Türen; selbständige Anpassung beim Einfahren in die Haltestelle; Innenabmessungen Fahrkorb, Breite/Tiefe/Höhe: 950x1300x2200(H) mm. / - Fahrkorbtür: / Fahrkorbtür als automatische zweiflügelige seitlich öffnende Schiebetür; Verkleidung mit satiniertem Edelstahl entsprechend Fahrkorb; Stocklichte: 800x2100(H)mm; Schließkantenüberwachung durch vertikale ganzflächige Lichtschranke, Drucktaste und Schließkraftregler, / - Schachttüren: / Schachttüren als Schiebetüren, seitlich öffnend, mit Fahrkorbtüren gekoppelt, Stocklichte: 800x2100(H)mm; mit Türrahmen, Portale und Schwelle; Türen und Portale aus Stahl, Oberflächen aus satiniertem Edelstahl, / - Bedienungstafel an den Haltestellen: / Höhe über Fußboden: H110÷140 cm, Rufabgabe-Taster mit Reliefzahlen, Blindenschrift in Braille und Erkennungstafel der Haltestelle in Blindenschrift, an der Haupthaltestelle mit Fahrkorbstandanzeige und Richtungspfeilen, an allen anderen Haltestellen Richtungspfeile; / Inbegriffen sind die Befestigungsteile der Führungsschienen, das Befestigen der Führungsschienen an Ankerschienen, Befestigungsabstände gemäß Zeichnung, die Tragkonstruktion der Schwellen, die Stahldübel, das Einbringen des Hebers, der Einbau der Anlagen im Triebwerksraum, die elektrischen Steuerungen, die Fahrschachtbeleuchtung, die Beschilderungen, die Bedienungs- und Wartungsanleitungen, die Übernahme der Kosten und der Prüfungsgebühren für die sicherheitstechnische Abnahmeprüfung (ISPESL oder Amt für Sicherheitstechnik: 29.11 der Aut.Prov.BZ), sowie jede sonst noch erforderliche Nebenleistung, mit Ausnahme der Hauptzuleitung für den Stromanschluß und der Maurerbeihilfen.		imp	€ 22.021,11
8234		16.01.02.03		Personenaufzug laut Gesetz Nr. 13 vom 09.01.1989, MD Nr. 236 vom 14.06.1989, DPR Nr. 503 vom 24.07.1996 und Norm UNI EN 81.2. (Neubauten mit Ausnahme von Wohnbauten, öffentliche Bauten); Aufzugsanlage mit eigenem Fahrschacht (Schacht bauseits), mit ölhydraulischem Triebwerk; liefern und einbauen wie in Position 16.01.02.01 beschrieben , Tragfähigkeit 630 kg - 8 Personen, jedoch: / - mit 6 Haltestellen und 6 Schachttüren		imp	€ 25.674,97
8235		16.01.02.04		Personenaufzug laut Gesetz Nr.13 vom 09.01.1989, MD Nr. 236 vom 14.06.1989 und Norm UNI EN 81.2 (neue Wohnbauten); Aufzugsanlage mit eigenem Fahrschacht (Schacht bauseits), mit ölhydraulischem Triebwerk; liefern und einbauen wie in Position 16.01.02.02 beschrieben, Tragfähigkeit 480 kg - 6 Personen, jedoch: / - mit 6 Haltestellen und 6 Schachttüren		imp	€ 25.050,00
8236		16.01.03
8237		16.01.03.01		Aufpreis für Schachttür als Feuerschutztür, einschließlich Türportal zum Schließen der Schachtvorderwand:
8238		16.01.03.01.A		Türlichte: 800/900x2000/2100(H)mm; REI 120'		cad	€ 1.275,00
8239		16.01.03.02		Aufpreis für Fahrkorb mit 2 gegenüberliegenden Fahrkorbtüren:
8240		16.01.03.02.A		Tragfähigkeit 480 kg - 6 Personen		cad	€ 1.238,78
8241		16.01.03.02.B		Tragfähigkeit 630 kg - 8 Personen		cad	€ 1.238,78
8242		16.01.03.03		Aufpreis für jede zweite Schachttür an der Haltestelle:
8243		16.01.03.03.A		Türlichte: 800/900x2000/2100(H)mm		cad	€ 750,00
8244		16.02			Die Gruppe 16.02 umfasst folgende Untergruppen: / 16.02.01 Hydraulisch betriebene Lastenaufzüge / 16.02.02 Aufpreis für Türen
8245		16.02.01
8246		16.02.01.01		Lastenaufzug gemäß Norm UNI EN 81.2 für die Beförderung von Gütern und Personen; Aufzugsanlage mit eigenem Fahrschacht (Schacht bauseits), mit ölhydraulischem Triebwerk; mit indirektem hydraulischem Heber, Hubzylinder neben dem Fahrkorb im Fahrschacht, mit unten angeordnetem Triebwerksraum; maximale Entfernung 10m vom Fahrschacht, mit Führungsschienen für den Fahrkorb aus blank gezogenen Formstahlprofilen; mit den unten angeführten Eigenschaften; liefern und einbauen. Ausführung wie folgt: / - Tragfähigkeit: 2000 kg oder 27 Personen / - Nenngeschwindigkeit: 0,30 m/s / - Anzahl der Haltestellen: 3 / - Anzahl der Türen: 3 / - Fahrschachtquerschnitt: Breite: 2500 mm, Tiefe: 3200 mm / - Förderhöhe: 6,80 m / - Fahrschachtgrubentiefe: 1,50 m / - Fahrschachtkopfhöhe: 3,80 m / - Triebwerksraum: unten / - Nennspannung: 380/220 Volt / - Steuerung: / Kommandosteuerung als Abwärtssammelsteuerung, Ankunftsmeldung mit akustischem Signal; Bedienungselemente: im Fahrkorb, Bedienungstafel mit Kurzhubtaster, Fahrkorbstandanzeige optisch; an den Haltestellen durch Bedienungstafel mit Kurzhubtaster; an der Haupthaltestelle mit Fahrkorbstandanzeige, / - Triebwerksaggregat: / Elektro-Ölhydraulik-Aggregat mit Unterölmotor, Motorstärke: 16 KW; Stromaufnahme: 38A-65A; Steuerblock mit Elektromagnetventilen für sanftes Anfahren und Feinsteuerung des Fahrkorbes in die Haltestelle. Bodenbündiges Anhalten an den Stockwerken; Haltestellenabstandtoleranz: +/- 20mm; / - Fahrkorb: / Fahrkorb aus Stahlblech mit Grund- und Schlußbeschichtung; RAL-Farbton nach Wahl des Auftraggebers, Notrufeinrichtung mit akustischem Signal und Gegensprechanlage; Beleuchtung als Einbauleuchten an der Fahrkorbdecke; Fahrkorbboden aus Rifflblech; Abschluß des Bodens mit umlaufenden Sockelleisten an den Wänden; Schutzprofil für Wände aus Stahl an allen Seitenwänden; Signalelemente im Fahrkorb, mit Fahrtrichtungs- und Positionsanzeige; Befreiungsfahrtsteuerung bei Stromausfall mit automatischer Auslösung und Anfahren einer nächstgelegenen Haltestelle, sowie automatisches Öffnen der Türen. Innenabmessungen Fahrkorb, Breite/Tiefe/Höhe: 1500x2700x2200(H)mm, / - Fahrkorbtür: / Fahrkorbtür als automatische zweiteilige seitlich öffnende Schiebetür aus Stahlblech mit Grund- und Deckbeschichtung, RAL-Farbton nach Wahl des Auftraggebers, Schließkantenüberwachung durch Lichtschranke, Schaltleiste und Schließkraftregler. Stocklichte: 1300x2200(H)mm, / - Schachttüren: / Schachttüren als automatische zweiflügelige, seitlich öffnende Schiebetür. Türen mit Fahrkorbtüren gekoppelt; mit Türportale und Schwellen; Türen und Türportale aus Stahlblech mit Grund- und Schlußbeschichtung, RAL Farbton nach Wahl des AG. / Inbegriffen sind die Befestigungsteile der Führungsschienen, das Befestigen der Führungsschienen an Ankerschienen, (Befestigungsabstände gemäß Zeichnung), die Tragkonstruktion der Schwellen, die Stahldübel, das Einbringen des Hebers, der Einbau der Anlagen im Triebwerksraum, die elektrischen Steuerungen, die Fahrschachtbeleuchtung, die Beschilderungen, die Bedienungs- und Wartungsanleitungen, die Übernahme der Kosten und der Prüfungsgebühren für die sicherheitstechnische Abnahmeprüfung (ISPESL oder Amt für Sicherheitstechnik: 29.11 der Aut.Prov.BZ), sowie jede sonst noch erforderliche Nebenleistung, mit Ausnahme der Hauptzuleitung für den Stromanschluß und der Maurerbeihilfen.		imp	€ 28.237,03
8247		16.02.02
8248		16.02.02.01		Aufpreis für automatische 4-teilige Schacht-Schiebetür mittig öffnend als Feuerschutztür:
8249		16.02.02.01.A		Türlichte: 1300x2200(H)mm, REI 120'		cad	€ 1.876,91
8250		16.02.02.02		Aufpreis für Fahrkorb mit 2 gegenüberliegenden Fahrkorbtüren:
8251		16.02.02.02.A		Tragfähigkeit 2000 Kg		cad	€ 2.250,00
8252		16.02.02.03		Aufpreis für Haltestelle mit einer zweiten Schachttür als 4-teilige Schacht-Schiebetür mittig öffnend:
8253		16.02.02.03.A		Türlichte: 1300x2200(H)mm		cad	€ 1.367,78
8254		16.03			Die Gruppe 16.03 umfasst folgende Untergruppen: / 16.03.01 Elektrisch betriebene Kleingüteraufzüge
8255		16.03.01
8256		16.03.01.01		Kleingüteraufzug für die Beförderung von Gütern; Aufzugsanlage mit eigenem Fahrschacht, mit elektrischem Triebwerk; Seilzug und Führungen gemäß der in Italien geltenden Vorschriften; mit Gegengewicht. Triebwerksraum im Schachtkopf; mit den unten angeführten Eigenschaften; liefern und einbauen. Ausführung wie folgt: / - Tragfähigkeit: 24 kg / - Nenngeschwindigkeit: 0,45 m/s / - Anzahl der Haltestellen: 2 / - Anzahl der Türen: 2 / - Fahrschachtquerschnitt: Breite: 950 mm, Tiefe: 800 mm / - Förderhöhe: 3300 mm / - Fahrschachtkopfhöhe: 2600 mm / - Ladehöhe: 800 mm / - Triebwerksraum: im Schachtkopf angeordnet / - Nennspannung: 380/220 Volt / - Schacht: / Tragendes Schachtgerüst aus Stahlkonstruktion, Stahlblechverkleidung mit Grundbeschichtung (Lieferung und Montage), / - Steuerung: / Außen-Druckknopf-Steuerung zum Holen und Senden von und nach jeder Haltestelle. / - Triebwerk: / Schneckenradgetriebe, elektrisch. / - Triebwerksraum: / Stahlkonstruktion mit Triebwerksraumtür, abschließbar, mit Grundbeschichtung. / - Fahrkorb: / Fahrkorb aus nichtrostendem satiniertem Stahl, Zwischenboden herausnehmbar, aus Edelstahl; Innenabmessungen Fahrkorb: Breite 600 mm, Tiefe 600 mm, Höhe 800 mm. / - Schachtabschlüsse: / Schachttür aus nichtrostendem satiniertem Stahl als zweiteilige, Vertikal-Schiebetür, Befestigung am Schachtgerüst, mit Türverriegelung und Türkontakt. Maße B/H 600x800 mm. / Inbegriffen sind das Befestigen des Schachtgerüstes, die Stahldübel, der Einbau der Anlagen entsprechend den gesetzlichen Vorschriften, die elektrischen Anschlüsse (mit Ausnahme der Zuleitung), die Beschilderungen, die Bedienungs- und Wartungsanleitungen, sowie jede sonst noch erforderliche Nebenleistung mit Ausnahme der Maurerbeihilfen.		imp	€ 6.214,17
8257		16.04			Die Gruppe 16.04 umfasst folgende Untergruppe: / 16.04.01 Treppenlifte
8258		16.04.01
8259		16.04.01.01		Treppenlift, behindertengerecht für Rollstuhltransport, gemäß M.D. Nr. 236 vom 14.06.89, UNI-Norm 9801 und den in Italien geltenden Vorschriften; mit räumlich geführter Fahrbahn über eine einläufige, zweiarmige Treppe mit Halbpodest und zweimal gewinkeltem Lauf, im Gebäude; liefern und einbauen. Ausführung gemäß Zeichnung. Einzelbeschreibung wie folgt: / Technische Eigenschaften. / - Führungsschienen: zwei Schienen aus Stahlrohr, parallel und übereinanderliegend mit Zwischenraum, als Handlauf zu benutzen, Zugseile verdecktliegend in den Schienen, / - Antriebsaggregat: am oberen Ende der Führungsschienen, / - Steuerspannung: 24 Volt, / - Fangvorrichtung: Treppenlift mit Geschwindigkeitsbegrenzer, Bremsfangvorrichtung bei Abwärtsfahrt mit überhöhter Geschwindigkeit, / - Elektro-Verteiler: getrennt - an geeigneter Stelle montiert, / - Notsteuerung: handbetätigte Vorrichtung zum Anfahren einer nächstgelegenen Haltestelle, / - Fahrtstrecke: gleichbleibender Abstand zwischen Plattform und Stufen, bzw. Haltestellen, Mindestabstand: 100 mm, / - Wandabstand: max. 9 cm Wandabstand bis Außenkante Führungsschiene, max. 25 cm Wandabstand bis Außenkante hochgeklappte Plattform, / technische Daten: / - Plattform: 700x750 mm mit händischer Klappvorrichtung, bewegliche Auffahrtsrampen und Bordeinfassung; Seitenschutz gegen Absturz an der Zugangsseite, Plattform ausfahrbar auf Rollenlaufwerk, Sicherheitssteuerung für Aufwärts-, Abwärtsfahrt; / Beschichtung mit Lackfarbe, Farbton RAL nach Wahl des AG / - Triebwerk: Triebswerkaggregat mit Drehstrommotor und Betriebsbremse, Stromspannung: 380 V / - Förderleistung: 150 kg / - Fördergeschwindigkeit: 0,10 m/s / - Abfahrtsposition: gerade / - Förderhöhe: 340 cm / - Treppenbreite: 120 cm / - Haltestellen: 2 / - Antriebsaggregat: Schneckenuntersetzungsgetriebe mit selbsttätiger Dauerschmierung, / - Fahrtstrecke: 1270 cm mit 2 Kurven, / - Führungsschienenhalterung: Wandbefestigung, / - Oberflächenbehandlung Schienen: Lackbeschichtung Farbton RAL nach Wahl des AG, / - Sicherheitsvorrichtungen: mechanische und elektrische Sicherheitsvorrichtungen entsprechend den gesetzlichen Vorschriften, / - Steuerung: Totmannsteuerung auf der Plattform durch Drucktaster, Endschalter, elektrische Notbremssicherung, Außensteuerung an beiden Enden, zum Holen und zum Senden der Plattform. / Inbegriffen sind der Einbau entsprechend den gesetzlichen Vorschriften; die elektrischen Anschlüsse (mit Ausnahme der Zuleitung), die Beschilderungen, die Bedienungs- und Wartungsanleitungen, sowie jede sonst noch erforderliche Nebenleistung, mit Ausnahme der Maurerbeihilfen.		imp	€ 16.064,50
8260		16.04.01.02		Zulage für Plattform mit automatischer Klappvorrichtung		cad	€ 850,00
8261		17
8262		17.01
8263		17.01.01
8264		17.01.01.01		Freilegung von Mauerwerk mit Fugenmörtel oder Fugenstrich mit verschiedenen mechanischen Methoden (mechanische Abarbeitung mittels Freilegehammer, Spachteln, Bürsten, Skalpell, Abstrahlen, Auftrag von EDTA-Kompressen, Lösemittelkompressen) ohne die ursprüngliche Oberfläche in irgendeiner Weise zu stören; Herausnahme von störenden und artfremden Ergänzungen, gegebenenfalls nasse oder trockene Nachreinigung mit Wish-ab, einem Silikonkautschukradierer, mit dem die restliche Staubablagerung durch Bindung abradiert werden kann. Inbegriffen sind die für die Durchführung der Arbeiten notwendigen Materialien, Geräte, Werkzeuge, Arbeitsgerüste bis zu einer Raumhöhe von 3,5 m, der Abtransport und die Entsorgung des anfallenden Materials sowie sämtliche erforderlichen Nebenleistungen:
8265		17.01.01.01.a		Freilegung von überputztem Mauerwerk		m2	€ 90,39
8266		17.01.01.01.b		Freilegung von übertünchtem Mauerwerk		m2	€ 66,73
8267		17.01.01.02		Trockene Reinigung von Mauerwerksflächen (Absaugen, Abblasen, Abstauben) bei Herausnahme von störenden und artfremden Putzplomben, Herausnahme von nicht mehr relevanten oder normgerechten Installationsleitungen. Inbegriffen sind die für die Durchführung der Arbeiten notwendigen Materialien, Geräte, Werkzeuge, Arbeitsgerüste bis zu einer Raumhöhe von 3,5 m, der Abtransport und die Entsorgung des anfallenden Materials sowie sämtliche erforderlichen Nebenleistungen:
8268		17.01.01.02.a		Trockene Reinigung von Mauerwerksflächen		m2	€ 14,84
8269		17.01.01.03		Wässrige Reinigung von Mauerwerksflächen mit reinem Wasser, weichen Bürsten und Schwämmen zur Abnahme von Staub- und Rußablagerungen bei Herausnahme von störenden und artfremden Putzplomben, Herausnahme von nicht mehr relevanten oder normgerechten Installationsleitungen; bei Reinigung über Hochdruck muss der Druck und der Strahlwinkel derart eingestellt werden, dass die ursprüngliche Oberfläche in keiner Weise gestört wird. Inbegriffen sind die für die Durchführung der Arbeiten notwendigen Materialien, Geräte, Werkzeuge, Arbeitsgerüste bis zu einer Raumhöhe von 3,5 m, der Abtransport und die Entsorgung des anfallenden Materials sowie sämtliche erforderlichen Nebenleistungen: / Aufpreis Reinigung mit speziellen Lösemittelsystemen zur Abnahme hartnäckiger Verschmutzungen: Kompressen von EDTA, Ammoncarbonat, organische Lösemittelsysteme.
8270		17.01.01.03.a		Wässriger Reinigung händisch		m2	€ 18,80
8271		17.01.01.03.b		Wässriger Reinigung mittels Hochdruck		m2	€ 13,13
8272		17.01.01.03.c		Reinigung hartnäckiger Verschmutzungen		m2	€ 114,75
8273		17.01.01.04		Abtötung und Abnahme von Mikroorganismen (Flechten, Algen) mittels Aufsprühen eines Algicid bis zur vollständigen Abtötung der Mikroorganismen inklusive der mechanischen Abnahme und der Nachreinigung der Fläche. Inbegriffen sind die für die Durchführung der Arbeiten notwendigen Materialien, Geräte, Werkzeuge, Arbeitsgerüste bis zu einer Raumhöhe von 3,5 m, der Abtransport und die Entsorgung des anfallenden Materials sowie sämtliche erforderlichen Nebenleistungen:
8274		17.01.01.04.c		Abtötung und Abnahme von Mikroorganismen		m2	€ 16,95
8275		17.01.01.05		Abnahme salzverseuchter Fugenmörtel und Auskratzung der Fugen inklusive Entsorgung des Materials. Die Abgrenzung der salzverseuchten Putzflächen muss über Feuchtigkeitsmessungen erfolgen; Anzeichnen der Bereiche und Freigabe durch das Denkmalamt. Inbegriffen sind die für die Durchführung der Arbeiten notwendigen Materialien, Geräte, Werkzeuge, Arbeitsgerüste bis zu einer Raumhöhe von 3,5 m, der Abtransport und die Entsorgung des anfallenden Materials sowie sämtliche erforderlichen Nebenleistungen:
8276		17.01.01.05.a		Abnahme salzverseuchter Fugenmörtel		m2	€ 28,98
8277		17.01.01.06		Entsalzung von Mauerwerk mittels vollflächiger Auftrag einer Zellstoffkompresse (mindestens 0,5 cm) zur Entfernung relativ leicht löslicher Salzverbindungen samt sorgfältiger Entfernung nach der vollständigen Durchtrocknung. Die Anwendung hat in Form abtrocknender Kompressen zu erfolgen, da dies im Allgemeinen zu einer effizienteren Entsalzung führt. Um ein zu rasches Abtrocknen zu verhindern, sind die Flächen vor direkter Sonneneinstrahlung zu schützten (z.B. Abhängen mit Planen). Sehr trockene Oberflächen können vor Aufbringung der Kompressen vorsichtig vorgenässt werden. Eine Wiederbefeuchtung der Kompressen nach teilweiser oder vollständiger Abtrocknung ist in jedem Fall zu vermeiden, da hierdurch Salze wieder in den Baustoff zurückgetrieben werden können. Um die Wirkung der Kompresse zu Geltung zu bringen (Umkehr des Kapillarstromes mit Entzug der Salze aus dem Baustoff) muss eine Einwirkungsdauer von 2 Wochen eingehalten werden. Bei vorzeitiger Austrocknung der Kompresse ist sie vom Untergrund zu entfernen und nach leichtem Vornässen durch eine frische Kompresse zu ersetzen. Kontrolle durch externe Untersuchungen (Proben sowohl von der behandelten Fläche, als auch von den abgenommenen Kompressen). Inbegriffen sind die für die Durchführung der Arbeiten notwendigen Materialien, Geräte, Werkzeuge, Arbeitsgerüste bis zu einer Raumhöhe von 3,5 m, der Abtransport und die Entsorgung des anfallenden Materials sowie sämtliche erforderlichen Nebenleistungen:
8278		17.01.01.06.a		Einmaliger Auftrag		m2	€ 69,24
8279		17.01.01.06.b		Zweimaliger Auftrag		m2	€ 100,16
8280		17.01.02
8281		17.01.02.01		Festigung des Mauerwerks mittels Verfüllung der Hohlstellen am Fugenmörtel über Injektionen einer hydraulischen Kalkmörtelmischung, von Schaummörteln, elastifizierte Injektionsmörtel bis zur vollständigen Verfüllung der Hohlstellen bei vorhergehender Abdichtung von kleinen Rissen, um ein Ausrinnen der Flüssigkeit zu vermeiden. Das Material muss hinsichtlich der physikalischen Parameter (E-Modul, Festigkeit) wie auch vor allem hinsichtlich des spezifischen Gewichts jeweils der bestehenden Problematik angepasst sein. Inbegriffen sind die für die Durchführung der Arbeiten notwendigen Materialien, Geräte, Werkzeuge, Arbeitsgerüste bis zu einer Raumhöhe von 3,5 m, der Abtransport und die Entsorgung des anfallenden Materials sowie sämtliche erforderlichen Nebenleistungen:
8282		17.01.02.01.a		Hohlstellen 5% der Fläche		m2	€ 73,64
8283		17.01.02.01.b		Hohlstellen 10% der Fläche		m2	€ 107,90
8284		17.01.02.01.c		Hohlstellen 20% der Fläche		m2	€ 164,53
8285		17.01.02.01.d		Hohlstellen 30% der Fläche		m2	€ 219,76
8286		17.01.02.02		Vorfestigung mit Kieselsäureethylester (Mindestmenge 0,5 l/m ) unterschiedlicher Gelabscheidungsrate als einmalige Vorfestigung, im Flutverfahren satt aufgetragen bis das Material nicht mehr aufgesaugt wird, um das Absanden für die nachfolgenden Restaurierungsschritte zu reduzieren. Als Reaktionszeit des Festigers sind ca. 3 Wochen einzuplanen, in denen an der behandelten Fläche keine Nachbearbeitung erfolgen kann. Inbegriffen sind die für die Durchführung der Arbeiten notwendigen Materialien, Geräte, Werkzeuge, Arbeitsgerüste bis zu einer Raumhöhe von 3,5 m, der Abtransport und die Entsorgung des anfallenden Materials sowie sämtliche erforderlichen Nebenleistungen:
8287		17.01.02.02.a		Vorfestigung mit Kieselsäureester		m2	€ 22,75
8288		17.01.02.03		Vollflächiger Auftrag einer Ammoncarbonatkompresse (Ammonbicarbonat und Ammoniak im notwendigen stöchiometrischen Verhältnis) inklusive Abnahme und Entsorgung des Materials nach 2-tägiger Einwirkzeit zur Reduktion der Gipsbelastung bzw. zur Gipsumwandlung. Nach der Ammoncarbonatkompresse muss immer eine Entsalzungskompresse aufgetragen werden, um das entstehende Ammonsulfat von der Putzoberfläche zu entfernen (in eigener Position beschrieben). Inbegriffen sind die für die Durchführung der Arbeiten notwendigen Materialien, Geräte, Werkzeuge, Arbeitsgerüste bis zu einer Raumhöhe von 3,5 m, der Abtransport und die Entsorgung des anfallenden Materials sowie sämtliche erforderlichen Nebenleistungen:
8289		17.01.02.03.a		Gipsumwandlung		m2	€ 110,00
8290		17.01.02.04		Reparatur: Niveaugleiches, kantensauberes und texturangepasstes Schließen sämtlicher Fehlstellen am Fugenmörtel mit einem dem Bestand in den physikalischen Parametern (E-Modul, Festigkeit) angepassten Mörtelmaterial auf Basis von Kalk. Das Kornmaterial, die Kornform wie auch die Sieblinie müssen genau nachgestellt werden Die Putzfarbigkeit muss heller eingestellt werden, um eine nachfolgende Retuschierung zu ermöglichen. Inbegriffen sind die für die Durchführung der Arbeiten notwendigen Materialien, Geräte, Werkzeuge, Arbeitsgerüste bis zu einer Raumhöhe von 3,5 m, der Abtransport und die Entsorgung des anfallenden Materials sowie sämtliche erforderlichen Nebenleistungen:
8291		17.01.02.04.a		Reparatur 10% der Fläche		m2	€ 26,01
8292		17.01.02.04.b		Reparatur 25% der Fläche		m2	€ 67,42
8293		17.01.02.04.c		Reparatur 50% der Fläche		m2	€ 86,90
8294		17.01.02.05		Stopfung: Stopfung von offenen Fugen mit einem natürlich hydraulischen Kalkmörtel; das Mörtelmaterial muss hinsichtlich der Rezeptur exakt dem Bestand angepasst werden. Dies gilt sowohl für die physikalischen Parameter (E-Modul, Festigkeit) als auch für die Art und Form der Zuschläge und die Sieblinie. Die Putzfarbigkeit muss heller eingestellt werden, um eine nachfolgende Retuschierung zu ermöglichen. Die Stopfung der Fugen betrifft die Bereiche mit losem Steinmaterial in Form einer Haftungssicherung derselben. Inbegriffen sind die für die Durchführung der Arbeiten notwendigen Materialien, Geräte, Werkzeuge, Arbeitsgerüste bis zu einer Raumhöhe von 3,5 m, der Abtransport und die Entsorgung des anfallenden Materials sowie sämtliche erforderlichen Nebenleistungen:
8295		17.01.02.05.a		Stopfung 10% der Fläche		m2	€ 12,55
8296		17.01.02.05.b		Stopfung 25% der Fläche		m2	€ 30,77
8297		17.01.02.05.c		Stopfung 50% der Fläche		m2	€ 46,53
8298		17.01.02.06		Ergänzung: Ergänzung von fehlendem Mauerwerk exakt in der formalen Steinsetzung des Bestandes hinsichtlich der Steinform, der Steingröße, der Fugenabstände von Lager- und Stußfugen, der Steinart, des Verhältnisses zwischen den Steingrößen, Auszwickungen und sonstigen, die Form des Mauerwerks bestimmenden Elemente. Inbegriffen sind die für die Durchführung der Arbeiten notwendigen Materialien, Geräte, Werkzeuge, Arbeitsgerüste bis zu einer Raumhöhe von 3,5 m, der Abtransport und die Entsorgung des anfallenden Materials sowie sämtliche erforderlichen Nebenleistungen:
8299		17.01.02.06.a		Ergänzung von fehlendem Mauerwerk		m2	€ 361,79
8300		17.01.02.07		Sockelbereich: Auftrag einer Zellstoff- oder Putzkompresse im Umgebungsbereich der abgenommenen Versalzungszone in einer Höhe von mindestens 60 cm zur Auffangung von Salzwanderungen im Zuge des Verputzungsprozesses. Stopfung der Fugen mit einem natürlich hydraulischen Kalkmörtel, dessen Festigkeit und Elastizitätsmodul an den Bestand angepasst ist. Der Sockelputz muss einen Luftporenbildner ohne hydrophobierende Wirkung enthalten und in der Zuschlagsform und der Sieblinie dem Bestand entsprechen. Die Putzfarbigkeit muss heller eingestellt werden, um eine nachfolgende Retuschierung zu ermöglichen. Inbegriffen sind die für die Durchführung der Arbeiten notwendigen Materialien, Geräte, Werkzeuge, Arbeitsgerüste bis zu einer Raumhöhe von 3,5 m, der Abtransport und die Entsorgung des anfallenden Materials sowie sämtliche erforderlichen Nebenleistungen:
8301		17.01.02.07.a		Ergänzung Sockelbereich		m2	€ 208,95
8302		17.01.03
8303		17.01.03.01		Mechanische, wässrige bzw. chemische Abnahme von Kalkschichten, Temperaschichten oder Dispersionsschichten in unterschiedlicher Menge und in verschiedenen Methoden und Freilegung auf eine mit dem Denkmalamt und der Bauleitung zu definierenden Leitschicht bei Herausnahme sämtlicher störenden und artfremden Putzplomben bzw. Zurückschleifen von großflächigen Überputzungen, Herausnahme von nicht mehr relevanten oder normgerechten Installationsleitungen, gegebenenfalls nasse oder trockene Nachreinigung mit Wish-ab, einem Silikonkautschukradierer, mit dem die restliche Staubablagerung durch Bindung abradiert werden. Inbegriffen sind die für die Durchführung der Arbeiten notwendigen Materialien, Geräte, Werkzeuge, Arbeitsgerüste bis zu einer Raumhöhe von 3,5 m, der Abtransport und die Entsorgung des anfallenden Materials sowie sämtliche erforderlichen Nebenleistungen: / Mechanische Abnahme von Putzschichten inklusive darunter liegender Kalkschichten in verschiedenen Methoden und Freilegung einer mit dem Denkmalamt und der Bauleitung zu definierenden Leitschicht bei Herausnahme sämtlicher störenden und artfremden Putzplomben bzw. Zurückschleifen von großflächigen Überputzungen, Herausnahme von nicht mehr relevanten oder normgerechten Installationsleitungen, gegebenenfalls nasse oder trockene Nachreinigung mit Wish-ab, einem Silikonkautschukradierer, mit dem die restliche Staubablagerung durch Bindung abradiert werden kann. Inbegriffen sind die für die Durchführung der Arbeiten notwendigen Materialien, Geräte, Werkzeuge, Arbeitsgerüste bis zu einer Raumhöhe von 3,5 m, der Abtransport und die Entsorgung des anfallenden Materials sowie sämtliche erforderlichen Nebenleistungen:
8304		17.01.03.01.a		Abnahme von Kalkschichten		m2	€ 36,34
8305		17.01.03.01.b		Abnahme von Temperaschichten		m2	€ 23,05
8306		17.01.03.01.c		Abnahme von Dispersionsschichten		m2	€ 43,59
8307		17.01.03.01.d		Abnahme von Schichten verschiedener Bindung		m2	€ 49,06
8308		17.01.03.01.e		Abnahme von Putzschichten		m2	€ 26,96
8309		17.01.03.02		Freilegung nicht getünchter Putzoberflächen mit mechanischer, chemischer oder wässriger Abnahme von Überstrichen verschiedener Bindung (Kalk, Tempera, Dispersionsschichten) in verschiedenen Methoden und Freilegung der ursprünglichen putzsichtigen Oberfläche bei Herausnahme sämtlicher störenden und artfremden Putzplomben bzw. Zurückschleifen von großflächigen Überputzungen, Herausnahme von nicht mehr relevanten oder normgerechten Installationsleitungen, gegebenenfalls nasse oder trockene Nachreinigung mit Wish-ab, einem Silikonkautschukradierer, mit dem die restliche Staubablagerung durch Bindung abradiert werden kann. Inbegriffen sind die für die Durchführung der Arbeiten notwendigen Materialien, Geräte, Werkzeuge, Arbeitsgerüste bis zu einer Raumhöhe von 3,5 m, der Abtransport und die Entsorgung des anfallenden Materials sowie sämtliche erforderlichen Nebenleistungen: / Mechanische Abnahme von Putzschichten inklusive darunter liegender Kalkschichten in verschiedenen Methoden und Freilegung einer mit dem Denkmalamt und der Bauleitung zu definierenden Leitschicht bei Herausnahme sämtlicher störenden und artfremden Putzplomben bzw. Zurückschleifen von großflächigen Überputzungen, Herausnahme von nicht mehr relevanten oder normgerechten Installationsleitungen, gegebenenfalls nasse oder trockene Nachreinigung mit Wish-ab, einem Silikonkautschukradierer, mit dem die restliche Staubablagerung durch Bindung abradiert werden kann. Inbegriffen sind die für die Durchführung der Arbeiten notwendigen Materialien, Geräte, Werkzeuge, Arbeitsgerüste bis zu einer Raumhöhe von 3,5 m, der Abtransport und die Entsorgung des anfallenden Materials sowie sämtliche erforderlichen Nebenleistungen:
8310		17.01.03.02.a		Abnahme von Schichten verschiedener Bindung		m2	€ 100,72
8311		17.01.03.02.b		Abnahme von Putzschichten		m2	€ 90,23
8312		17.01.03.03		Trockene Reinigung von getünchten / nicht getünchten Putzoberflächen mit Wish-ab, einem Silikonkautschukradierer, mit dem Staub- und Rußablagerungen durch Bindung abradiert werden kann bei Abnahme von losen späteren Farbschollen und bei Herausnahme von störenden und artfremden Putzplomben bzw. Zurückschleifen von großflächigen Überputzungen, Herausnahme von nicht mehr relevanten oder normgerechten Installationsleitungen. Inbegriffen sind die für die Durchführung der Arbeiten notwendigen Materialien, Geräte, Werkzeuge, Arbeitsgerüste bis zu einer Raumhöhe von 3,5 m, der Abtransport und die Entsorgung des anfallenden Materials sowie sämtliche erforderlichen Nebenleistungen:
8313		17.01.03.03.a		Trockene Reinigung von Putzoberflächen		m2	€ 17,85
8314		17.01.03.04		Wässrige Reinigung von getünchten/nicht getünchten Putzoberflächen mit reinem Wasser, weichen Bürsten und Schwämmen zur Abnahme von Staub- und Rußablagerungen bei Abnahme von losen späteren Farbschollen und bei Herausnahme von störenden und artfremden Putzplomben bzw. Zurückschleifen von großflächigen Überputzungen; der Druck, die Wassermenge und der Strahlwinkel bei Reinigung mittels Hochdruck müssen derart eingestellt werden, dass die zur restaurierende Schicht in keiner Weise gestört wird; Herausnahme von nicht mehr relevanten oder normgerechten Installationsleitungen. Inbegriffen sind die für die Durchführung der Arbeiten notwendigen Materialien, Geräte, Werkzeuge, Arbeitsgerüste bis zu einer Raumhöhe von 3,5 m, der Abtransport und die Entsorgung des anfallenden Materials sowie sämtliche erforderlichen Nebenleistungen: / Aufpreis Reinigung mit speziellen Lösemittelsystemen zur Abnahme hartnäckiger Verschmutzungen: Kompressen von EDTA, Ammoncarbonat, organische Lösemittelsysteme.
8315		17.01.03.04.a		Wässrige Reinigung händisch		m2	€ 21,85
8316		17.01.03.04.b		Wässrige Reinigung mittels Hochdruck		m2	€ 9,89
8317		17.01.03.04.c		Reinigung hartnäckiger Verschmutzungen		m2	€ 114,71
8318		17.01.03.05		Abtötung und Abnahme von Mikroorganismen (Flechten, Algen) mittels Aufsprühen eines Algicid bis zur vollständigen Abtötung der Mikroorganismen inklusive der mechanischen Abnahme und der Nachreinigung der Fläche. Inbegriffen sind die für die Durchführung der Arbeiten notwendigen Materialien, Geräte, Werkzeuge, Arbeitsgerüste bis zu einer Raumhöhe von 3,5 m, der Abtransport und die Entsorgung des anfallenden Materials sowie sämtliche erforderlichen Nebenleistungen:
8319		17.01.03.05.a		Abtötung und Abnahme von Mikroorganismen		m2	€ 16,65
8320		17.01.03.06		Abnahme salzverseuchter Putzflächen und Auskratzung der Fugen inklusive Entsorgung des Materials. Die Abgrenzung der salzverseuchten Putzflächen muss über Feuchtigkeitsmessungen erfolgen; Anzeichnen der Putzflächen und Freigabe durch das Denkmalamt. Inbegriffen sind die für die Durchführung der Arbeiten notwendigen Materialien, Geräte, Werkzeuge, Arbeitsgerüste bis zu einer Raumhöhe von 3,5 m, der Abtransport und die Entsorgung des anfallenden Materials sowie sämtliche erforderlichen Nebenleistungen:
8321		17.01.03.06.a		Abnahme salzverseuchter Putzoberflächen		m2	€ 33,93
8322		17.01.03.07		Entsalzung von Putzoberflächen mittels vollflächigem Auftrags einer Zellstoffkompresse (mindestens 0,5 cm) zur Entfernung relativ leicht löslicher Salzverbindungen samt sorgfältiger Entfernung nach der vollständigen Durchtrocknung. Die Anwendung hat in Form abtrocknender Kompressen zu erfolgen, da dies im Allgemeinen zu einer effizienteren Entsalzung führt. Um ein zu rasches Abtrocknen zu verhindern, sind die Flächen vor direkter Sonneneinstrahlung zu schützten (z.B. Abhängen mit Planen). Sehr trockene Oberflächen können vor Aufbringung der Kompressen vorsichtig vorgenässt werden. Eine Wiederbefeuchtung der Kompressen nach teilweiser oder vollständiger Abtrocknung ist in jedem Fall zu vermeiden, da hierdurch Salze wieder in den Baustoff zurückgetrieben werden können. Um die Wirkung der Kompresse zu Geltung zu bringen (Umkehr des Kapillarstromes mit Entzug der Salze aus dem Baustoff) muss eine Einwirkungsdauer von 2 Wochen eingehalten werden. Bei vorzeitiger Austrocknung der Kompresse ist sie vom Untergrund zu entfernen und nach leichtem Vornässen durch eine frische Kompresse zu ersetzen. Kontrolle durch externe Untersuchungen (Proben sowohl von der behandelten Fläche, als auch von den abgenommenen Kompressen). Inbegriffen sind die für die Durchführung der Arbeiten notwendigen Materialien, Geräte, Werkzeuge, Arbeitsgerüste bis zu einer Raumhöhe von 3,5 m, der Abtransport und die Entsorgung des anfallenden Materials sowie sämtliche erforderlichen Nebenleistungen:
8323		17.01.03.07.b		Einmaliger Auftrag		m2	€ 67,13
8324		17.01.03.07.c		Zweimaliger Auftrag		m2	€ 98,12
8325		17.01.04
8326		17.01.04.01		Verfüllung der Hohlstellen am Putz über Injektionen einer hydraulischen Kalkmörtelmischung, von Schaummörteln, elastifizierte Injektionsmörtel bis zur vollständigen Verfüllung der Hohlstellen bei vorhergehender Abdichtung von kleinen Rissen, um ein Ausrinnen der Flüssigkeit zu vermeiden. Das Material muss hinsichtlich der physikalischen Parameter (E-Modul, Festigkeit) wie auch vor allem hinsichtlich des spezifischen Gewichts jeweils der bestehenden Problematik angepasst sein. Inbegriffen sind die für die Durchführung der Arbeiten notwendigen Materialien, Geräte, Werkzeuge, Arbeitsgerüste bis zu einer Raumhöhe von 3,5 m, der Abtransport und die Entsorgung des anfallenden Materials sowie sämtliche erforderlichen Nebenleistungen:
8327		17.01.04.01.a		Hohlstellen 5% der Fläche		m2	€ 74,26
8328		17.01.04.01.b		Hohlstellen 10% der Fläche		m2	€ 106,77
8329		17.01.04.01.c		Hohlstellen 20% der Fläche		m2	€ 165,37
8330		17.01.04.01.d		Hohlstellen 30% der Fläche		m2	€ 221,03
8331		17.01.04.02		Festigung von losen Farbschollen einfacher Dekorationsmalerei über Injektionen von Kunstharzen, viskosen Kieselsäureester, Silikaten zur Neuverklebung der losen Farbschollen. Die verwendeten Materialien müssen hinsichtlich der physikalischen Parameter (E-Modul, Glasumwandlungstemperatur, Festigkeit) für die jeweils spezifische Anwendungsproblematik angepasst bzw. modifiziert werden. Inbegriffen sind die für die Durchführung der Arbeiten notwendigen Materialien, Geräte, Werkzeuge, Arbeitsgerüste bis zu einer Raumhöhe von 3,5 m, der Abtransport und die Entsorgung des anfallenden Materials sowie sämtliche erforderlichen Nebenleistungen:
8332		17.01.04.02.a		lose Farbschollen 5% der Fläche		m2	€ 99,35
8333		17.01.04.02.b		lose Farbschollen 10% der Fläche		m2	€ 133,89
8334		17.01.04.02.c		lose Farbschollen 20% der Fläche		m2	€ 214,96
8335		17.01.04.02.d		lose Farbschollen 30% der Fläche		m2	€ 286,56
8336		17.01.04.03		Vorfestigung mit Kieselsäureethylester (Mindestmenge 0,5 l/m2) unterschiedlicher Gelabscheidungsrate als einmalige Vorfestigung, im Flutverfahren satt aufgetragen bis das Material nicht mehr aufgesaugt wird, um das Absanden für die nachfolgenden Restaurierungsschritte zu reduzieren. Als Reaktionszeit des Festigers sind ca. 3 Wochen einzuplanen, in denen an der behandelten Fläche keine Nachbearbeitung erfolgen kann. Vorfestigung mit Kunstharzdispersionen in einer Konzentration von 2%, teils mehrmals aufgetragen bis zur Erreichung der nötigen Druck- und Haftzugfestigkeit. Inbegriffen sind die für die Durchführung der Arbeiten notwendigen Materialien, Geräte, Werkzeuge, Arbeitsgerüste bis zu einer Raumhöhe von 3,5 m, der Abtransport und die Entsorgung des anfallenden Materials sowie sämtliche erforderlichen Nebenleistungen:
8337		17.01.04.03.a		Vorfestigung mit Kieselsäureester		m2	€ 22,86
8338		17.01.04.03.b		Vorfestigung mit Kunstharzdispersion		m2	€ 17,91
8339		17.01.04.04		Vollflächiger Auftrag einer Ammoncarbonatkompresse (Ammonbicarbonat und Ammoniak im notwendigen stöchiometrischen Verhältnis) inklusive Abnahme und Entsorgung des Materials nach 2-tägiger Einwirkzeit zur Reduktion der Gipsbelastung bzw. zur Gipsumwandlung. Nach der Ammoncarbonatkompresse muss immer eine Entsalzungskompresse aufgetragen werden, um das entstehende Ammonsulfat von der Putzoberfläche zu entfernen (in eigener Position beschrieben). Inbegriffen sind die für die Durchführung der Arbeiten notwendigen Materialien, Geräte, Werkzeuge, Arbeitsgerüste bis zu einer Raumhöhe von 3,5 m, der Abtransport und die Entsorgung des anfallenden Materials sowie sämtliche erforderlichen Nebenleistungen:
8340		17.01.04.04.a		Gipsumwandlung		m2	€ 110,67
8341		17.01.04.05		Reparatur von Putzoberflächen mittels Niveaugleiches, kantensauberes und texturangepasstes Schließen sämtlicher Fehlstellen am Putz mit einem dem Bestand in den physikalischen Parametern (E-Modul, Festigkeit) und in der Körnung bzw. Sieblinie angepassten Mörtelmaterial auf Basis von Kalk. Das Kornmaterial, die Kornform wie auch die Sieblinie müssen für putzsichtige Oberflächen genau nachgestellt werden Die Putzfarbigkeit muss heller eingestellt werden, um eine nachfolgende Retuschierung zu ermöglichen. Inbegriffen sind die für die Durchführung der Arbeiten notwendigen Materialien, Geräte, Werkzeuge, Arbeitsgerüste bis zu einer Raumhöhe von 3,5 m, der Abtransport und die Entsorgung des anfallenden Materials sowie sämtliche erforderlichen Nebenleistungen:
8342		17.01.04.05.a		Reparatur getünchter Putzoberflächen bis 10% der Fläche		m2	€ 26,96
8343		17.01.04.05.b		Reparatur getünchter Putzoberflächen bis 25% der Fläche		m2	€ 50,81
8344		17.01.04.05.c		Reparatur getünchter Putzoberflächen bis 50% der Fläche		m2	€ 79,80
8345		17.01.04.05.d		Reparatur nicht getünchter Putzoberflächen bis 10% der Fläche		m2	€ 43,41
8346		17.01.04.05.e		Reparatur nicht getünchter Putzoberflächen bis 25% der Fläche		m2	€ 80,53
8347		17.01.04.05.f		Reparatur nicht getünchter Putzoberflächen bis 50% der Fläche		m2	€ 148,72
8348		17.01.04.06		Ergänzung von Putzoberflächen mittels Niveaugleiches, kantensauberes und texturangepasstes Schließen sämtlicher Fehlstellen am Putz mit einem dem Bestand in den physikalischen Parametern (E-Modul, Festigkeit) und in der Körnung bzw. Sieblinie angepassten Mörtelmaterial auf Basis von Kalk. Das Kornmaterial, die Kornform wie auch die Sieblinie müssen für putzsichtige Oberflächen genau nachgestellt werden Die Putzfarbigkeit muss heller eingestellt werden, um eine nachfolgende Retuschierung zu ermöglichen. Inbegriffen sind die für die Durchführung der Arbeiten notwendigen Materialien, Geräte, Werkzeuge, Arbeitsgerüste bis zu einer Raumhöhe von 3,5 m, der Abtransport und die Entsorgung des anfallenden Materials sowie sämtliche erforderlichen Nebenleistungen:
8349		17.01.04.06.a		Ergänzung getünchter Putzoberflächen		m2	€ 74,26
8350		17.01.04.06.b		Ergänzung nicht getünchter Putzoberflächen		m2	€ 97,51
8351		17.01.04.07		Auftrag einer Zellstoff- oder Putzkompresse im Umgebungsbereich der abgenommenen Versalzungszone in einer Höhe von mindestens 60 cm zur Auffangung von Salzwanderungen im Zuge des Verputzungsprozesses. Verputzung der Sockelzone mit einem natürlich hydraulischen Kalkmörtel, dessen Festigkeit und Elastizitätsmodul an den Bestand angepasst ist. Der Sockelputz muss einen Luftporenbildner ohne hydrophobierende Wirkung enthalten und in der Zuschlagsform und der Siebliene dem Bestand entsprechen. Bei putzsichtigen Oberflächen muss die Putzfarbigkeit heller eingestellt werden, um eine nachfolgende Retuschierung zu ermöglichen. Inbegriffen sind die für die Durchführung der Arbeiten notwendigen Materialien, Geräte, Werkzeuge, Arbeitsgerüste bis zu einer Raumhöhe von 3,5 m, der Abtransport und die Entsorgung des anfallenden Materials sowie sämtliche erforderlichen Nebenleistungen:
8352		17.01.04.07.a		Sockelzone getünchter Putzoberflächen		m2	€ 175,97
8353		17.01.04.07.b		Sockelzone nicht getünchter Putzoberflächen		m2	€ 199,86
8354		17.01.05
8355		17.01.05.01		Freilegung von Stuck mittels mechanischer, wässriger bzw. chemischer Abnahme von Kalkschichten, Temperaschichten oder Dispersionsschichten in unterschiedlicher Menge und in verschiedenen Methoden und Freilegung auf eine mit dem Denkmalamt und der Bauleitung zu definierenden Leitschicht bei Herausnahme sämtlicher störenden und artfremden Putzplomben bzw. Zurückschleifen von großflächigen Überputzungen, Herausnahme von nicht mehr relevanten oder normgerechten Installationsleitungen, gegebenenfalls nasse oder trockene Nachreinigung mit Wish-ab, einem Silikonkautschukradierer, mit dem die restliche Staubablagerung durch Bindung abradiert werden kann. Inbegriffen sind die für die Durchführung der Arbeiten notwendigen Materialien, Geräte, Werkzeuge, Arbeitsgerüste bis zu einer Raumhöhe von 3,5 m, der Abtransport und die Entsorgung des anfallenden Materials sowie sämtliche erforderlichen Nebenleistungen:
8356		17.01.05.01.a		Abnahme von Kalkschichten		m2	€ 369,55
8357		17.01.05.01.b		Abnahme von Temperaschichten		m2	€ 127,28
8358		17.01.05.01.c		Abnahme von Dispersionsschichten		m2	€ 288,05
8359		17.01.05.01.d		Abnahme von Schichten verschiedener Bindung		m2	€ 434,01
8360		17.01.05.02		Trockene Reinigung von Stuck mit Wish-ab, einem Silikonkautschukradierer, mit dem Staub- und Rußablagerungen durch Bindung abradiert werden kann bei Abnahme von losen späteren Farbschollen und bei Herausnahme von störenden und artfremden Ergänzungen; wässrige Reinigung mit reinem Wasser, weichen Bürsten und Schwämmen zur Abnahme von Staub- und Rußablagerungen von Stuck bei Abnahme von losen späteren Farbschollen und bei Herausnahme von störenden und artfremden Ergänzungen. Inbegriffen sind die für die Durchführung der Arbeiten notwendigen Materialien, Geräte, Werkzeuge, Arbeitsgerüste bis zu einer Raumhöhe von 3,5 m, der Abtransport und die Entsorgung des anfallenden Materials sowie sämtliche erforderlichen Nebenleistungen: / Aufpreis Reinigung mit speziellen Lösemittelsystemen zur Abnahme hartnäckiger Verschmutzungen: Kompressen von EDTA, Ammoncarbonat, organische Lösemittelsysteme.
8361		17.01.05.02.a		trockene Reinigung		m2	€ 29,38
8362		17.01.05.02.b		Wässrige Reinigung		m2	€ 59,77
8363		17.01.05.02.c		Reinigung hartnäckiger Verschmutzungen		m2	€ 136,10
8364		17.01.05.03		Abtötung und Abnahme von Mikroorganismen (Flechten, Algen) mittels Aufsprühen eines Algicid bis zur vollständigen Abtötung der Mikroorganismen inklusive der mechanischen Abnahme und der Nachreinigung der Fläche. Inbegriffen sind die für die Durchführung der Arbeiten notwendigen Materialien, Geräte, Werkzeuge, Arbeitsgerüste bis zu einer Raumhöhe von 3,5 m, der Abtransport und die Entsorgung des anfallenden Materials sowie sämtliche erforderlichen Nebenleistungen:
8365		17.01.05.03.a		Abtötung und Abnahme von Mikroorganismen		m2	€ 24,91
8366		17.01.05.04		Entsalzung von Stuck mittels vollflächigem Auftrags einer Zellstoffkompresse (mindestens 0,5 cm) zur Entfernung relativ leicht löslicher Salzverbindungen samt sorgfältiger Entfernung nach der vollständigen Durchtrocknung. Die Anwendung hat in Form abtrocknender Kompressen zu erfolgen, da dies im Allgemeinen zu einer effizienteren Entsalzung führt. Um ein zu rasches Abtrocknen zu verhindern, sind die Flächen vor direkter Sonneneinstrahlung zu schützten (z.B. Abhängen mit Planen). Sehr trockene Oberflächen können vor Aufbringung der Kompressen vorsichtig vorgenässt werden. Eine Wiederbefeuchtung der Kompressen nach teilweiser oder vollständiger Abtrocknung ist in jedem Fall zu vermeiden, da hierdurch Salze wieder in den Baustoff zurückgetrieben werden können. Um die Wirkung der Kompresse zu Geltung zu bringen (Umkehr des Kapillarstromes mit Entzug der Salze aus dem Baustoff) muss eine Einwirkungsdauer von 2 Wochen eingehalten werden. Bei vorzeitiger Austrocknung der Kompresse ist sie vom Untergrund zu entfernen und nach leichtem Vornässen durch eine frische Kompresse zu ersetzen. Kontrolle durch externe Untersuchungen (Proben sowohl von der behandelten Fläche, als auch von den abgenommenen Kompressen). Inbegriffen sind die für die Durchführung der Arbeiten notwendigen Materialien, Geräte, Werkzeuge, Arbeitsgerüste bis zu einer Raumhöhe von 3,5 m, der Abtransport und die Entsorgung des anfallenden Materials sowie sämtliche erforderlichen Nebenleistungen:
8367		17.01.05.04.a		Einmaliger Auftrag		m2	€ 89,45
8368		17.01.05.04.b		Zweimaliger Auftrag		m2	€ 128,05
8369		17.01.06
8370		17.01.06.01		Neuverklebung von losen Stuckteilen über Injektionen einer hydraulischen Kalkmörtelmischung oder stark verdünnter Acrylharzdispersion. Das Material muss hinsichtlich der physikalischen Parameter (E-Modul, Festigkeit) wie auch vor allem hinsichtlich des spezifischen Gewichts jeweils der bestehenden Problematik angepasst sein. Teils Sicherung von Stuckpartieen mittels nichtrostenden Stahlstiften inklusive Vorbohrung und Einklebung mittels hydraulischen Kalkmörteln oder auch zweikomponentigen Klebstoffen. Inbegriffen sind die für die Durchführung der Arbeiten notwendigen Materialien, Geräte, Werkzeuge, Arbeitsgerüste bis zu einer Raumhöhe von 3,5 m, der Abtransport und die Entsorgung des anfallenden Materials sowie sämtliche erforderlichen Nebenleistungen:
8371		17.01.06.01.a		Festigung bis 5% der Fläche		m2	€ 108,56
8372		17.01.06.01.b		Festigung bis 10% der Fläche		m2	€ 216,78
8373		17.01.06.01.c		Festigung bis 20% der Fläche		m2	€ 398,80
8374		17.01.06.01.d		Festigung bis 30% der Fläche		m2	€ 520,96
8375		17.01.06.02		Vorfestigung von mürben Stuckbereichen mit Kieselsäureethylester (Mindestmenge 0,5 l/m2) unterschiedlicher Gelabscheidungsrate als einmalige Vorfestigung, im Flutverfahren satt aufgetragen bis das Material nicht mehr aufgesaugt wird, um das Absanden für die nachfolgenden Restaurierungsschritte zu reduzieren. Als Reaktionszeit des Festigers sind ca. 3 Wochen einzuplanen, in denen an der behandelten Fläche keine Nachbearbeitung erfolgen kann. Vorfestigung mit Kunstharzdispersionen in einer Konzentration von 2%, teils mehrmals aufgetragen bis zur Erreichung der nötigen Druck- und Haftzugfestigkeit. Inbegriffen sind die für die Durchführung der Arbeiten notwendigen Materialien, Geräte, Werkzeuge, Arbeitsgerüste bis zu einer Raumhöhe von 3,5 m, der Abtransport und die Entsorgung des anfallenden Materials sowie sämtliche erforderlichen Nebenleistungen:
8376		17.01.06.02.a		Vorfestigung mit Kieselsäureester		m2	€ 45,39
8377		17.01.06.02.b		Vorfestigung mit Kunstharzdispersion		m2	€ 35,32
8378		17.01.06.03		Vollflächiger Auftrag einer Ammoncarbonatkompresse (Ammonbicarbonat und Ammoniak im notwendigen stöchiometrischen Verhältnis) inklusive Abnahme und Entsorgung des Materials nach 2-tägiger Einwirkzeit zur Reduktion der Gipsbelastung bzw. zur Gipsumwandlung. Nach der Ammoncarbonatkompresse muss immer eine Entsalzungskompresse aufgetragen werden, um das entstehende Ammonsulfat von der Putzoberfläche zu entfernen (in eigener Position beschrieben). Inbegriffen sind die für die Durchführung der Arbeiten notwendigen Materialien, Geräte, Werkzeuge, Arbeitsgerüste bis zu einer Raumhöhe von 3,5 m, der Abtransport und die Entsorgung des anfallenden Materials sowie sämtliche erforderlichen Nebenleistungen:
8379		17.01.06.03.a		Gipsumwandlung		m2	€ 145,55
8380		17.01.06.04		Reparatur von kleinen Fehlstellen: niveaugleiches, kantensauberes und texturangepasstes Schließen sämtlicher Fehlstellen am Stuck mit einem dem Bestand in den physikalischen Parametern (E-Modul, Festigkeit) und in der Körnung bzw. Sieblinie angepassten Mörtelmaterial auf Basis von Kalk, bei Gipsstuck mit einem dem Bestand angepassten Mischungsverhältnis von Gips und Kalk. Inbegriffen sind die für die Durchführung der Arbeiten notwendigen Materialien, Geräte, Werkzeuge, Arbeitsgerüste bis zu einer Raumhöhe von 3,5 m, der Abtransport und die Entsorgung des anfallenden Materials sowie sämtliche erforderlichen Nebenleistungen:
8381		17.01.06.04.a		Reparatur bis 5% der Fläche		m2	€ 67,12
8382		17.01.06.04.b		Reparatur bis 10% der Fläche		m2	€ 135,15
8383		17.01.06.04.c		Reparatur bis 20% der Fläche		m2	€ 273,18
8384		17.01.06.05		Ergänzung von abgestürzten Stuckteilen: Ergänzung am Stuck in einer exakt in der Form, dem Stil und Verlauf des Bestandes nachgestellten Art mit einem dem Bestand in den physikalischen Parametern (E-Modul, Festigkeit) und in der Körnung bzw. Sieblinie angepassten Mörtelmaterial auf Basis von Kalk, bei Gipsstuck mit einem dem Bestand angepassten Mischungsverhältnis von Gips und Kalk. Inbegriffen sind die für die Durchführung der Arbeiten notwendigen Materialien, Geräte, Werkzeuge, Arbeitsgerüste bis zu einer Raumhöhe von 3,5 m, der Abtransport und die Entsorgung des anfallenden Materials sowie sämtliche erforderlichen Nebenleistungen:
8385		17.01.06.05.a		Ergänzung von Stuck		m2
8386		17.01.07
8387		17.01.07.01		Retusche der Reparaturstellen von Mauerwerk mit einem dem Bestand im Oberflächencharakter angepassten Malmaterial (Kalk, Silikat, Aquarell, an Fassaden gegebenenfalls Zugabe einer Acryldispersion), eingefärbt mit Pulverfarben bis zum Erreichen eines einheitlichen Ergebnisses. Inbegriffen sind die für die Durchführung der Arbeiten notwendigen Materialien, Geräte, Werkzeuge, Arbeitsgerüste bis zu einer Raumhöhe von 3,5 m, der Abtransport und die Entsorgung des anfallenden Materials sowie sämtliche erforderlichen Nebenleistungen:
8388		17.01.07.01.a		Retusche 10% der Fläche		m2	€ 16,78
8389		17.01.07.01.b		Retusche 25% der Fläche		m2/cm	€ 34,29
8390		17.01.07.01.c		Retusche 50% der Fläche		m2	€ 46,78
8391		17.01.07.02		Retusche der Fehlstellen an der Malschicht einfacher Dekorationsmalerei, von getünchten Putzoberflächen bzw. der Reparaturstellen an putzsichtigen Oberflächen mit einem dem Bestand im Oberflächencharakter angepassten Malmaterial (Kalk, Silikat, Aquarell, an Fassaden gegebenenfalls Zugabe einer Acryldispersion), eingefärbt mit Pulverfarben in der definierten Farbigkeit bzw. der Putzfarbigkeit der Umgebung bis zum Erreichen eines einheitlichen Ergebnisses. Inbegriffen sind die für die Durchführung der Arbeiten notwendigen Materialien, Geräte, Werkzeuge, Arbeitsgerüste bis zu einer Raumhöhe von 3,5 m, der Abtransport und die Entsorgung des anfallenden Materials sowie sämtliche erforderlichen Nebenleistungen:
8392		17.01.07.02.a		Retusche monochrom getünchter Putzoberflächen bis 10% der Fläche		m2	€ 19,12
8393		17.01.07.02.b		Retusche monochrom getünchter Putzoberflächen bis 25% der		m2	€ 29,68
8394		17.01.07.02.c		Retusche monochrom getünchter Putzoberflächen bis 50% der Fläche		m2	€ 38,22
8395		17.01.07.02.d		Retusche einfacher Dekorationsmalerei bis 10% der Fläche		m2	€ 219,65
8396		17.01.07.02.e		Retusche einfacher Dekorationsmalerei bis 25% der Fläche		m2	€ 312,63
8397		17.01.07.02.f		Retusche einfacher Dekorationsmalerei bis 50% der Fläche		m2	€ 399,30
8398		17.01.07.02.g		Retusche nicht getünchter Putzoberfläche bis 10% der Fläche		m2	€ 27,85
8399		17.01.07.02.h		Retusche nicht getünchter Putzoberflächen bis 25% der Fläche		m2	€ 43,02
8400		17.01.07.02.i		Retusche nicht getünchter Putzoberflächen bis 50% der Fläche		m2	€ 57,75
8401		17.01.07.03		Retusche der Fehlstellen von Stuck an der Malschicht mit einem dem Bestand im Oberflächencharakter angepassten Malmaterial (Kalk, Silikat, Aquarell, an Fassaden gegebenenfalls Zugabe einer Acryldispersion), eingefärbt mit Pulverfarben in der definierten Farbigkeit bzw. der Putzfarbigkeit der Umgebung bis zum Erreichen eines einheitlichen Ergebnisses. Inbegriffen sind die für die Durchführung der Arbeiten notwendigen Materialien, Geräte, Werkzeuge, Arbeitsgerüste bis zu einer Raumhöhe von 3,5 m, der Abtransport und die Entsorgung des anfallenden Materials sowie sämtliche erforderlichen Nebenleistungen:
8402		17.01.07.03.a		Retusche bis 5% der Fläche		m2	€ 43,49
8403		17.01.07.03.b		Retusche bis 10% der Fläche		m2	€ 81,42
8404		17.01.07.03.c		Retusche bis 20% der Fläche		m2	€ 124,17
8405		17.01.07.04		Farbliche Integrierung der Putzreparaturstellen mit Pigmenten und Silikatfarben; diese Integrierung betrifft nur die Reparaturstellen selbst und lasierende einmalige Kalktünche nach der Vorretuschierung in einer zu definierenden Verdünnung. Inbegriffen sind die für die Durchführung der Arbeiten notwendigen Materialien, Geräte, Werkzeuge, Arbeitsgerüste bis zu einer Raumhöhe von 3,5 m, der Abtransport und die Entsorgung des anfallenden Materials sowie sämtliche erforderlichen Nebenleistungen:
8406		17.01.07.04.a		einmalige Kalktünche nach Vorretuschierung bis 10% der Fläche		m2	€ 21,83
8407		17.01.07.04.b		einmalige Kalktünche nach Vorretuschierung bis 25% der Fläche		m2	€ 34,05
8408		17.01.07.04.c		einmalige Kalktünche nach Vorretuschierung bis 50% der Fläche		m2	€ 45,45
8409		17.01.07.05		Farbliche Integrierung von Stuck der Reparaturstellen mit Pigmenten und Silikatfarben; diese Integrierung betrifft nur die Reparaturstellen selbst und lasierende einmalige Kalktünche nach der Vorretuschierung in einer zu definierenden Verdünnung. Inbegriffen sind die für die Durchführung der Arbeiten notwendigen Materialien, Geräte, Werkzeuge, Arbeitsgerüste bis zu einer Raumhöhe von 3,5 m, der Abtransport und die Entsorgung des anfallenden Materials sowie sämtliche erforderlichen Nebenleistungen:
8410		17.01.07.05.a		einmalige Kalktünche nach Vorretuschierung bis 5% der Fläche		m2	€ 48,14
8411		17.01.07.05.b		einmalige Kalktünche nach Vorretuschierung bis 10% der Fläche		m2	€ 93,40
8412		17.01.07.05.c		einmalige Kalktünche nach Vorretuschierung bis 20% der Fläche		m2	€ 137,66
8413		17.01.07.06		Deckende Tünchung in Kalk von Putzoberflächen gegebenenfalls als Schlämme, wo notwendig bei Zugabe von max. 5% Acrylharzdispersion in mehreren Schichten bzw. deckende Tünchung in Silikat inklusive der technisch vorgesehenen Vorarbeiten in der über die historisch-ästhetische Untersuchung definierten Farbigkeit bis zum Erreichen eines einheitlichen Ergebnisses. Inbegriffen sind die für die Durchführung der Arbeiten notwendigen Materialien, Geräte, Werkzeuge, Arbeitsgerüste bis zu einer Raumhöhe von 3,5 m, der Abtransport und die Entsorgung des anfallenden Materials sowie sämtliche erforderlichen Nebenleistungen:
8414		17.01.07.06.a		deckende Tünchung in Kalk		m2	€ 17,46
8415		17.01.07.06.b		deckende Tünchung mit Dispersionssilikatfarbe		m2	€ 18,59
8416		17.01.07.06.c		Grundierung mit Silikatfarbe und lasierende Tünchung in Kalk		m2	€ 16,79
8417		17.01.07.06.d		deckende Tünchung mit Zweikomponenten-Silikatfarbe		m2	€ 21,62
8418		17.01.07.07		Deckende Tünchung in Kalk von Stuck, wo notwendig bei Zugabe von max. 5% Acrylharzdispersion in mehreren Schichten bzw. deckende Tünchung in Silikat inklusive der technisch vorgesehenen Vorarbeiten in der über die historisch-ästhetische Untersuchung definierten Farbigkeit bis zum Erreichen eines einheitlichen Ergebnisses. Inbegriffen sind die für die Durchführung der Arbeiten notwendigen Materialien, Geräte, Werkzeuge, Arbeitsgerüste bis zu einer Raumhöhe von 3,5 m, der Abtransport und die Entsorgung des anfallenden Materials sowie sämtliche erforderlichen Nebenleistungen:
8419		17.01.07.07.a		deckende Tünchung in Kalk		m2	€ 37,59
8420		17.01.07.07.b		deckende Tünchung mit Dispersionssilikatfarbe		m2	€ 40,27
8421		17.01.07.07.c		Grundierung mit Silikatfarbe und lasierende Tünchung in Kalk		m2	€ 33,42
8422		17.01.07.07.d		deckende Tünchung mit Zweikomponenten-Silikatfarbe		m2	€ 43,58
8423		17.02
8424		17.03
8425		17.04
8426		17.05
8427		18

## Note
Questo è lo schema base per fare un listino
Comprende sia l'incidenza Manodopera che la sicurezza
Ovvero agganciando accorpa a: UltimusFree2.Da_prezzario.ACCODA_PREZZO_UNIVERS_TV
e giocando sulle sigle (non sigle in B9)
si usa un subroutine di accodamento anziché un'altra