il num dei livelli e compreso tra 1 e 3
max 3 livelli
## Temp
	Descrizione	unità di misura	prezzo unitario in Euro	incid. Manodopera %	Cod. origine prezzo	Sicurezza Inclusa
	Nolo di legname d'opera di abete, non piallato, nuovo o usato, in travi o tavole, in misure intere, per ponteggi e opere provvisionali, compresi carico, scarico e chioderia, nonché ogni altra prestazione accessoria occorrente. / per le prime 4 settimane (intervento base)	m3	€ 54,52		(BOLZANO 2008) 01.02.08.01.A

					BOLZANO 2008
controlla che la descrizione sia completa e non ridondante... e, nel caso, modifica il livello di accodamento / nella cella G3 del foglio Listino.
Alla disperata correggi a mano direttamente qui sopra..					Estremi del Prezzario

	<<<<<<<< questo spazio per scriverci le sigle che instradano a differenti routine di accodamento
	Regione che vai, prezzario che trovi... :-)

	Questo è il file di contabilità di Contabilità Corrente (quello che stai compilando...)

	ed è li che invio la voce di Prezzario....

						Se, dopo l'invio della voce, vuoi rimanere su questo documento
						devi scrivere “A” nella cella sotto
					a

La scelta fra queste due modalità dipende dalle vostre preferenze o dalle specifiche di “qualità” del vostro committente.
I codici Originali sono lunghi e di difficile memorizzazione, quelli interni consentono una più ordinata organizzazione:. a voi la scelta

											posa * piastrel

## Listino
		BOLZANO 2008				2	< livelli di / < accodamento
CATALOGO		Codice	LIVELLO	descrizione	NOTE	Unità di misura	Prezzo Euro	inc. Manodopera %	Sicurezza Inclusa
2		00.01			Il presente bollettino ha lo scopo di definire in modo uniforme le prestazioni richieste per le opere pubbliche edili eseguite in Provincia di Bolzano. I relativi prezzi hanno carattere medio e informativo e come tali vanno considerati nel loro uso, essi sono riferiti alle principali forniture e prestazioni per opere edili di media consistenza e difficoltà, sistemazioni esterne ed opere di urbanizzazione. / Per casi anormali (lavori in edifici dove non si può impostare un cantiere od usare macchine, o per lavori in località di difficile raggiungibilità) sarà necessario determinare i prezzi dei lavori di volta in volta, secondo le particolari difficoltà locali. / Per i lavori il cui importo non superi i € 300.000,00.- è opportuno maggiorare i prezzi contenuti nel presente bollettino. / L'elenco prezzi è suddiviso in categorie. La prima categoria si riferisce ai prezzi elementari di tutte le opere elencate e comprende la mano d'opera, i noli, i trasporti e i materiali di fornitura; le categorie da 2 a 18 riguardano le opere compiute per i singoli ambiti edili. / I prezzi unitari delle singole lavorazioni comprendono tutte le spese del cantiere in osservanza della normativa vigente, riguardo ai costi della sicurezza di legge. / Si evidenzia inoltre che, come indicato dalla Circolare del 29.08.2006 della Provincia di Bolzano ripartizione 11 (nr. prot. 11.5 7350), i costi della sicurezza di legge (generali) sono già compresi nella misura fissa dell’1% in ogni singolo prezzo unitario così come risultante dal computo estimativo. / La ditta offerente dovrà impegnarsi a destinare tali importi a misure di sicurezza sul cantiere. / I prezzi valgono anche per quei casi in cui l'appaltatore per determinate prestazioni debba ricorrere ad altre ditte. / Il rilevamento dei prezzi della presente edizione è stato eseguito nel periodo tra Settembre ed Ottobre 2007. / I prezzi non comprendono l'I.V.A..
3		00.01.01			Di norma dovranno essere usate le descrizioni contenute nel presente bollettino mantenendo i numeri di codice e le strutture originali. / Se in una voce ufficiale vengono fatte modifiche nel testo, si raccomanda che il numero di codice sia contrassegnato da un asterisco (*). Qualora vengano inserite voci non previste dal presente bollettino, deve essere loro assegnato un numero di codice non usato nell'elenco standard preceduto o seguito dal segno asterisco(*). / PRIORITA' IN CASO DI DEFINIZIONI CONTRADDITTORIE / In caso di descrizioni contraddittorie, vale il principio che disposizioni più specifiche e più dettagliate prevalgono su quelle più generiche ed in linea generale così come di seguito riportato: / 1. nella voce, sottovoce o disegni e particolari richiamati; / 2. nella voce principale; / 3. nella sottocategoria; / 4. nella categoria; / 5. negli ulteriori disegni; / 6. nelle premesse generali dell'Elenco Prezzi; / 7. nel capitolato speciale d'appalto; / 8. negli altri allegati di progetto; / 9. nelle norme riconosciute in Italia; / 10. nelle norme della Comunità Europea.
4		00.01.02			NUMERO DI CODICE / Ogni voce dell'elenco prezzi è identificata da un numero di codice composto da 4 gruppi a 2 cifre. In caso di necessità il numero di codice può essere esteso con una lettera sul lato destro. / Il significato, da sinistra verso destra, delle coppie di cifre è il seguente: / XX.00.00.00. Categoria / XX.XX.00.00. Sottocategoria / XX.XX.XX.00. Voce principale / XX.XX.XX.XX. Voce / XX.XX.XX.XX.X Sottovoce / Il testo completo di una voce o sottovoce si compone sommando i singoli blocchi di testo connessi alle coppie di cifre, procedendo da sinistra verso destra nel numero di codice. Così il testo connesso ad una coppia di cifre di gerarchia superiore vale per tutto il testo connesso a coppie di cifre con gerarchia inferiore.
5		00.01.03			Ogni pagina riporta nella testata in alto a sinistra la categoria e il gruppo con i relativi codici.
6		00.01.04			(*) nota / ---- prezzo non rilevato
7		00.02			I prezzi di seguito riportati sono comprensivi delle spese generali (13%) ed utili di impresa (10%). / Salvo diversa indicazione, nei prezzi stessi si intende compensato:
8		00.02.01			Noli: ogni onere di trasporto per e da cantiere all'inizio ed al termine del nolo; tutti i normali sfridi ed usura dei materiali; il montaggio e lo smontaggio a fine lavori dei ponteggi interni ed esterni, degli elevatori e di ogni altra opera analoga. Per il nolo di automezzi, nel costo, sono comprese tutte le forniture complementari (carburanti, lubrificanti, grasso, ecc.), nonché la prestazione dell'autista. I prezzi, comunque, si intendono per macchine ed attrezzature varie in perfetto stato di funzionamento ed efficienza, corredate di tutti gli accessori d'uso e dei dispositivi di protezione antinfortunistici a norma di legge. Eventuali interventi di riparazione rimangono a carico del noleggiatore. Verrà riconosciuto un compenso per il trasporto, montaggio e smontaggio soltanto se l'oggetto del nolo è stato messo a disposizione esclusivamente per il lavoro in economia.
9		00.02.02			Materiali: ogni onere di trasporto, scarico e accatastamento o immagazzinamento in cantiere. I prezzi sono riferiti a materiali non usati, di ottima qualità e rispondenti alle caratteristiche stabilite per consuetudine commerciale; materiali per i quali la normativa vigente prevede l'autorizzazione al loro impiego, devono essere autorizzati ed avere i requisiti richiesti. / Tutti i materiali forniti devono essere contrassegnati con il marchio CE.
10		00.02.03			Semilavorati: ogni onere di trasporto in cantiere, per quelli preconfezionati ed ogni lavorazione per le malte ed impasti eseguiti in cantiere;
11		00.02.04			Opere compiute: ogni onere per l'impiego di idonea manodopera e di materiali selezionati. / Per lavori di ristrutturazione, ripristino e manutenzione straordinaria di edifici, anche se situati in centro storico, i prezzi, esclusa la sola manodopera per i lavori condotti in economia, dovranno essere di volta in volta aumentati, in considerazione degli oneri conseguenti alle particolari e singole situazioni ambientali e di lavoro. / Tutte le misurazioni e certificazioni prescritte dalla legge per l'ottenimento dell'agibilità dei fabbricati e dei collaudi tecnico-amministrativi, che le imprese sono tenute a fornire. / Non sono compresi gli oneri correnti relativi alla sicurezza nei cantieri; si dovranno quantificare separatamente i costi corrispondenti agli apprestamenti e alle attrezzature di prevenzione particolari. Sono compresi nel prezzo le verifiche da effettuarsi ai sensi della Delibera G.P. 2639 del 28.07.2003 "Regolamento sui sistemi di fissaggio".
12		00.03
13		00.03.01			Tutti i materiali e i lavori verranno conteggiati nelle loro effettive dimensioni quando queste rispondano alle prescrizioni del progetto od alle istruzioni impartite dalla direzione dei lavori. / Nei prezzi si intendono pertanto comprese tutte le prestazioni e somministrazioni occorrenti, dallo scarico dei materiali in cantiere, fino alla loro completa e perfetta posa, alla protezione delle opere, fino al collaudo.
14		00.03.02			Le quantità dei lavori e delle provviste saranno determinate con metodi geometrici, numerici o ponderali.
15		00.03.02.01		Abbreviazioni
16		00.03.02.01.A		abbreviazioni per unità di misura: / mm = millimetro / cm = centimetro / dm = decimetro / m = metro / km = chilometro / mm2 = millimetro quadrato / cm2 = centimetro quadrato / dm2 = decimetro quadrato / m2 = metro quadrato / dm3 = decimetro cubo / m3 = metro cubo / l = litro / g = grammo / kg = kilogrammo / t = tonnellata / s = secondo / min = minuto / h = ora / d = giorno / a c = a corpo / cad = cadauno / imp = impianto
17		00.03.02.01.B		abbreviazioni per unità di misura composte: / m2d = metroquadrato x giorni / m3d = metrocubo x giorni / cadh = pezzo x ore / tkm = tonnellata x chilometro
18		00.03.02.01.C		abbreviazioni per unità tecniche: / °C = grado Celsius / K = kelvin / dB = decibel / Hz = hertz / g/m2 = grammi a metroquadrato / kg/cm2 = kilogrammi a centimetroquadrato / kg/m2 = kilogrammi a metroquadrato / kg/m3 = kilogrammi a metrocubo / kN = kilonewton / m3/h = metrocubo all'ora / cad/m = pezzo a metro / V = volt / l/min = litri al minuto / C = resistenza caratteristica cilindrica / cubica (calcestruzzo)
19		00.03.02.01.D		abbreviazioni varie: / (LxH) = larghezza x altezza / H = altezza / k = coefficiente di trasmittanza termica / W = watt / kW = kilowatt / ML = materiale senza manicotto / DN = diametro nominale / REI = resistenza al fuoco di elementi strutturali: stabilità (R), tenuta (E), / isolamento termico (I) / classe 0-5 = reazione al fuoco di materiali (classe 0 = materiali non combustibili) / UNI = Unificazione Italiana, Ente Nazionale Italiano di Unificazione / EN = norma europea / DIN = Unificazione tedesca, Ente nazionale tedesco di unificazione / ISO = International Organisation for Standardization
20		00.03.02.02		Materiali / I prezzi di elenco per i materiali si applicano soltanto alle provviste dei materiali a piè d'opera per lavori in economia che l'appaltatore è tenuto a fare, su richiesta della direzione dei lavori.
21		00.03.02.03		La durata del nolo dei macchinari e delle attrezzature verrà valutata a partire dal momento in cui questi verranno dati sul posto d'impiego, pronti per l'uso, in condizioni di perfetta efficienza. Verranno compensate le sole ore di lavoro effettivo, escludendo ogni perditempo per qualsiasi causa. Non verrà ovviamente riconosciuto alcun compenso per il periodo di inattività dei macchinari. Le frazioni di ora, risultanti dal computo complessivo del tempo impiegato per lavori in economia, saranno valutate come un'ora intera. / Il compenso a corpo per l'approntamento delle pompe si intende comprensivo, oltre che di tutti gli oneri sopra esposti , anche delle spese occorrenti per l'installazione a regola d'arte delle pompe stesse, per l'allontanamento delle acque sollevate e per l'eventuale manutenzione di tutti gli accessori impiegati e delle opere eseguite, nonché per lo smontaggio dell'impianto a lavori ultimati.
22		00.03.02.04		Opere compiute / Tutti le prestazioni vanno computate secondo quanto previsto dalle singole "Disposizioni tecnico contrattuali" (DTC) approvate e in vigore. Ove ancora non presenti si farà riferimento all'art.53 del Capitolato speciale d'appalto per opere pubbliche parte seconda.	(Capitolato speciale d'appalto per opere pubbliche - parte II) / Norme per la misurazione e valutazione delle opere / La quantità dei lavori e delle provviste da inserire nelle contabilità saranno determinate con metodi geometrici o a numero o a peso in relazione a quanto previsto nell'elenco dei prezzi allegato al contratto. / I lavori saranno liquidati in base alle misure fissate dal progetto solo se quelle di controllo, rilevate dagli incaricati, dovessero risultare ad esse effettivamente superiori. Soltanto nel caso che la direzione dei lavori avesse ordinato per maggiori dimensioni, se ne terrà conto nella contabilizzazione. In nessun caso saranno tollerate dimensioni minori di quelle ordinate, le quali potranno essere motivo di rifacimenti a carico dell'appaltatore. Le misure saranno prese in contraddittorio mano a mano che si procederà all'esecuzione dei lavori e riportate su appositi libretti delle misure che saranno firmati dagli incaricati della direzione dei lavori e dall'appaltatore. Resta sempre salva ad ogni caso la possibilità di verifica e rettifica in occasione delle operazioni di collaudo. / I prezzi d'elenco per i materiali a piè d'opera si applicano soltanto: / a) alle provviste dei materiali a piè d'opera che l'appaltatore è tenuto a fare, a richiesta della direzione dei lavori, per lavori in economia, alla cui esecuzione provvede direttamente l'amministrazione appaltante o altra ditta; / b) la valutazione dei materiali accettabili nel caso d'esecuzione d'ufficio e nel caso di rescissione coattiva oppure di scioglimento di contratto; / c) alla valutazione del materiale per l'accreditamento del loro importo nei pagamenti in acconto, ai sensi del capitolato generale. La durata del nolo dei macchinari e delle attrezzature sarà valutata a partire dal momento in cui questi saranno dati sul posto d'impiego, pronti per l'uso, in condizioni di perfetta efficienza. Salvo particolari prescrizioni dell'elenco prezzi unitari, verranno compensate le sole ore di lavoro effettivo, escludendo ogni perditempo per qualsiasi causa. Non verrà ovviamente riconosciuto alcun compenso per il periodo di inattività dei macchinari. Le frazioni di ore risultanti dal computo complessivo del tempo impiegato nei lavori in economia saranno valutate come un'ora intera. Il compenso a corpo per l'approntamento delle pompe s'intende comprensivo, oltre che di tutti gli oneri sopra esposti, anche delle spese occorrenti per l'installazione a regola d'arte delle pompe stesse, per l'allontanamento delle acque sollevate e per l'eventuale manutenzione di tutti gli accessori impiegati e delle opere eseguite, nonché per lo smontaggio dell'impianto a lavori ultimati. / Nessun'opera, già computata come facente parte di una determinata categoria, può essere compensata come facente parte di un'altra. In particolare, nel rilevare e sviluppare le misure dei lavori eseguiti dall'appaltatore si terrà conto delle seguenti norme se non diversamente specificato nell'elenco prezzi facente parte del presente contratto:
23		00.03.03			DIRITTI DI DISCARICA / E` assolutamente vietato depositare in discariche non autorizzate, bruciare od interrare materiale di rifiuto. / Fatta eccezione del puro materiale naturale lapideo di scavo, tutti i materiali di rifiuto devono essere depositati in pubbliche discariche. / Materiali inquinanti, tossici, chimici e comunque quelli che non vengono accettati dalla discarica pubblica "normale" devono essere separati rigorosamente già all'origine e stoccati in un eventuale deposito provvisorio e devono essere depositati nella discarica speciale più vicina oppure consegnati a ditte oppure organizzazioni ufficialmente autorizzate. / Gli oneri per lo smaltimento verranno compensati con le voci - 02.01.04 diritti di discarica. / Il compenso verrà riconosciuto sulla base di regolari bolle di accompagnamento, sulle quali devono risultare chiaramente la qualità, la provenienza, la destinazione, la quantità, il tipo del materiale di rifiuto (categoria) e la data della consegna. / Fino ad una distanza di 20,0 km il trasporto non viene compensato a parte. / Per le distanze eccedenti i 20 km verrà compensato l'onere di trasporto con le voci 01.03.
24		00.03.04			L'Agenzia per la protezione dell'ambiente e Tutela del Lavoro, ha elaborato delle schede relativamente alla salubrità ed ecocompatibilità dei principali materiali edili presenti nella pubblicazione. Le schede sono state inserite al termine della parte 01, prezzi elementari, con i relativi criteri di elaborazione e lettura delle valutazioni.
25		01			La categoria 01 comprende i seguenti gruppi: / 01.01 Mano d'opera / 01.02 Noli / 01.03 Trasporti / 01.04 Materiali / 01.05 Semilavorati
26		01.01			Prezzi medi orari per prestazioni effettuate durante l'orario normale di lavoro nell'ambito territoriale della Provincia Autonoma di Bolzano - Alto Adige, comprensivi di: / retribuzione contrattuale; gli oneri di legge, gli oneri aggiuntivi e di fatto gravanti sulla mano d'opera, l'uso della normale dotazione di attrezzi ed utensili di lavoro, il ricarico del 13% ca. per spese generali e utile d'impresa del 10%. / Per l'esecuzione di "lavori in economia" eseguiti mediante appalto in economia (lavori di lieve entità e di particolare natura e specialità che producono prevalentemente costi di manodopera), le mercedi orarie possono essere aumentate in relazione al grado di difficoltà del manufatto (difficoltà tecnica o architettonica). / Il gruppo 01.01 comprende i seguenti sottogruppi: / 01.01.01 Settore edile / 01.01.02 Settore metalmeccanico / 01.01.03 Settore legno
27		01.01.01
28		01.01.01.01		Operaio di 4. livello		h	€ 35,41
29		01.01.01.02		Operaio specializzato		h	€ 33,50
30		01.01.01.03		Operaio qualificato		h	€ 31,05
31		01.01.01.04		Operaio comune		h	€ 27,65
32		01.01.02
33		01.01.02.01		Operaio di 5. livello		h	€ 33,90
34		01.01.02.02		Operaio di 4. livello		h	€ 32,50
35		01.01.02.03		Operaio di 3. livello		h	€ 31,37
36		01.01.02.04		Operaio di 2. livello		h	€ 29,33
37		01.01.03
38		01.01.03.01		Operaio altamente specializzato		h	€ 33,63
39		01.01.03.02		operaio specializzato		h	€ 32,97
40		01.01.03.03		operaio qualificato		h	€ 30,85
41		01.01.03.04		operaio comune		h	€ 28,82
42		01.02			I mezzi locati devono risultare funzionanti in opera e nel prezzo del nolo sono comprese le spese per carburante, grassi e lubrificanti, nonché l'operatore, se non altrimenti stabilito. / Il gruppo 01.02 comprende i seguenti sottogruppi: / 01.02.01 Mezzi di trasporto / 01.02.02 Pompe / 01.02.03 Macchine per movimento terra / 01.02.04 Betoniere / 01.02.05 Gru edili - Argani di sollevamento / 01.02.06 Compressori / 01.02.07 Macchine utensili / 01.02.08 Ponteggi da costruzione e da manutenzione / 01.02.09 Scivoli per macerie / 01.02.10 Gruppi elettrogeni / 01.02.11 Vani contenitori
43		01.02.01
44		01.02.01.01		Nolo di motocarro ribaltabile della portata sino a 1,5 t.		h	€ 38,04
45		01.02.01.02		Nolo di autocarro non ribaltabile della portata sino a 2,5 t.		h	€ 43,42
46		01.02.01.03		Autocarro con cassa per trasporto materiale di scavo, massi, inerti ecc. con cassa ribaltabile a 3 lati. / Per peso si intende il peso totale a pieno carico. / Per portata si intende quella utile.
47		01.02.01.03.a		portata fino a 4,0 t		h	€ 44,00
48		01.02.01.03.b		portata oltre 4,0 t fino a 8,00 t		h	€ 45,70
49		01.02.01.03.c		portata oltre 8,0 t fino a 10,50 t		h	€ 47,75
50		01.02.01.03.d		portata oltre 10,50 t fino a 14,00 t		h	€ 50,40
51		01.02.01.04		Autocarro con cassa per trasporto materiale di scavo, massi, inerti ecc. con cassa ribaltabile a 3 lati. / Per peso si intende il peso totale a pieno carico. / Per portata si intende quella utile.
52		01.02.01.04.a		peso (Autorizzazione speciale) 33 t		h	€ 57,80
53		01.02.01.04.b		peso (Autorizzazione speciale) 40 t		h	€ 63,60
54		01.02.01.05		Rimorchio speciale per trasporto di macchine operatrici / (escluso motrice)
55		01.02.01.05.a		portata fino a 10 t		h	€ 31,20
56		01.02.01.05.b		portata oltre 10 t fino a 20 t		h	€ 48,80
57		01.02.01.05.c		portata oltre 20 t fino a 35 t		h	€ 84,90
58		01.02.01.05.d		larghezza oltre 2,5 m incluso scorta tecnica		h	€ 201,60
59		01.02.02
60		01.02.02.01		Nolo di pompa su carrello per prosciugamenti, compreso ogni accessorio per il funzionamento e lo smaltimento delle acque:
61		01.02.02.01.A		motopompa con motore diesel della potenza di 4,4 kW della portata di 650-200 l al minuto, con prevalenza da 2 a 8 m		h	€ 5,56
62		01.02.02.01.B		motopompa con motore diesel della potenza di 4,4 kW della portata di 650-200 l al minuto, con prevalenza da 2 a 8 m, data a freddo		h	€ 1,52
63		01.02.02.02		Le pompe si intendono complete di tubazioni fino ad una lunghezza di m 25, funzionanti in opera. Nel periodo di sola installazione senza funzionamento (p.es. ore notturne, festività) verrà ridotto il compenso, applicando il prezzo unitario solo su un terzo del tempo effettivo.
64		01.02.02.02.A		fino a 3,0 kW (4,0 HP)		h	€ 4,49
65		01.02.02.02.B		oltre 3,0 kW fino a 6,0 kW (4,1 - 8,20 HP)		h	€ 4,75
66		01.02.02.02.C		oltre 6,0 kW fino a 10,0 kW (8,30 - 13,60 HP)		h	€ 7,23
67		01.02.02.02.D		oltre 10,0 kW (13,60 HP)		h	€ 10,60
68		01.02.03
69		01.02.03.01		Apripista (bulldozer), potenza motore:
70		01.02.03.01.A		fino a 36 kW (48 HP)		h	€ 47,70
71		01.02.03.01.B		oltre 37 kW fino a 50 kW (49 - 68 HP)		h	€ 50,31
72		01.02.03.01.C		oltre 51 kW fino a 76 kW (69 - 102 HP)		h	€ 62,84
73		01.02.03.01.D		oltre 77 kW fino a 101 kW (103 - 136 HP)		h	€ 67,40
74		01.02.03.01.E		oltre 102 kW fino a 152 kW (137 - 204 HP)		h	€ 71,82
75		01.02.03.01.F		oltre 153 kW fino a 203 kW (205 - 272 HP)		h	€ 98,40
76		01.02.03.01.G		oltre 203 kW (272 HP)		h	€ 123,48
77		01.02.03.02		Escavatore idraulico gommato, munito dei necessari equipaggiamenti da lavoro, potenza motore:
78		01.02.03.02.A		fino a 36 kW (48 HP)		h	€ 50,90
79		01.02.03.02.B		oltre 37 kW fino a 50 kW (49 - 68 HP)		h	€ 58,40
80		01.02.03.02.C		oltre 51 kW fino a 76 kW (69 - 102 HP)		h	€ 62,28
81		01.02.03.02.D		oltre 77 kW fino a 101 kW (103 - 136 HP)		h	€ 73,20
82		01.02.03.02.E		oltre 102 kW fino a 152 kW (137 - 204 HP)		h	€ 82,75
83		01.02.03.02.F		oltre 153 kW fino a 203 kW (205 - 272 HP)		h	€ 102,38
84		01.02.03.02.G		oltre 203 kW (272 HP)		h	€ 121,50
85		01.02.03.03		Escavatore idraulico cingolato, munito dei necessari equipaggiamenti da lavoro, potenza motore:
86		01.02.03.03.A		fino a 36 kW (48 HP)		h	€ 53,90
87		01.02.03.03.B		oltre 37 kW fino a 50 kW (49 - 68 HP)		h	€ 60,40
88		01.02.03.03.C		oltre 51 kW fino a 76 kW (69 - 102 HP)		h	€ 64,28
89		01.02.03.03.D		oltre 77 kW fino a 101 kW (103 - 136 HP)		h	€ 75,20
90		01.02.03.03.E		oltre 102 kW fino a 152 kW (137 - 204 HP)		h	€ 84,75
91		01.02.03.03.F		oltre 153 kW fino a 203 kW (205 - 272 HP)		h	€ 104,38
92		01.02.03.03.G		oltre 203 kW (272 HP)		h	€ 123,50
93		01.02.04
94		01.02.04.01		Nolo di betoniera a bicchiere a funzionamento elettrico da 350 l, con benna a caricamento automatico, escluso il personale per il funzionamento.		h	€ 2,97
95		01.02.04.02		Betoniera a tamburo girevole, a inversione di marcia, funzionamento elettrico, data funzionante, escluso il personale per il funzionamento.
96		01.02.04.02.A		fino a 200 l		h	€ 2,31
97		01.02.04.02.B		oltre 200 l fino a 300 l		h	€ 2,76
98		01.02.04.02.C		oltre 300 l fino a 400 l		h	€ 2,97
99		01.02.04.02.D		oltre 400 l fino a 500 l		h	€ 4,82
100		01.02.04.02.E		oltre 500 l fino a 700 l		h	€ 6,81
101		01.02.04.03		Nolo di centrale di betonaggio a funzionamento elettrico, con 2 silo da 40 t e 2 raggi raschianti a braccio oscillante, completo di betoniera da 500 l e pesa elettronica, escluso il personale addetto alla manovra:		h	€ 17,79
102		01.02.05
103		01.02.05.01		Nolo di gru a torre, a funzionamento elettrico, di tipo a montaggio telescopico munita dei regolari equipaggiamenti da lavoro (benne, piattine, ecc.). In opera su apposita fondazione / H: altezza rullo / B: sbraccio utile / portata utile: a fine corsa esterna
104		01.02.05.01.A		H: fino 20,0 m B: fino 16 m P fino 1,0 t		h	€ 28,23
105		01.02.05.01.B		H: oltre 20,00 fino a 26 m B: oltre 16,00 fino a 20 m P fino 1,2 t		h	€ 30,25
106		01.02.05.01.C		H: oltre 26,00 fino a 32 m B: oltre 20,00 fino a 25 m P fino 1,4 t		h	€ 32,06
107		01.02.05.01.D		H: oltre 32,00 fino a 40 m B: oltre 25,00 fino a 30 m P fino 1,6 t		h	€ 40,31
108		01.02.05.02		Nolo di gru automontante a funzionamento elettrico, munita dei regolari equipaggiamenti da lavoro (benne, piattine, ecc.), in opera su apposita fondazione. / H: altezza rullo / B: sbraccio utile / portata utile: a fine corsa esterna / Il prezzo verrà applicato per ogni mese di nolo.
109		01.02.05.02.A		H: fino 19,00 m B: fino 24,00 m P fino 1,0 t		nr	€ 1.881,18
110		01.02.05.02.B		H: fino 22,00 m B: fino 27,00 m P fino 1,1 t		nr	€ 2.090,20
111		01.02.05.02.C		H: fino 24,00 m B: fino 30,00 m P fino 1,1 t		nr	€ 2.299,22
112		01.02.05.03		Nolo di gru idraulica semovente autocarrata della portata di 15 t:		h	€ 74,23
113		01.02.05.04		Nolo di elevatore elettrico, a cavalletto, portata fino a 350 kg, escluso operatore:		h	€ 4,69
114		01.02.05.05		Nolo di autogru telescopica, compreso il tempo di trasporto al cantiere e dal cantiere:
115		01.02.05.05.A		portata fino a 12 t		h	€ 100,80
116		01.02.05.05.B		portata fino a 20 t		h	€ 100,80
117		01.02.05.05.C		portata fino a 25 t		h	€ 100,80
118		01.02.05.05.D		portata fino a 30 t		h	€ 110,34
119		01.02.05.05.E		portata fino a 35 t		h	€ 137,93
120		01.02.05.05.F		portata fino a 45 t		h	€ 148,54
121		01.02.05.05.G		portata fino a 60 t		h	€ 164,45
122		01.02.05.05.H		portata fino a 70 t		h	€ 169,76
123		01.02.05.05.I		portata fino a 80 t		h	€ 169,76
124		01.02.05.05.L		portata fino a 90 t		h	€ 180,37
125		01.02.05.05.M		portata fino a 120 t		d	€ 2.015,90
126		01.02.05.05.N		portata fino a 140 t		d	€ 2.015,90
127		01.02.05.05.O		portata fino a 160 t		d	€ 2.228,10
128		01.02.05.05.P		portata fino a 225 t		d	€ 3.130,00
129		01.02.06
130		01.02.06.01		Compressore d'aria gommato (di tipo silenziato) con motore Diesel, pressione esercizio 7 atm., completo di un martello demolitore, escluso l'operatore:
131		01.02.06.01.A		fino a 3,00 m3/min		h	€ 10,74
132		01.02.06.01.B		oltre 3,00 m3/min fino a 6,00 m3/min		h	€ 15,50
133		01.02.06.01.C		oltre 6,00 m3/min fino a 10,00 m3/min		h	€ 21,78
134		01.02.06.02		Martello demolitore pneumatico, manuale, con tubo flessibile e fioretto (escluso l'operatore).
135		01.02.06.02.A		peso fino a 10,00 kg		h	€ 6,95
136		01.02.06.02.B		peso oltre 10,00 kg fino a 20,00 kg		h	€ 9,58
137		01.02.07
138		01.02.07.01		Trapano elettrico per calcestruzzo e muratura (0,75kW), escluso l'operatore.		h	€ 2,25
139		01.02.07.02		Trapano a percussione per calcestruzzo e muratura, escluso l'operatore.		h	€ 3,00
140		01.02.07.03		Sega circolare elettrica fissa, escluso l'operatore.		h	€ 3,20
141		01.02.07.04		Attrezzatura trasportabile per saldatura in cantiere, compresi elettrodi, escluso l'operatore.
142		01.02.07.04.A		per saldatura autogena		h	€ 1,22
143		01.02.07.04.B		per saldatura elettrica		h	€ 4,23
144		01.02.07.05		Nolo di smerigliatrice elettrica a squadra esclusi consumo dischi e addetto alla manovra:		h	€ 2,00
145		01.02.07.06		Martello demolitore con motore a scoppio oppure elettrico incorporato, per perforazioni e demolizioni, escluso addetto alla manovra.
146		01.02.07.06.A		con motore a scoppio, potenza fino 2,00 kW.		h	€ 4,74
147		01.02.07.06.B		con motore elettrico, potenza fino 2,00 kW.		h	€ 6,27
148		01.02.07.07		Nolo di cannello ossidrico completo di bombole, escluso addetto alla manovra.		h	€ 12,23
149		01.02.07.08		Nolo di macchina filettatrice, escluso addetto alla manovra.		h	€ 3,61
150		01.02.08
151		01.02.08.01		Nolo di legname d'opera di abete, non piallato, nuovo o usato, in travi o tavole, in misure intere, per ponteggi e opere provvisionali, compresi carico, scarico e chioderia, nonché ogni altra prestazione accessoria occorrente.
152		01.02.08.01.A		per le prime 4 settimane (intervento base)		m3	€ 54,52
153		01.02.08.01.B		per ogni settimana successiva ultimata		m3	€ 8,19
154		01.02.08.02		Nolo di impalcatura di tipo fisso ad estensione superficiale (impalcatura interna), su cavalletti metallici regolabili in altezza con piano di lavoro continuo, altezza dal piano di calpestio fino a 2,0 m, con parapetto per altezze superiori (in corrispondenza di aperture), piano d'appoggio orizzontale. Esecuzione dell'impalcatura secondo le norme di legge relative alla sicurezza e igiene del lavoro e conforme disegno. S'intendono compresi nel prezzo carico e scarico in magazzino e in cantiere, trasporti, montaggio e smontaggio, nonché ogni altra prestazione accessoria occorrente; misurazione in estensione superficiale del piano di lavoro:
155		01.02.08.02.A		carico di servizio fino a 1,5 kN/m2		m2d	€ 0,13
156		01.02.08.02.B		carico di servizio fino a 2 kN/m2		m2d	€ 0,13
157		01.02.08.02.C		carico di servizio fino a 3 kN/m2		m2d	€ 0,13
158		01.02.08.03		Nolo di ponteggio da costruzione di tipo fisso ad estensione longitudinale (ponte di facciata) in metallo, con giunti e tubi, per pareti verticali esterne di fabbricati, con piani di lavoro, parapetti, tavole fermapiedi e sottoponti, larghezza dei piani di lavoro 1,0m, distanza in altezza fra i piani di lavoro 2,0m; ancoraggi a discrezione dell'appaltatore, per ponteggio fino a 20 m di altezza. Esecuzione del ponteggio secondo le norme di legge relative alla sicurezza e igiene del lavoro e conforme disegno. S'intendono compresi nel prezzo le scale a pioli e gli impalcati con botola per ogni ponteggio fino a 50 m di lunghezza, carico e scarico in magazzino e in cantiere, trasporti, montaggio e smontaggio, nonché ogni altra prestazione accessoria occorrente; misurazione conforme superficie di facciata ricoperta da ponteggio: / (la lunghezza va misurata in orizzontale, l'altezza va misurata dal piano d'appoggio del ponteggio fino a filo superiore della superficie ricoperta da ponteggio)
159		01.02.08.03.A		carico di servizio fino a 3,5 kN/m2, per le prime 4 settimane (intervento base)		m2	€ 8,66
160		01.02.08.03.B		per ogni giorno naturale successivo		m2	€ 0,13
161		01.02.08.04		Nolo di ponteggio da costruzione di tipo fisso ad estensione longitudinale (ponte di facciata) in metallo, con giunti e tubi, per pareti verticali esterne di fabbricati, con mensole, sbalzo oltre 1 fino a 1,3m, ancoraggio fino 5 m oltre il piano di calpestio/terreno, con piani di lavoro, parapetti, tavole fermapiede e sottoponti, larghezza dei piani di lavoro 1,0m, distanza in altezza fra i piani di lavoro 2,0 m; ancoraggi a discrezione dell'appaltatore, per ponteggio fino a 20 m di altezza. Esecuzione del ponteggio secondo le norme di legge relative alla sicurezza e igiene del lavoro e conforme disegno. S'intendono compresi nel prezzo le scale a pioli e gli impalcati con botola per ogni ponteggio fino a 50 m di lunghezza, carico e scarico in magazzino e in cantiere, trasporti, montaggio e smontaggio, nonché ogni altra prestazione accessoria occorrente; misurazione conforme superficie di facciata ricoperta da ponteggio: / (la lunghezza va misurata in orizzontale, l'altezza va misurata dal piano d'appoggio del ponteggio fino a filo superiore della superficie ricoperta da ponteggio)
162		01.02.08.04.A		carico di servizio fino a 3,5 kN/m2, per il primo mese (30 gg) o frazione		m2	€ 9,11
163		01.02.08.04.B		per ogni giorno naturale successivo		m2	€ 0,18
164		01.02.08.05		Nolo di ponteggio da manutenzione di tipo fisso ad estensione longitudinale (ponte di facciata) in metallo, a telai prefabbricati, per pareti verticali esterne di fabbricati, con piani di lavoro, parapetti, tavole fermapiedi e sottoponti, larghezza dei piani di lavoro minimo 0,7m, distanza in altezza fra i piani di lavoro 2,0 m, con mensole di sommità, esterne ed interne, ultimo piano di lavoro praticabile, ancoraggi a discrezione dell'appaltatore, per ponteggio fino a 20 m di altezza. Esecuzione del ponteggio secondo le norme di legge relative alla sicurezza e igiene del lavoro e conforme disegno. S'intendono compresi nel prezzo le scale a pioli e gli impalcati con botola per ogni ponteggio fino a 50 m di lunghezza, carico e scarico in magazzino e in cantiere, trasporti, montaggio e smontaggio, nonché ogni altra prestazione accessoria occorrente; misurazione conforme superficie di facciata ricoperta da ponteggio: / (la lunghezza va misurata in orizzontale, l'altezza va misurata dal piano d'appoggio del ponteggio fino a filo superiore della superficie ricoperta da ponteggio)
165		01.02.08.05.A		carico di servizio fino a 1kN/m2, per il primo mese (30 gg) o frazione		m2	€ 6,86
166		01.02.08.05.B		per ogni giorno naturale successivo		m2	€ 0,14
167		01.02.08.06		Nolo di ponteggio da costruzione di tipo fisso ad estensione longitudinale (ponte di facciata) in metallo, a telai prefabbricati, per pareti verticali esterne di fabbricati, con piani di lavoro, parapetti, tavole fermapiedi e sottoponti, mensole a sbalzo sul lato facciata, larghezza dei piani di lavoro minimo 0,7m, distanza in altezza fra i piani di lavoro 2,0 m, ancoraggi a discrezione dell'appaltatore, per ponteggio fino a 20 m di altezza. Esecuzione del ponteggio secondo le norme di legge relative alla sicurezza e igiene del lavoro e conforme disegno. S'intendono compresi nel prezzo le scale a pioli e gli impalcati con botola per singolo ponteggio fino a 50 m di lunghezza, carico e scarico in magazzino e in cantiere, trasporti, montaggio e smontaggio, nonché ogni altra prestazione accessoria occorrente; misurazione conforme superficie di facciata ricoperta da ponteggio: / (la lunghezza va misurata in orizzontale, l'altezza va misurata dal piano d'appoggio del ponteggio fino a filo superiore della superficie ricoperta da ponteggio).
168		01.02.08.06.A		carico di servizio fino a 1,5 kN/m2, per le prime 4 settimane (intervento base)		m2	€ 8,19
169		01.02.08.06.B		carico di servizio fino a 2 kN/m2, per le prime 4 settimane (intervento base)		m2	€ 8,19
170		01.02.08.06.C		carico di servizio fino a 3 kN/m2, per le prime 4 settimane (intervento base)		m2	€ 8,67
171		01.02.08.06.D		carico di servizio fino a 4,5 kN/m2, per le prime 4 settimane (intervento base)		m2	€ 9,34
172		01.02.08.06.E		per ogni giorno naturale successivo della voce .6 a),b),c)		m2	€ 0,13
173		01.02.08.06.F		per ogni giorno naturale successivo della voce .6 d)		m2	€ 0,18
174		01.02.08.07		Sottopassaggio pedonale quale allargamento del ponteggio precedentemente descritto, con copertura formata da piani di lavoro e teli in esecuzione impermeabile, rivestimento unilaterale con rete, luce netta di passaggio oltre 1,2 m e fino a 1,5 m, luce netta in altezza 2,2 m, ancoraggi a discrezione dell'appaltatore, Esecuzione secondo le norme di legge relative alla sicurezza e igiene del lavoro e conforme disegno. S'intendono compresi nel prezzo carico e scarico in magazzino e in cantiere, trasporti, montaggio e smontaggio, nonché ogni altra prestazione accessoria occorrente:
175		01.02.08.07.A		per le prime 4 settimane (intervento base)		m	€ 17,53
176		01.02.08.07.B		per ogni giorno naturale successivo		m	€ 0,14
177		01.02.08.08		Completamento del ponteggio di tipo fisso ad estensione longitudinale precedentemente descritto, con mensola schermo parasassi; con sponda di protezione inclinata, larghezza minima della protezione da filo esterno muratura: 2,4 m, sporgenza minima da filo esterno ponteggio: 1,65 m, altezza minima della sponda: 0,6m. Esecuzione secondo le norme di legge relative alla sicurezza e igiene del lavoro e conforme disegno. S'intendono compresi nel prezzo carico e scarico in magazzino e in cantiere, trasporti, montaggio e smontaggio, nonché ogni altra prestazione accessoria occorrente:
178		01.02.08.08.A		per le prime 4 settimane (intervento base)		m	€ 14,10
179		01.02.08.08.B		per ogni giorno naturale successivo		m	€ 0,45
180		01.02.08.09		Scala a pioli aggiuntiva DIN 4420-1 per il ponteggio precedentemente descritto, con castello addossato al ponteggio, larghezza 0,7 m; scala a pioli dal piano di appoggio fino all'ultimo piano di lavoro, ancorata al ponteggio. Esecuzione secondo le norme di legge relative alla sicurezza e igiene del lavoro e conforme disegno. S'intendono compresi nel prezzo carico e scarico in magazzino e in cantiere, trasporti, montaggio e smontaggio, nonché ogni altra prestazione accessoria occorrente; misurazione secondo altezza della scala a pioli:
181		01.02.08.09.A		per le prime 4 settimane (intervento base)		m	€ 8,18
182		01.02.08.09.B		per ogni giorno naturale successivo		m	€ 0,45
183		01.02.08.10		Nolo di impalcatura portante compreso travature di ripartizione, su piano d'appoggio preesistente, per il deposito di materiali, semilavorati, macchinari, con piani di lavoro rientranti, parapetti e tavole fermapiedi, distanza in altezza fra i piani di lavoro 3,40 m, ancoraggi a discrezione dell'appaltatore. Esecuzione dell'impalcatura secondo le norme di legge relative alla sicurezza e igiene del lavoro e conforme disegno. S'intendono compresi nel prezzo carico e scarico in magazzino e in cantiere, trasporti, montaggio e smontaggio, nonché ogni altra prestazione accessoria occorrente; misurazione in estensione superficiale dei singoli piani di lavoro:
184		01.02.08.10.A		carico di servizio fino a 3 kN/m2, per le prime 4 settimane (intervento base)		m2	€ 17,54
185		01.02.08.10.B		carico di servizio fino a 4,5 kN/m2, per le prime 4 settimane (intervento base)		m2	€ 20,76
186		01.02.08.11		Nolo di ponte a torre su ruote (trabatello) con scala a pioli interna, completo di piano di lavoro, sottoponte con botola di passaggio, di parapetto e di tavola fermapiede:
187		01.02.08.11.A		per altezza sino a 5,00 m		d	€ 45,43
188		01.02.08.11.B		per altezza da 5,00 a 8,00 m		d	€ 55,33
189		01.02.08.12		Nolo di rivestimento schermante applicato al ponteggio precedentemente descritto, per la protezione di passanti, con rete di fibre tessili sintetiche, trasparente, numero delle maglie da 3000 a 5000, compresi ulteriori ancoraggi necessari per il ponteggio. Esecuzione del rivestimento conforme disegno. S'intendono compresi nel prezzo carico e scarico in magazzino e in cantiere, trasporti, montaggio e rimozione, nonché ogni altra prestazione accessoria occorrente; misurazione secondo superficie ricoperta:
190		01.02.08.12.A		per le prime 4 settimane (intervento base)		m2	€ 2,23
191		01.02.08.12.B		per ogni settimana successiva ultimata		m2	€ 0,18
192		01.02.08.13		Nolo di rivestimento schermante applicato al ponteggio precedentemente descritto, per impedire il passaggio di polvere, con telo rinforzato con tessuto in polietilene, trasparente, compresi ulteriori ancoraggi necessari per il ponteggio. Esecuzione del rivestimento conforme disegno. S'intendono compresi nel prezzo carico e scarico in magazzino e in cantiere, trasporti, montaggio e rimozione, nonché ogni altra prestazione accessoria occorrente; misurazione secondo superficie ricoperta:
193		01.02.08.13.A		per le prime 4 settimane (intervento base)		m2	€ 3,97
194		01.02.08.13.B		per ogni settimana successiva ultimata		m2	€ 0,29
195		01.02.09
196		01.02.09.01		Nolo di scivolo per macerie composto da un singolo convogliatore in tubo di PVC con attacchi a catena, tubo avente diametro interno di 40/50 cm e una lunghezza utile di 100 cm, compreso tramoggia di carico, tramoggia intermedia, deviatori intermedi, manicotto antipolvere e anello di guida, per altezze fino a 40 m:
197		01.02.09.01.A		per le prime 4 settimane (intervento base)		m	€ 15,07
198		01.02.09.01.B		per ogni settimana successiva ultimata		m	€ 2,48
199		01.02.10
200		01.02.10.01		Gruppo elettrogeno-Diesel, trasportabile, silenziato, corrente alternata trifase, completo di quadro di comando, contaore e serbatoio per autonomia giornaliera. / Potenza = potenza in uscita
201		01.02.10.01.A		potenza fino a 15,0 KVA		h	€ 10,74
202		01.02.10.01.B		potenza oltre 15,00 fino a 25,0 KVA		h	€ 13,23
203		01.02.10.01.C		potenza oltre 25,00 fino a 35,0 KVA		h	€ 15,72
204		01.02.10.01.D		potenza oltre 35,00 fino a 50,0 KVA		h	€ 18,50
205		01.02.10.01.E		potenza oltre 50,00 fino a 100,0 KVA		h	€ 26,20
206		01.02.11
207		01.02.11.01		Nolo di un vano contenitore (container):
208		01.02.11.01.A		capacità: 5 m3		d	€ 5,07
209		01.02.11.01.B		capacità: 12 m3		d	€ 10,38
210		01.02.11.02		Spese di trasporto per un vano contenitore (container):
211		01.02.11.02.A		trasporto fino 4 km		cad	€ 46,23
212		01.02.11.02.B		trasporto fino 10 km		cad	€ 51,29
213		01.02.11.02.C		trasporto fino 20 km		cad	€ 102,55
214		01.02.11.02.D		trasporto fino 25 km		cad	€ 128,13
215		01.03		TRASPORTI / I prezzi di seguito elencati comprendono gli oneri di caricamento e scaricamento, nonchè tutti gli oneri secondari come p.es. pedaggi, diritti di pesa ecc.. / Il prezzo verrà applicato per il solo viaggio dal luogo di caricamento a quello di scaricamento e comprende il viaggio a vuoto. / Per il computo delle distanze valgono le carte polimetriche ufficiali e, dove mancano, vale la distanza più breve ragionevolmente percorribile dal mezzo scelto.	Il gruppo 01.03 comprende il seguente sottogruppo: / 01.03.01.00 Trasporto di materiali sciolti / 01.03.02.00 Trasporto di materiali non sciolti
216		01.03.01		Trasporto di materiali sciolti
217		01.03.01.01		Trasporto di 1 m3 di materiali sciolti		km	€ 0,42
218		01.03.02		Trasporto di materiali non sciolti
219		01.03.02.01		Trasporto di 1 t di materiali non sciolti		km	€ 0,24
220		01.04			Il gruppo 01.04 comprende i seguenti sottogruppi: / 01.04.01 Inerti / 01.04.02 Leganti / 01.04.03 Pietre artificiali (laterizi, blocchi) / 01.04.04 Pietre naturali / 01.04.05 Lastre / 01.04.06 Legname d'opera e tavolame / 01.04.07 Materiali ferrosi / 01.04.08 Canne e tubi / 01.04.09 Materiali impermeabilizzanti / 01.04.10 Materiali coibenti insonorizzanti / 01.04.11 Materiali di copertura / 01.04.12 Manufatti in cemento / 01.04.13 Vetrocemento / 01.04.14 Materiali per opere da giardiniere / 01.04.15 Materiali per opere da pittore / 01.04.16 Materiali per pavimenti e rivestimenti in ceramica / 01.04.17 Materiali per opere in pietra naturale / 01.04.18 Materiali per pavimenti caldi / 01.04.19 Materiali per opere da carpentiere / 01.04.20 Materiali per opere da lattoniere / 01.04 21 Materiali per opere da falegname / 01.04.24 Materiali per opere da vetraio / 01.04.25 Materiali per impianti di riscaldamento / 01.04.26 Materiali per impianti idrico-sanitari / 01.04.27 Materiali per impianti elettrici / 01.04.28 Materiali riciclati
221		01.04.01
222		01.04.01.01		Sabbia di cava lavata e vagliat
223		01.04.01.01.A		Sabbia di cava da 0,075/3 mm lavata e vagliata		m3	€ 20,92
224		01.04.01.01.B		Sabbia di cava da 3 mm / 5 mm lavata e vagliata		m3	€ 21,00
225		01.04.01.02		Ghiaino da 5/16 mm		m3	€ 20,25
226		01.04.01.03		Ghiaietta da 16/25 mm		m3	€ 20,07
227		01.04.01.04		Ghiaietta da 25/31,5 mm		m3	€ 19,71
228		01.04.01.05		Ghiaia da 31,5/63 mm		m3	€ 18,82
229		01.04.01.06		Componenti inerti misti per calcestruzzo secondo il "Capitolato speciale d'appalto per opere pubbliche parte II", pezzatura da 0,075 fino a 8 mm		m3	€ 22,32
230		01.04.01.07		Componenti inerti misti per calcestruzzo secondo il "Capitolato speciale d'appalto per opere pubbliche parte II"
231		01.04.01.07.A		pezzatura da 0,075 fino a 16 mm		m3	€ 21,95
232		01.04.01.07.B		pezzatura da 0,075 fino a 25 mm		m3	€ 21,14
233		01.04.01.08		Componenti inerti misti per calcestruzzo secondo il "Capitolato speciale d'appalto per opere pubbliche parte II", pezzatura da 0,075 fino a 31,5 mm		m3	€ 20,40
234		01.04.01.09		Componenti inerti misti per calcestruzzo secondo il "Capitolato speciale d'appalto per opere pubbliche parte II", pezzatura da 0,075 fino a 63 mm		m3	€ 20,02
235		01.04.01.10		Misto cava (toutvenant) max. 30 mm		m3	€ 21,80
236		01.04.01.11		Misto cava (toutvenant) max. 70 mm		m3	€ 18,73
237		01.04.01.12		Misto cava (toutvenant) max. 150 mm		m3	€ 17,95
238		01.04.01.13		Pietrischetto frantumato cat. 1 (CNR)
239		01.04.01.13.A		pezzatura da 2 fino a 5 mm		m3	€ 22,13
240		01.04.01.13.B		pezzatura da 6 fino a 10 mm		m3	€ 20,87
241		01.04.01.13.C		pezzatura da 11 fino a 15 mm		m3	€ 21,29
242		01.04.01.13.D		pezzatura da 16 fino a 25 mm		m3	€ 20,65
243		01.04.01.13.E		pezzatura da 26 fino a 40 mm		m3	€ 20,36
244		01.04.01.13.F		pezzatura da 41 fino a 70 mm		m3	€ 18,10
245		01.04.01.14		Argilla espansa in granuli da 8/12 mm, confezionata in sacchi		m3	€ 76,39
246		01.04.01.15		Vermiculite espansa in granuli da 3/8 mm, confezionata in sacchi		m3	€ 157,89
247		01.04.01.16		Perlite espansa in grana da 1,7/6 mm, confezionata in sacchi		m3	€ 119,21
248		01.04.01.17		Ciottoli non lavati, pezzatura da 60 fino a 200 mm		m3	€ 16,48
249		01.04.02
250		01.04.02.01		Calce (CaO) viva in zolle, confezionata in sacchi, fusti, ecc.		100 kg	€ 13,00
251		01.04.02.02		Idrato di calce (Ca(OH)2), confezionato in sacchi, fusti, ecc.		100 kg	€ 15,00
252		01.04.02.03		Calce idraulica in sacchi carta		100 kg	€ 9,44
253		01.04.02.04		Calce eminentemente idraulica in sacchi carta		100 kg	€ 9,55
254		01.04.02.05		Cemento Portland R32.5 in sacchi		100 kg	€ 9,57
255		01.04.02.06		Cemento Portland R32.5, sfuso, in silo		100 kg	€ 7,66
256		01.04.02.07		Cemento ad alta resistenza R42.5 in sacchi		100 kg	€ 10,74
257		01.04.02.08		Cemento refrattario in sacchi		100 kg	€ 26,70
258		01.04.02.09		Grassello di calce spenta, in sacchi di PVC		100 kg	€ 13,12
259		01.04.02.10		Malta e stabilitura pronte per l'uso in sacchi di PVC		100 kg	€ 11,09
260		01.04.02.11		Intonaci premiscelati, in sacchi		100 kg	€ 11,59
261		01.04.02.12		Malta espansiva pronta all'uso		100 kg	€ 71,62
262		01.04.02.13		Gesso scagliola, in sacchi		100 kg	€ 13,67
263		01.04.02.14		Calce pozzolanica (trass), in sacchi		100 kg	€ 20,97
264		01.04.02.15		Cemento pozzolanico (trass), in sacchi		100 kg	€ 20,97
265		01.04.03
266		01.04.03.01		Mattoni pieni, dimensione UNI 5,5x12x25 cm		cad	€ 0,30
267		01.04.03.02		Mattoni forati:
268		01.04.03.02.A		quattro fori, dimensione 8x25x25 cm		cad	€ 0,23
269		01.04.03.02.B		otto fori, dimensione 8x25x33 cm		cad	€ 0,30
270		01.04.03.02.C		foratoni da otto fori, dimensione 12x25x33 cm (5,5 kg al pezzo)		cad	€ 0,49
271		01.04.03.02.D		foratoni da otto fori, dimensione 12x25x33 cm (6,5 kg al pezzo)		cad	€ 0,63
272		01.04.03.03		Mattoni multifori, dimensione doppio UNI 12x12x25 cm		cad	€ 0,24
273		01.04.03.04		Tavelle divisibili, spessore 3 cm, dimensione 3x25x50 cm		cad	€ 0,81
274		01.04.03.05		Mattoni multifori, in laterizio alveolare termoacustico della densità massima di 1 kg/dm3:
275		01.04.03.05.A		da 8x25x50 cm (8,8 kg), per spessori di 8 cm		cad	€ 0,94
276		01.04.03.05.B		da 12x25x50 cm (12 kg), per spessori di 12 cm		cad	€ 1,25
277		01.04.03.05.C		da 25x25x30 cm (13,5 kg), per spessori di 25 cm		cad	€ 1,19
278		01.04.03.05.D		da 38x25x24 cm (18 kg), per spessori di 38 cm		cad	€ 1,46
279		01.04.03.06		Blocchi per solai:
280		01.04.03.06.A		spessore blocchi 16-16,5 cm		m2	€ 9,36
281		01.04.03.06.B		spessore blocchi 20-20,5 cm		m2	€ 10,23
282		01.04.03.06.C		spessore blocchi 24-24,5 cm		m2	€ 12,62
283		01.04.03.07		Solaio tipo misto in travetti prefabbricati in c.a.p. e interposti elementi forati di laterizio, interasse 50/60 cm, compreso il ferro di corredo, escluso il ferro di ripartizione:
284		01.04.03.07.A		spessore solaio 16-16,5 cm		m2	€ 13,63
285		01.04.03.07.B		spessore solaio 20-20,5 cm		m2	€ 14,68
286		01.04.03.07.C		spessore solaio 24-24,5 cm		m2	€ 16,48
287		01.04.03.08		Mattoni refrattari, tenore di allumina 42-44% da 6x11x22 cm		cad	€ 0,73
288		01.04.03.09		Tramezze in gesso piene, spessore 8 cm		m2
289		01.04.03.10		Blocchi cavi prefabbricati in calcestruzzo di cemento vibrocompresso:
290		01.04.03.10.A		da 12x20x50 cm (kg 17), spessore 12 cm		cad	€ 1,04
291		01.04.03.10.B		da 25x20x50 cm (31 kg), spessore cm 25		cad	€ 1,84
292		01.04.03.10.C		da 30x20x50 cm (kg 37,5), spessore 30 cm		cad	€ 2,25
293		01.04.03.11		Blocchi cavi in conglomerato di cemento e granuli di argilla espansa:
294		01.04.03.11.A		da cm 8x20x50 cm (5,5 kg), spessore 8 cm		cad	€ 1,26
295		01.04.03.11.B		da 12x20x50 cm (8,5 kg), spessore 12 cm		cad	€ 1,35
296		01.04.03.11.C		da 25x20x50 cm (16 kg), spessore 25 cm		cad	€ 2,26
297		01.04.03.11.D		tipo multicamera da 30x20x50 cm (20 kg), spessore 30 cm		cad	€ 2,69
298		01.04.03.11.E		tipo multicamera da 38x20x50 cm (25 kg), spessore 38 cm		cad	€ 3,77
299		01.04.03.12		Solaio a lastre prefabbricate (predalles) con intradosso liscio da cassero metallico, armate con rete e tralicci metallici elettrosaldati, interasse 50/60 cm, compresi i blocchi di alleggerimento in polistirolo, esclusi il ferro di confezione e di corredo, nonché il ferro di ripartizione:
300		01.04.03.12.A		spessore solaio 20 cm		m2	€ 16,32
301		01.04.03.12.B		spessore solaio 25 cm		m2	€ 17,99
302		01.04.03.13		Tramezze di calcestruzzo alveolare "Porenbeton" con superfici piane:
303		01.04.03.13.A		dimensioni 60x25x7,5 cm, classe G 2		cad	€ 1,29
304		01.04.03.13.B		dimensioni 60x25x8 cm, classe G 2		cad	€ 1,38
305		01.04.03.13.C		dimensioni 60x25x10 cm, classe G 2		cad	€ 1,66
306		01.04.03.13.D		dimensioni 60x25x12 cm, classe G 2		cad	€ 2,07
307		01.04.03.13.E		dimensioni 60x25x20 cm, classe G 2		cad	€ 3,38
308		01.04.03.14		Blocchi di calcestruzzo alveolare "Porenbeton" con superfici piane:
309		01.04.03.14.A		dimensioni 60x25x24 cm, classe G 2		cad	€ 4,13
310		01.04.03.14.B		dimensioni 60x25x30 cm, classe G 2		cad	€ 5,09
311		01.04.03.14.C		dimensioni 60x25x40 cm, classe G 2		cad	€ 6,79
312		01.04.04
313		01.04.04.01		Cubetti di porfido, a piani regolari di cava; squadrati a spacco. / La pietra deve essere sana, resistente all'usura ed al gelo:
314		01.04.04.01.A		pezzatura 4/6 cm, circa 100 kg/m2		100 kg	€ 24,70
315		01.04.04.01.B		pezzatura 6/8 cm, circa 135 kg/m2		100 kg	€ 24,13
316		01.04.04.01.C		pezzatura 8/10 cm, circa 185 kg/m2		100 kg	€ 23,56
317		01.04.04.02		Lastrame di porfido a spacco di cava:
318		01.04.04.02.A		a forma poligonale in pezzatura normale, spessore medio 4 cm , per pavimentazione ad opera incerta (ca. 100 kg/m2)		100 kg	€ 11,29
319		01.04.04.02.B		in lastre a correre, larghezza 25 cm, pezzatura regolare, spessore medio 4 cm, coste a spacco		m2	€ 38,83
320		01.04.04.02.C		in lastre a correre, larghezza 20 cm, pezzatura regolare, spessore medio 4 cm, coste a spacco		m2	€ 39,03
321		01.04.04.03		Binderi di porfido per cordonata retta, tranciati a macchina, larghezza 10 cm, spessore 10 cm, lunghezza a correre (circa 2900 kg/m3):		m	€ 10,23
322		01.04.04.04		Le cordonate devono essere di pietra sana, resistente al gelo. I due cigli superiori in vista devono essere perfettamente paralleli, avere la distanza prescritta con tolleranza di ± 5 mm, e non devono presentare sbavature (protuberanze). / Lo spigolo superiore delle cordonate stradali rivolto verso la carreggiata deve essere sempre smussato con R = 1 cm. / Le superfici in vista devono essere della stessa lavorazione (segate, bocciardate, ecc.) / Le dimensioni indicate sono espresse in cm. La tolleranza per l'altezza è di ± 3 cm.
323		01.04.04.04.A		in porfido bocciardato		m	€ 47,25
324		01.04.04.04.B		in porfido segato		m	€ 40,12
325		01.04.04.05		Pietre naturali di porfido di cava per murature		100 kg	€ 13,78
326		01.04.04.06		Pietrame naturale di porfido per muratura a corsi regolari		100 kg	€ 16,33
327		01.04.05
328		01.04.05.01		Lastre in cartongesso:
329		01.04.05.01.A		spessore 9,5 mm		m2	€ 3,01
330		01.04.05.01.B		spessore 12,5 mm		m2	€ 3,33
331		01.04.05.02		Lastre in cartongesso accoppiate a lana minerale:
332		01.04.05.02.A		spessore lastra 12,5 mm + 30 mm fibra di vetro		m2	€ 20,16
333		01.04.05.02.B		spessore lastra 12,5 mm + 40 mm fibra di vetro		m2	€ 22,35
334		01.04.05.02.C		spessore lastra 12,5 mm + 50 mm fibra di vetro		m2	€ 24,81
335		01.04.06
336		01.04.06.01		Legname da lavoro e d'opera con lunghezza standard locale. / Il legname deve essere completamente scortecciato, sano, con pochi nodi e diritto (freccia massima su un solo lato 0,02 L).
337		01.04.06.01.A		Legname squadrato di abete "uso Trieste" / dimensioni fino a 12/12 cm		m3	€ 209,23
338		01.04.06.01.B		Legname squadrato di abete "uso Trieste" / dimensioni oltre 12/12 cm		m3	€ 243,22
339		01.04.06.02		Travi segate di abete a spigolo parziale (1/3 degli spigoli senza smussi)		m3	€ 258,02
340		01.04.06.03		Travi segate di abete a spigolo pieno (2/3 degli spigoli senza smussi - commerciale)		m3	€ 316,12
341		01.04.06.04		Travi segate di abete a spigolo vivo (senza spigoli smussati).		m3	€ 357,13
342		01.04.06.05		Travetti di abete (6/6 fino 16/18 cm)		m3	€ 357,13
343		01.04.06.06		Listelli di abete (24/48 fino 40/60 mm)		m3	€ 316,12
344		01.04.06.07		Tavole e tavoloni di abete, 3° assortimento, dimensione minima 2,5x16x400 cm		m3	€ 194,11
345		01.04.06.08		Tavole e tavoloni di abete sottomisura, 3° assortimento, dimensione minima 2,5x8/12x400 cm		m3	€ 169,14
346		01.04.06.09		Segatura di legno di abete in sacchi di polietilene		100 kg	€ 9,39
347		01.04.07
348		01.04.07.01		Acciaio tondo per cemento armato in barre lisce, qualità FeB32k		kg	€ 0,55
349		01.04.07.02		Acciaio tondo per cemento armato in barre ad aderenza migliorata, qualità:
350		01.04.07.02.A		qualità Fe B 38 k, controllato in stabilimento		kg	€ 0,55
351		01.04.07.02.B		qualità Fe B 44 k, controllato in stabilimento		kg	€ 0,57
352		01.04.07.03		Rete di acciaio elettrosaldata:
353		01.04.07.03.A		maglia 15x15 cm, in barre ø 4 mm		kg	€ 0,80
354		01.04.07.03.B		maglia 15x15 cm, in barre ø 5 mm		kg	€ 0,75
355		01.04.07.03.C		maglia 20x20 cm, in barre ø 4 mm		kg	€ 0,80
356		01.04.07.03.D		maglia 20x20 cm, in barre ø 5 mm		kg	€ 0,75
357		01.04.07.03.E		barre Feb 32k, liscie		kg	€ 0,75
358		01.04.07.03.F		barre Feb 44k ad aderenza migliorata		kg	€ 0,77
359		01.04.07.04		Barre in acciaio per precompressi, controllate in stabilimento / fpyk min = 800 N/mm2 / fptk min = 1.050 N/mm2		kg	€ 2,38
360		01.04.07.05		Fili d'acciaio per precompressi, controllati in stabilimento
361		01.04.07.05.A		Fili d'acciaio per precompressi, controllati in stabilimento / fp(0,2)k min = 1.450 N/mm2 / fptk min = 1.650 N/mm2		kg	€ 2,55
362		01.04.07.05.B		Trecce in fili d'acciaio per precompressi, controllate in stabilimento / fp(0,2)k min = 1.600 N/mm2 / fptk min = 1.800 N/mm2		kg	€ 2,58
363		01.04.07.05.C		Trefoli in fili d'acciaio per precompressi, controllati in stabilimento / fp(0,2)k min = 1.600 N/mm2 / fptk min = 1.800 N/mm2		kg	€ 2,58
364		01.04.07.06		Profilati "serie normali", D fino a 80 mm
365		01.04.07.06.A		S235 (Fe 360)		kg	€ 0,87
366		01.04.07.06.B		S275 (Fe 430)		kg	€ 1,00
367		01.04.07.06.C		S355 (Fe 510)		kg	€ 1,30
368		01.04.07.07		Profilati tondi, quadri e piatti di ferro		kg	€ 1,16
369		01.04.07.08		Profilati "serie normali", D oltre 80 mm e fino a 360 mm
370		01.04.07.08.A		S235 (Fe 360)		kg	€ 0,78
371		01.04.07.08.B		S275 (Fe 430)		kg	€ 0,85
372		01.04.07.08.C		S355 (Fe 510)		kg	€ 0,90
373		01.04.07.09		Profilati "serie normali", D oltre 360 mm
374		01.04.07.09.A		S235 (Fe 360)		kg	€ 0,89
375		01.04.07.09.B		S275 (Fe 430)		kg	€ 0,90
376		01.04.07.09.C		S355 (Fe 510)		kg	€ 0,93
377		01.04.07.10		Tubi circolari e poligonali saldati, per carpenteria
378		01.04.07.10.A		S235 (Fe 360)		kg	€ 0,89
379		01.04.07.10.B		S275 (Fe 430)		kg	€ 0,92
380		01.04.07.10.C		S355 (Fe 510)		kg	€ 1,25
381		01.04.07.11		Chiodi di ferro, L= 60 fino a 120 mm		kg	€ 1,30
382		01.04.07.12		Paraspigoli in lamiera zincata, H 170 cm (tipo leggero)		cad	€ 0,47
383		01.04.07.13		Filo di ferro ricotto, diametro 2,5 fino a 3,5 mm, non zincato		kg	€ 1,35
384		01.04.07.14		Filo di ferro ricotto, diametro 2,5 fino a 3,5 mm, zincato		kg	€ 1,65
385		01.04.07.15		Rete metallica per plafoni (0,400 kg/m2) in maglia da 10x10mm		m2	€ 1,99
386		01.04.07.16		Rete metallica zincata per recinzione, maglia 50x50 mm; diametro filo di ferro 2,2 mm		m2	€ 3,72
387		01.04.07.17		Rete metallica a maglia sciolta zincata e plastificata per recinzione, maglia 50x50 mm, diametro filo di ferro 2,2 mm.		m2	€ 4,04
388		01.04.07.18		Paletti per recinzione, in ferro a T zincato e plastificato da 30 mm, altezza 1,75 m		kg	€ 2,54
389		01.04.07.19		Filo di ferro zincato plastificato, sino a 3 mm di diametro		kg	€ 2,01
390		01.04.07.20		Lamiera stirata e nervata:
391		01.04.07.20.A		spessore 0,2 mm, peso ca. 0,9 kg/m2		m2	€ 3,42
392		01.04.07.20.B		spessore 0,3 mm, peso ca. 1,2 kg/m2		m2	€ 3,65
393		01.04.07.20.C		spessore 0,5 mm, peso ca. 1,9 kg/m2		m2	€ 4,73
394		01.04.07.21		Chiusini, caditoie stradali ecc., in ghisa lamellare perlitica		kg	€ 0,95
395		01.04.07.22		Reti in filo di ferro ricotto, zincato
396		01.04.07.22.a		con maglie ca. 5 x 5 cm, a torsione semplice		kg	€ 1,76
397		01.04.07.22.b		con maglie ca. 5 x 5 cm, a doppia torsione		kg	€ 1,82
398		01.04.07.22.c		con maglie ca. 5 x 5 cm, a triplice torsione		kg	€ 1,85
399		01.04.08
400		01.04.08.01		Canna in conglomerato cementizio vibrocompresso, tipo monoblocco, a parete doppia, sezione quadrata o rettangolare, elementi da 25 cm:
401		01.04.08.01.A		per combustibile solido, liquido e gassoso, misure interne 15x15 cm		m	€ 7,99
402		01.04.08.01.B		per combustibile solido, liquido e gassoso, misure interne 15x20		m	€ 8,85
403		01.04.08.01.C		per combustibile solido, liquido e gassoso, misure interne 15x30 cm		m	€ 10,98
404		01.04.08.01.D		per combustibile solido, liquido e gassoso, misure interne 20x20 cm		m	€ 9,64
405		01.04.08.01.E		per combustibile solido, liquido e gassoso, misure interne 20x30 cm		m	€ 12,04
406		01.04.08.01.F		per combustibile solido, liquido e gassoso, misure interne 30x30 cm		m	€ 14,82
407		01.04.08.01.G		per combustibile solido, liquido e gassoso, misure interne 30x40 cm		m	€ 21,15
408		01.04.08.01.H		per combustibile solido, liquido e gassoso, misure interne 40x40 cm		m	€ 29,94
409		01.04.08.01.I		per condotto collettivo ramificato con un collettore e un condotto secondario, per gas combusti ed esalazione; sezione collettore 234 cm2, sezione condotto secondario 162 cm2		m	€ 12,41
410		01.04.08.01.J		per condotto collettivo ramificato con un collettore e un condotto secondario, per gas combusti ed esalazione; sezione collettore 450 cm2, sezione condotto secondario 212 cm2		m	€ 17,60
411		01.04.08.01.K		per condotto collettivo ramificato con due collettori e due condotti secondari, per gas combusti ed esalazione; sezione collettore 2x425 cm2, sezione condotti secondari 2x155 cm2		m	€ 30,13
412		01.04.08.02		Condotto collettivo ramificato in conglomerato cementizio vibrocompresso, tipo monoblocco, a parete semplice, sezione rettangolare, elementi da 25 cm:
413		01.04.08.02.A		con un collettore e un condotto secondario per ventilazione ed esalazione misure esterne 16x36 cm		m	€ 7,41
414		01.04.08.02.B		con un collettore e un condotto secondario per ventilazione ed esalazione misure esterne 20x40 cm		m	€ 10,01
415		01.04.08.02.C		con due collettore e due condotti secondari per ventilazione ed esalazione misure esterne 29x56 cm		m	€ 20,00
416		01.04.08.03		Canne in fibro-cemento (senza amianto) con bicchiere per esalazione, sezione quadrata o rettangolare:
417		01.04.08.03.A		canna da 3 m, sezione interna 10x10 cm		cad
418		01.04.08.03.B		canna da 3 m, sezione interna 10x15 cm		cad
419		01.04.08.03.C		canna da 3 m, sezione interna 10x20 e 15x15 cm		cad	€ 51,73
420		01.04.08.03.D		canna da 3 m, sezione interna 15x20 cm		cad	€ 54,46
421		01.04.08.03.E		canna da 3 m, sezione interna 20x20 cm		cad	€ 58,54
422		01.04.08.03.F		canna da 3 m, sezione interna 15x30 e 20x25 cm		cad	€ 62,79
423		01.04.08.03.G		canna da 3 m, sezione interna 20x30 e 25x25 cm		cad	€ 80,69
424		01.04.08.03.H		canna da 3 m, sezione interna 20x40 e 30x30 cm		cad	€ 103,72
425		01.04.08.03.I		canna da 3 m, sezione interna 30x40 cm		cad	€ 126,70
426		01.04.08.03.J		canna da 3 m, sezione interna 40x40 cm		cad	€ 172,66
427		01.04.08.04		Tubi in materia plastica con giunto a manicotto, per ventilazione, serie 300 (UNI 7443-85):
428		01.04.08.04.A		tubo intero da 3 m, DN 82 mm, spessore 1,5 mm		cad	€ 5,05
429		01.04.08.04.B		tubo intero da 3 m, DN 100 mm, spessore 1,7 mm		cad	€ 6,51
430		01.04.08.04.C		tubo intero da 3 m, DN 125 mm, spessore 2,0 mm		cad	€ 9,55
431		01.04.08.04.D		tubo intero da 3 m, DN 160 mm, spessore 2,6 mm		cad	€ 16,45
432		01.04.08.04.E		tubo intero da 3 m, DN 200 mm, spessore 3,2 mm		cad	€ 24,58
433		01.04.08.05		Tubi di cemento non armato di qualunque forma e lunghezza standard, con giunti ad incastro oppure a bicchiere. Sono compresi gli anelli elastici di tenuta, secondo il "Capitolato speciale d'appalto per opere pubbliche parte II". / Garanzia di tenuta in opera a 0,5 bar. / Le dimensioni indicate sono quelle interne. / Tubo circolare, giunto ad incastro (senza anello elastico)
434		01.04.08.05.A		diametro 10 cm		m	€ 4,22
435		01.04.08.05.B		diametro 15 cm		m	€ 4,43
436		01.04.08.05.C		diametro 20 cm		m	€ 5,70
437		01.04.08.05.D		diametro 25 cm		m	€ 5,84
438		01.04.08.05.E		diametro 30 cm		m	€ 8,80
439		01.04.08.05.F		diametro 40 cm		m	€ 12,23
440		01.04.08.05.G		diametro 50 cm		m	€ 15,03
441		01.04.08.06		Tubo in PVC rigido, con giunto a manicotto ed anello elastico di tenuta, per fognatura, serie 303/1 (pesante) (UNI 7447-85)
442		01.04.08.06.A		DN 63 mm, tubo intero da 5 m, spessore 3,0 mm		cad
443		01.04.08.06.B		DN 100 mm, tubo intero da 5 m, spessore 3,0 mm		cad	€ 15,16
444		01.04.08.06.C		DN 125 mm, tubo intero da 5 m, spessore 3,0 mm		cad	€ 17,24
445		01.04.08.06.D		DN 160 mm, tubo intero da 5 m, spessore 3,6 mm		cad	€ 24,72
446		01.04.08.06.E		DN 200 mm, tubo intero da 5 m, spessore 4,5 mm		cad	€ 39,01
447		01.04.08.07		Tubazioni strutturate in PVC con giunti a bicchiere per fognature, serie SN4 (CR4) , UNI EN ISO 9969 e flessibilità anulare secondo UNI EN 1446:
448		01.04.08.07.A		DN 110 mm, tubo intero da 5 m, spessore 3,0 mm, rigidità anulare 5,50 kN/m2		m	€ 19,72
449		01.04.08.07.B		DN 125, tubo intero da 5 m, spessore 3,0 mm, rigidità anulare 4,75 kN/m2		m	€ 22,36
450		01.04.08.07.C		DN 160, tubo intero da 5 m, spessore 3,6 mm, rigidità anulare 4,33 kN/m2		m	€ 32,45
451		01.04.08.07.D		DN 200, tubo intero, spessore 4,5 mm, rigidità anulare 4,14 kN/m2		m	€ 50,61
452		01.04.08.07.E		DN 250, tubo intero da 5 m, spessore 6,1 mm, rigidità anulare 4,90 kN/m2		m	€ 85,52
453		01.04.08.07.F		DN 315, tubo intero da 5 m, spessore 7,7 mm, rigidità anulare 4,70 kN/m2		m	€ 135,37
454		01.04.08.08		Tubo con bicchiere in grès ceramico per fognatura, in pezzi da 1,00 - 1,20 - 1,50 - 2,00 m:
455		01.04.08.08.A		DN 150 mm		m	€ 24,44
456		01.04.08.08.B		DN 200 mm		m	€ 31,63
457		01.04.08.08.C		DN 250 mm		m	€ 40,53
458		01.04.08.08.D		DN 300 mm		m	€ 53,43
459		01.04.08.08.E		DN 400 mm		m	€ 80,33
460		01.04.08.09		Tubi di fibrocemento per fognatura secondo il "Capitolato speciale d'appalto per opere pubbliche parte II", di lunghezza standard. Sono compresi i manicotti e gli anelli elastici di tenuta. / Garanzia di tenuta in opera a 0,5 bar. / Le dimensioni indicate con DN si riferiscono al diametro interno espresso in mm. / Tubo classe 12000
461		01.04.08.09.A		DN 150		m	€ 21,14
462		01.04.08.09.B		DN 200		m	€ 33,02
463		01.04.08.09.C		DN 250		m	€ 45,29
464		01.04.08.09.D		DN 300		m	€ 55,92
465		01.04.08.09.E		DN 400		m	€ 81,10
466		01.04.08.09.F		DN 500		m	€ 119,09
467		01.04.08.09.G		DN 600		m	€ 189,57
468		01.04.08.09.H		DN 700		m	€ 235,46
469		01.04.08.10		Tubi tipo "Mannesmann", secondo il "Capitolato speciale d'appalto per opere pubbliche parte II", per trasporto acqua. / Dimensioni e lunghezze standard. / Giunzioni a manicotto filettato oppure a bicchiere cilindrico o sferico per saldatura. / Rivestimento bituminoso "normale", "pesante" oppure tramite zincatura a caldo secondo UNI EN 10240:1999. / Le dimensioni indicate DN sono quelle nominali espresse in inch oppure mm. / La pressione di esercizio richiesta PN è indicata in bar. / Tubo zincato PN 40
470		01.04.08.10.a		DN 40		m	€ 7,00
471		01.04.08.10.b		DN 50		m	€ 8,08
472		01.04.08.10.c		DN 80		m	€ 15,44
473		01.04.08.10.d		DN 100		m	€ 24,96
474		01.04.08.10.e		DN 125		m	€ 31,52
475		01.04.08.10.f		DN 150		m	€ 40,06
476		01.04.08.11		Tubi tipo "Mannesmann", secondo il "Capitolato speciale d'appalto per opere pubbliche parte II", per trasporto acqua. / Dimensioni e lunghezze standard. / Giunzioni a manicotto filettato oppure a bicchiere cilindrico o sferico per saldatura. / Rivestimento bituminoso "normale", "pesante" oppure tramite zincatura a caldo secondo UNI EN 10240:1999. / Le dimensioni indicate DN sono quelle nominali espresse in inch oppure mm. / La pressione di esercizio richiesta PN è indicata in bar. / Tubo, rivestimento bituminoso normale PN 40
477		01.04.08.11.a		DN 50		m	€ 10,20
478		01.04.08.11.b		DN 80		m	€ 15,43
479		01.04.08.11.c		DN 100		m	€ 24,96
480		01.04.08.11.d		DN 125		m	€ 32,77
481		01.04.08.11.e		DN 150		m	€ 51,87
482		01.04.08.12		Tubi tipo "Mannesmann", secondo il "Capitolato speciale d'appalto per opere pubbliche parte II", per trasporto acqua. / Dimensioni e lunghezze standard. / Giunzioni a manicotto filettato oppure a bicchiere cilindrico o sferico per saldatura. / Rivestimento bituminoso "normale", "pesante" oppure tramite zincatura a caldo secondo UNI EN 10240:1999. / Le dimensioni indicate DN sono quelle nominali espresse in inch oppure mm. / La pressione di esercizio richiesta PN è indicata in bar. / Tubo, rivestimento bituminoso pesante PN 40
483		01.04.08.12.a		DN 50		m	€ 12,08
484		01.04.08.12.b		DN 80		m	€ 18,46
485		01.04.08.12.c		DN 100		m	€ 31,58
486		01.04.08.12.d		DN 125		m	€ 40,00
487		01.04.08.12.e		DN 150		m	€ 56,80
488		01.04.09
489		01.04.09.01		Bitume ad alto punto di fusione:
490		01.04.09.01.A		distillato		kg	€ 0,49
491		01.04.09.01.B		ossidato		kg	€ 0,63
492		01.04.09.02		Emulsione bituminosa in pasta per impermeabilizzazioni a freddo		kg	€ 1,15
493		01.04.09.03		Cartonfeltro bitumato e cilindrato:
494		01.04.09.03.A		da 300 g/m2		m2	€ 0,34
495		01.04.09.03.B		da 500 g/m2		m2	€ 0,46
496		01.04.09.03.C		da 700 g/m2		m2	€ 0,63
497		01.04.09.03.D		da 1000 g/m2		m2	€ 0,83
498		01.04.09.04		Cartonfeltro bitumato ricoperto a doppio bagno, UNI 3838
499		01.04.09.04.A		da 1200-1300 g/m2		m2	€ 1,03
500		01.04.09.04.B		da 1400-1600 g/m2		m2	€ 1,13
501		01.04.09.04.C		da 1800-2000 g/m2		m2	€ 1,22
502		01.04.09.05		Feltro di fibra di vetro:
503		01.04.09.05.A		naturale da 50 a 60 g/m2		m2	€ 0,49
504		01.04.09.05.B		impregnato con miscela bituminosa da 300 a 400 g/m2		m2	€ 0,78
505		01.04.09.05.C		impregnato con miscela bituminosa da 1200 a 1300 g/m2		m2	€ 1,34
506		01.04.09.05.D		impregnato con miscela bituminosa da 1400 a 1600 g/m2		m2	€ 1,68
507		01.04.09.05.E		impregnato con miscela bituminosa da 1800 a 2000 g/m2		m2	€ 2,44
508		01.04.09.06		Membrana impermeabile prefabbricata a base bituminosa armata con fibra di vetro:
509		01.04.09.06.A		da 2000 g/m2		m2	€ 1,97
510		01.04.09.06.B		da 3000 g/m2		m2	€ 2,61
511		01.04.09.06.C		da 4000 g/m2		m2	€ 3,33
512		01.04.09.07		Membrana impermeabile prefabbricata ricoperta con scaglie di ardesia a base bituminosa armata e plastomeri armata TNT di poliestere a filo continuo del 4,5 kg/m2, conforme alla UNI 8629, 8202-15 (flessibilità a freddo: -10 C°):
513		01.04.09.07.A		spessore: 4 mm		m2	€ 7,13
514		01.04.09.08		Membrana prefabbricata a base bituminosa armata e plastomeri con TNT di fibra di poliestere a filo continuo, conforme alla UNI 8629, 8202-15 (flessibilità a freddo: -15 C°):
515		01.04.09.08.A		spessore: 3 mm		m2	€ 6,49
516		01.04.09.08.B		spessore: 4 mm		m2	€ 7,76
517		01.04.09.09		Membrana impermeabile bituminosa ed elastoplastomerica armata con TNT di poliestere a filo continuo, carrabile, applicata a fiamma previa imprimitura di 300 g/m2 di primer bituminoso all'acqua sul piano di posa, conforme alla UNI 8629, 8201-8 8202-15 (flessibilità a freddo: -10 C°), spessore 4mm.		m2	€ 12,18
518		01.04.09.10		Massa bituminosa sintetica bicomponente impermeabilizzante dopo la spalmatura del primer di impasto bituminoso emulsionato confenzionato con acqua in quantità minima di ca. 300 ml/m2:
519		01.04.09.10.A		in quantità minima di 4000 g/m2		m2	€ 11,71
520		01.04.09.11		Foglio in PVC, cloruro di polivinile stabilizzato UV e plastificato per tetti:
521		01.04.09.11.A		spessore 1,2 mm		m2	€ 10,77
522		01.04.09.11.B		spessore 1,5 mm		m2	€ 12,84
523		01.04.09.11.C		spessore 1,2-1,3 mm, armato con tessuto di fibre sintetiche:		m2	€ 10,15
524		01.04.09.12		Strato di scorrimento/strati protettivi:
525		01.04.09.12.A		in feltro poliestere non tessuto da 200 g/m2		m2	€ 12,71
526		01.04.09.12.B		in feltro polipropilene non tessuto da 200 g/m2		m2	€ 13,75
527		01.04.09.12.C		in feltro di velo vetro imputrescibile da 100 g/m2		m2	€ 0,59
528		01.04.09.12.D		Barriera antivapore e strato separatore in carta di pura cellulosa, impregnata con olio di vasselina atossica, permeabilità al vapore acqueo =1450, peso ca. 160 gr/m2		m2	€ 0,94
529		01.04.09.13		Foglio in poliolefine sintetico flessibile resistente UV:
530		01.04.09.13.A		spessore 2 mm armato velo di vetro		m2	€ 10,20
531		01.04.09.13.B		spessore 2 mm armato velo di poliestere		m2	€ 12,16
532		01.04.09.14		Foglio in etilene propilene vulcanizzato (EPDM):
533		01.04.09.14.A		spessore 1,2 mm		m2	€ 12,06
534		01.04.09.14.B		spessore 1,3 mm		m2	€ 13,01
535		01.04.09.15		Foglio in polietilene, spessore 0,20 mm		m2	€ 0,64
536		01.04.09.16		Bocchettoni scarico acque piovane in PVC, non coibentati, comprensivi di parafoglie		m2	€ 4,38
537		01.04.09.17		Sfiatatoi ed esalatori in PVC non coibentati		m2	€ 14,72
538		01.04.09.18		Feltro in poliestere immarcescibile impiegabile come strato protettivo, sopra a fogli antiradice o impermeabilizzazioni in inverdimenti intensivi; conforme alla normativa DIN 1819 parte 5, classe di resistenza 3, spessore 5 mm, peso 470 g/m2		m2	€ 4,28
539		01.04.09.19		Feltro in poliestere immarcescibile impiegabile come strato protettivo e separatore, sopra a fogli antiradice o impermeabilizzazioni in inverdimenti estensivi, conforme alla normativa DIN 1819 parte 5, classe di resistenza 3, spessore 3 mm, peso 320 g/m2		m2	€ 3,86
540		01.04.09.20		Elemento di drenaggio e accumulo idrico in polietilene per sistemi di inverdimento intensivo, altezza 40 mm, provvisto di incavi per l'accumulo idrico e di fori per l'aerazione e la diffusione, con sistema di canali sulla facciata inferiore, comforme alla normativa DIN 4095, peso ca. 2,2 kg/m2, spessore ca. 1,8 mm.		m2	€ 24,36
541		01.04.09.21		Elemento di drenaggio e accumulo idrico in polietilene reciclabile per sistemi di inverdimento estensivi, altezza 25 mm, provvisto di incavi per l'accumulo idrico e di fori per l'aerazione e la diffusione, con sistema di canali sulla facciata inferiore, comforme alla normativa DIN 4095, peso ca. 1,7 kg/m2, spessore ca. 2 mm.		m2	€ 16,08
542		01.04.09.22		Telo filtrante in polietilene/propilene per sistemi di inverdimento intensivo ed estensivo, precompresso incrudito a caldo, resistente alla marcescenza, peso ca. 100 g/m2, classe di resistenza 1.		m2	€ 8,69
543		01.04.09.23		Foglio antiradice in polietilene ad alta densità, spessore 0,4 mm , resistente agli oli ed alle sostanze bituminose, stabilizzato UV, peso ca. 380 gr/m2, densità 0,95 gr/ m2		m2	€ 4,83
544		01.04.09.24		Membrana impermeabile bituminosa ed elastoplastomerica armata con TNT di poliestere a filo continuo, per l'inverdimento pensile, con mescola specificamente addittivata, conforme alla UNI 8629, 8202-15 (flessibilità a freddo: -15 C°), 8202-24 (inattaccabile dall'azione perforante delle radici), spess. 4mm.		m2	€ 8,69
545		01.04.09.25		Telo permeabile al vapore per pareti ventilate esterne, con rivestimento speciale di acrilato su velo di poliestere, reazione al fuoco classe B2, permeabile al vapore Sd ca. 0,09m, impermeabile all'acqua, resistente ai raggi UV:		m2	€ 3,89
546		01.04.10
547		01.04.10.01		Agglomerato di sughero espanso in lastra tipo autocollato:
548		01.04.10.01.A		spessore 2 cm, densità 110-120 kg/m3		m2	€ 4,67
549		01.04.10.01.B		spessore 3 cm, densità 110-120 kg/m3		m2	€ 6,79
550		01.04.10.01.C		spessore 4 cm, densità 110-120 kg/m3		m2	€ 9,10
551		01.04.10.02		Fibra di vetro:
552		01.04.10.02.A		pannelli semirigidi per pareti, densità 20-25 kg/m3		m2/cm	€ 0,95
553		01.04.10.02.B		pannelli rigidi resinati rivestiti su una facciata con un velo di vetro bitumato e carta bitumata, per terrazze e solai, densità 90-110 kg/m3		m2/cm	€ 2,84
554		01.04.10.02.C		materassini resinati in rotoli rivestiti su una facciata con carta bitumata, per coperture inclinate e solai sottotetto, densità 19 kg/m3		m2/cm	€ 0,66
555		01.04.10.02.D		feltri a fibra lunga in teli per isolamento acustico di pavimenti, spessore ca. 3 mm		m2	€ 2,24
556		01.04.10.02.E		pannelli rigidi resinati, per isolamento acustico per pavimenti, spessore 15 mm, densità 80 kg/m3		m2	€ 4,80
557		01.04.10.03		Lana di roccia feldspatica:
558		01.04.10.03.A		pannelli resinati per pareti, densità 60 kg/m3		m2/cm	€ 0,84
559		01.04.10.03.B		pannelli resinati per pareti, densità 80 kg/m3		m2/cm	€ 1,11
560		01.04.10.03.C		feltro resinato trapuntato su cartonfeltro bitumato, densità 50 kg/m3		m2/cm	€ 1,06
561		01.04.10.03.D		feltro resinato per isolamento sottotetti non praticabili, densità 50 kg/m3		m2/cm	€ 1,06
562		01.04.10.03.E		pannelli rigidi per isolamento pavimenti, densità 150 kg/m3, spessore 10 mm		m2/cm	€ 2,13
563		01.04.10.04		Polistirolo espanso in lastra:
564		01.04.10.04.A		tipo UNI 7819-88, densità 15 kg/m3		m2/cm	€ 0,63
565		01.04.10.04.B		tipo UNI 7819-88, densità 20 kg/m3		m2/cm	€ 1,06
566		01.04.10.04.C		tipo UNI 7819-88, densità 25 kg/m3		m2/cm	€ 1,26
567		01.04.10.04.D		tipo UNI 7819-88, densità 30 kg/m3		m2/cm	€ 1,49
568		01.04.10.04.E		tipo UNI 7819-88, densità 35 kg/m3		m2/cm	€ 1,84
569		01.04.10.04.F		tipo autoestinguente, stagionato, omologato classe 1, sovrapprezzo alle voci .04 a), b), c), d), e)		%	€ 16,00
570		01.04.10.05		Polistirolo estruso in pannelli:
571		01.04.10.05.A		senza pellicola (UNI 7819-88), densità 28 kg/m3		m2/cm	€ 1,98
572		01.04.10.05.B		con pellicola (UNI 7819-88), densità 30-35 kg/m3		m2/cm	€ 2,08
573		01.04.10.06		Poliuretano espanso (UNI 9051-87) in pannelli, densità 35-40 kg/m3		m2/cm	€ 2,50
574		01.04.10.07		Vetro cellulare in pannelli
575		01.04.10.07.A		pannelli per tetti piani, densità 120kg/m3, resistenza alla compressione 8kg/cm2, conducibilità termica a 0°C min. 0,040 W/mk		m2/cm	€ 4,30
576		01.04.10.07.B		pannelli per strutture verticali interrate, ricoperti sulle due facce da un film in velo bituminoso, densità 120kg/m3, resistenza alla compressione 8kg/cm2, conducibilità termica a 0°C min. 0,040 W/mk		m2/cm	€ 4,45
577		01.04.10.07.C		pannelli per pavimenti, ricoperti sulle due facce da un film in velo bituminoso, densità 135kg/m3, resistenza alla compressione 1,00 N/m/m2 10kg/cm2, conducibilità termica a 0°C min. 0,044 W/mk		m2/cm	€ 4,69
578		01.04.10.08		Pannelli isolanti, costituiti da due cartonfeltri bituminosi con interposto truciolare di gomma:
579		01.04.10.08.A		spessore 6 mm		m2	€ 4,16
580		01.04.10.08.B		spessore 8 mm		m2	€ 4,51
581		01.04.10.08.C		spessore 10 mm		m2	€ 4,92
582		01.04.10.09		Materassino ecologico fonoisolante di mescole di gomma naturale e sintetiche anche provenienti dal recupero dei pneumatici fuori uso, legati da resine poliuretaniche, densità 0,60 kg/dm3 (+ 3%), in rotoli:
583		01.04.10.09.A		spessore: 5 mm		m2	€ 8,58
584		01.04.10.09.B		spessore: 6 mm		m2	€ 9,07
585		01.04.10.10		Materassino ecologico fonoisolante di mescole di gomma naturale e sintetiche anche provenienti dal recupero dei pneumatici fuori uso, legati da resine poliuretaniche, densità 0,75 kg/dm3 (+ 3%), in rotoli:
586		01.04.10.10.A		spessore: 3 mm		m2	€ 4,96
587		01.04.10.10.B		spessore: 4 mm		m2	€ 7,24
588		01.04.10.10.C		spessore: 5 mm		m2	€ 9,56
589		01.04.10.10.D		spessore: 6 mm		m2	€ 11,86
590		01.04.10.10.E		spessore: 8 mm		m2	€ 14,15
591		01.04.10.10.F		spessore: 10 mm		m2	€ 21,07
592		01.04.10.11		Materassino ecologico fonoisolante di mescole di gomma naturale e sintetiche anche provenienti dal recupero dei pneumatici fuori uso, legati da resine poliuretaniche, densità 0,95 kg/dm3 (+ 3%), in rotoli:
593		01.04.10.11.A		spessore: 3 mm		m2	€ 9,39
594		01.04.10.11.B		spessore: 4 mm		m2	€ 12,51
595		01.04.10.11.C		spessore: 5 mm		m2	€ 15,64
596		01.04.10.11.D		spessore: 6 mm		m2	€ 18,70
597		01.04.10.11.E		spessore: 8 mm		m2	€ 24,97
598		01.04.10.11.F		spessore: 10 mm		m2	€ 31,26
599		01.04.10.12		Pannelli in fibra di legno, legati con cemento:
600		01.04.10.12.A		spessore 2 cm		m2	€ 6,22
601		01.04.10.12.B		spessore 3 cm		m2	€ 7,57
602		01.04.10.12.C		spessore 4 cm		m2	€ 9,07
603		01.04.10.12.D		spessore 5 cm		m2	€ 10,30
604		01.04.10.13		Coibentazione in fibra di legno di cellulosa e viscosa, in materassini:
605		01.04.10.13.A		spessore: 50 mm		m2
606		01.04.10.13.B		spessore: 75 mm		m2
607		01.04.10.13.C		spessore: 100 mm		m2
608		01.04.10.13.D		spessore: 120 mm		m2
609		01.04.10.13.E		spessore: 150 mm		m2
610		01.04.10.14		Fasce in polietilene espanso a cellule chiuse reticolato fisicamente:
611		01.04.10.14.A		spessore 3mm		m2	€ 1,75
612		01.04.10.14.B		spessore: 5mm		m2	€ 3,23
613		01.04.10.15		Isolamento termoacustico per pareti e solai in materassini traspiranti in fibra di lino con amido e sale borico, regolatore della umidità, densità 30kg/m3, conducibilità termica di calcolo 0,037W/mK, permeabilità al vapore 1, reazione al fuoco classe "E" secondo norma EN 13501-1, certificato per la bioedilizia:
614		01.04.10.15.a		spessore: 4 cm		m2	€ 8,27
615		01.04.10.15.b		spessore: 6 cm		m2	€ 12,37
616		01.04.10.16		Isolamento acustico anticalpestio in feltro di fibre naturali di lino compattato, per solai con travatura in legno, conducibilità termica di calcolo 0,05 W/mK, permeabilità al vapore 1, in rotoli:
617		01.04.10.16.a		spessore: 2 mm		m2	€ 2,45
618		01.04.10.16.b		spessore: 5 mm		m2	€ 3,75
619		01.04.10.16.c		spessore: 10 mm		m2	€ 5,57
620		01.04.10.17		Isolamento termoacustico per sottotetto di pannelli in fibra di legno addizionati di emulsione di lattice:
621		01.04.10.17.a		spessore: 22 mm		m2	€ 8,46
622		01.04.10.17.b		spessore: 35 mm		m2	€ 13,94
623		01.04.10.17.c		spessore: 52 mm		m2	€ 20,52
624		01.04.11
625		01.04.11.01		Tegola curva di laterizio (coppi, tipo antico, 40 pezzi/m2)		cad	€ 0,59
626		01.04.11.02		Tegola piana di laterizio (marsigliesi - 14 pezzi/m2)		cad	€ 0,68
627		01.04.11.03		Tegola piana di cemento (DR-10 pezzi/m2)		cad	€ 0,79
628		01.04.11.04		Lastre ondulate in fibro-cemento per copertura, colore grigio naturale, spessore 6,5 mm:
629		01.04.11.04.A		lastre ondulate rette		m2	€ 8,81
630		01.04.11.05		Lastre in resina poliestere rinforzate con fibra di vetro, colori vari:
631		01.04.11.05.A		lastre ondulate rette da 375 g/m2		m2	€ 6,64
632		01.04.12
633		01.04.12.01		Vasca settica tipo Imhoff in elementi prefabbricati di calcestruzzo:
634		01.04.12.01.A		capacità utile 3600 l (10 persone)		cad	€ 775,50
635		01.04.12.01.B		capacità utile 4500 l (20 persone)		cad	€ 964,90
636		01.04.12.01.C		capacità utile 5400 l (30 persone)		cad	€ 1.113,59
637		01.04.12.02		Pozzo perdente ad anelli prefabbricati di calcestruzzo:
638		01.04.12.02.A		ø 125 cm, H = 50 cm		cad	€ 66,04
639		01.04.12.02.B		ø 150 cm, H = 50 cm		cad	€ 103,20
640		01.04.12.02.C		ø 200 cm, H = 50 cm		cad	€ 124,99
641		01.04.12.03		Pozzetti rettangolari con giunti ad incastro. Le misure indicate sono quelle interne espresse in cm. Il prezzo unitario è al cm di altezza esterna.
642		01.04.12.03.A		dimensioni 30 x 30 cm, con pavimento		cm	€ 0,24
643		01.04.12.03.B		dimensioni 40 x 40 cm, con pavimento		cm	€ 0,28
644		01.04.12.03.C		dimensioni 50 x 50 cm, con pavimento		cm	€ 0,39
645		01.04.12.03.D		dimensioni 60 x 60 cm, con pavimento		cm	€ 0,43
646		01.04.12.03.E		dimensioni 80 x 80 cm		cm	€ 0,94
647		01.04.12.03.F		dimensioni 100 x 100 cm		cm	€ 0,98
648		01.04.12.03.G		dimensioni 100 x 120 cm		cm	€ 1,30
649		01.04.12.04		Prolunga per pozzetto di raccordo, in elementi prefabbricati di calcestruzzo:
650		01.04.12.04.A		dimensioni 40x40x20(H) cm		cad	€ 7,60
651		01.04.12.04.B		dimensioni 50x50x25(H) cm		cad	€ 9,82
652		01.04.12.04.C		dimensioni 60x60x30(H) cm		cad	€ 14,31
653		01.04.12.04.D		dimensioni 80x80x50(H) cm		cad	€ 57,33
654		01.04.12.04.E		dimensioni 100x100x50(H) cm		cad	€ 70,51
655		01.04.12.04.F		dimensioni 100x120x50(H) cm		cad	€ 77,96
656		01.04.12.05		Cordonate prefabbricate di conglomerato cementizio della classe C (N/mm2) specificata / Cordone tipo "Bolzano" 12/15/30 cm
657		01.04.12.05.A		C 20/25 tipo normale		m	€ 8,39
658		01.04.12.05.B		C 35/45 resistente a gelo e sali		m	€ 10,10
659		01.04.12.06		Lastre in cls, superficie in ghiaino lavato:
660		01.04.12.06.A		dimensione 50x50x5 cm, senza armatura		m2	€ 15,72
661		01.04.12.06.B		dimensione 50x50x3,5 cm, con armatura		m2	€ 10,61
662		01.04.12.07		Supporti in materiale plastico, per lastre in cls:
663		01.04.12.07.A		fisso		cad	€ 0,35
664		01.04.12.07.B		regolabile		cad	€ 0,46
665		01.04.13
666		01.04.13.01		Diffusore semplice a tazza, a superficie liscia, parzialmente trasparente, non riflettente, in vetro ricotto, per strutture orizzontali:
667		01.04.13.01.A		diffusore quadrato, semplice a tazza, 145x145x55 mm		cad	€ 4,66
668		01.04.13.01.B		diffusore quadrato, semplice a tazza, 200x200x70 mm		cad	€ 7,04
669		01.04.13.02		Diffusore a camera d'aria, a superficie liscia, parzialmente trasparente, non riflettente, in vetro ricotto per strutture orizzontali:
670		01.04.13.02.A		diffusore quadrato a camera d'aria, 190x190x80 mm		cad	€ 7,71
671		01.04.13.02.B		diffusore quadrato a camera d'aria, 145x145x105 mm		cad	€ 9,07
672		01.04.13.03		Diffusore semplice, a superficie liscia, non riflettente, parzialmente trasparente, in vetro ricotto, per strutture verticali:
673		01.04.13.03.A		diffusore quadrato, 160x160x30mm		cad	€ 5,44
674		01.04.13.04		Diffusore a camera d'aria, a superficie liscia, parzialmente trasparente, non riflettente, in vetro ricotto, per strutture verticali:
675		01.04.13.04.A		diffusore quadrato a camera d'aria, 190x190x80 mm		cad	€ 6,86
676		01.04.13.04.B		diffusore rettangolare a camera d'aria, 240x115x80 mm		cad	€ 7,83
677		01.04.13.04.C		diffusore quadrato a camera d'aria, 240x240x80 mm		cad	€ 11,39
678		01.04.13.04.D		diffusore quadrato a camera d'aria, 300x300x100 mm		cad	€ 14,81
679		01.04.14
680		01.04.14.01		Terra da coltivo, proveniente da terreni produttivi, priva di radici e di piante infestanti, ciottoli, macerie, ecc.		m3	€ 14,11
681		01.04.14.02		Torba in balle da 0,17 m3		cad	€ 12,54
682		01.04.14.03		Palo di conifera, scortecciato, impregnato, appuntito all'estremità del diametro maggiore, diametro maggiore, diametro da 7 a 9 cm, lunghezza 250 cm		cad	€ 8,26
683		01.04.14.04		Miscuglio di sementi per campo sportivo (composto da 50% Festuca arundinacea, NUBA-TURF, 20% Lolium perenne - LORETTA, 20% Poa pratensis-JULIA, 10% Poa pratensis - GERONIMO)		kg	€ 8,33
684		01.04.14.05		Miscuglio di sementi per prato da giardino (composto da 40% Lolium perenne-LORETTA, 10% Lolium perenne-LISABELLE, 10% Lolium perenne - LORINA, 15% festuca rubra com.-WALDORF, 10% Poa pratensis-PARADE, 15% Poa pratensis-BARON)		kg	€ 7,70
685		01.04.14.06		Piante altezza da 2,50 a 3,00 m:
686		01.04.14.06.A		cedrus deodara		cad	€ 230,00
687		01.04.14.06.B		pinus nigra austriaca, di varie forme		cad	€ 230,10
688		01.04.14.06.C		picea excelsa		cad	€ 155,52
689		01.04.14.06.D		cedrus atlantica glauca		cad	€ 224,91
690		01.04.14.06.E		magnolia grandiflora gallisonensis		cad	€ 309,69
691		01.04.14.06.F		pinus austriaca		cad	€ 224,76
692		01.04.14.06.G		chamaecyparis, con diversi sviluppi vegetali		cad	€ 157,92
693		01.04.14.06.H		cupressus, di varie forme		cad	€ 155,06
694		01.04.14.07		Piante altezza da 3,00 a 3,50 m:
695		01.04.14.07.A		cedrus deodara		cad	€ 250,55
696		01.04.14.07.B		pinus nigra austriaca, di varie forme		cad	€ 320,00
697		01.04.14.07.C		picea excelsa		cad	€ 197,73
698		01.04.14.07.D		cedrus atlantica glauca		cad	€ 283,56
699		01.04.14.07.E		magnolia grandiflora gallisonensis		cad	€ 357,50
700		01.04.14.07.F		pinus austriaca		cad	€ 309,37
701		01.04.14.07.G		chamaecyparis, con diversi sviluppi vegetali		cad	€ 174,88
702		01.04.14.07.H		cupressus, di varie forme		cad	€ 184,49
703		01.04.14.08		Piante con circonferenza tronco da 12 a 14 cm (misurata a 1 m da terra), con zolla:
704		01.04.14.08.A		platanus		cad	€ 69,21
705		01.04.14.08.B		acer platanoides pseudoplatanus (da seme)		cad	€ 70,73
706		01.04.14.08.C		quercus in varietà		cad	€ 111,39
707		01.04.14.08.D		acer, di varie forme (d'innesto)		cad	€ 90,25
708		01.04.14.08.E		betula, di varie forme		cad	€ 86,82
709		01.04.14.09		Piante come alla voce precedente .08, ma:
710		01.04.14.09.A		circonferenza tronco 15-18 cm, maggiorazione		%	€ 50,00
711		01.04.14.09.B		circonferenza tronco 18-21 cm, maggiorazione		%	€ 70,00
712		01.04.14.09.C		circonferenza tronco 21-25 cm, maggiorazione		%	€ 110,00
713		01.04.14.09.D		circonferenza tronco 25-30 cm, maggiorazione		%	€ 180,00
714		01.04.14.10		Cespugli, altezza da 60 a 80 cm:
715		01.04.14.10.A		forsythia, weigelia, spiraea, cydonia, cytisus		cad	€ 9,64
716		01.04.14.11		Cespugli, altezza da 100 a 120 cm:
717		01.04.14.11.A		forsythia, weigelia, spiraea, hibiscus syriacus in varietà, malus di varie forme		cad	€ 19,00
718		01.04.14.11.B		lagerstroemia indica		cad	€ 20,38
719		01.04.14.11.C		magnolia soulangiana		cad	€ 45,00
720		01.04.14.11.D		cydonia in varietà		cad	€ 20,28
721		01.04.14.12		Conifere nane: Juniperus chinensis, di varie forme, juniperus sabina, di varie forme; juniperus communis, di varie forme: taxus baccata, di varie forme; pinus mugus, picea, di varie forme:
722		01.04.14.12.A		diametro 40/50 cm		cad	€ 26,97
723		01.04.14.12.B		diametro 50/60 cm		cad	€ 46,86
724		01.04.14.13		Arbusti:
725		01.04.14.13.A		pyracantha, di varie forme, altezza da 60 a 80 cm		cad	€ 9,18
726		01.04.14.13.B		cotoneaster, di varie forme diametro da 30 a 40 cm		cad	€ 4,10
727		01.04.14.13.C		cotoneaster, altezza da 80 a 100 cm		cad	€ 7,66
728		01.04.14.13.D		ligustrum ovalifolium e chinensis, altezza da 80 a 100 cm		cad	€ 2,81
729		01.04.14.13.E		prunus laurocerasus, altezza da 80 a 100 cm		cad	€ 11,20
730		01.04.14.14		Piante pulvinate:
731		01.04.14.14.A		Hyppericum calycinum, vinca minor, pachisandra terminalis, vaso ø 9 cm		cad	€ 2,38
732		01.04.14.14.B		cotoneaster dammeri, salicifolia repens, gualteria procumbens, hedera di diverse forme, evonimus emerald gold, evonimus emerald queen, (vaso ø 12 cm)		cad	€ 7,07
733		01.04.14.15		Piante rampicanti, H da 120 a 160 cm: hedera helix hybernica, parthenocissus quinquefolia, parthenocissus tricuspidata weitchii, lanicera periclineum, wistaria sinensis, bignonia radicans		cad	€ 13,59
734		01.04.14.16		Terriccio speciale per giardini pensili intensivi ed estensivi, rispondente alle normative FLL e DDV composto per circa 3/4 di sostanze minerali scelte, laterizi riciclati e pomice con granulometria 4/16 e per 1/4 di humus prodotto da compostaggio arricchito con argilla e fibre, pH neutro, peso umido ca. 1100 kg/m3, a struttura stabile e resistente al gelo, fornito e posto in opera in quantità di 220 l/m2 (20cm).		l	€ 0,14
735		01.04.14.17		Tappeto di Sedum per l'inverdimento pensile composto da miscuglio di talee scelte.		kg	€ 1,62
736		01.04.15
737		01.04.15.01		Olio di lino cotto		l	€ 4,50
738		01.04.15.02		Solventi, diluenti
739		01.04.15.02.A		acquaragia minerale		l	€ 2,46
740		01.04.15.02.B		solvente per smalti sintetici		l	€ 3,05
741		01.04.15.02.C		solvente per smalti epossidici		l	€ 4,15
742		01.04.15.03		Stucchi:
743		01.04.15.03.A		emulsionati in acqua		kg	€ 2,30
744		01.04.15.03.B		sintetici		kg	€ 5,54
745		01.04.15.03.C		epossidici		kg	€ 14,25
746		01.04.15.04		Soluzione antimuffa		l	€ 7,68
747		01.04.15.05		Consolidante a solvente per intonaci		l
748		01.04.15.06		Sverniciatore
749		01.04.15.06.A		a solvente		l	€ 7,11
750		01.04.15.06.B		biodegradabile		l	€ 12,30
751		01.04.15.07		Sabbia nazionale in sacchi:
752		01.04.15.07.A		quarzifera		100 kg	€ 18,43
753		01.04.15.07.B		silicea		100 kg	€ 11,76
754		01.04.15.08		Pittura bianca alla calce		l	€ 1,51
755		01.04.15.09		Tinta a tempera bianca (idropittura non lavabile)		l	€ 2,30
756		01.04.15.10		Idropitture bianche:
757		01.04.15.10.A		per interni		l	€ 4,19
758		01.04.15.10.B		acriliche per esterni		l	€ 6,58
759		01.04.15.10.C		acriliche a colori di base correnti per esterni		l	€ 7,20
760		01.04.15.11		Fondi isolanti:
761		01.04.15.11.A		resine in dispersione all'acqua		l	€ 4,61
762		01.04.15.11.B		a solvente		l	€ 6,14
763		01.04.15.12		Pittura oleosa:
764		01.04.15.12.A		antiruggine ad olio al minio di piombo		l
765		01.04.15.12.B		opaca bianca tipo cementite		l	€ 10,21
766		01.04.15.13		Pitture oleosintetiche/smalti:
767		01.04.15.13.A		di fondo, per superfici ferrose: oleosintetica all'ossido di ferro		l	€ 8,70
768		01.04.15.13.B		di fondo, per superfici ferrose: oleosintetica al minio di piombo		l	€ 18,50
769		01.04.15.13.C		intermedie e di finitura: smalto con colore bianco		l	€ 11,28
770		01.04.15.13.D		intermedie e di finitura: smalto con colori di campionatura		l	€ 12,77
771		01.04.15.14		Pitture sintetiche alchidiche:
772		01.04.15.14.A		di fondo, per superfici ferrose: antiruggine oleosintetica al cromato di zinco		l	€ 9,47
773		01.04.15.14.B		intermedie di finitura: smalto sintetico-alchidico bianco lucido		l	€ 13,96
774		01.04.15.14.C		intermedie di finitura: smalto sintetico-alchidico bianco satinato		l	€ 13,96
775		01.04.15.14.D		intermedie di finitura: smalto sintetico alchidico nei colori di campionatura o satinato		l	€ 14,80
776		01.04.15.15		Pitture oleofenoliche:
777		01.04.15.15.A		di fondo per superfici ferrose: antiruggine oleofenolica al minio di piombo		l	€ 14,80
778		01.04.15.16		Pitture poliuretaniche a due componenti:
779		01.04.15.16.A		intermedie e di finitura: bianche non ingiallenti		l	€ 16,20
780		01.04.15.16.B		intermedie e di finitura: colori correnti non ingiallenti		l	€ 17,32
781		01.04.15.17		Vernici trasparenti flatting:
782		01.04.15.17.A		alchidiche		l	€ 15,38
783		01.04.15.17.B		poliuretaniche monocomponente		l	€ 17,93
784		01.04.15.18		Vernici idrorepellenti:
785		01.04.15.18.A		siliconiche a solvente		l	€ 8,72
786		01.04.15.18.B		acriliche		l	€ 14,61
787		01.04.15.19		Vernice senza solventi di supporti in legno senza sostanze protettive biocide:
788		01.04.15.19.A		colorato, per interni ed esterni		l	€ 27,60
789		01.04.15.19.B		incolore con leggera tonalità miele, per interni		l	€ 24,06
790		01.04.15.20		Smalto coprente senza solventi di supporti in legno senza sostanze protettive biocide:
791		01.04.15.20.A		colorato brillante, per interni ed esterni		l	€ 38,17
792		01.04.15.20.B		colorato opaco, per interni		l	€ 38,17
793		01.04.15.21		Smalto coprente senza solventi per superfici metalliche
794		01.04.15.21.A		colorato brillante, per interni ed esterni		l	€ 38,17
795		01.04.15.21.B		colorato opaco, per interni		l	€ 38,17
796		01.04.15.22		Fondo per legno e suoi derivati:
797		01.04.15.22.A		solvente a base di oglio di arancio, privo di biocidi; conforme alla DIN 53160 (resistenza a saliva e al sudore)		l	€ 16,79
798		01.04.16
799		01.04.16.01		Piastrelle per pavimenti in grès rosso UNI EN 14411:2007, superficie liscia, quadrate o rettangolari:
800		01.04.16.01.A		7,5x15 cm, spessore 8-9 mm		m2	€ 6,08
801		01.04.16.01.B		10x10 cm, spessore 8-9 mm		m2	€ 7,60
802		01.04.16.01.C		10x20 cm, spessore 8-9 mm		m2	€ 6,35
803		01.04.16.02		Piastrelle per pavimenti in monocottura, ad impasto rosso UNI EN 14411:2007, superficie smaltata:
804		01.04.16.02.A		10x20 cm		m2	€ 13,56
805		01.04.16.02.B		20x20 cm, tipo fiammato		m2	€ 14,43
806		01.04.16.02.C		20x20 cm, tipo tinte unite		m2	€ 15,88
807		01.04.16.02.D		30x30 cm, tipo fiammato		m2	€ 17,42
808		01.04.16.02.E		30x30 cm, tipo tinte unite		m2	€ 20,29
809		01.04.16.02.F		30x30 cm, tipo decorati		m2	€ 29,00
810		01.04.16.03		Piastrelle per pavimenti in monocottura, ad impasto bianco UNI EN 14411:2007, superficie smaltata:
811		01.04.16.03.A		20x20 cm, tipo monocolore		m2	€ 18,56
812		01.04.16.03.B		30x30 cm, tipo monocolore		m2	€ 22,67
813		01.04.16.03.C		40x40 cm, tipo monocolore		m2	€ 31,15
814		01.04.16.04		Piastrelle per pavimenti in grès fine porcellanato colorato in pasta UNI EN 14411:2007, superficie non smaltata:
815		01.04.16.04.A		20x20 cm, tinta unita, superficie piana		m2	€ 24,26
816		01.04.16.04.B		20x20 cm, tinta unita, superficie incisa a maglia, antiscivolo		m2	€ 20,11
817		01.04.16.04.C		20x20 cm, tinta unita, superficie piana levigata		m2	€ 70,89
818		01.04.16.04.D		20x20 cm, tinta unita, superficie strutturata tipo ardesia		m2	€ 20,26
819		01.04.16.04.E		30x30 cm, tinta unita, superficie piana		m2	€ 23,29
820		01.04.16.04.F		30x30 cm, tinta unita, superficie strutturata tipo ardesia		m2	€ 24,28
821		01.04.16.04.G		30x30 cm, tinta unita, superficie piana levigata		m2	€ 60,76
822		01.04.16.05		Piastrelle per pavimenti in grès fine porcellanato colorato in pasta UNI EN 14411:2007, superficie liscia:
823		01.04.16.05.A		20x20 cm, tipo graniti, superficie piana		m2	€ 21,99
824		01.04.16.05.B		20x20 cm, tipo graniti, superficie piana levigata		m2	€ 60,76
825		01.04.16.05.C		20x20 cm, tipo graniti, superficie antisdrucciolo		m2	€ 20,26
826		01.04.16.05.D		30x30 cm, tipo graniti, superficie piana		m2	€ 21,76
827		01.04.16.05.E		30x30 cm, tipo graniti, superficie piana levigata		m2	€ 51,59
828		01.04.16.05.F		30x30 cm, gradino tipo graniti		cad	€ 7,60
829		01.04.16.06		Piastrelle per pavimenti in Klinker trafilato UNI EN 14411:2007, resistenti al gelo:
830		01.04.16.06.A		12,5x25 cm		m2	€ 19,71
831		01.04.16.06.B		25x25 cm		m2	€ 30,70
832		01.04.16.06.C		angolare per gradino 12+5x24 cm		cad	€ 3,99
833		01.04.16.06.D		elemento gradino 24x34 cm (spessore 5 mm)		cad	€ 9,21
834		01.04.16.07		Mattonelle per pavimenti in cotto toscano trafilato ingelivo, con pasta e superficie rosso naturale:
835		01.04.16.07.A		30x30 cm, superficie levigata fine		m2	€ 58,67
836		01.04.16.07.B		40x40 cm, superficie levigata fine		m2	€ 74,79
837		01.04.16.07.C		30x30 cm, superficie arrotata prima della cottura a finitura ruvida antisdrucciolevole		m2	€ 24,36
838		01.04.16.07.D		40x40 cm, superficie arrotata prima della cottura a finitura ruvida antisdrucciolevole		m2	€ 39,50
839		01.04.16.07.E		30x30 cm, superficie originale di estrusione		m2	€ 16,75
840		01.04.16.07.F		40x40 cm, superficie originale di estrusione		m2	€ 36,49
841		01.04.16.07.G		gradino sagomato 30x35 cm, superficie levigata, rettificato		m	€ 73,21
842		01.04.16.07.H		gradino sagomato 30x35 cm, rustico arrotato prima della cottura		m	€ 37,13
843		01.04.16.08		Piastrelle da rivestimento in monocottura ad impasto rosso UNI EN 14411:2007, superficie smaltata:
844		01.04.16.08.A		15x15 cm, colore bianco		m2	€ 14,90
845		01.04.16.08.B		15x15 cm, colori chiari		m2	€ 14,90
846		01.04.16.08.C		15x15 cm, colori forti		m2	€ 19,57
847		01.04.16.08.D		20x20 cm, colore bianco		m2	€ 15,99
848		01.04.16.08.E		20x20 cm, tinte unite		m2	€ 20,59
849		01.04.16.08.F		30x30 cm, colore bianco		m2	€ 20,44
850		01.04.16.08.G		30x30 cm, tinte unite		m2	€ 23,95
851		01.04.16.09		Piastrelle da rivestimento in monocottura ad impasto bianco UNI EN 14411:2007, superficie smaltata:
852		01.04.16.09.A		20x25 cm, tinte unite		m2	€ 17,52
853		01.04.16.10		Zoccolino battiscopa:
854		01.04.16.10.A		grès rosso, H = 7,5 cm		m	€ 2,79
855		01.04.16.10.B		grès porcellanato, H = 10 cm		m	€ 11,78
856		01.04.16.10.C		grès porcellanato con gola, H = 10 cm		m	€ 13,92
857		01.04.16.11		Cera solida per pavimenti composto dal balsamo di cera d'api e cera vegetale, priva di solventi, per interni, trasparente per pavimenti in piastrelle non smaltate, comforme alla DIN 53160 (speichel-und schweißecht).		l	€ 17,09
858		01.04.17
859		01.04.17.01		Granito / I prezzi sottoindicati sono riferiti a lastre rettangolari con dimensioni massime pari a 120x60 cm, spessore di 2 cm o 3 cm, una faccia vista a piano lucido e l'altra a piano di sega, con coste fresate:
860		01.04.17.01.A		granito rosa beta (Sardegna), spessore 2 cm		m2	€ 52,80
861		01.04.17.01.B		granito rosa beta (Sardegna), spessore 3 cm		m2	€ 70,80
862		01.04.17.01.C		granito grigio perla (Sardegna), spessore 2 cm		m2	€ 74,24
863		01.04.17.01.D		granito grigio perla (Sardegna), spessore 3 cm		m2	€ 98,54
864		01.04.17.01.E		granito Balmoral rosso (Svezia), spessore 2 cm		m2	€ 87,80
865		01.04.17.01.F		granito Balmoral rosso (Svezia), spessore 3 cm		m2	€ 118,20
866		01.04.17.02		Travertino / I prezzi sottoindicati sono riferiti a lastre rettangolari con dimensioni approssimative pari a 130x65 cm, spessore di 2 cm o 3 cm, una faccia vista a piano lucido e l'altra a piano di sega, con coste fresate:
867		01.04.17.02.A		travertino romano Navona (Lazio), spessore 2 cm		m2	€ 86,69
868		01.04.17.02.B		travertino romano Navona (Lazio), spessore 3 cm		m2	€ 116,29
869		01.04.17.02.C		travertino romano classico (Lazio), spessore 2 cm		m2	€ 66,50
870		01.04.17.02.D		travertino romano classico (Lazio), spessore 3 cm		m2	€ 90,99
871		01.04.17.02.E		travertino romano noce (Lazio), spessore 2 cm		m2	€ 74,25
872		01.04.17.02.F		travertino romano noce (Lazio), spessore 3 cm		m2	€ 97,60
873		01.04.17.03		Porfido / Lastre a spacco naturale di cava, spessore 2-5 cm, con faccia vista a spacco rustico, coste segate, lunghezza a correre:
874		01.04.17.03.A		porfido (Trentino/A. Adige), larghezza 15-19 cm		m2	€ 64,30
875		01.04.17.03.B		porfido (Trentino/A. Adige), larghezza 20-40 cm		m2	€ 56,23
876		01.04.17.03.C		porfido (Trentino/A. Adige), larghezza 20-40cm, misure fisse		m2	€ 67,90
877		01.04.17.03.D		porfido (Trentino/A. Adige), larghezza 50-60 cm		m2	€ 69,70
878		01.04.17.04		Arenarie / I prezzi sottoindicati sono riferiti a lastre rettangolari con dimensioni approssimative pari a 100x50 cm, spessore di 2 cm o 3 cm, due facce a piano di sega, coste fresate:
879		01.04.17.04.A		pietra serena (Toscana), spessore 2 cm		m2	€ 48,70
880		01.04.17.04.B		pietra serena (Toscana), spessore 3 cm		m2	€ 62,37
881		01.04.17.04.C		arenaria-pietra maremma, spessore 2 cm		m2	€ 64,20
882		01.04.17.04.D		arenaria-pietra maremma, spessore 3 cm		m2	€ 81,70
883		01.04.17.04.E		arenaria grigia (A. Adige), spessore 2 cm		m2	€ 78,90
884		01.04.17.04.F		arenaria grigia (A. Adige), spessore 3 cm		m2	€ 101,07
885		01.04.17.05		Marmi bianchi e venati / I prezzi sottoindicati sono riferiti a lastre rettangolari con dimensioni approssimative pari a 100x50 cm, spessore di 2 cm o 3 cm, una faccia vista a piano lucido e l'altra a piano di sega, coste fresate:
886		01.04.17.05.A		bianco Carrara, qualità CD (Toscana), spessore 2 cm		m2	€ 58,55
887		01.04.17.05.B		bianco Carrara, qualità CD (Toscana), spessore 3 cm		m2	€ 76,04
888		01.04.17.05.C		bianco Carrara, qualità buona C (Toscana), spessore 2 cm		m2	€ 94,68
889		01.04.17.05.D		bianco Carrara, qualità buona C (Toscana), spessore 3 cm		m2	€ 126,35
890		01.04.17.05.E		bianco Gioia (Toscana), spessore 2 cm		m2	€ 76,19
891		01.04.17.05.F		bianco Gioia (Toscana), spessore 3 cm		m2	€ 94,27
892		01.04.17.05.G		Lasa bianco assoluto tipo bianco Perla (A. Adige), spessore 2 cm		m2	€ 618,01
893		01.04.17.05.H		Lasa bianco assoluto tipo bianco Perla (A. Adige), spessore 3 cm		m2	€ 863,74
894		01.04.17.05.I		Lasa bianco assoluto tipo classico (A. Adige), spessore 2 cm		m2	€ 304,75
895		01.04.17.05.K		Lasa bianco assoluto tipo classico (A. Adige), spessore 3 cm		m2	€ 426,65
896		01.04.17.05.L		Lasa bianco tipo Ortles (A. Adige), spessore 2 cm		m2	€ 224,30
897		01.04.17.05.M		Lasa bianco tipo Ortles (A. Adige), spessore 3 cm		m2	€ 310,88
898		01.04.17.05.N		Lasa bianco tipo Cevedale nuvolato (A. Adige), spessore 2 cm		m2	€ 184,76
899		01.04.17.05.O		Lasa bianco tipo Cevedale nuvolato (A. Adige), spessore 3 cm		m2	€ 258,67
900		01.04.17.06		Marmi a tinta calda / I prezzi sottoindicati sono riferiti a lastre rettangolari con dimensioni approssimative pari a 100x50 cm, spessore di 2 cm o 3 cm, una faccia vista a piano lucido e l'altra a piano di sega, coste fresate:
901		01.04.17.06.A		breccia sarda (Sardegna), spessore 2 cm		m2	€ 54,48
902		01.04.17.06.B		breccia sarda (Sardegna), spessore 3 cm		m2	€ 69,49
903		01.04.17.06.C		botticino fiorito (Lombardia), spessore 2 cm		m2	€ 52,08
904		01.04.17.06.D		botticino fiorito (Lombardia), spessore 3 cm		m2	€ 70,03
905		01.04.17.06.E		botticino tipo classico (Lombardia), spessore 2 cm		m2	€ 54,89
906		01.04.17.06.F		botticino tipo classico (Lombardia), spessore 3 cm		m2	€ 71,14
907		01.04.17.06.G		trani fiorito (Puglie), spessore 2 cm		m2	€ 60,24
908		01.04.17.06.H		trani fiorito (Puglie), spessore 3 cm		m2	€ 84,36
909		01.04.17.06.K		biancone Asiago (Veneto), spessore 2 cm		m2	€ 54,05
910		01.04.17.06.L		biancone Asiago (Veneto), spessore 3 cm		m2	€ 67,65
911		01.04.17.06.M		perlato svevo (Puglia), spessore 2 cm		m2	€ 66,81
912		01.04.17.06.N		perlato svevo (Puglia), spessore 3 cm		m2	€ 85,49
913		01.04.17.06.O		perlato royal (Campania), spessore 2 cm		m2	€ 70,40
914		01.04.17.06.P		perlato royal (Campania), spessore 3 cm		m2	€ 92,52
915		01.04.17.07		Marmi grigi / I prezzi sottoindicati sono riferiti a lastre rettangolari con dimensioni approssimative pari a 100x50 cm, spessore di 2 cm o 3 cm, una faccia vista a piano lucido e l'altra a piano di sega, coste fresate:
916		01.04.17.07.C		bardiglio nuvolato (Carrara-Toscana), spessore 2 cm		m2	€ 64,30
917		01.04.17.07.D		bardiglio nuvolato (Carrara-Toscana), spessore 3 cm		m2	€ 82,39
918		01.04.17.07.E		Nero Marquina (Spagna), spessore 2 cm		m2	€ 89,21
919		01.04.17.07.F		Marquina nero (Spagna), spessore 3 cm		m2	€ 120,16
920		01.04.17.08		Marmi rossi e rosa / I prezzi sottoindicati sono riferiti a lastre rettangolari con dimensioni approssimative pari a 100x50 cm, spessore di 2 cm o 3 cm, una faccia vista a piano lucido e l'altra a piano di sega, coste fresate:
921		01.04.17.08.A		rosso Asiago (Veneto), spessore 2 cm		m2	€ 63,54
922		01.04.17.08.B		rosso Asiago (Veneto), spessore 3 cm		m2	€ 78,71
923		01.04.17.08.C		rosso Verona (Veneto), spessore 2 cm		m2	€ 62,83
924		01.04.17.08.D		rosso Verona (Veneto), spessore 3 cm		m2	€ 77,75
925		01.04.17.09		Marmi verdi / I prezzi sottoindicati sono riferiti a lastre rettangolari con dimensioni approssimative pari a 100x50 cm, spessore di 2 cm o 3 cm, una faccia vista a piano lucido e l'altra a piano di sega, coste fresate:
926		01.04.17.09.A		Verde Alpi (Piemonte/Val d'Aosta), spessore 2 cm		m2	€ 79,10
927		01.04.17.09.B		Verde Alpi (Piemonte/Val d'Aosta), spessore 3 cm		m2	€ 105,70
928		01.04.17.09.C		serpentino verde (A. Adige), spessore 2 cm		m2	€ 112,00
929		01.04.17.09.D		serpentino verde (A. Adige), spessore 3 cm		m2	€ 156,90
930		01.04.17.09.E		serpentino verde a piano sega (A. Adige), spessore 2 cm		m2	€ 102,00
931		01.04.17.09.F		serpentino verde a piano sega (A. Adige) spessore 3 cm		m2	€ 146,90
932		01.04.17.10		Brecce / I prezzi sottoindicati sono riferiti a lastre rettangolari con dimensioni approssimative pari a 100x50 cm, spessore di 2 cm o 3 cm, una faccia vista a piano lucido e l'altra a piano di sega, coste fresate:
933		01.04.17.10.A		breccia oniciata (Lombardia), spessore 2 cm		m2	€ 65,03
934		01.04.17.10.B		breccia oniciata (Lombardia), spessore 3 cm		m2	€ 81,65
935		01.04.18
936		01.04.18.01		Piastrelle resilienti lisce in tinte marezzate, colori vari di serie: formato 25x25 cm, 30x30 cm:
937		01.04.18.01.A		viniliche, spessore 2 mm		m2	€ 11,25
938		01.04.18.01.B		viniliche, spessore 2,5 mm		m2	€ 14,30
939		01.04.18.01.C		vinil omogenee da 30x30 cm a 60x60 cm o in teli, spessore 2,5 mm		m2	€ 21,94
940		01.04.18.02		Pavimento in PVC omogeneo plastificato, senza supporto, formato da tre o più strati uniformi accoppiati in tinte marmorizzate, colori di serie e superficie liscia:
941		01.04.18.02.A		vinil omogeneo plastificato da 30x30 cm fino a 50x50 cm o in teli, spessore complessivo 2 mm		m2	€ 17,88
942		01.04.18.02.B		vinil omogeneo plastificato supportato con schiuma di PVC, in teli, spessore complessivo 3 mm		m2	€ 23,47
943		01.04.18.02.C		vinil omogeneo plastificato antistatico, in lastre da 61x61 cm o in teli, spessore complessivo 2 mm		m2	€ 28,07
944		01.04.18.03		Pavimento in PVC plastificato in teli con supporto in retina sintetica, in tinta unita o marmorizzata, colori di serie, superficie liscia:
945		01.04.18.03.A		spessore complessivo 2 mm		m2	€ 15,33
946		01.04.18.03.B		spessore complessivo 3 mm		m2	€ 21,44
947		01.04.18.04		Pavimento in gomma sintetica:
948		01.04.18.04.A		in lastre da 61x61 cm, tinta unita o policromo, superficie e parte inferiore liscia, spessore 2,5 mm		m2	€ 28,07
949		01.04.18.04.B		in lastre da 61x61 cm, tinta unita o policromo, superficie e parte inferiore liscia, spessore 4 mm		m2	€ 33,15
950		01.04.18.04.C		in lastra da 100x100 cm, tinta unita, spessore 4 mm, superficie a bolli, rilievo bolli 0,3 mm, struttura a coni nella parte inferiore, ignifugo classe 1		m2	€ 34,72
951		01.04.18.05		Mattonella ecologica antitrauma di mescole di gomma naturale e sintetiche anche provenienti dal recupero dei pneumatici fuori uso, legati da poliuretani polimerizzati in massa, per ambienti esterni e sportivi, in tinta unita rosso, verde, nero:
952		01.04.18.05.A		densità 0,75 kg/dm3; dimensioni 80x80 cm; spessore 25 mm, non certificata		m2	€ 52,19
953		01.04.18.05.B		densità 0,75 kg/dm3, dimensioni 80x80 cm; spessore 30 mm, non certificata		m2	€ 59,22
954		01.04.18.05.C		densità 0,75 kg/dm3, dimensioni 80x80 cm; spessore 40 mm, certificata secondo EN117ed.97		m2	€ 67,30
955		01.04.18.06		Pavimento in linoleum in teli:
956		01.04.18.06.A		tinta unita o marezzata, spessore 2,5 mm		m2	€ 23,47
957		01.04.18.06.B		tinta marmorizzata da 2,5 mm		m2	€ 23,47
958		01.04.18.06.C		tinta unita o marmorizzata, spessore 3,2 mm		m2	€ 26,57
959		01.04.18.07		Pavimento agugliato di fibre tessili, superficie a fibra fine e rovescio apprettato, in teli da 200 fino a 400 cm:
960		01.04.18.07.A		tipo monofalda, omogeneo in fibra poliammidica, peso totale 800 g/m2, spessore 3 mm		m2	€ 16,30
961		01.04.18.07.B		tipo monofalda, in fibre sintetiche eterogenee, peso totale 700 g/m2, spessore 4 mm		m2	€ 14,30
962		01.04.18.08		Pavimento a tappeto (moquette) tessuto a telaio meccanico, superficie a riccio bouclé o a velluto, supportato, con strato di usura in fibra naturale di pura lana vergine o misto con una percentuale di lana vergine non inferiore all'85%, in teli da 200 a 400 cm:
963		01.04.18.08.A		spessore felpa da 4 a 5 mm, peso della felpa da 600 a 800 g/m2		m2	€ 53,61
964		01.04.18.08.B		spessore felpa da 5 a 6 mm, peso della felpa da 800 a 1000 g/m2		m2	€ 58,69
965		01.04.18.09		Tappeto a tessuto tessile (moquette), tipo taftato sistema tufting, con superficie a riccio bouclé o a velluto, con supporto secondario in tela, con strato di usura, in fibra naturale di pura lana vergine o misto con una percentuale di lana vergine non inferiore all'85%, in teli da 200 a 400 cm:
966		01.04.18.09.A		spessore felpa da 4 a 5 mm, peso della felpa da 600 a 800 g/m2		m2	€ 40,84
967		01.04.18.09.B		spessore felpa da 5 a 6 mm, peso della felpa da 800 a 1000 g/m2		m2	€ 44,42
968		01.04.18.10		Tappeto a tessuto tessile (moquette), tipo taftato sistema tufting, con superficie a riccio bouclé o a velluto, con supporto secondario in tela, con strato di usura, in fibra sintetica, in teli da 200 a 400 cm:
969		01.04.18.10.A		pavimento per ambiente con traffico leggero, riposo		m2	€ 15,33
970		01.04.18.10.B		pavimento per ambiente con traffico medio, soggiorno		m2	€ 20,42
971		01.04.18.10.C		pavimento per ambiente con traffico intenso, lavoro		m2	€ 33,70
972		01.04.18.11		Zerbini in cocco con supporto gommato dello spessore complessivo di 30 mm		m2	€ 116,55
973		01.04.18.12		Zerbini in cocco con supporto gommato dello spessore complessivo di 30 mm		m2	€ 38,27
974		01.04.18.13		Pavimento in legno formato asse massiccio lavorato a maschio e femmina su teste e lati, con superficie superiore piallata:
975		01.04.18.13.A		specie legnosa: pitch-pine, lunghezza 180 cm e oltre, larghezza 10 cm, spessore 20 mm		cm2	€ 68,90
976		01.04.18.13.B		specie legnosa: abete, 1a qualità, larghezza 10 cm, spessore 22 mm		m2	€ 43,40
977		01.04.18.13.C		specie legnosa: larice, 1a qualità, larghezza 15 cm, spessore 27 mm		m2	€ 47,46
978		01.04.18.14		Pavimento in legno formato listone, lavorato a maschio e femmina su teste e lati, lunghezza 600-1200 mm, larghezza 68-90 mm, spessore 22 mm:
979		01.04.18.14.A		specie legnosa: rovere di Slavonia UNI classe 1 (4376)		m2	€ 98,47
980		01.04.18.14.B		specie legnosa: faggio		m2	€ 100,38
981		01.04.18.14.C		specie legnosa: noce nazionale		m2	€ 159,08
982		01.04.18.14.D		specie legnosa: acero		m2	€ 149,73
983		01.04.18.14.E		specie legnosa: ciliegio		m2	€ 129,89
984		01.04.18.15		Pavimento in legno formato listone, lavorato a maschio e femmina su teste e lati, lunghezza 500-800 mm, larghezza 80-90 mm, spessore 14 mm:
985		01.04.18.15.A		specie legnosa: rovere UNI classe 1 (4376)		m2	€ 67,88
986		01.04.18.15.B		specie legnosa: faggio		m2	€ 67,90
987		01.04.18.15.C		specie legnosa: noce nazionale		m2	€ 126,21
988		01.04.18.15.D		specie legnosa: acero		m2	€ 121,64
989		01.04.18.15.E		specie legnosa: ciliegio		m2	€ 99,36
990		01.04.18.16		Pavimento in legno formato listone, lavorato a maschio e femmina su teste e lati, lunghezza 400-700 mm, larghezza 62-72 mm, spessore 10 mm:
991		01.04.18.16.A		specie legnosa: rovere di Slavonia, UNI classe 1 (4376)		m2	€ 59,21
992		01.04.18.16.B		specie legnosa: faggio		m2	€ 91,68
993		01.04.18.16.C		specie legnosa: noce nazionale		m2	€ 107,25
994		01.04.18.16.D		specie legnosa: acero		m2	€ 105,71
995		01.04.18.16.E		specie legnosa: ciliegio		m2	€ 106,99
996		01.04.18.17		Pavimento in legno formato listello, con coste lisce, lunghezza 350-400 mm, larghezza 68-72 mm, spessore 10 mm:
997		01.04.18.17.A		specie legnosa: di rovere di Slavonia, UNI classe 1 (4376)		m2	€ 41,50
998		01.04.18.17.B		specie legnosa: noce nazionale		m2	€ 65,75
999		01.04.18.17.C		specie legnosa: ciliegio		m2	€ 59,40
1000		01.04.18.18		Pavimento in legno formato listello, con coste lisce, lunghezza 330-450 mm, larghezza 68-72 mm, spessore 14 mm:
1001		01.04.18.18.A		specie legnosa: rovere di Slavonia UNI classe 1 (4376)		m2	€ 63,78
1002		01.04.18.18.B		specie legnosa: faggio		m2	€ 59,56
1003		01.04.18.18.C		specie legnosa: noce nazionale		m2	€ 103,20
1004		01.04.18.18.D		specie legnosa: acero		m2	€ 102,44
1005		01.04.18.18.E		specie legnosa: ciliegio		m2	€ 77,28
1006		01.04.18.19		Pavimento in legno formato tavoletta, con coste lisce, lunghezza 240-310 mm, larghezza 45-55 mm, spessore 10 mm:
1007		01.04.18.19.A		specie legnosa: rovere UNI classe 1a (4376)		m2	€ 35,20
1008		01.04.18.19.B		specie legnosa: rovere Standard UNI classe 1 (4376)		m2	€ 32,15
1009		01.04.18.19.C		specie legnosa: noce nazionale		m2	€ 61,21
1010		01.04.18.19.D		specie legnosa: ciliegio		m2	€ 51,47
1011		01.04.18.20		Pavimento in legno formato mosaico o lamellare, con coste lisce, lunghezza listelli fino a 165 mm, larghezza 25 mm, spessore 8 mm, fornito in fogli supportati con carta forata:
1012		01.04.18.20.A		specie legnosa: mosaico di rovere UNI A, 1a scelta		m2	€ 21,44
1013		01.04.18.20.B		specie legnosa: mosaico di rovere UNI B, 1a scelta commerciale		m2	€ 21,94
1014		01.04.18.21		Pavimento in legno di testa, spessore 15-22 mm, fornito preassemblato in fogli:
1015		01.04.18.21.A		specie legnosa: rovere UNI classe 2 (4376)		m2	€ 43,40
1016		01.04.18.21.B		specie legnosa: frassino		m2	€ 41,84
1017		01.04.18.21.C		specie legnosa: larice		m2	€ 41,84
1018		01.04.18.21.D		specie legnosa: pino		m2	€ 41,84
1019		01.04.18.22		Pavimento in legno formato mosaico industriale, lunghezza listelli 120 - 160 mm, spessore 20 - 22 mm, fornito in fogli supportati con carta forata:
1020		01.04.18.22.A		specie legnosa: rovere UNI A, 1a scelta		m2	€ 35,20
1021		01.04.18.22.B		specie legnosa: faggio		m2	€ 39,20
1022		01.04.18.23		Zoccolino battiscopa in legno, sezione rettangolare di 10x75(H) mm e spigolo smussato, verniciato con vernice incolore opaca:
1023		01.04.18.23.A		specie legnosa: abete		m	€ 3,08
1024		01.04.18.23.B		specie legnosa: ramino		m	€ 3,57
1025		01.04.18.23.C		specie legnosa: rovere		m	€ 6,61
1026		01.04.18.24		Zoccolino battiscopa in legno mordenzato, sezione rettangolare di 10x80(H) mm:
1027		01.04.18.24.A		specie legnosa: abete mordenzato		m	€ 4,53
1028		01.04.18.25		Zoccolino battiscopa in legno duro, sezione rettangolare di 9x60(H) mm e spigolo arrotondato.		m	€ 3,82
1029		01.04.18.26		Zoccolino battiscopa in legno curvato con finitura melaminica, sezione trapezoidale di 15x60(H) mm e spigolo arrotondato con supporto in listello di legno:
1030		01.04.18.26.A		tinta unita		m	€ 2,98
1031		01.04.18.26.B		venatura legno		m	€ 2,98
1032		01.04.18.27		Cera liquida per pavimenti composto da balsamo liquido di cera d'api e cera vegetale, priva di solventi, per interni, trasparente per pavimenti in legno e in linoleum; comforme alla DIN EN 71 parte 3 e DIN 53160 (speichel-und schweißecht).		l	€ 31,23
1033		01.04.18.28		Verniciatura bicomponente di resina clorovinilica/poliuretanica ignifuga per pavimenti in legno, reazione al fuoco classe 1 (D.M.06/03/92).		l	€ 25,92
1034		01.04.18.29		Pavimento in laminato HPL in doghe di fibra legnosa dimensioni. 1200x190 mm, spessore 8 mm:
1035		01.04.18.29.a		con decorazione		m2	€ 34,44
1036		01.04.18.29.b		tinta unita		m2	€ 32,09
1037		01.04.18.29.C		imitazione legno		m2	€ 32,45
1038		01.04.18.30		Pavimento in doghe di fibra legnosa, dimensioni 1200x190 mm, spessore pari a 8,0 mm, con rivestimento esterno in tranciato nobile di legno di varie essenze, trattato con resine melaminiche ad alta resistenza (laminato HPL) e bilanciato con un laminato HPL:
1039		01.04.18.30.a		in tranciato nobile di legno		m2	€ 73,55
1040		01.04.19
1041		01.04.19.01		Travi a quattro fili - legname per costruzioni in legno, 2a scelta
1042		01.04.19.01.A		abete		m3	€ 283,88
1043		01.04.19.01.B		pino		m3	€ 296,10
1044		01.04.19.01.C		larice		m3	€ 349,73
1045		01.04.19.02		Tavole, tavoloni - legname per costruzioni in legno, 2a scelta
1046		01.04.19.02.A		abete		m3	€ 312,25
1047		01.04.19.02.B		pino		m3	€ 326,27
1048		01.04.19.02.C		larice		m3	€ 372,37
1049		01.04.19.03		Tavole, tavoloni - legname per costruzioni in legno, 3a scelta
1050		01.04.19.03.A		abete		m3	€ 200,38
1051		01.04.19.03.B		pino		m3	€ 200,34
1052		01.04.19.03.C		larice		m3	€ 226,01
1053		01.04.19.04		Listelli - legname per costruzioni in legno 2a scelta, sezione da 24x48 mm fino a 40x80 mm
1054		01.04.19.04.A		abete		m3	€ 235,78
1055		01.04.19.04.B		pino		m3	€ 248,98
1056		01.04.19.04.C		larice		m3	€ 303,79
1057		01.04.20
1058		01.04.20.01		Nastri:
1059		01.04.20.01.A		lamiera zincata a caldo, nastro da 500 mm, spessore 0,6 mm		m2	€ 8,73
1060		01.04.20.01.B		lamiera zincata a caldo, nastro da 670 mm, spessore 0,6 mm		m2	€ 8,73
1061		01.04.20.01.C		lamiera zincata a caldo, nastro da 1000 mm, spessore 0,6 mm		m2	€ 8,54
1062		01.04.20.01.D		lamiera zincata a caldo e preverniciata, nastro da 500 mm, spessore 0,6 mm		m2	€ 10,74
1063		01.04.20.01.E		lamiera zincata a caldo e preverniciata, nastro da 670 mm, spessore 0,6 mm		m2	€ 10,74
1064		01.04.20.01.F		lamiera zincata a caldo e preverniciata, nastro da 1000 mm, spessore 0,6 mm		m2	€ 10,54
1065		01.04.20.01.G		lamiera di rame, nastro da 500 mm, spessore 0,6 mm		m2	€ 28,52
1066		01.04.20.01.H		lamiera di rame, nastro da 670 mm, spessore 0,6 mm		m2	€ 28,52
1067		01.04.20.01.I		lamiera di rame, nastro da 1000 mm, spessore 0,6 mm		m2	€ 28,51
1068		01.04.20.01.J		lamiera di zinco, nastro da 500 mm, spessore 0,70 mm		m2	€ 24,65
1069		01.04.20.01.K		lamiera di zinco, nastro da 670 mm, spessore 0,70 mm		m2	€ 24,63
1070		01.04.20.01.L		lamiera di zinco, nastro da 1000 mm, spessore 0,70 mm		m2	€ 23,95
1071		01.04.20.02		Canali di gronda semicircolare:
1072		01.04.20.02.A		lamiera zincata a caldo, sviluppo 250 mm (ø 105), spessore 0,6 mm		m	€ 3,74
1073		01.04.20.02.B		lamiera zincata a caldo, sviluppo 285 mm (ø 127), spessore 0,6 mm		m	€ 4,35
1074		01.04.20.02.C		lamiera zincata a caldo, sviluppo 333 mm (ø 153), spessore 0,6 mm		m	€ 5,31
1075		01.04.20.02.D		lamiera zincata a caldo, sviluppo 400 mm (ø 192), spessore 0,6 mm		m	€ 6,37
1076		01.04.20.02.E		lamiera zincata a caldo e preverniciata, sviluppo 250 mm (ø 105), spessore 0,6 mm		m	€ 4,66
1077		01.04.20.02.F		lamiera zincata a caldo e preverniciata, sviluppo 285 mm (ø 127), spessore 0,6 mm		m	€ 5,24
1078		01.04.20.02.G		lamiera zincata a caldo e preverniciata, sviluppo 333 mm (ø 153), spessore 0,6 mm		m	€ 5,99
1079		01.04.20.02.H		lamiera zincata a caldo e preverniciata, sviluppo 400 mm (ø 192), spessore 0,6 mm		m	€ 7,36
1080		01.04.20.02.I		lamiera di rame, sviluppo 250 mm (ø 105), spessore 0,6 mm		m	€ 12,55
1081		01.04.20.02.J		lamiera di rame, sviluppo 285 mm (ø 127), spessore 0,6 mm		m	€ 14,69
1082		01.04.20.02.K		lamiera di rame, sviluppo 333 mm (ø 153), spessore 0,6 mm		m	€ 16,70
1083		01.04.20.02.L		lamiera di rame, sviluppo 400 mm (ø 192), spessore 0,6 mm		m	€ 19,96
1084		01.04.20.02.M		lamiera di zinco, sviluppo 250 mm (ø 105), spessore 0,70 mm		m	€ 9,64
1085		01.04.20.02.N		lamiera di zinco, sviluppo 285 mm (ø 127), spessore 0,70 mm		m	€ 10,68
1086		01.04.20.02.O		lamiera di zinco, sviluppo 333 mm (ø 153), spessore 0,70 mm		m	€ 12,53
1087		01.04.20.02.P		lamiera di zinco, sviluppo 400 mm (ø 192), spessore 0,70 mm		m	€ 15,07
1088		01.04.20.03		Angoli di gronda semicircolare:
1089		01.04.20.03.A		lamiera zincata a caldo per gronda, sviluppo interno 250 mm (ø 105)		cad	€ 17,54
1090		01.04.20.03.B		lamiera zincata a caldo per gronda, sviluppo interno 285 mm (ø 127)		cad	€ 18,43
1091		01.04.20.03.C		lamiera zincata a caldo per gronda, sviluppo interno 333 mm (ø 153)		cad	€ 18,93
1092		01.04.20.03.D		lamiera zincata a caldo per gronda, sviluppo interno 400 mm (ø 192)		cad	€ 31,49
1093		01.04.20.03.E		lamiera zincata a caldo e preverniciata per gronda, sviluppo interno 250 mm (ø 105)		cad	€ 19,46
1094		01.04.20.03.F		lamiera zincata a caldo e preverniciata per gronda, sviluppo interno 285 mm (ø 127)		cad	€ 20,01
1095		01.04.20.03.G		lamiera zincata a caldo e preverniciata per gronda, sviluppo interno 333 mm (ø 153)		cad	€ 20,69
1096		01.04.20.03.H		lamiera zincata a caldo e preverniciata per gronda, sviluppo interno 400 mm (ø 192)		cad	€ 33,42
1097		01.04.20.03.I		lamiera di rame per gronda, sviluppo interno 250 mm (ø 105)		cad	€ 21,65
1098		01.04.20.03.J		lamiera di rame per gronda, sviluppo interno 285 mm (ø 127)		cad	€ 22,53
1099		01.04.20.03.K		lamiera di rame per gronda, sviluppo interno 333 mm (ø 153)		cad	€ 24,92
1100		01.04.20.03.L		lamiera di rame per gronda, sviluppo interno 400 mm (ø 192)		cad	€ 33,67
1101		01.04.20.03.M		lamiera di zinco per gronda, sviluppo interno 250 mm (ø 105)		cad	€ 23,96
1102		01.04.20.03.N		lamiera di zinco per gronda, sviluppo interno 285 mm (ø 127)		cad	€ 29,02
1103		01.04.20.03.O		lamiera di zinco per gronda, sviluppo interno 333 mm (ø 153)		cad	€ 30,17
1104		01.04.20.03.P		lamiera di zinco per gronda, sviluppo interno 400 mm (ø 192)		cad	€ 37,28
1105		01.04.20.04		Testate di gronda semicircolare
1106		01.04.20.04.A		lamiera zincata a caldo per gronda, sviluppo interno 250 mm (ø 105)		cad	€ 0,88
1107		01.04.20.04.B		lamiera zincata a caldo per gronda, sviluppo interno 285 mm (ø 127)		cad	€ 0,88
1108		01.04.20.04.C		lamiera zincata a caldo per gronda, sviluppo interno 333 mm (ø 153)		cad	€ 0,93
1109		01.04.20.04.D		lamiera zincata a caldo per gronda, sviluppo interno 400 mm (ø 192)		cad	€ 0,93
1110		01.04.20.04.E		lamiera zincata a caldo e preverniciata per gronda, sviluppo interno 250 mm (ø 105)		cad	€ 0,93
1111		01.04.20.04.F		lamiera zincata a caldo e preverniciata per gronda, sviluppo interno 285 mm ø 127		cad	€ 0,93
1112		01.04.20.04.G		lamiera zincata a caldo e preverniciata per gronda, sviluppo interno 333 mm (ø 153)		cad	€ 1,07
1113		01.04.20.04.H		lamiera zincata a caldo e preverniciata per gronda, sviluppo interno 400 mm (ø 192)		cad	€ 1,22
1114		01.04.20.04.I		lamiera di rame per gronda, sviluppo interno 250 mm (ø 105)		cad	€ 1,35
1115		01.04.20.04.J		lamiera di rame per gronda, sviluppo interno 285 mm (ø 127)		cad	€ 1,41
1116		01.04.20.04.K		lamiera di rame per gronda, sviluppo interno 333 mm (ø 153)		cad	€ 1,62
1117		01.04.20.04.L		lamiera di rame per gronda, sviluppo interno 400 mm (ø 192)		cad	€ 2,03
1118		01.04.20.04.M		lamiera di zinco per gronda, sviluppo interno 250 mm (ø 105)		cad	€ 1,58
1119		01.04.20.04.N		lamiera di zinco per gronda, sviluppo interno 285 mm (ø 127)		cad	€ 1,65
1120		01.04.20.04.O		lamiera di zinco per gronda, sviluppo interno 333 mm (ø 153)		cad	€ 1,70
1121		01.04.20.04.P		lamiera di zinco per gronda, sviluppo interno 400 mm (ø 192)		cad	€ 1,96
1122		01.04.20.05		Bocchelli ad imbuto per gronda semicircolare:
1123		01.04.20.05.A		lamiera zincata a caldo per gronda, sviluppo interno 250/80 mm		cad	€ 4,19
1124		01.04.20.05.B		lamiera zincata a caldo per gronda, sviluppo interno 285/80 mm		cad	€ 4,45
1125		01.04.20.05.C		lamiera zincata a caldo per gronda, sviluppo interno 333/100 mm		cad	€ 5,14
1126		01.04.20.05.D		lamiera zincata a caldo per gronda, sviluppo interno 400/120 mm		cad	€ 6,65
1127		01.04.20.05.E		lamiera zincata a caldo e preverniciata per gronda, sviluppo interno 250/80 mm		cad	€ 4,84
1128		01.04.20.05.F		lamiera zincata a caldo e preverniciata per gronda, sviluppo interno 285/80 mm		cad	€ 5,10
1129		01.04.20.05.G		lamiera zincata a caldo e preverniciata per gronda, sviluppo interno 333/100 mm		cad	€ 5,91
1130		01.04.20.05.H		lamiera zincata a caldo e preverniciata per gronda, sviluppo interno 400/120 mm		cad	€ 7,19
1131		01.04.20.05.I		lamiera di rame per gronda, sviluppo interno 250/80 mm		cad	€ 7,83
1132		01.04.20.05.J		lamiera di rame per gronda, sviluppo interno 285/80 mm		cad	€ 7,03
1133		01.04.20.05.K		lamiera di rame per gronda, sviluppo interno 333/100 mm		cad	€ 8,52
1134		01.04.20.05.L		lamiera di rame per gronda, sviluppo interno 400/120 mm		cad	€ 17,41
1135		01.04.20.05.M		lamiera di zinco per gronda, sviluppo interno 250/80 mm		cad	€ 7,90
1136		01.04.20.05.N		lamiera di zinco per gronda, sviluppo interno 285/80 mm		cad	€ 7,99
1137		01.04.20.05.O		lamiera di zinco per gronda, sviluppo interno 333/100 mm		cad	€ 9,27
1138		01.04.20.05.P		lamiera di zinco per gronda, sviluppo interno 400/120 mm		cad	€ 16,61
1139		01.04.20.06		Canali di gronda quadri:
1140		01.04.20.06.A		lamiera zincata a caldo, sviluppo 333 mm, spessore 0,5 mm		m	€ 4,56
1141		01.04.20.06.B		lamiera zincata a caldo, sviluppo 400 mm, spessore 0,6 mm		m	€ 6,34
1142		01.04.20.06.C		lamiera zincata a caldo, sviluppo 500 mm, spessore 0,6 mm		m	€ 8,25
1143		01.04.20.06.D		lamiera zincata a caldo, sviluppo 667 mm, spessore 0,6 mm		m
1144		01.04.20.06.E		lamiera zincata a caldo e preverniciata, sviluppo 333 mm, spessore 0,55 mm		m	€ 5,65
1145		01.04.20.06.F		lamiera zincata a caldo e preverniciata, sviluppo 400 mm, spessore 0,6 mm		m	€ 7,01
1146		01.04.20.06.G		lamiera zincata a caldo e preverniciata, sviluppo 500 mm, spessore 0,6 mm		m	€ 9,82
1147		01.04.20.06.H		lamiera zincata a caldo e preverniciata, sviluppo 667 mm, spessore 0,6 mm		m
1148		01.04.20.06.I		lamiera di rame, sviluppo 333 mm, spessore 0,6 mm		m	€ 17,77
1149		01.04.20.06.J		lamiera di rame, sviluppo 400 mm, spessore 0,6 mm		m	€ 21,22
1150		01.04.20.06.K		lamiera di rame, sviluppo 500 mm, spessore 0,6 mm		m	€ 29,43
1151		01.04.20.06.L		lamiera di rame, sviluppo 667 mm, spessore 0,6 mm		m
1152		01.04.20.06.M		lamiera di zinco, sviluppo 333 mm, spessore 0,7 mm		m	€ 13,08
1153		01.04.20.06.N		lamiera di zinco, sviluppo 400 mm, spessore 0,7 mm		m	€ 15,68
1154		01.04.20.06.O		lamiera di zinco, sviluppo 500 mm, spessore 0,7 mm		m	€ 20,84
1155		01.04.20.06.P		lamiera di zinco, sviluppo 667 mm, spessore 0,7 mm		m
1156		01.04.20.07		Angoli di gronda quadra:
1157		01.04.20.07.A		lamiera zincata a caldo per gronda, sviluppo 333 mm		cad	€ 21,48
1158		01.04.20.07.B		lamiera zincata a caldo per gronda, sviluppo 400 mm		cad	€ 32,62
1159		01.04.20.07.C		lamiera zincata a caldo per gronda, sviluppo 500 mm		cad
1160		01.04.20.07.D		lamiera zincata a caldo per gronda, sviluppo 667 mm		cad
1161		01.04.20.07.E		lamiera zincata a caldo e preverniciata per gronda, sviluppo 333 mm		cad	€ 23,93
1162		01.04.20.07.F		lamiera zincata a caldo e preverniciata per gronda, sviluppo 400 mm		cad	€ 35,81
1163		01.04.20.07.G		lamiera zincata a caldo e preverniciata per gronda, sviluppo 500 mm		cad
1164		01.04.20.07.H		lamiera zincata a caldo e preverniciata per gronda, sviluppo 667 mm		cad
1165		01.04.20.07.I		lamiera di rame per gronda, sviluppo 333 mm		cad	€ 28,54
1166		01.04.20.07.J		lamiera di rame per gronda, sviluppo 400 mm		cad	€ 35,97
1167		01.04.20.07.K		lamiera di rame per gronda, sviluppo 500 mm
1168		01.04.20.07.L		lamiera di rame per gronda, sviluppo 667 mm		cad
1169		01.04.20.07.M		lamiera di zinco per gronda, sviluppo interno 333 mm		cad	€ 35,43
1170		01.04.20.07.N		lamiera di zinco per gronda, sviluppo interno 400 mm		cad	€ 41,43
1171		01.04.20.07.O		lamiera di zinco per gronda, sviluppo interno 500 mm		cad
1172		01.04.20.07.P		lamiera di zinco per gronda, sviluppo interno 667 mm		cad
1173		01.04.20.08		Testate di gronda quadra:
1174		01.04.20.08.A		lamiera zincata a caldo per gronda, sviluppo interno 333 mm		cad	€ 1,43
1175		01.04.20.08.B		lamiera zincata a caldo per gronda, sviluppo interno 400 mm		cad	€ 2,11
1176		01.04.20.08.C		lamiera zincata a caldo per gronda, sviluppo interno 500 mm		cad
1177		01.04.20.08.D		lamiera zincata a caldo per gronda, sviluppo interno 667 mm		cad
1178		01.04.20.08.E		lamiera zincata a caldo e preverniciata per gronda, sviluppo interno 333 mm		cad	€ 1,72
1179		01.04.20.08.F		lamiera zincata a caldo e preverniciata per gronda, sviluppo interno 400 mm		cad	€ 2,71
1180		01.04.20.08.G		lamiera zincata a caldo e preverniciata per gronda, sviluppo interno 500 mm		cad
1181		01.04.20.08.H		lamiera zincata a caldo e preverniciata per gronda, sviluppo interno 667 mm		cad
1182		01.04.20.08.I		lamiera di rame per gronda, sviluppo interno 333 mm		cad	€ 2,75
1183		01.04.20.08.J		lamiera di rame per gronda, sviluppo interno 400 mm		cad	€ 3,58
1184		01.04.20.08.K		lamiera di rame per gronda, sviluppo interno 500 mm		cad
1185		01.04.20.08.L		lamiera di rame per gronda, sviluppo interno 667 mm		cad
1186		01.04.20.08.M		lamiera di zinco per gronda, sviluppo interno 333 mm		cad	€ 2,43
1187		01.04.20.08.N		lamiera di zinco per gronda, sviluppo interno 400 mm		cad	€ 3,19
1188		01.04.20.08.O		lamiera di zinco per gronda, sviluppo interno 500 mm		cad
1189		01.04.20.08.P		lamiera di zinco per gronda, sviluppo interno 667 mm		cad
1190		01.04.20.09		Bocchelli ad imbuto per gronda quadra:
1191		01.04.20.09.A		lamiera zincata a caldo per gronda, dimensione nominale 333/100 mm		cad	€ 13,87
1192		01.04.20.09.B		lamiera zincata a caldo per gronda, dimensione nominale 400/120 mm		cad	€ 18,07
1193		01.04.20.09.C		lamiera zincata a caldo per gronda, dimensione nominale 500/120 mm		cad
1194		01.04.20.09.D		lamiera zincata a caldo per gronda, dimensione nominale 667/120 mm		cad
1195		01.04.20.09.E		lamiera zincata a caldo e preverniciata per gronda, dimensione nominale 333/80 mm		cad	€ 14,75
1196		01.04.20.09.F		lamiera zincata a caldo e preverniciata per gronda, dimensione nominale 400/100 mm		cad	€ 20,82
1197		01.04.20.09.G		lamiera zincata a caldo e preverniciata per gronda, dimensione nominale 500/120 mm		cad
1198		01.04.20.09.H		lamiera zincata a caldo e preverniciata per gronda, dimensione nominale 667/120 mm		cad
1199		01.04.20.09.I		lamiera di rame per gronda, dimensione nominale 333/100 mm		cad	€ 27,47
1200		01.04.20.09.J		lamiera di rame per gronda, dimensione nominale 400/120 mm		cad	€ 38,32
1201		01.04.20.09.K		lamiera di rame per gronda, dimensione nominale 500/120 mm		cad
1202		01.04.20.09.L		lamiera di rame per gronda, dimensione nominale 667/120 mm		cad
1203		01.04.20.09.M		lamiera di zinco per gronda, dimensione nominale 333/100 mm		cad	€ 25,68
1204		01.04.20.09.N		lamiera di zinco per gronda, dimensione nominale 400/100 mm		cad
1205		01.04.20.09.O		lamiera di zinco per gronda, dimensione nominale 500/120 mm		cad
1206		01.04.20.09.P		lamiera di zinco per gronda, dimensione nominale 667/120 mm		cad
1207		01.04.20.10		Staffe per gronda semicircolari:
1208		01.04.20.10.A		acciaio zincato a caldo con linguette di fissaggio; 25/5 mm, per gronda, sviluppo interno 250 mm		cad	€ 2,86
1209		01.04.20.10.B		acciaio zincato a caldo con linguette di fissaggio; 25/5 mm, per gronda, sviluppo interno 285 mm		cad	€ 2,86
1210		01.04.20.10.C		acciaio zincato a caldo con linguette di fissaggio; 25/5 mm, per gronda, sviluppo interno 333 mm		cad	€ 2,97
1211		01.04.20.10.D		acciaio zincato a caldo con linguette di fissaggio; 25/6 mm, per gronda, sviluppo interno 400 mm		cad	€ 4,00
1212		01.04.20.10.E		acciaio zincato incamiciato in rame con linguette di fissaggio; 25/5 mm, per gronda, sviluppo interno 250 mm		cad	€ 4,47
1213		01.04.20.10.F		acciaio zincato incamiciato in rame con linguette di fissaggio; 25/5 mm, per gronda, sviluppo interno 285 mm		cad	€ 4,64
1214		01.04.20.10.G		acciaio zincato incamiciato in rame con linguette di fissaggio; 25/6 mm, per gronda, sviluppo interno 333 mm		cad	€ 5,53
1215		01.04.20.10.H		acciaio zincato incamiciato in rame con linguette di fissaggio; 25/5 mm, per gronda, sviluppo interno 400 mm		cad	€ 6,46
1216		01.04.20.10.I		rame, con linguette di fissaggio; 25/6 mm per gronda, sviluppo interno 250 mm		cad
1217		01.04.20.10.J		rame, con linguette di fissaggio; 25/6 mm per gronda, sviluppo interno 285 mm		cad
1218		01.04.20.10.K		rame, con linguette di fissaggio; 30/6 mm per gronda, sviluppo interno 333 mm		cad	€ 9,23
1219		01.04.20.10.L		rame, con linguette di fissaggio; 25/8 mm per gronda, sviluppo interno 400 mm		cad	€ 14,80
1220		01.04.20.10.M		acciaio zincato incamiciato in zinco con linguette di fissaggio; 25/6 mm, per gronda, sviluppo interno 250 mm		cad	€ 5,24
1221		01.04.20.10.N		acciaio zincato incamiciato in zinco con linguette di fissaggio; 25/6 mm, per gronda, sviluppo interno 285 mm		cad	€ 5,58
1222		01.04.20.10.O		acciaio zincato incamiciato in zinco con linguette di fissaggio; 25/6 mm, per gronda, sviluppo interno 333 mm		cad	€ 5,86
1223		01.04.20.10.P		acciaio zincato incamiciato in zinco con linguette di fissaggio; 25/6 mm, per gronda, sviluppo interno 400 mm		cad	€ 6,88
1224		01.04.20.11		Pluviali a sezione rotonda:
1225		01.04.20.11.A		acciaio zincato a caldo, ø 80 mm, spessore 0,55 mm		m	€ 4,00
1226		01.04.20.11.B		acciaio zincato a caldo, ø 100 mm, spessore 0,55 mm		m	€ 4,59
1227		01.04.20.11.C		acciaio zincato a caldo, ø 120 mm, spessore 0,6 mm		m	€ 6,49
1228		01.04.20.11.D		acciaio zincato a caldo, ø 150 mm, spessore 0,6 mm		m	€ 11,90
1229		01.04.20.11.E		acciaio zincato a caldo e preverniciato, ø 80 mm, spessore 0,55 mm		m	€ 5,19
1230		01.04.20.11.F		acciaio zincato a caldo e preverniciato, ø 100 mm, spessore 0,55 mm		m	€ 5,67
1231		01.04.20.11.G		acciaio zincato a caldo e preverniciato, ø 120 mm, spessore 0,6 mm		m	€ 7,24
1232		01.04.20.11.H		acciaio zincato a caldo e preverniciato, ø 150 mm, spessore 0,6 mm		m	€ 13,94
1233		01.04.20.11.I		rame, ø 80 mm, spessore 0,5 mm		m	€ 15,64
1234		01.04.20.11.J		rame, ø 100 mm, spessore 0,6 mm		m	€ 19,38
1235		01.04.20.11.K		rame, ø 120 mm, spessore 0,6 mm		m	€ 23,09
1236		01.04.20.11.L		rame, ø 150 mm, spessore 0,6 mm		m	€ 34,15
1237		01.04.20.11.M		zinco, ø 80 mm, spessore 0,70 mm		m	€ 11,95
1238		01.04.20.11.N		zinco, ø 100 mm, spessore 0,70 mm		m	€ 14,17
1239		01.04.20.11.O		zinco, ø 120 mm, spessore 0,70 mm		m	€ 17,07
1240		01.04.20.11.P		zinco, ø 150 mm, spessore 0,70 mm		m	€ 24,50
1241		01.04.20.12		Terminali con gomito a sezione rotonda:
1242		01.04.20.12.A		acciaio preverniciato, ø 100 mm, spessore 1 mm, lunghezza 1,5 m		cad	€ 32,46
1243		01.04.20.12.B		acciaio preverniciato, ø 120 mm, spessore 1 mm, lunghezza 1,5 m		cad	€ 44,85
1244		01.04.20.12.C		acciaio preverniciato, ø 150 mm, spessore 1 mm, lunghezza 1,5 m		cad
1245		01.04.20.12.D		rame, ø 100 mm, spessore 1,0 mm, lunghezza 1,5 m		cad	€ 79,39
1246		01.04.20.12.E		rame, ø 120 mm, spessore 1,0 mm, lunghezza 1,5 m		cad	€ 87,29
1247		01.04.20.12.F		rame, ø 150 mm, spessore 1,0 mm, lunghezza 1,5 m		cad
1248		01.04.20.13		Collari:
1249		01.04.20.13.A		acciaio zincato a caldo con bulbo, cerniera, vite ad anello e punta piegata a gomito da incastro, per pluviali ø 100 mm		cad	€ 2,15
1250		01.04.20.13.B		acciaio zincato a caldo con bulbo , cerniera, vite ad anello e punta piegata a gomito da incastro, per pluviali ø 120 mm		cad	€ 2,27
1251		01.04.20.13.C		acciaio zincato a caldo con bulbo , cerniera, vite ad anello e punta piegata a gomito da incastro, per pluviali ø 150 mm		cad	€ 2,66
1252		01.04.20.13.D		rame con bulbo, cerniera, vite ad anello e punta piegata a gomito da incastro, per pluviali ø 100 mm		cad	€ 3,85
1253		01.04.20.13.E		rame con bulbo, cerniera, vite ad anello e punta piegata a gomito da incastro, per pluviali ø 120 mm		cad	€ 4,04
1254		01.04.20.13.F		rame con bulbo, cerniera, vite ad anello e punta piegata a gomito da incastro, per pluviali ø 150 mm		cad	€ 5,33
1255		01.04.21
1256		01.04.21.01		Tavolame in dimensioni normali, di prima scelta:
1257		01.04.21.01.A		abete		m3	€ 780,91
1258		01.04.21.01.B		pino del Nord		m3	€ 640,00
1259		01.04.21.01.C		castagno		m3	€ 865,47
1260		01.04.21.01.D		larice nazionale		m3	€ 871,19
1261		01.04.21.01.E		douglas		m3	€ 1.374,64
1262		01.04.21.01.F		pitch-pine, yellow-pine		m3	€ 878,05
1263		01.04.21.01.G		rovere nazionale		m3	€ 1.246,91
1264		01.04.21.01.H		rovere Slavonia		m3	€ 1.080,00
1265		01.04.21.01.I		faggio crudo d'importazione		m3	€ 630,00
1266		01.04.21.01.J		faggio evaporato d'importazione, umidità 3/4 12%		m3	€ 720,00
1267		01.04.21.01.K		noce nazionale		m3	€ 2.780,00
1268		01.04.21.01.L		hemlock		m3	€ 1.050,00
1269		01.04.21.02		Legno compensato pioppo in fogli di misura commerciale:
1270		01.04.21.02.A		spessore 4 mm		m2	€ 5,00
1271		01.04.21.02.B		spessore 5 mm		m2	€ 5,90
1272		01.04.21.02.C		spessore 6 mm		m2	€ 8,27
1273		01.04.21.03		Legno compensato faggio in fogli di misura commerciale:
1274		01.04.21.03.A		spessore 4 mm		m2	€ 11,00
1275		01.04.21.03.B		spessore 5 mm		m2	€ 12,40
1276		01.04.21.03.C		spessore 6 mm		m2	€ 14,60
1277		01.04.21.04		Pannelli di fibra di legno, grezze:
1278		01.04.21.04.A		medium density, spessore 4 mm		m2	€ 3,46
1279		01.04.21.04.B		medium density, spessore 6 mm		m2	€ 4,75
1280		01.04.21.04.C		medium density, spessore 10 mm		m2	€ 6,62
1281		01.04.21.04.D		medium density, spessore 19 mm		m2	€ 12,71
1282		01.04.21.05		Paniforti listellari:
1283		01.04.21.05.A		spessore 13 mm		m2	€ 16,40
1284		01.04.21.05.B		spessore 19 mm		m2	€ 19,68
1285		01.04.21.05.C		spessore 25 mm		m2	€ 23,72
1286		01.04.21.06		Paniforti multistrato in pioppo:
1287		01.04.21.06.A		spessore 10 mm		m2	€ 12,23
1288		01.04.21.06.B		spessore 15 mm		m2	€ 15,58
1289		01.04.21.06.C		spessore 20 mm		m2	€ 20,31
1290		01.04.21.06.D		spessore 25 mm		m2	€ 25,07
1291		01.04.21.07		Paniforti truciolari:
1292		01.04.21.07.A		spessore 8 mm		m2	€ 3,48
1293		01.04.21.07.B		spessore 13 mm		m2	€ 4,82
1294		01.04.21.07.C		spessore 19 mm		m2	€ 5,90
1295		01.04.21.07.D		spessore 25 mm		m2	€ 7,96
1296		01.04.21.07.E		ignifugo, spessore 13 mm		m2	€ 7,54
1297		01.04.21.07.F		ignifugo, spessore 16 mm		m2	€ 8,63
1298		01.04.21.07.G		ignifugo, spessore 18 mm		m2	€ 9,62
1299		01.04.21.07.H		ignifugo, spessore 25 mm		m2	€ 14,88
1300		01.04.21.08		Laminati plastici melamminici:
1301		01.04.21.08.A		lucidi od opachi, spessore 1 mm		m2	€ 10,25
1302		01.04.21.09		Perline lavorate a maschio e femmina, spessore 14 mm:
1303		01.04.21.09.A		abete nazionale		m2	€ 13,70
1304		01.04.21.09.B		pino nazionale		m2	€ 13,70
1305		01.04.21.09.C		larice nazionale		m2	€ 19,20
1306		01.04.21.09.D		pitch-pine, Yellow-pine		m2	€ 21,85
1307		01.04.21.09.E		douglas		m2	€ 26,37
1308		01.04.24
1309		01.04.24.01		Vetro stampato incolore:
1310		01.04.24.01.A		spessore nominale 4 mm		m2	€ 19,38
1311		01.04.24.01.B		spessore nominale 6 mm		m2	€ 25,54
1312		01.04.24.02		Vetro retinato, spessore nominale 6 mm:
1313		01.04.24.02.A		incolore		m2	€ 22,43
1314		01.04.24.02.B		colorato		m2	€ 32,67
1315		01.04.24.03		Vetro float incolore:
1316		01.04.24.03.A		spessore nominale 4 mm		m2	€ 16,85
1317		01.04.24.03.B		spessore nominale 5 mm		m2	€ 20,42
1318		01.04.24.03.C		spessore nominale 6 mm		m2	€ 23,99
1319		01.04.24.03.D		spessore nominale 8 mm		m2	€ 33,15
1320		01.04.24.03.E		spessore nominale 10 mm		m2	€ 43,40
1321		01.04.24.03.F		spessore nominale 12 mm		m2	€ 61,24
1322		01.04.24.04		Vetro float temprato incolore, bordi sgreggiati:
1323		01.04.24.04.A		spessore nominale 5 mm		m2	€ 38,77
1324		01.04.24.04.B		spessore nominale 6 mm		m2	€ 44,90
1325		01.04.24.04.C		spessore nominale 8 mm		m2	€ 58,69
1326		01.04.24.04.D		spessore nominale 10 mm		m2	€ 72,99
1327		01.04.24.04.E		spessore nominale 12 mm		m2	€ 102,06
1328		01.04.24.05		Vetro di sicurezza stratificato:
1329		01.04.24.05.A		due strati, spessore complessivo nominale 6 mm (con interposto film di p.v.b. 0,38 mm)		m2	€ 30,60
1330		01.04.24.05.B		due strati, spessore complessivo nominale 8 mm (con interposto film di p.v.b. 0,38 mm)		m2	€ 34,72
1331		01.04.24.05.C		due strati, spessore complessivo nominale 8 mm (con interposto film di p.v.b. 0,76 mm)		m2	€ 45,41
1332		01.04.24.05.D		due strati, spessore complessivo nominale 10 mm (con interposto film di p.v.b. 0,76 mm)		m2	€ 49,51
1333		01.04.24.06		Lastra trasparente in materiale plastico PMMA (polimetilmetacrilato), originale di sintesi esente da monomeri di recupero, di tipo colato, incolore:
1334		01.04.24.06.A		spessore lastra: 3mm		m2	€ 26,35
1335		01.04.24.06.B		spessore lastra: 4mm		m2	€ 33,67
1336		01.04.24.06.C		spessore lastra: 5mm		m2	€ 40,01
1337		01.04.24.06.D		spessore lastra: 6mm		m2	€ 47,83
1338		01.04.24.06.E		spessore lastra: 8mm		m2	€ 63,44
1339		01.04.24.06.F		spessore lastra: 10mm		m2	€ 79,54
1340		01.04.24.06.G		spessore lastra: 20mm		m2
1341		01.04.24.06.H		spessore lastra: 30mm		m2
1342		01.04.24.07		Lastra trasparente in materiale plastico PMMA (polimetilmetacrilato), originale di sintesi esente da monomeri di recupero, estruso:
1343		01.04.24.07.A		spessore lastra: 3mm		m2	€ 20,49
1344		01.04.24.07.B		spessore lastra: 4mm		m2	€ 27,33
1345		01.04.24.07.C		spessore lastra 5mm		m2	€ 34,16
1346		01.04.24.07.D		spessore lastra: 6mm		m2	€ 40,99
1347		01.04.24.07.E		spessore lastra: 8mm		m2	€ 57,59
1348		01.04.24.07.F		spessore lastra:10mm		m2	€ 71,76
1349		01.04.24.07.G		spessore lastra: 20mm		m2
1350		01.04.24.07.H		spessore lastra: 30mm		m2
1351		01.04.24.08		Lastra trasparente in policarbonato (PC), originale di sintesi esente da monomeri di recupero, estruso:
1352		01.04.24.08.A		spessore lastra: 3mm		m2	€ 40,01
1353		01.04.24.08.B		spessore lastra: 4mm		m2	€ 53,20
1354		01.04.24.08.C		spessore lastra 5mm		m2	€ 66,62
1355		01.04.24.08.D		spessore lastra: 6mm		m2	€ 80,04
1356		01.04.24.08.E		spessore lastra: 8mm		m2	€ 106,39
1357		01.04.24.08.F		spessore lastra:10mm		m2
1358		01.04.24.08.G		spessore lastra: 20mm		m2
1359		01.04.24.08.H		spessore lastra: 30mm		m2
1360		01.04.25			Prezzi medi, comprensivi di spese generali ed utili, per materiali consegnati franco cantiere e conteggiati in opera, compreso materiale minuto di montaggio, esclusa la mano d'opera. I prezzi valgono per materiali di ottima qualità e rispondenti alle caratteristiche stabilite dalle consuetudini commerciali.
1361		01.04.25.01		Radiatore tubolare:
1362		01.04.25.01.A		altezza 500 mm, a 2 colonne		elem	€ 7,57
1363		01.04.25.01.B		altezza 500 mm, a 3 colonne		elem	€ 8,57
1364		01.04.25.01.C		altezza 500 mm, a 4 colonne		elem	€ 10,15
1365		01.04.25.01.D		altezza 500 mm, a 5 colonne		elem	€ 12,49
1366		01.04.25.01.E		altezza 500 mm, a 6 colonne		elem	€ 14,29
1367		01.04.25.01.F		altezza 600 mm, a 2 colonne		elem	€ 7,57
1368		01.04.25.01.G		altezza 600 mm, a 3 colonne		elem	€ 8,06
1369		01.04.25.01.H		altezza 600 mm, a 4 colonne		elem	€ 9,12
1370		01.04.25.01.I		altezza 600 mm, a 5 colonne		elem	€ 12,49
1371		01.04.25.01.J		altezza 600 mm, a 6 colonne		elem	€ 14,84
1372		01.04.25.01.K		altezza 900 mm, a 2 colonne		elem	€ 8,57
1373		01.04.25.01.L		altezza 900 mm, a 3 colonne		elem	€ 10,95
1374		01.04.25.01.M		altezza 900 mm, a 4 colonne		elem	€ 11,95
1375		01.04.25.01.N		altezza 900 mm, a 5 colonne		elem	€ 16,12
1376		01.04.25.01.O		altezza 900 mm, a 6 colonne		elem	€ 20,27
1377		01.04.25.01.P		altezza 1000 mm, a 2 colonne		elem	€ 9,12
1378		01.04.25.01.Q		altezza 1000 mm, a 3 colonne		elem	€ 11,95
1379		01.04.25.01.R		altezza 1000 mm, a 4 colonne		elem	€ 13,77
1380		01.04.25.01.S		altezza 1000 mm, a 5 colonne		elem	€ 17,15
1381		01.04.25.01.T		altezza 1000 mm, a 6 colonne		elem	€ 22,35
1382		01.04.25.01.U		altezza 1500 mm, a 2 colonne		elem	€ 17,15
1383		01.04.25.01.V		altezza 1500 mm, a 3 colonne		elem	€ 22,85
1384		01.04.25.01.W		altezza 1500 mm, a 4 colonne		elem	€ 27,30
1385		01.04.25.01.X		altezza 1500 mm, a 5 colonne		elem	€ 33,29
1386		01.04.25.01.Y		altezza 1500 mm, a 6 colonne		elem	€ 41,06
1387		01.04.25.01.Z		altezza 2000 mm, a 2 colonne		elem	€ 22,35
1388		01.04.25.02		Accessori radiatori:
1389		01.04.25.02.A		Mensola universale, completa		cad	€ 1,97
1390		01.04.25.02.B		Piedino di sostegno, completo		cad	€ 12,73
1391		01.04.25.03		Valvola termostatica per radiatori, temperatura max. di esercizio 120° C:
1392		01.04.25.03.A		G 3/8"		cad	€ 27,03
1393		01.04.25.03.B		G 1/2"		cad	€ 28,08
1394		01.04.25.03.C		G 3/4"		cad	€ 38,97
1395		01.04.25.03.D		G 1"		cad	€ 50,63
1396		01.04.25.04		Valvola per radiatori, cromata:
1397		01.04.25.04.A		G 3/8"		cad	€ 6,71
1398		01.04.25.04.B		G 1/2"		cad	€ 8,83
1399		01.04.25.04.C		G 3/4"		cad	€ 10,97
1400		01.04.25.04.D		G 1"		cad	€ 15,77
1401		01.04.25.05		Detentore in ottone cromato:
1402		01.04.25.05.A		G 3/8"		cad	€ 4,31
1403		01.04.25.05.B		G 1/2"		cad	€ 5,58
1404		01.04.25.05.C		G 3/4"		cad	€ 7,80
1405		01.04.25.05.D		G 1"		cad	€ 11,52
1406		01.04.25.06		Valvolina di sfiato per radiatori, in ottone cromato:
1407		01.04.25.06.A		G 3/8"		cad	€ 1,29
1408		01.04.25.07		Valvolina di scarico per radiatori, in ottone cromato:
1409		01.04.25.07.A		G 3/8"		cad	€ 1,29
1410		01.04.25.08		Termostriscia radiante:
1411		01.04.25.08.A		lunghezza 1 m, larghezza 30 cm		cad	€ 27,12
1412		01.04.25.08.B		lunghezza 1 m, larghezza 60 cm		cad	€ 42,35
1413		01.04.25.08.C		lunghezza 1 m, larghezza 90 cm		cad	€ 54,78
1414		01.04.25.09		Aerotermo con batteria in rame/alluminio:
1415		01.04.25.09.A		9.000 W		cad	€ 387,88
1416		01.04.25.09.B		12.000 W		cad	€ 420,94
1417		01.04.25.09.C		19.000 W		cad	€ 463,28
1418		01.04.25.09.D		24.000 W		cad	€ 507,20
1419		01.04.25.09.E		32.000 W		cad	€ 553,17
1420		01.04.25.09.F		42.000 W		cad	€ 606,86
1421		01.04.25.10		Valvola di intercettazione:
1422		01.04.25.10.A		G 1/2"		cad	€ 5,63
1423		01.04.25.10.B		G 3/4"		cad	€ 7,23
1424		01.04.25.10.C		G 1"		cad	€ 11,51
1425		01.04.25.10.D		G 1 1/4"		cad	€ 16,55
1426		01.04.25.10.E		G 1 1/2"		cad	€ 22,71
1427		01.04.25.10.F		G 2"		cad	€ 33,40
1428		01.04.25.11		Valvola di sfiato per aerotermo:
1429		01.04.25.11.A		Valvola di sfiato per aerotermo		cad	€ 9,89
1430		01.04.25.12		Valvola di scarico per aerotermo:
1431		01.04.25.12.A		Valvola di scarico per aerotermo		cad	€ 6,56
1432		01.04.25.13		Tubo gas, serie leggera, senza saldatura, nero, serie normale secondo UNI 8863:
1433		01.04.25.13.A		G 3/8"		m	€ 2,38
1434		01.04.25.13.B		G 1/2"		m	€ 3,14
1435		01.04.25.13.C		G 3/4"		m	€ 3,87
1436		01.04.25.13.D		G 1"		m	€ 4,25
1437		01.04.25.13.E		G 1 1/4"		m	€ 6,32
1438		01.04.25.13.F		G 6/4"		m	€ 6,44
1439		01.04.25.13.G		G 2"		m	€ 8,79
1440		01.04.25.13.H		G 2 1/2"		m	€ 10,65
1441		01.04.25.13.I		G 3"		m	€ 14,01
1442		01.04.25.13.J		G 4"		m	€ 20,38
1443		01.04.25.13.K		G 5"		m	€ 28,02
1444		01.04.25.13.L		G 6"		m	€ 36,70
1445		01.04.25.14		Tubo d'acciaio catramato per tubazioni d'acqua o gas, secondo UNI 8488/6363:
1446		01.04.25.14.A		ø 1/2"		m	€ 3,42
1447		01.04.25.14.B		ø 3/4"		m	€ 4,04
1448		01.04.25.14.C		ø 1"		m	€ 5,58
1449		01.04.25.14.D		ø 5/4"		m	€ 6,56
1450		01.04.25.14.E		ø 6/4"		m	€ 7,58
1451		01.04.25.14.F		ø 2"		m	€ 9,61
1452		01.04.25.14.G		ø 2 1/2"		m	€ 12,46
1453		01.04.25.14.H		ø 3"		m	€ 15,14
1454		01.04.25.14.I		ø 4"		m	€ 21,49
1455		01.04.25.14.K		ø 5"		m
1456		01.04.25.14.L		ø 6"		m
1457		01.04.25.15		Valvola di piede di colonna, attacchi a manicotto:
1458		01.04.25.15.A		G 1/2"		cad	€ 38,21
1459		01.04.25.15.B		G 3/4"		cad	€ 39,95
1460		01.04.25.15.C		G 1"		cad	€ 47,00
1461		01.04.25.15.D		G 1 1/4"		cad	€ 58,93
1462		01.04.25.15.E		G 1 1/2"		cad	€ 68,36
1463		01.04.25.15.F		G 2"		cad	€ 117,44
1464		01.04.25.16		Eliminatore d'aria automatico a galleggiante:
1465		01.04.25.16.A		G 3/8"		cad	€ 11,55
1466		01.04.25.17		Accessori tubazione:
1467		01.04.25.17.A		Valvola di scarico G 1/2"		cad	€ 5,23
1468		01.04.25.18		Isolamento con coppelle di lana di vetro:
1469		01.04.25.18.A		spessore isolante 20 mm, G 3/8"		m	€ 2,85
1470		01.04.25.18.B		spessore isolante 20 mm, G 1/2"		m	€ 3,05
1471		01.04.25.18.C		spessore isolante 20 mm, G 3/4"		m	€ 3,21
1472		01.04.25.18.D		spessore isolante 20 mm, G 1"		m	€ 3,30
1473		01.04.25.18.E		spessore isolante 20 mm, G 1 1/4"		m	€ 3,79
1474		01.04.25.18.F		spessore isolante 20 mm, G 1 1/2"		m	€ 4,14
1475		01.04.25.18.G		spessore isolante 25 mm, G 2"		m	€ 4,30
1476		01.04.25.18.H		spessore isolante 30 mm, G 2 1/2"		m	€ 5,74
1477		01.04.25.18.I		spessore isolante 30 mm, G 3"		m	€ 6,69
1478		01.04.25.18.J		spessore isolante 30 mm, G 4"		m	€ 7,10
1479		01.04.25.18.K		spessore isolante 25 mm, G 1/2"		m	€ 3,44
1480		01.04.25.18.L		spessore isolante 30 mm, G 4"		m	€ 7,73
1481		01.04.25.18.M		spessore isolante 25 mm, G 5"		m	€ 8,48
1482		01.04.25.18.N		spessore isolante 25 mm, G 6"		m	€ 9,54
1483		01.04.25.18.O		spessore isolante 30 mm, G 3/4"		m	€ 4,25
1484		01.04.25.18.P		spessore isolante 30 mm, G 1"		m	€ 5,04
1485		01.04.25.18.Q		spessore isolante 30 mm, G 1 1/4"		m	€ 5,84
1486		01.04.25.18.R		spessore isolante 30 mm, G 1 1/2"		m	€ 6,37
1487		01.04.25.18.S		spessore isolante 40 mm, G 2"		m	€ 8,28
1488		01.04.25.18.T		spessore isolante 40 mm, G 2 1/2"		m	€ 9,30
1489		01.04.25.18.U		spessore isolante 40 mm, G 3"		m	€ 9,54
1490		01.04.25.18.V		spessore isolante 50 mm, G 4"		m	€ 17,26
1491		01.04.25.18.W		spessore isolante 50 mm, G 5"		m	€ 18,23
1492		01.04.25.18.X		spessore isolante 50 mm, G 6"		m	€ 19,91
1493		01.04.25.19		Rivestimento delle tubazioni:
1494		01.04.25.19.A		Rivestimento completo mediante foglio di PVC, spessore 0,5 mm, delle tubazioni isolate con coppelle di lana di vetro		m2	€ 8,48
1495		01.04.25.20		Isolamento delle tubazioni con tubo in materiale sintetico:
1496		01.04.25.20.A		spessore isolante 5 mm, G 3/8"		m	€ 0,64
1497		01.04.25.20.B		spessore isolante 5 mm, G 1/2"		m	€ 0,66
1498		01.04.25.20.C		spessore isolante 5 mm, G 3/4"		m	€ 0,71
1499		01.04.25.20.D		spessore isolante 5 mm, G 1"		m	€ 0,83
1500		01.04.25.20.E		spessore isolante 9 mm, G 1 1/4"		m	€ 1,40
1501		01.04.25.20.F		spessore isolante 9 mm, G 1 1/2"		m	€ 1,50
1502		01.04.25.20.G		spessore isolante 9 mm, G 2"		m	€ 1,92
1503		01.04.26
1504		01.04.26.01		Tubo gas senza saldatura, zincato, secondo UNI 8863 SL, UNI 5745:
1505		01.04.26.01.A		G 1/2"		m	€ 5,59
1506		01.04.26.01.B		G 3/4"		m	€ 5,91
1507		01.04.26.01.C		G 1"		m	€ 7,99
1508		01.04.26.01.D		G 1 1/4"		m	€ 10,35
1509		01.04.26.01.E		G 1 1/2"		m	€ 11,75
1510		01.04.26.01.F		G 2"		m	€ 17,33
1511		01.04.26.01.G		G 2 1/2"		m	€ 21,30
1512		01.04.26.01.H		G 3"		m	€ 27,43
1513		01.04.26.01.I		G 4"		m	€ 39,26
1514		01.04.26.02		Valvola inclinata in ottone, attacchi a manicotto:
1515		01.04.26.02.A		G 1/2"		cad	€ 9,38
1516		01.04.26.02.B		G 3/4"		cad	€ 11,84
1517		01.04.26.02.C		G 1"		cad	€ 15,49
1518		01.04.26.02.D		G 1 1/4"		cad	€ 21,90
1519		01.04.26.02.E		G 1 1/2"		cad	€ 28,34
1520		01.04.26.02.F		G 2"		cad	€ 47,67
1521		01.04.26.03		Valvola di ritegno, attacchi a manicotto:
1522		01.04.26.03.A		G 1/2"		cad	€ 5,01
1523		01.04.26.03.B		G 3/4"		cad	€ 6,83
1524		01.04.26.03.C		G 1"		cad	€ 9,72
1525		01.04.26.03.D		G 1 1/4"		cad	€ 14,96
1526		01.04.26.03.E		G 1 1/2"		cad	€ 19,22
1527		01.04.26.03.F		G 2"		cad	€ 32,65
1528		01.04.26.04		Rubinetto da incasso:
1529		01.04.26.04.A		G 1/2"		cad	€ 21,90
1530		01.04.26.04.B		G 3/4"		cad	€ 27,56
1531		01.04.26.04.C		G 1"		cad	€ 37,36
1532		01.04.26.05		Rubinetto di erogazione:
1533		01.04.26.05.A		G 1/2"		cad	€ 6,46
1534		01.04.26.05.B		G 3/4"		cad	€ 9,64
1535		01.04.26.06		Saracinesca flangiata corpo in ghisa, PN 10/16:
1536		01.04.26.06.A		DN 65		cad	€ 148,68
1537		01.04.26.06.B		DN 80		cad	€ 177,80
1538		01.04.26.06.C		DN 100		cad	€ 238,87
1539		01.04.26.07		Valvola di ritegno flangiata, corpo in ghisa, PN 10/16:
1540		01.04.26.07.A		DN 65		cad	€ 140,73
1541		01.04.26.07.B		DN 80		cad	€ 163,37
1542		01.04.26.07.C		DN 100		cad	€ 212,33
1543		01.04.26.08		Contatore d'acqua con attacchi a manicotto:
1544		01.04.26.08.A		G 1/2"		cad	€ 26,83
1545		01.04.26.08.B		G 3/4"		cad	€ 30,91
1546		01.04.26.08.C		G 1"		cad	€ 52,56
1547		01.04.26.08.D		G 1 1/4"		cad	€ 75,23
1548		01.04.26.09		Isolamento delle tubazioni di allacciamento e delle colonne montanti con tubo in materiale sintetico, spessore isolante 9 mm:
1549		01.04.26.09.A		G 1/2"		m	€ 0,76
1550		01.04.26.09.B		G 3/4"		m	€ 0,91
1551		01.04.26.09.C		G 1"		m	€ 1,08
1552		01.04.26.09.D		G 1 1/4"		m	€ 1,31
1553		01.04.26.09.E		G 1 1/2"		m	€ 1,45
1554		01.04.26.09.F		G 2"		m	€ 1,99
1555		01.04.26.09.G		G 2 1/2"		m	€ 2,62
1556		01.04.26.10		Isolamento delle tubazioni di distribuzione con tubo in materiale sintetico, spessore isolante 13 mm:
1557		01.04.26.10.A		G 1/2"		m	€ 1,08
1558		01.04.26.10.B		G 3/4"		m	€ 1,17
1559		01.04.26.10.C		G 1"		m	€ 1,41
1560		01.04.26.10.D		G 1 1/4"		m	€ 1,73
1561		01.04.26.10.E		G 1 1/2"		m	€ 1,93
1562		01.04.26.10.F		G 2"		m	€ 2,62
1563		01.04.26.10.G		G 2 1/2"		m	€ 3,06
1564		01.04.26.11		Gruppo lavabo con lavabo in vitreous-china, gruppo miscelatore monocomando, rubinetti a squadra e sifone:
1565		01.04.26.11.A		lavamani 55x41 cm		cad	€ 187,86
1566		01.04.26.11.B		lavamani 60x48 cm		cad	€ 192,94
1567		01.04.26.11.C		lavamani doppio 130x55 cm		cad	€ 589,37
1568		01.04.26.12		Gruppo vaso a sedere:
1569		01.04.26.12.A		Gruppo vaso a sedere completo di vaso a cacciata sospeso in vitreous-china, cassetta di scarico ad incasso e sedile in plastica		cad	€ 309,37
1570		01.04.26.13		Gruppo bidet:
1571		01.04.26.13.A		Gruppo bidet completo di bidet sospeso in vitreous-china, gruppo miscelatore monocomando, rubinetti a squadra e sifone		cad	€ 276,43
1572		01.04.26.14		Gruppo doccia:
1573		01.04.26.14.A		Gruppo doccia completo di piatto doccia in acciaio porcellanato 80x80x15 cm, gruppo miscelatore monocomando ad incasso, soffione e sifone		cad	€ 281,76
1574		01.04.26.15		Gruppo vasca da bagno:
1575		01.04.26.15.A		Gruppo vasca da bagno completo di vasca in acciaio porcellanato 170x75 cm, gruppo miscelatore monocomando ad incasso, bocca di erogazione, doccia a mano e gruppo di scarico		cad	€ 465,31
1576		01.04.26.16		Gruppo lavello:
1577		01.04.26.16.A		Gruppo lavello completo di lavello in acciaio inox con 2 bacini e scolapiatti 120x50 cm, gruppo miscelatore monocomando, rubinetti a squadra e sifone		cad	€ 308,35
1578		01.04.26.17		Gruppo lavatoio:
1579		01.04.26.17.A		Gruppo lavatoio completo di lavatoio in acciaio inox, gruppo miscelatore monocomando, piletta e sifone		cad	€ 409,34
1580		01.04.26.18		Attacchi:
1581		01.04.26.18.A		Attacco per lavatrice completo di rubinetto di erogazione e sifone ad incasso		cad	€ 37,97
1582		01.04.26.19		Tubazione di scarico in PE temperato:
1583		01.04.26.19.A		DN 40		m	€ 1,25
1584		01.04.26.19.B		DN 50		m	€ 1,50
1585		01.04.26.19.C		DN 70		m	€ 2,03
1586		01.04.26.19.D		DN 100		m	€ 4,56
1587		01.04.26.20		Curva in PE temperato:
1588		01.04.26.20.A		DN 40		cad	€ 1,25
1589		01.04.26.20.B		DN 50		cad	€ 1,50
1590		01.04.26.20.C		DN 70		cad	€ 3,55
1591		01.04.26.20.D		DN 100		cad	€ 5,32
1592		01.04.26.21		Braga in PE temperato:
1593		01.04.26.21.A		DN 40		cad	€ 2,27
1594		01.04.26.21.B		DN 50		cad	€ 2,77
1595		01.04.26.21.C		DN 70		cad	€ 4,32
1596		01.04.26.21.D		DN 100		cad	€ 6,83
1597		01.04.26.22		Tubazione di scarico in ghisa senza bicchiere ML, con giunti CV:
1598		01.04.26.22.A		DN 70		m	€ 17,46
1599		01.04.26.22.B		DN 100		m	€ 20,50
1600		01.04.26.22.C		DN 125		m	€ 27,61
1601		01.04.26.22.D		DN 150		m	€ 34,44
1602		01.04.26.23		Curva in ghisa senza bicchiere ML, con giunti CV:
1603		01.04.26.23.A		DN 70		cad	€ 10,66
1604		01.04.26.23.B		DN 100		cad	€ 14,35
1605		01.04.26.23.C		DN 125		cad	€ 21,27
1606		01.04.26.23.D		DN 150		cad	€ 32,41
1607		01.04.26.24		Braga in ghisa senza bicchiere ML, con giunti CV:
1608		01.04.26.24.A		DN 70		cad	€ 14,35
1609		01.04.26.24.B		DN 100		cad	€ 18,76
1610		01.04.26.24.C		DN 125		cad	€ 36,70
1611		01.04.26.24.D		DN 150		cad	€ 53,71
1612		01.04.26.25		Ispezione in ghisa senza bicchiere ML; con giunti CV:
1613		01.04.26.25.A		DN 70		cad	€ 21,53
1614		01.04.26.25.B		DN 100		cad	€ 25,34
1615		01.04.26.25.C		DN 125		cad	€ 62,27
1616		01.04.26.25.D		DN 150		cad	€ 73,43
1617		01.04.26.26		Tubazione di scarico in PVC rigido:
1618		01.04.26.26.A		DN 100		m	€ 4,44
1619		01.04.26.26.B		DN 125		m	€ 4,95
1620		01.04.26.26.C		DN 150		m	€ 7,85
1621		01.04.26.26.D		DN 200		m	€ 12,02
1622		01.04.26.27		Curva in PVC rigido:
1623		01.04.26.27.A		DN 100		cad	€ 2,07
1624		01.04.26.27.B		DN 125		cad	€ 2,36
1625		01.04.26.27.C		DN 150		cad	€ 4,18
1626		01.04.26.27.D		DN 200		cad	€ 13,33
1627		01.04.26.28		Braga in PVC rigido:
1628		01.04.26.28.A		DN 100		cad	€ 3,29
1629		01.04.26.28.B		DN 125		cad	€ 4,34
1630		01.04.26.28.C		DN 150		cad	€ 8,63
1631		01.04.26.28.D		DN 200		cad	€ 17,18
1632		01.04.26.29		Ispezione in PVC rigido:
1633		01.04.26.29.A		DN 100		cad	€ 14,80
1634		01.04.26.29.B		DN 125		cad	€ 20,84
1635		01.04.26.29.C		DN 150		cad	€ 24,01
1636		01.04.26.29.D		DN 200		cad	€ 52,15
1637		01.04.26.30		Scarichi a pavimento in PE:
1638		01.04.26.30.A		DN 50		cad	€ 17,18
1639		01.04.26.30.B		DN 70		cad	€ 41,02
1640		01.04.26.30.C		Scarico a pavimento in ghisa, DN 100		cad	€ 52,65
1641		01.04.26.31		Tubazione di ventilazione in PVC:
1642		01.04.26.31.A		DN 70		m	€ 1,55
1643		01.04.26.31.B		DN 100		m	€ 1,83
1644		01.04.26.31.C		DN 125		m	€ 3,06
1645		01.04.26.32		Idrante a colonna:
1646		01.04.26.32.A		in ghisa con scarico automatico, DN 70		cad	€ 792,10
1647		01.04.26.33		Idrante a parete:
1648		01.04.26.33.A		attacco Storz "C"		cad	€ 202,03
1649		01.04.26.34		Gruppo per attacco motopompa:
1650		01.04.26.34.A		attacco Storz "B" x G 2"		cad	€ 92,80
1651		01.04.26.34.B		attacco Storz "B" x G 2 1/2"		cad	€ 125,69
1652		01.04.26.35		Serbatoio per l'acqua piovana in PE-LLD, PP o acciaio da interrare, minimo due bocchettoni DN 100, provvisto di apertura pedonabile, prolunga minima 0,80 m, coperchio con chiusura di sicurezza a prova di bambini, tubo di calma, sifone per il trabocco autopulente e tubo di aspirazione galleggiante con filtro di aspirazione e valvola antiriflusso:
1653		01.04.26.35.A		Volumen: 2000 lt		cad	€ 1.009,49
1654		01.04.26.35.B		Volume: 3000 lt		cad	€ 1.312,35
1655		01.04.26.35.C		Volume: 5000 lt		cad	€ 1.867,59
1656		01.04.26.35.D		Volume: 7500 lt.		cad	€ 2.473,27
1657		01.04.26.35.E		Volume: 10000 lt		cad	€ 3.179,93
1658		01.04.26.36		Filtri per l'acqua piovana per la posa all'esterno o per la posa antigelo; filtri posti a profondità min. 0,80 per impianti ad uso continuato:
1659		01.04.26.36.A		filtro per il tubo pluviale in lamiera di zinco DN 100		cad	€ 214,02
1660		01.04.26.36.B		filtro per il tubo pluviale in lamiera di rame DN 100		cad	€ 242,78
1661		01.04.26.36.C		filtro per il tubo pluviale in lamiera di PE DN 80-100		cad	€ 64,61
1662		01.04.26.36.D		filtro in PE per la posa superficiale e da interno tre bocchette DN 100		cad	€ 162,02
1663		01.04.26.36.E		filtro in PE per la posa antigelo di altezza variabile fino a 80 cm con copertura min. 0,80 m, con 3 bocchettoni DIN 100		cad	€ 206,95
1664		01.04.26.36.F		filtro autopulente in PE per la posa antigelo con copertura min. 0,80 m, con bocchettoni DN 100, prolunga a telescopio e chiusino classe A		cad	€ 376,04
1665		01.04.26.37		Impianto di pompaggio e di controllo, centralina di pressione e comando per l'acqua con pompa pluristrato di acciaio INOX per pressurizzazione integra, comando di pompa elettronico, impianto antisvuotamento automatico con acqua potabile, secondo DIN 1988 diretto, senza passare dal serbatoio, segnalivelli elettronico e salvamotore contro il funzionamento a secco:
1666		01.04.26.37.A		con pompa pressurizzazione, prestazione 20 lt./43 m - 80 lt./10 m		cad	€ 984,26
1667		01.04.26.37.B		con pompa pressurizzazione, prestazione 20 lt./55 m - 100 lt./10 m		cad	€ 1.085,21
1668		01.04.26.38		Unità compatta di pompaggio e controllo, con sistema di reintegro elettronico e automatico dell'acqua potabile con galleggiante secondo DIN 1988 senza passare dal serbatoio; pompa centrifuga pluristadio autoadescante in acciaio inox, con o senza filtro fino risciacquabile, congegno elettronico di pressurizzazione e controllo compreso manometro, e protezione contro il funzionamento a secco:
1669		01.04.26.38.A		pompe centrifughe pluristadio in acciaio legato senza filtro fino risciacquabile, prestazione max.4,5 m2/h, altezza max.42 m ca.:		cad	€ 1.148,80
1670		01.04.26.38.B		pompe centrifughe pluristadio in acciaio legato senza filtro fino risciacquabile, prestazione max.3,5 m2/h, altezza max.50 m ca.:		cad	€ 1.153,33
1671		01.04.26.38.C		pompe centrifughe pluristadio in acciaio legato con filtro fino risciacquabile, prestazione max.3,5 m2/h, altezza max.50 m ca.:		cad	€ 1.665,70
1672		01.04.26.39		Centralina di pressurazione e comando per l'acqua d'uso con pompa pluristadio di acciaio inox per pressurizzazione sommersa nel serbatoio, comando pompa elettronico, impianto antisvuotamento automatico con acqua potabile secondo DIN 1998 diretto attraverso il serbatoio, segnalalivello elettronico e salvamotore contro il funzionamento a secco:
1673		01.04.26.39.A		prestazione: 20 lt./43 m - 70lt./20 m ca.		cad	€ 918,67
1674		01.04.26.39.B		prestazione 20 lt./58 m - 120lt./20 m ca.		cad	€ 984,26
1675		01.04.26.40		Unità compatta di pompaggio e controllo, con sistema di reintegro elettronico e automatico dell'acqua potabile con galleggiante secondo DIN 1988 attraverso il serbatoio; con pompa centrifuga sommersa pluristadio autoadescante in acciaio inox, congegno elettronico di pressurizzazione e controllo compreso manometro, e protezione contro il funzionamento a secco:
1676		01.04.26.40.A		pompe centrifughe in acciaio legato senza filtro fino risciacquabile, prestazione max.4,8 m2/h, altezza max.37 m ca.		cad	€ 1.150,83
1677		01.04.26.40.B		pompe centrifughe in acciaio legato senza filtro fino risciacquabile, prestazione max.5,0 m2/h, altezza max.47 m ca.		cad	€ 1.189,83
1678		01.04.26.40.C		pompe centrifughe in acciaio legato con filtro fino risciacquabile, prestazione max.4,8 m2/h, altezza max.37 m ca.		cad	€ 1.499,13
1679		01.04.26.40.D		pompe centrifughe in acciaio legato con filtro fino risciacquabile, prestazione max.5,0 m2/h, altezza max.47 m ca.		cad	€ 1.539,51
1680		01.04.26.41		Segnaletica per acqua piovana in alluminio non potabile, set 3 pezzi		cad	€ 19,49
1681		01.04.27			Tutti i materiali forniti devono essere integri, di ottima qualità e devono corrispondere alle prescrizioni e alle norme vigenti (CEI - UNEL - IMQ)
1682		01.04.27.02		Tubo d'installazione flessibile, esecuzione pesante (resistente agli schiacciamenti) tipo FMP:
1683		01.04.27.02.A		diametro 40 mm		m	€ 0,99
1684		01.04.27.02.B		diametro 32 mm		m	€ 0,73
1685		01.04.27.02.C		diametro 25 mm		m	€ 0,48
1686		01.04.27.02.D		diametro 20 mm		m	€ 0,32
1687		01.04.27.02.E		diametro 16 mm		m	€ 0,22
1688		01.04.27.03		Tubo d'installazione rigido, esecuzione pesante tipo RMP (RK15):
1689		01.04.27.03.A		diametro 16 mm		m	€ 0,39
1690		01.04.27.03.B		diametro 20 mm		m	€ 0,52
1691		01.04.27.03.C		diametro 25 mm		m	€ 0,76
1692		01.04.27.03.D		diametro 32 mm		m	€ 1,07
1693		01.04.27.03.E		diametro 40 mm		m	€ 1,50
1694		01.04.27.03.F		diametro 50 mm		m	€ 2,27
1695		01.04.27.04		Manicotto per tubo d'installazione rigido, esecuzione pesante tipo RMP (RK15):
1696		01.04.27.04.A		diametro 16 mm		cad	€ 0,14
1697		01.04.27.04.B		diametro 20 mm		cad	€ 0,18
1698		01.04.27.04.C		diametro 25 mm		cad	€ 0,22
1699		01.04.27.04.D		diametro 32 mm		cad	€ 0,35
1700		01.04.27.04.E		diametro 40 mm		cad	€ 0,59
1701		01.04.27.04.F		diametro 50 mm		cad	€ 0,98
1702		01.04.27.05		Canaletta in PVC resistente agli urti e autoestinguente, completo di coperchio:
1703		01.04.27.05.A		LxH = 200x60 mm		m	€ 24,40
1704		01.04.27.05.B		LxH = 150x60 mm		m	€ 18,17
1705		01.04.27.05.C		LxH = 100x60 mm		m	€ 12,89
1706		01.04.27.05.D		LxH = 100x40 mm		m	€ 9,82
1707		01.04.27.05.E		LxH = 60x40 mm		m	€ 5,92
1708		01.04.27.05.F		LxH = 40x40 mm		m	€ 3,27
1709		01.04.27.05.G		LxH = 30x25 mm		m	€ 2,02
1710		01.04.27.06		Filo d'installazione del tipo armonizzato N07V-K, isolamento termoplastico nei colori unificati:
1711		01.04.27.06.A		sezione 1,0 mm2		m	€ 0,16
1712		01.04.27.06.B		sezione 1,5 mm2		m	€ 0,20
1713		01.04.27.06.C		sezione 2,5 mm2		m	€ 0,32
1714		01.04.27.06.D		sezione 4 mm2		m	€ 0,49
1715		01.04.27.06.E		sezione 6 mm2		m	€ 0,72
1716		01.04.27.06.F		sezione 10 mm2		m	€ 1,34
1717		01.04.27.06.G		sezione 16 mm2		m	€ 2,00
1718		01.04.27.07		Cavo in rame con isolamento termoplastico non propagante l'incendio, fili nei colori unificati, tensione di prova 2,5 KV (fino a 6 mm2) e 4 KV (da 10 mm2 in su):
1719		01.04.27.07.A		sezione 3x1,5 mm2 (NPI 07VV-F)		m	€ 0,90
1720		01.04.27.07.B		sezione 5x1,5 mm2 (NPI 07VV-F)		m	€ 1,46
1721		01.04.27.07.C		sezione 7x1,5 mm2 (NIVV-K)		m	€ 2,36
1722		01.04.27.07.D		sezione 3x2,5 mm2 (NPI 07VV-F)		m	€ 1,37
1723		01.04.27.07.E		sezione 5x2,5 mm2 (NPI 07VV-F)		m	€ 2,17
1724		01.04.27.07.F		sezione 3x4 mm2 (NPI 07VV-F)		m	€ 2,04
1725		01.04.27.07.G		sezione 5x4 mm2 (NPI 07VV-F)		m	€ 3,30
1726		01.04.27.07.H		sezione 3x6 mm2 (NIVV-K)		m	€ 3,18
1727		01.04.27.07.I		sezione 5x6 mm2 (NIVV-K)		m	€ 5,18
1728		01.04.27.07.J		sezione 5x10 mm2 (NIVV-K)		m	€ 8,00
1729		01.04.27.07.K		sezione 5x16 mm2 (NIVV-K)		m	€ 11,92
1730		01.04.27.08		Scatole di derivazione da incasso in polistirolo antiurto, complete di coperchio (fissato con viti), con le dimensioni:
1731		01.04.27.08.A		92x92x45 mm		cad	€ 0,70
1732		01.04.27.08.B		118x96x70 mm		cad	€ 1,10
1733		01.04.27.08.C		152x98x70 mm		cad	€ 1,23
1734		01.04.27.08.D		196x152x70 mm		cad	€ 2,39
1735		01.04.27.09		Scatola da incasso in materiale plastico, per montaggio di interruttori e prese:
1736		01.04.27.09.A		Scatola rettangolare con tre posti modulari per interruttori o prese		cad	€ 0,45
1737		01.04.27.09.B		Scatola rotonda per interruttori con bilanciere a grande superficie o presa Schuko		cad	€ 0,92
1738		01.04.27.10		Interruttore differenziale modulare, per montaggio su binario unificato 35 mm, con corrente nominale/corrente nominale differenziale:
1739		01.04.27.10.A		2x16A / 10mA (2 unità modulari)		cad	€ 92,78
1740		01.04.27.10.B		2x25 A / 30 mA (2 unità modulari)		cad	€ 89,37
1741		01.04.27.10.C		2x25 A / 0,3 A (2 unità modulari)		cad	€ 93,64
1742		01.04.27.10.D		4x25 A / 30 mA (4 unità modulari)		cad	€ 115,42
1743		01.04.27.10.E		4x25 A / 0,3 A (4 unità modulari)		cad	€ 106,52
1744		01.04.27.11		Interruttore automatico con sganciatore termomagnetico, in esecuzione modulare per montaggio su binario unificato 35 mm, potere di interruzione 6KA e corrente nominale:
1745		01.04.27.11.A		6A fino 32A, bipolare (2 unità modulari)		cad	€ 41,43
1746		01.04.27.11.B		6A fino 32A, tetrapolare con neutro (4 unità modulari)		cad	€ 79,65
1747		01.04.27.11.C		40A fino 50A, tetrapolari con neutro (4 unità modulari)		cad	€ 115,84
1748		01.04.27.12		Interruttore automatico con sganciatore termomagnetico, in esecuzione modulare per montaggio su binario unificato 35 mm, potere di interruzione 4,5KA e corrente nominale:
1749		01.04.27.12.A		6A fino 32A, bipolare (2 unità modulari)		cad	€ 21,89
1750		01.04.27.12.B		6A fino 32A, tetrapolare con neutro (4 unità modulari)		cad	€ 59,26
1751		01.04.27.12.C		6A fino 32A, unipolare con neutro		cad	€ 13,08
1752		01.04.27.12.D		6A fino 32A, tetrapolare		cad	€ 60,40
1753		01.04.27.12.E		40A fino 50A, tetrapolare con neutro		cad	€ 80,68
1754		01.04.28
1755		01.04.28.01		RA-granulato di asfalto: 0/4 mm da azienda certificata		m3	€ 11,39
1756		01.04.28.02		RA-granulato di asfalto: 4/30 mm da azienda certificata		m3	€ 15,74
1757		01.04.28.03		RB-granulato di calcestruzzo: 0/4 mm da azienda certificata		m3	€ 11,39
1758		01.04.28.04		RB-granulato di calcestruzzo: 4/30 mm da azienda certificata		m3	€ 14,45
1759		01.04.28.05		RB-granulato di calcestruzzo: 30/70 mm da azienda certificata		m3	€ 13,46
1760		01.04.28.06		RM-granulato misto: 0/4 mm da azienda certificata		m3	€ 10,30
1761		01.04.28.07		RM-granulato misto: 4/30 mm da azienda certificata		m3	€ 11,38
1762		01.04.28.08		RM-granulato misto: 30/100 mm da azienda certificata		m3	€ 10,30
1763		01.04.29
1764		01.04.29.01		Targhette segna livello per cantieri
1765		01.04.29.01.A		senza lavori di intonaco, nella cassaforma per impronta negativa nel calcestruzzo o nell´intradosso delle porte e finestre		cad	€ 3,29
1766		01.04.29.01.B		con lavori di intonaco		cad	€ 3,39
1767		01.04.29.02		Targhette per la misurazione con bersagli riflettenti o con reticolo per tacheometri senza riflettore, per costruzioni industriali, di ponti e gallerie e impianti di depurazione, per misurazione dell'assestamento di ponti, gallerie e facciate:
1768		01.04.29.02.A		con bersaglio riflettente 3x3 cm con sporgenza per appoggio della stadia, raggio d´azione 10 – 80 m		cad	€ 6,93
1769		01.04.29.02.B		con bersaglio riflettente 4x4 cm, raggio d’azione 10 - 120 m		cad	€ 8,76
1770		01.04.29.02.C		Targhette per la misurazione con reticolo per sistemi di misurazione comune		cad	€ 5,32
1771		01.04.29.02.D		Targetta d´angolo (ca. 30-45°) con 2 bersagli riflettenti 4x4cm, raggio d`azione 10-120m		cad	€ 17,63
1772		01.04.29.02.E		Targetta d´angolo (ca. 30-45°) con 3 bersagli riflettenti 4x4cm, raggio d`azione 10-120m		cad	€ 22,15
1773		01.04.29.02.F		Targhette d´angolo (ca. 30-45°) con 4 reticoli per tacheometri senza riflettore		cad	€ 9,55
1774		01.04.30
1775		01.04.30.01		Geotessuto in polietilene, polipropilene, poliestere, PVC ecc., inattaccabile in condizioni normali dall'azione chimico-fisica del terreno e dell'acqua, a microorganismi e roditori. / Geotessuto a filo continuo per strati filtranti e di separazione. / R = Resistenza a trazione
1776		01.04.30.01.a		R 7,5 kN/m		m2	€ 1,08
1777		01.04.30.01.b		R 11,5 kN/m		m2	€ 1,40
1778		01.04.30.01.c		R 19,0 kN/m		m2	€ 2,11
1779		01.04.30.01.d		R 28,0 kN/m		m2	€ 4,05
1780		01.04.30.02		Geotessuto in polietilene, polipropilene, poliestere, PVC ecc., inattaccabile in condizioni normali dall'azione chimico-fisica del terreno e dell'acqua, da microorganismi e roditori. / Geotessuto per scopi statici
1781		01.04.30.02.a		R1/R2 15/15 kN/m		m2	€ 2,04
1782		01.04.30.02.b		R1/R2 25/25 kN/m		m2	€ 3,02
1783		01.04.30.02.c		R1/R2 40/40 kN/m		m2	€ 3,79
1784		01.04.30.02.d		R1/R2 80/80 kN/m		m2	€ 7,31
1785		01.04.30.02.e		R1/R2 120/120 kN/m		m2	€ 11,06
1786		01.04.30.02.f		R1/R2 200/40 kN/m		m2	€ 11,79
1787		01.05			Il gruppo 01.05 comprende i seguenti sottogruppi: / 01.05.01 Malte / 01.05.02 Calcestruzzi
1788		01.05.01
1789		01.05.01.01		Malta di calce idrata:
1790		01.05.01.01.A		Malta di calce idrata senza resistenza minima con sabbia vagliata, lavata e grassello		m3	€ 88,27
1791		01.05.01.02		Malta di calce eminentemente idraulica:
1792		01.05.01.02.A		con sabbia vagliata e calce eminentemente idraulica, classe di resistenza 1N/mm2		m3	€ 68,71
1793		01.05.01.02.B		con sabbia vagliata e calce eminentemente idraulica, classe di resistenza M2,5		m3	€ 77,60
1794		01.05.01.03		Malta di cemento secondo "Capitolato speciale d'appalto per opere pubbliche parte II"
1795		01.05.01.03.A		con cemento, sabbia classificata, classe di resistenza minima M10.		m3	€ 73,45
1796		01.05.01.03.B		con cemento, sabbia classificata, classe di resistenza minima M15.		m3	€ 87,27
1797		01.05.01.04		Malta bastarda per muratura secondo "Capitolato speciale d'appalto per opere pubbliche parte II"
1798		01.05.01.04.A		calce idrata, cemento, sabbia classificata, classe di resistenza minima M2,5.		m3	€ 85,41
1799		01.05.01.04.B		calce idrata, cemento, sabbia classificata, classe di resistenza minima M5		m3	€ 91,41
1800		01.05.02
1801		01.05.02.01		Conglomerato preconfezionato, classificato secondo il "Capitolato speciale d'appalto per opere pubbliche parte II", umido (U) / C (Rck) = classe di resistenza, D = aggregato massimo (mm)
1802		01.05.02.01.A		Classe di resistenza minima C 8/10 (Rck 10) U D30		m3	€ 56,54
1803		01.05.02.01.B		Classe di resistenza minima C 12/15 (Rck 15) U D30		m3	€ 61,54
1804		01.05.02.01.C		Classe di resistenza minima C 16/20 (Rck 20) U D30		m3	€ 66,54
1805		01.05.02.01.D		Classe di resistenza minima C 20/25 (Rck 25) U D15		m3	€ 71,54
1806		01.05.02.01.E		Classe di resistenza minima C 20/25 (Rck 25) U D30		m3	€ 71,80
1807		01.05.02.01.F		Classe di resistenza minima C 25/30 (Rck 30) U D15		m3	€ 76,54
1808		01.05.02.01.G		Classe di resistenza minima C 25/30 (Rck 30) U D30		m3	€ 76,80
1809		01.05.02.02		Conglomerato preconfezionato, classificato secondo il "Capitolato speciale d'appalto per opere pubbliche parte II", plastico (P) / C (Rck) = classe di resistenza, D = aggregato massimo (mm)
1810		01.05.02.02.A		Classe di resistenza minima C 8/10 (Rck 10) P D30		m3	€ 63,51
1811		01.05.02.02.B		Classe di resistenza minima C 12/15 (Rck 15) P D30		m3	€ 68,51
1812		01.05.02.02.C		Classe di resistenza minima C 16/20 (Rck 20) P D30		m3	€ 73,51
1813		01.05.02.02.D		Classe di resistenza minima C 20/25 (Rck 25) P D15		m3	€ 78,51
1814		01.05.02.02.E		Classe di resistenza minima C 20/25 (Rck 25) P D30		m3	€ 78,77
1815		01.05.02.02.F		Classe di resistenza minima C 25/30 (Rck 30) P D15		m3	€ 83,51
1816		01.05.02.02.G		Classe di resistenza minima C 25/30 (Rck 30) P D30		m3	€ 83,77
1817		01.05.02.03		Conglomerato cementizio composto da argilla espansa in granuli da 0/16 mm e con:
1818		01.05.02.03.A		Classe di resistenza minima LC16/18, D1,6		m3	€ 135,00
1819		01.05.02.03.B		Classe di resistenza minima LC20/22, D1,8		m3	€ 125,00
1820		01.05.02.03.C		Classe di resistenza minima LC25/28, D1,8		m3	€ 120,00
1821		01.05.02.04		Impasto di calcestruzzo senza classe di resistenza minima, confezionato con 1 m3 di vermiculite, compreso fluidificante e con:
1822		01.05.02.04.A		200 kg di cemento R 325		m3	€ 208,97
1823		01.05.02.04.B		250 kg di cemento R 325		m3	€ 213,06
1824		01.05.02.05		Impasto di calcestruzzo senza classe di resistenza minima, confezionato con 1 m3 di perlite, grana 2/3 mm, compreso fluidificante e con:
1825		01.05.02.05.A		200 kg di cemento R 325		m3	€ 144,74
1826		01.05.02.05.B		250 kg di cemento R 325		m3	€ 148,61
1827		01.05.02.06		Conglomerato preconfezionato, classificato secondo il "Capitolato speciale d'appalto per opere pubbliche parte II", fluido (F) / C (Rck) = classe di resistenza, D = aggregato massimo (mm)
1828		01.05.02.06.A		Classe di resistenza minima C 12/15 (Rck 15) F D15		m3	€ 69,01
1829		01.05.02.06.B		Classe di resistenza minima C 12/15 (Rck 15) F D30		m3	€ 69,27
1830		01.05.02.06.C		Classe di resistenza minima C 16/20 (Rck 20) F D15		m3	€ 73,75
1831		01.05.02.06.D		Classe di resistenza minima C 16/20 (Rck 20) F D30		m3	€ 74,01
1832		01.05.02.06.E		Classe di resistenza minima C 20/25 (Rck 25) F D15		m3	€ 79,01
1833		01.05.02.06.F		Classe di resistenza minima C 20/25 (Rck 25) F D30		m3	€ 79,27
1834		01.05.02.06.G		Classe di resistenza minima C 25/30 (Rck 30) F D15		m3	€ 84,01
1835		01.05.02.06.H		Classe di resistenza minima C 25/30 (Rck 30) F D30		m3	€ 84,27
1836		02			La categoria 02 comprende i seguenti gruppi: / 02.01 Demolizioni / 02.02 Movimenti di terra / 02.03 Pali trivellati, pali battuti e iniezioni / 02.04 Calcestruzzi, casseforme / 02.05 Ferro per cemento armato / 02.06 Solai e soffittature / 02.07 Murature in pietra artificiale (blocchi, laterizi) / 02.08 Murature in pietrame / 02.09 Intonaci / 02.10 Vespai e sottofondi / 02.11 Impermeabilizzazioni / 02.12 Isolamenti / 02.13 Canne fumarie e di ventilazione / 02.14 Vetrocemento / 02.15 Impermeabilizzazioni di coperture / 02.16 Drenaggi, canalizzazioni, fognature e pavimentazioni stradali / 02.17 Opere da giardiniere / 02.18 Assistenze murarie / 02.19 Opere di risanamento / 02.20 Sistemi di misurazione
1837		02.01			Il gruppo 02.01 comprende i seguenti sottogruppi: / 02.01.01 Demolizioni totali / 02.01.02 Demolizioni parziali / 02.01.03 Rimozioni di elementi costruttivi / 02.01.04 Diritti di discarica / Oneri compresi nei prezzi unitari: / - le verifiche statiche e dinamiche; / - le opere di protezione statica, antiinfortunistica, e quelle per evitare / danni a cose; / - il risarcimento di tutti i danni causati; / - gli impalcati ed i piani di lavoro; / - tutti i provvedimenti per limitare al più possibile il disturbo causato / da rumori, vibrazioni, polvere, ecc.; / - la limitazione dell'orario di lavoro a causa del disturbo arrecato; / - il caricamento ed il trasporto dei materiali, anche distinti per qualit- / à, entro i limiti del cantiere nei luoghi indicati dalla DL, oppure fino a / 20,0 km in discarica. / I diritti di discarica vengono compensati a parte. / Nei prezzi unitari per demolizioni, perforazioni e taglio di conglomerati / cementizi, pietrame, ecc. con attrezzi speciali sono compresi: impianto di / cantiere speciale, energia, acqua, accumulo ed allontanamento di acqua tec- / nologica, impalcati e tutto quanto occorra per eseguire il lavoro a regola / d'arte, l'asporto dei nuclei e del materiale di risulta nonchè un'accurata / pulizia a scopa.
1838		02.01.01
1839		02.01.01.01		Demolizione completa di edifici di qualunque forma ed altezza, fino al piano di campagna, con l'ausilio degli attrezzi e delle metodologie di volta in volta più adatte senza l'impiego di esplosivi. / I materiali devono essere smontati ed asportati distintamente e nell'ordine giusto per un regolare smaltimento. / Il compenso è riferito al volume vuoto per pieno.
1840		02.01.01.01.A		struttura in muratura di pietrame, solai in legno o travi d'acciaio e/o voltini		m3	€ 6,64
1841		02.01.01.01.B		struttura in muratura con blocchi di cemento o laterizio, solai in legno o travi d'acciaio e/o voltini		m3	€ 6,64
1842		02.01.01.01.C		struttura in muratura con blocchi di cemento o laterizio, solai in c.a. oppure laterocemento, tetto in legno, acciaio oppure come solai		m3	€ 7,26
1843		02.01.01.01.D		struttura portante in c.a. con solai in c.a. oppure laterocemento, tetto in legno,acciaio o come solai		m3	€ 9,14
1844		02.01.02
1845		02.01.02.01		Demolizione parziale di edifici di qualunque forma ed altezza, fino al piano campagna, con ausilio degli attrezzi e delle metodologie di volta in volta più adatti, comprese le puntellazioni e le misure precauzionali per le opere non soggette a demolizione, con esclusione di esplosivi. / I materiali devono essere smontati ed asportati distintamente e nell'ordine giusto per un regolare smaltimento. / Il compenso è riferito al volume effettivamente demolito.
1846		02.01.02.01.A		struttura in muratura di pietrame, solai in legno o travi d'acciaio e/o voltini		m3	€ 165,99
1847		02.01.02.01.B		struttura in muratura con blocchi di cemento o laterizio, solai in legno o travi d'acciaio e/o voltini		m3	€ 273,92
1848		02.01.02.01.C		struttura in muratura con blocchi di cemento o laterizio, solai in c.a. oppure laterocemento, tetto in legno, acciaio oppure come solai		m3	€ 311,50
1849		02.01.02.01.D		struttura portante in c.a. con solai in c.a. oppure laterocemento, tetto in legno, acciaio o come solai		m3	€ 350,40
1850		02.01.02.02		Demolizione in breccia, a sezione obbligata, con mezzi meccanici o a mano, compresi impalcati e piani di lavoro, abbassamento e trasporto delle macerie alle pubbliche discariche fino ad una distanza di 20km e le opere provvisionali e di puntellazione. Sono esclusi corrispettivi per diritti di discarica. Percentuale indicativa di aumento sui prezzi della voce .01		%	€ 123,00
1851		02.01.03
1852		02.01.03.01		Rimozione di elementi costruttivi, con selezione e accatastamento a deposito entro l'ambito del cantiere dei materiali ricuperabili, trasporto delle macerie al piano di carico in strada, sgombero delle stesse con trasporto alle pubbliche discariche, compresi gli impalcati e i piani di lavoro, nonché le necessarie opere provvisionali e di puntellazione. Esecuzione conforme disegno. Sono esclusi dal prezzo corrispettivi per diritti di discarica:
1853		02.01.03.01.A		di tetto in legno, compresi travetti, tavolato, listelli e tegole		m2	€ 18,94
1854		02.01.03.01.B		solaio in legno con travi, pavimento in tavolato, cappa sfusa, scorzoni, listelli di guida, sottostanti tavolato, arelle e intonaco		m2	€ 20,01
1855		02.01.03.01.C		parete con ossatura in legno, tamponamento in pietra e strato d'intonaco su ambo i lati		m2	€ 18,94
1856		02.01.03.01.D		parete in mattoni pieni dello spessore di 15 cm compreso intonaco		m2	€ 17,91
1857		02.01.03.01.E		parete divisoria non portante in mattoni forati con strato d'intonaco su ambo i lati, spessore complessivo 15 cm		m2	€ 15,81
1858		02.01.03.01.F		soffittatura con graticcio metallico o arelle e strato di intonaco		m2	€ 10,13
1859		02.01.03.01.G		pavimento in legno con piano di posa in tavolato e travetti di supporto in legno		m2	€ 9,46
1860		02.01.03.01.H		cappa sfusa su impalcato in travi di legno, spessore ca. 10 cm		m2	€ 8,24
1861		02.01.03.01.I		pavimento in marmette compresi malta di allettamento e massetto di sottofondo, spessore complessivo 10 cm		m2	€ 15,81
1862		02.01.03.01.J		massetto di sottofondo in calcestruzzo		m2cm	€ 1,65
1863		02.01.03.01.K		rivestimento in piastrelle, compresa malta di allettamento		m2	€ 10,56
1864		02.01.03.01.L		intonaco in malta su pareti e soffitti, spessore da 1,5 cm a 2 cm		m2	€ 10,56
1865		02.01.03.01.M		intonaco su pareti e soffitti, oltre spessore 2 cm per ogni cm di spessore in più		m2	€ 1,78
1866		02.01.03.01.N		solai di travetti prefabbricati in c.a. e blocchi in laterizio, spessore 21 fino 30 cm		m2	€ 21,04
1867		02.01.03.01.O		solai a lastra in cls armato e blocchi di alleggerimento, spessore 21 fino 30 cm		m2	€ 23,11
1868		02.01.03.02		Rimozione di telaio fisso in legno o metallo, compreso ante battenti e controtelaio, trasporto degli elementi rimossi al piano di carico in strada e sgombero delle macerie con trasporto alle pubbliche discariche. Sono esclusi corrispettivi per diritti di discarica.		m2	€ 28,85
1869		02.01.03.03		Rimozione con sgombero di apparecchi idrosanitari e di corpi scaldanti, compresa la smuratura delle mensole ed ancoraggi, il trasporto al piano di carico in strada, lo sgombero delle macerie con trasporto alle pubbliche discariche. Sono esclusi corrispettivi per diritti di discarica.		cad	€ 26,29
1870		02.01.03.04		Rimozione di tubazioni in grès o ghisa in vista, compresi la smuratura di mensole e ancoraggi, il trasporto al piano di carico in strada, lo sgombero delle macerie con trasporto alle pubbliche discariche. Sono esclusi corrispettivi per diritti di discarica.		m	€ 4,22
1871		02.01.03.05		Rimozione di tubazioni in ferro dell'impianto idrosanitario, di riscaldamento o gas compresi la smuratura di mensole e ancoraggi, il trasporto al piano di carico in strada, lo sgombero delle macerie con trasporto alle pubbliche discariche. Sono esclusi corrispettivi per diritti di discarica.		m	€ 3,05
1872		02.01.03.06		Demolizione di pavimentazione in cubetti posti su letto di sabbia, cubetti di qualsiasi natura e dimensione. / Nel caso di demolizione di pavimentazioni con cubetti su letto di sabbia è compresa anche la cernita del materiale reimpiegabile, la pulizia e l'accatastamento per un reimpiego in cantiere o il trasporto in pubblica discarica entro una distanza di 20km. Sono esclusi i corrispettivi per diritti di discarica. / Si misura la proiezione sul piano orizzontale (m2). / Il prezzo viene applicato sull’intero spessore di pavimentazione.
1873		02.01.03.06.A		Demolizione di pavimentazione in cubetti posti su letto di sabbia, cubetti di qualsiasi natura e dimensione.		m2	€ 4,33
1874		02.01.03.06.B		Demolizione di selciati a secco, spessore fino a 40 cm		m2	€ 9,60
1875		02.01.03.06.C		Demolizione di selciati in letto di cs., spessore fino a 40 cm		m2	€ 14,10
1876		02.01.03.07		Asporto di cordonata in pietra con demolizione del sottofondo. Sono compresi la cernita e l'accatastamento del materiale riutilizzabile, lo sgombero di quello inutilizzabile e il trasporto alle pubbliche discariche entro 20km. Sono esclusi corrispettivi per diritti di discarica.
1877		02.01.03.07.A		cordonate in pietra naturale		m	€ 14,77
1878		02.01.03.07.B		cordonate in calcestruzzo		m	€ 14,77
1879		02.01.03.08		Perforazione a rotazione con corona al diamante di conglomerato cementizio armato e non, di qualsiasi classe, compresa l'estrazione del nucleo. Non si fa differenza per l'inclinazione dell'asse di perforazione. Per diametro "D" è definito quello esterno della corona, in mm. Verrà misurato e compensato lo spessore perforato in cm.
1880		02.01.03.08.A		D = 30 mm		cm	€ 0,85
1881		02.01.03.08.B		D = 32 mm		cm	€ 0,85
1882		02.01.03.08.C		D = 35 mm		cm	€ 0,85
1883		02.01.03.08.D		D = 37 mm		cm	€ 0,85
1884		02.01.03.08.E		D = 42 mm		cm	€ 0,90
1885		02.01.03.08.F		D = 52 mm		cm	€ 1,00
1886		02.01.03.08.G		D = 62 mm		cm	€ 1,20
1887		02.01.03.08.H		D = 72 mm		cm	€ 1,30
1888		02.01.03.08.I		D = 82 mm		cm	€ 1,40
1889		02.01.03.08.J		D = 92 mm		cm	€ 1,50
1890		02.01.03.08.K		D da 102 mm a 132 mm		cm	€ 1,90
1891		02.01.03.08.L		D = 142 mm		cm	€ 2,30
1892		02.01.03.08.M		D = 152 mm		cm	€ 2,50
1893		02.01.03.08.N		D = 162 mm		cm	€ 2,60
1894		02.01.03.08.O		D = 172 mm		cm	€ 2,70
1895		02.01.03.08.P		D = 182 mm		cm	€ 2,80
1896		02.01.03.08.Q		D = 202 mm		cm	€ 3,20
1897		02.01.03.08.R		D = 225 mm		cm	€ 3,40
1898		02.01.03.08.S		D = 250 mm		cm	€ 3,50
1899		02.01.03.08.T		D = 300 mm		cm	€ 4,20
1900		02.01.03.08.U		D = 350 mm		cm	€ 5,45
1901		02.01.03.08.V		D = 400 mm		cm	€ 6,60
1902		02.01.03.08.W		D = 450 mm		cm	€ 7,65
1903		02.01.03.08.X		D = 500 mm		cm	€ 8,70
1904		02.01.03.08.Y		D = 600 mm		cm	€ 10,30
1905		02.01.03.08.Z		D = 800 mm		cm	€ 13,00
1906		02.01.03.09		Taglio con sega circolare o con sega a filo d'acciaio di pareti in conglomerato cementizio, anche armato, di qualunque classe, comprese le perforazioni di attacco, l'estrazione dei nuclei tagliati con le necessarie precauzioni per evitare danni. Il taglio deve essere eseguito con qualunque andamento poligonale. Nel taglio "normale" sono ammesse sovrapposizioni dei tagli negli angoli, mentre nel "taglio di precisione" queste non sono ammesse. Verrà misurata e compensata la superficie utile di taglio in m2.
1907		02.01.03.09.A		Taglio di pareti con sega circolare o a filo d'acciaio, per inclinazioni fino a 20°, taglio normale		m2	€ 386,87
1908		02.01.03.09.B		Taglio di pareti con sega circolare o a filo d'acciaio, per inclinazioni fino a 20°, taglio di precisione		m2	€ 671,00
1909		02.01.03.10		Taglio con sega circolare o con sega a filo d'acciaio di solette in conglomerato cementizio, anche armato, di qualunque classe, comprese le perforazioni di attacco, l'estrazione dei nuclei tagliati con le necessarie precauzioni per evitare danni. Il taglio deve essere eseguito con qualunque andamento poligonale. Nel taglio "normale" sono ammesse sovrapposizioni dei tagli negli angoli, mentre nel "taglio di precisione" queste non sono ammesse. Verrà misurata e compensata la superficie utile di taglio in m2.
1910		02.01.03.10.A		Taglio di pareti con sega circolare o a filo d'acciaio, per inclinazioni fino a 20°, eseguito dall'alto verso il basso, taglio normale		m2	€ 207,28
1911		02.01.03.10.B		Taglio di pareti con sega circolare o a filo d'acciaio, per inclinazioni fino a 20°, eseguito dall'alto verso il basso, taglio di precisione		m2	€ 536,69
1912		02.01.04
1913		02.01.04.01		Diritti di discarica per materiali provenienti da scavi. È richiesta la dimostrazione del corretto smaltimento:
1914		02.01.04.01.F		rifiuto di categoria 1/A; materiale da scavo proveniente dallo strato superficiale del terreno; terra di coltivo senza la presenza di limo e di argilla		t	€ 0,99
1915		02.01.04.01.G		rifiuto di categoria 1/B; materiale da scavo, parte prevalente in ghiaia, compreso trovanti fino a 0,3 m3, senza la presenza di asfalto e di scarti di cantiere edile, materiale asciutto		t	€ 1,69
1916		02.01.04.01.H		rifiuto di categoria 1/C; terre del gruppo A2, A3 (CNR-UNI 10006), miscuglio di sabbia e ghiaia con aggiunte di limo e argilla, compreso trovanti fino a 0,3 m3, senza la presenza di asfalto e scarti di cantiere, materiale anche in stato umido		t	€ 5,19
1917		02.01.04.01.I		rifiuto di categoria 1/D; terre del gruppo A1 (CNR-UNI 10006), miscuglio di sabbia e ghiaia, di ciottoli o/e pietre, senza aggregati di limo e argilla, compreso trovanti fino a 0,3 m3, senza la presenza di asfalto e scarti di cantiere, materiale in stato secco		t	€ 1,69
1918		02.01.04.01.J		rifiuto di categoria 1/E; trovanti del volume da 0,3 m3 fino 1 m3		t	€ 12,99
1919		02.01.04.01.K		Diritti di discarica per materiale di categoria 1/F; sabbia e fanghi di dragaggio, anche nello stato liquido.		t	€ 12,99
1920		02.01.04.02		Diritti di discarica per macerie edili. È richiesta la dimostrazione del corretto smaltimento:
1921		02.01.04.02.K		rifiuto di categoria 2/A; scarti di cantiere edile come laterizi, calcestruzzo non armato, calcinacci e piastrelle, esclusi cls alveolare "Porenbeton", legname, materiale sintetico e altri rifiuti compositi		t	€ 8,96
1922		02.01.04.02.L		rifiuto di categoria 2/B; materiale da scavo, con presenza di asfalto, parte prevalente in ghiaia, compreso trovanti fino a 0,3 m3, senza la presenza di macerie; materiale asciutto		t	€ 9,32
1923		02.01.04.02.M		rifiuto di categoria 2/C; asfalto ripulito proveniente dall'asporto del tappeto di usura di pavimentazione stradale		t	€ 9,32
1924		02.01.04.02.N		rifiuto di categoria 3/A; macerie edili frammiste con legname, metallo e materiale sintetico fino ad una percentuale massima totale del 10%		t	€ 22,44
1925		02.01.04.02.O		rifiuto di categoria 3/B; macerie edili frammiste con legname, metallo e materiale sintetico fino ad una percentuale massima totale del 20%		t	€ 50,96
1926		02.01.04.02.P		rifiuto di categoria 3/C; macerie edili frammiste con legname, metallo e materiale sintetico fino ad una percentuale massima totale del 30%		t	€ 104,41
1927		02.01.04.02.Q		rifiuto di categoria 3/D; macerie edili frammiste con legname, metallo e materiale sintetico oltre ad una percentuale massima totale del 30%		t	€ 236,17
1928		02.01.04.02.R		rifiuto di categoria 4/A; calcestruzzo armato di qualunque forma e qualsiasi dimensione		t	€ 17,40
1929		02.01.04.02.S		rifiuto di categoria 4/B; pali in calcestruzzo armato per condutture aeree		t	€ 84,05
1930		02.01.04.02.T		rifiuto di categoria 4/C; calcestruzzo armato con l'aggiunta di materiale sintetico e altri materiali per una percentuale massima del 10%		t	€ 71,09
1931		02.01.04.02.U		rifiuto di categoria 4/D; calcestruzzo non armato senza impurità e senza mattoni e ferro.		t	€ 6,46
1932		02.01.04.03		Diritti di discarica per materiali sintetici, imballaggi, materiali lignii e per derivati del legno. É richiesta la dimostrazione del corretto smaltimento:
1933		02.01.04.03.A		rifiuto di categoria 5/A; scarti di cantiere, come materiali sintetici, teli di pavimenti, materiali tessili, imballaggi, carta, gesso, materiale elettrico		t	€ 226,84
1934		02.01.04.03.B		rifiuto di categoria 5/B; legname trattato, impregnato e/o pitturato come porte e finestre, avvolgibili, legno lamellare e simili		t	€ 161,59
1935		02.01.04.03.C		rifiuto di categoria 5/SP; scarti di cantiere di grosse dimensioni, come materiali sintetici, teli di pavimenti, materiali tessili, imballaggi, carta, gesso, materiale elettrico.		t	€ 257,92
1936		02.01.04.03.D		rifiuto di categoria 6; legname non trattato, impregnato e/o pitturato come pallet, tavolame, travi, cassette e simili		t	€ 161,59
1937		02.01.04.03.E		rifiuto di categoria 6/B; legno non trattato, travi fino ad una lunghezza di 3 m e tronchi fino a un diametro di 60 cm.		t	€ 105,22
1938		02.01.04.04		Diritti di discarica per materiale vegetale vivo (piante). É richiesta la dimostrazione del corretto smaltimento:
1939		02.01.04.04.C		rifiuto di categoria 7/A; residui di materiale vegetale vivo (piante) senza l'aggiunta di ciottoli e/o pietre, legno, metallo e materiale sintetico		t	€ 22,54
1940		02.01.04.04.D		rifiuto di categoria 7/B; residui di materiale vegetale vivo (piante) con l'aggiunta di ciottoli e/o pietre, legno, metallo e materiali sintetici per una percentuale massima del 10%		t	€ 45,06
1941		02.01.04.05		Diritti di discarica per materiale metallico. É richiesta la dimostrazione del corretto smaltimento:
1942		02.01.04.05.A		rifiuto di categoria 8; materiale ferroso e metallico ripulito da sostanze estranee		t
1943		02.01.04.06		Diritti di discarica per rifiuti pericolosi compreso imballaggio e notifica (sostanze soggette a specifica normativa di legge nazionale e provinciale). É richiesta la dimostrazione del corretto smaltimento:
1944		02.01.04.06.A		rifiuto di categoria 9/1; rifiuti come vernici e pitture		kg	€ 1,64
1945		02.01.04.06.B		rifiuto di categoria 9/2; rifiuti come olii ed idrocarburi		kg	€ 0,47
1946		02.01.04.06.C		rifiuto di categoria 9/3; rifiuti contenenti amianto in quantità non prevalente come cemento-amianto e simili		kg	€ 0,24
1947		02.02			Il gruppo 02.02 comprende i seguenti sottogruppi: / 02.02.01 Preparazione area cantiere / 02.02.02 Manto superficiale / 02.02.03 Scavo generale / 02.02.04 Scavo a sezione obbligata / 02.02.05 Rinterri e rilevati / 02.02.06 Armature di pareti
1948		02.02.01
1949		02.02.01.01		Sgombero dell'area di cantiere a superficie continua, compreso asporto del materiale rimosso:
1950		02.02.01.01.A		rimozione di frutteto con tronchi del diametro fino a 15 cm (misurato a 1 metro di altezza), compreso l'estirpamento delle rispettive radici e ceppi		m2	€ 1,36
1951		02.02.01.01.B		rimozione di radici e ceppi di piante tagliate, diametro al taglio fino a 15 cm		cad	€ 17,09
1952		02.02.02
1953		02.02.02.01		Scoticamento (scavo) di zolle erbose spessore ca. 10 cm, con deposito del materiale necessario per sistemazioni a verde entro l'ambito del cantiere e trasporto del materiale eccedente a pubblica discarica o altro luogo fino a 20 km di distanza. E' compresa nel prezzo la rimozione di trovanti e macerie fino a 0,2 m3.
1954		02.02.02.01.A		con mezzo meccanico		m2	€ 1,08
1955		02.02.02.01.B		a mano		m2	€ 8,17
1956		02.02.02.02		Rimozione di strato superficiale di terra di coltivo, con deposito del materiale necessario per sistemazioni a verde entro l'ambito del cantiere e trasporto del materiale eccedente a pubblica discarica o altro luogo fino a 20 km di distanza. E' compresa nel prezzo la rimozione di trovanti e macerie fino a 0,2 m3.
1957		02.02.02.02.A		con mezzo meccanico		m3	€ 3,48
1958		02.02.02.02.B		a mano		m3	€ 58,64
1959		02.02.03		Per scavi di sbancamento sono intesi scavi a cielo aperto eseguiti a sezione aperta al di sopra e fino ad una profondità di 3,50 m sotto il piano orizzontale passante per il punto più depresso del terreno naturale oppure al di sotto di un possibile piano di lavoro per i mezzi di scavo e di trasporto. Questo piano può essere stato eseguito anche precedentemente con uno scavo compensato a parte. / Di norma gli scavi di sbancamento vengono eseguiti con scarpate naturali con angolo risultante dalla perizia geologica o rispettivamente dall'esperienza. Se sono previste in progetto o si rendessero necessarie opere di protezione o di sostegno delle scarpate di scavo, queste verranno compensate separatamente con le relative voci del presente elenco.
1960		02.02.03.01		Scavo di sbancamento eseguito con mezzi meccanici di scavo, in materiale di qualunque consistenza e natura, asciutto o bagnato, compresi la formazione di gradinatura, l'eliminazione delle rampe, lo sgombero dei materiali provenienti dallo scavo, compresa la demolizione di opere in conglomerato cementizio, in pietrame o miste in pietrame e conglomerato, se possibile senza attrezzi speciali di demolizione, nonchè l'estrazione di massi fino ad un volume di 0,30 m3, esclusi il rinterro e l'armatura eventualmente necessaria delle pareti di scavo, nonché corrispettivi per diritti di discarica:
1961		02.02.03.01.A		con mezzo meccanico compresi carico, trasporto e scarico del materiale alle pubbliche discariche entro 20 km di distanza		m3	€ 5,58
1962		02.02.03.01.B		con mezzo meccanico compresi carico, trasporto e sistemazione del materiale entro l'area del cantiere		m3	€ 4,14
1963		02.02.03.01.C		Sovrapprezzo alle voci .01 a) e .01 b) per scavo generale eseguiti in presenza d'acqua che non possa essere allontanata a gravità. / Questo prezzo trova applicazione quando non viene effettuato un aggottamento e per profondità d'acqua, in condizioni di riposo, oltre 20 cm sopra il piano di scavo. Esclusi gli oneri relativi all'aggottamento.		m3	€ 2,63
1964		02.02.03.01.D		Estrazione integrale di massi con volume superiore a 0,30 m3, in relazione a scavi di sbancamento		m3	€ 16,17
1965		02.02.03.01.E		Sovrapprezzo per profondità oltre 3,50 m fino a 4,50m. / Il prezzo viene applicato solo sulla parte eccedente i 3,50 m.		m3	€ 2,62
1966		02.02.03.01.F		Sovrapprezzo per profondità oltre 4,50 m fino a 6,00m. / Il prezzo viene applicato solo sulla parte eccedente i 4,50 m.		m3	€ 4,15
1967		02.02.04
1968		02.02.04.01		Scavo di fondazione a sezione ristretta eseguito con mezzi meccanici di scavo, in materiale di qualunque consistenza e natura, asciutto o bagnato, fino ad una profondità di 1,50m, compresa la frantumazione di opere in conglomerato cementizio, in pietrame o miste in pietrame e conglomerato, se possibile senza speciali attrezzi di demolizione, nonchè l'estrazione di massi fino ad un volume di 0,50 m3. Nei prezzi è compreso l'onere della sistemazione, anche a mano, del piano di scavo secondo le livellette prescritte. Per le fondazioni il piano di scavo deve essere completamente liberato da sassi e spianato. Escluso il rinterro:
1969		02.02.04.01.A		a mano con materiali lasciati nell'ambito dello scavo generale in materiale di qualunque consistenza e natura		m3	€ 65,26
1970		02.02.04.01.B		con mezzo meccanico con caricamento su mezzo e con trasporto entro un raggio di 20,0 km in deposito provvisorio o direttamente ad un nuovo impiego oppure in discarica e scaricamento		m3	€ 10,50
1971		02.02.04.01.C		deposito laterale entro 5,0 m, senza caricamento su mezzo e senza trasporto		m3	€ 9,08
1972		02.02.04.02		Scavo a sezione ristretta eseguito con mezzi meccanici di scavo, in materiale di qualunque consistenza e natura, asciutto o bagnato, fino ad una profondità di 1,50m, compresa la frantumazione di opere in conglomerato cementizio, in pietrame o miste in pietrame e conglomerato, se possibile senza speciali attrezzi di demolizione, nonchè l'estrazione di massi fino ad un volume di 0,50 m3. Nei prezzi è compreso l'onere della sistemazione, anche a mano, del piano di scavo secondo le livellette prescritte. Se lo scavo è eseguito per la successiva posa di tubazioni, il piano di scavo deve essere completamente liberato da sassi.
1973		02.02.04.02.A		con caricamento su mezzo e con trasporto entro un raggio di 20,0 km in deposito provvisorio o direttamente ad un nuovo impiego oppure in discarica e scaricamento		m3	€ 10,50
1974		02.02.04.02.B		deposito laterale entro 5,0 m, senza caricamento su mezzo e senza trasporto		m3	€ 9,08
1975		02.02.04.02.C		Sovrapprezzo di profondità per scavi a sezione ristretta superiore a 1,5m fino a 2,5m. Vengono adottati per tutto il volume di scavo e non possono essere applicati cumulativamente.		m3	€ 0,82
1976		02.02.04.02.D		Sovrapprezzo di profondità per scavi a sezione ristretta superiore a 1,5m fino a 3,5m. Vengono adottati per tutto il volume di scavo e non possono essere applicati cumulativamente.		m3	€ 1,32
1977		02.02.04.03		Scavo relativo ad opere di sottomurazione eseguito in tratti della larghezza di ca. 1 m a cuci e scuci. Sono compresi la puntellazione dello scavo e delle murature, nonché le necessarie misure di sicurezza, la protezione della parete di scavo da acque piovane, l'asporto, il carico e il trasporto del materiale scavato in una pubblica discarica entro un raggio di 20,0 km. Sono esclusi corrispettivi per diritti di discarica:
1978		02.02.04.03.A		a mano all'interno di fabbricati		m3	€ 114,47
1979		02.02.04.03.B		a mano all'esterno		m3	€ 103,08
1980		02.02.04.03.C		con mezzi meccanici all'interno di fabbricati		m3	€ 34,41
1981		02.02.04.03.D		con mezzi meccanici all'esterno di fabbricati		m3	€ 20,07
1982		02.02.05
1983		02.02.05.01		Rinterro di scavi con materiale proveniente dallo scavo e depositato in cantiere, compresi il carico, il trasporto, lo scarico e lo stendimento, nonché l'onere per il costipamento del materiale di rinterro o riporto:
1984		02.02.05.01.A		eseguito a mano		m3	€ 53,10
1985		02.02.05.01.B		eseguito con mezzi meccanici		m3	€ 4,24
1986		02.02.05.02		Rinterri e rilevati da addossare a murature con impermeabilizzazione esposta, con materiale ghiaioso non legante di cava fornito dall'appaltatore, compresi il carico, il trasporto, lo scarico e lo stendimento, nonché il costipamento:
1987		02.02.05.02.A		eseguito a mano		m3	€ 61,28
1988		02.02.05.02.B		eseguito con mezzi meccanici		m3	€ 24,48
1989		02.02.05.03		Rinterri e rilevati da addossare a murature con impermeabilizzazione esposta, con materiale inerte riciclato conforme le linee guida emanate dalla Prov. auton. di BZ-AA che definiscono la qualità dei materiali edili riciclati; fornito dall'appaltatore; materiale inerte: RB-granulato di calcestruzzo 0/70mm, compresi il carico, il trasporto, lo scarico e lo stendimento, nonché il costipamento:
1990		02.02.05.03.A		eseguito a mano		m3	€ 60,07
1991		02.02.05.03.B		eseguito con mezzi meccanici		m3	€ 21,19
1992		02.02.05.04		Materiale di riporto costituito da ghiaia lavata con diametro max. 70 mm (toutvenant), fornito e riportato in strati dello spessore di 50 cm, steso e costipato. Esecuzione conforme disegno. Sono compresi il trasporto, lo scarico e il livellamento.		m3	€ 26,22
1993		02.02.05.05		Livellamento con mezzo meccanico di superfici scavate o riportate. Esecuzione conforme disegno. S'intendono compresi nel prezzo lo sgombero di pietre, macerie, calcinacci e detriti.		m2	€ 2,24
1994		02.02.05.06		Spianamento della terra vegetale proveniente dallo scavo e accumulata in cantiere, in strato dello spessore medio di 40 cm, inclusi carico, trasporto e scarico. Esecuzione conforme disegno. Sono compresi l'allentamento del sottofondo, l'asporto di massi, calcinacci e macerie, nonché i ricarichi e i rinterri.		m2	€ 2,99
1995		02.02.05.07		Terra di coltivo fornita e spianata a profilo sagoma. Esecuzione conforme disegno. Sono compresi il carico, il trasporto, lo scarico, lo stendimento, nonché la sistemazione per rialzamenti e avvallamenti.		m3	€ 24,48
1996		02.02.06
1997		02.02.06.01		Armatura di parete di scavo generale compresa la mano d'opera, nolo e sfrido legname, chioderia e quant'altro occorra per l'armo e disarmo:
1998		02.02.06.01.A		fino ad un'altezza di 3 m di parete di scavo armata		m2	€ 28,94
1999		02.02.06.01.B		fino ad un'altezza di 5 m di parete di scavo armata		m2	€ 35,22
2000		02.03			Il gruppo 02.03 comprende i seguenti sottogruppi: / 02.03.01 Pali trivellati, tiranti, chiodi, Spritzbeton / 02.03.02 Armature / 02.03.03 Pali battuti / 02.03.04 Diaframmi / 02.03.05 Iniezioni / 02.03.06 Prestazioni ausiliari
2001		02.03.01
2002		02.03.01.01		Micropalo di fondazione, di lunghezza fino a 15,00 m, eseguito con perforazione a rotazione od a rotopercussione, verticale od inclinata, in terreni di qualunque natura, compresi trovanti, con tuboforma esterno ed estrazione completa - a secco - del nucleo. / Nel compenso unitario è compresa l'iniezione con miscela sabbia-cemento R42.5 fino a due volte il volume teorico del foro. Sono pure compresi eventuali additivi speciali. / Il volume verrà misurato a secco alla pompa. / L'armatura tubolare verrà compensata separatamente. / Per "D" è inteso il diametro nominale esterno del tuboforma.
2003		02.03.01.01.A		D fino a 108 mm (4 1/4 '')		m	€ 53,82
2004		02.03.01.01.B		D oltre 109 fino a 159 mm (6 1/4 '')		m	€ 64,05
2005		02.03.01.01.C		D oltre 160 fino a 229 mm (9 '')		m	€ 78,79
2006		02.03.01.01.E		compenso per iniezioni oltre il volume standard		m3	€ 182,07
2007		02.03.01.02		ARMATURA PER PALI / Fornitura e posa in opera di armatura d'acciaio per pali di qualunque forma, inclinazione e lunghezza, compresi giunzioni portanti, sfridi ed ogni onere per la lavorazione e posa in opera. acciaio : Fe 510 od equivalente
2008		02.03.01.02.A		tubo chiuso		kg	€ 1,77
2009		02.03.01.02.B		tubo forato		kg	€ 1,80
2010		02.03.01.02.C		tubo valvolato		kg	€ 2,18
2011		02.03.01.03		Tirante d'ancoraggio eseguito a rotazione o rotopercussione a distruzione di nucleo, diametro minimo 110 mm e lunghezza massima 20 m comunque inclinati in terreni di qualsiasi natura. Sono compresi nel prezzo l'eventuale uso di rivestimenti, l'iniezione di miscela cementizia fino a due volte il volume teorico del foro, l'allontanamento dei materiali di risulta, l'impianto e spianto del cantiere, le spese per attrezzi occorrenti alla esecuzione dei lavori, la fornitura e posa in opera dei tiranti costituiti da trefoli o barre in acciaio armonico completi di piastre di ripartizione e le operazioni di tesatura, esclusi eventuali ponteggi e la preparazione di piazzole di lavoro particolari:
2012		02.03.01.03.A		tirante per carico fino a 300 kN		m	€ 61,23
2013		02.03.01.03.B		tirante per carico 301 - 500 kN		m	€ 65,51
2014		02.03.01.03.C		tirante per carico 501 - 750 kN		m	€ 78,95
2015		02.03.01.03.D		tirante per carico 751 - 1000 kN		m	€ 122,09
2016		02.03.01.04		Pali con fusto in calcestruzzo C 20/25, con formazione di foro e con tubo forma, per lunghezze fino a 25 m. Esecuzione mediante trivellazione a rotazione in terreni di qualsiasi natura anche in presenza di acqua di falda, esclusa la roccia o similari. S'intendono compresi nel prezzo l'infissione del tubo forma e il ritiro graduale durante la realizzazione del fusto, l'allontanamento dei materiali di risulta, la fornitura del calcestruzzo, la sistemazione delle teste dei pali, l'impianto e spianto cantiere, nonché le spese per attrezzi occorrenti alla esecuzione dei lavori. Solo l'armatura in ferro verrà contabilizzata a parte:
2017		02.03.01.04.A		diametro esterno 600 mm		m	€ 148,00
2018		02.03.01.04.B		diametro esterno 800 mm		m	€ 201,09
2019		02.03.01.04.C		diametro esterno 1000 mm		m	€ 244,14
2020		02.03.01.05		Tirante ad espansione, protetto contro la corrosione per lunga durata, sigillato senza vuoti, compresa piastra d'ancoraggio, carico di rottura P, preteso fino a 0,60 P. / Sono compresi nel prezzo: / - la fornitura dei tiranti e dei chiodi, completi con tutti gli accessori come tubi protettivi, sagomati o lisci, piastre di ancoraggio convesse di dimensioni idonee, elementi per la messa in tensione, dadi e rondelle; / - lo sfiato del foro; / - la posa in opera a regola d'arte ed in ogni direzione ed il fissaggio secondo il tipo di tirante e le indicazioni del produttore, compresi tutti i materiali necessari; / - le prove di idoneità e le prove continue di controllo eseguite mediante prove a trazione con redazione dei relativi verbali di prova. Per queste prestazioni verrà compensato il prezzo normale del tirante; / - la messa in tensione a regola d'arte con apparecchiature pneumatiche o idrauliche tarate; / - la sigillatura senza vuoti del vuoto rimanente tra tirante/chiodo e parete del foro; / - la protezione anticorrosione di tiranti e chiodi a lunga durata in acciaio; / - la redazione di verbali di messa in tensione, sigillatura ed iniezione. / L'appaltatore deve di sua iniziativa ed a suo carico presentare la documentazione e provvedere alle prove di idoneità.
2021		02.03.01.05.a		P = 150 kN		m	€ 44,25
2022		02.03.01.05.b		P = 250 kN		m	€ 47,08
2023		02.03.01.06		Tirante in tubi d'acciaio avvolti nel piano del loro profilo, per lunga durata, protetto contro la corrosione, posto in opera con una pressione minima di 300 bar, rivestito per / 20 cm verso lato aria con tuboforma non deformabile, sigillato senza vuoti, compresa piastra di ancoraggio, carico di rottura P, posto in opera senza o con pretensione. / Sono compresi nel prezzo: / - la fornitura dei tiranti e dei chiodi, completi con tutti gli accessori come tubi protettivi, sagomati o lisci, piastre di ancoraggio convesse di dimensioni idonee, elementi per la messa in tensione, dadi e rondelle; / - lo sfiato del foro; / - la posa in opera a regola d'arte ed in ogni direzione ed il fissaggio secondo il tipo di tirante e le indicazioni del produttore, compresi tutti i materiali necessari; / - le prove di idoneità e le prove continue di controllo eseguite mediante prove a trazione con redazione dei relativi verbali di prova. Per queste prestazioni verrà compensato il prezzo normale del tirante; / - la messa in tensione a regola d'arte con apparecchiature pneumatiche o idrauliche tarate; / - la sigillatura senza vuoti del vuoto rimanente tra tirante/chiodo e parete del foro; / - la protezione anticorrosione di tiranti e chiodi a lunga durata in acciaio; / - la redazione di verbali di messa in tensione, sigillatura ed iniezione. / L'appaltatore deve di sua iniziativa ed a suo carico presentare la documentazione e provvedere alle prove di idoneità.
2024		02.03.01.06.a		P = 100 kN		m	€ 42,84
2025		02.03.01.06.b		P = 200 kN		m	€ 50,46
2026		02.03.01.07		Fornitura e posa in opera di rivestimento in spritzbeton per il consolidamento dello scavo / L'altezza delle singole fasi di scavo va assunta in maniera tale che il coefficiente di sicurezza del pendio messo allo scoperto risulti sempre garantito. Lo scavo sarà effettuato verticalmente per strati e orizzontalmente a settori a campione. L'altezza di scavo non puó superare quella indicata nel progetto. Immediatamente dopo lo scavo, le pareti esposte dovranno essere messe in sicurezza con 4cm di spritzbeton. / Successivamente devono essere installati i chiodi autoperforanti e/o tirante attivi come previsto da progetto e la superficie della parete deve essere sigillata con spritzbeton ed armatura come da progetto. / Le reti di armatura delle pareti chiodate dovranno essere disposte in modo da ottenere una sovrapposizione reciproca di almeno 40 cm ed i chiodi dovranno essere possibilmente posti all'interno dei campi di sovrapposizione. L'armatura sarà compensata a parte. / Le seguenti opere accessorie s'intendono incluse nel prezzo unitario (P.U.): / - eventuali impalcati e piani di lavoro / - tutti i materiali anche minuterie, mezzi di produzione e materiali non riciclabili, scarti / - scavo per strati, conformemente alle indicazioni di progetto, previo accordo con la ditta incaricata e la direzione lavori (scavo sarà compensato a parte) / - rimozione e smaltimento dei rigetti di spritzbeton / - riempimento di vuoti / - misurazione del reticolo di chiodatura / - realizzazione di perforazioni di scarico per eventuali scoli di acque rivenienti dal terrapieno / - riempimento dello spazio anulare tra terreno e acciaio con malta di cemento oppure sospensione di cemento / - collegamento ed accoppiamento di forza dei chiodi con il rivestimento in spritzbeton mediante piastre di ancoraggio / - ricoprimento con spritzbeton delle teste dei chiodi (ove necessario e comunque su indicazione della DL) - il taglio e la rimozione di eventuali parti sporgenti / - prove di trazione (in sito) sul 3% dei chiodi autoperforanti, minimo 5 chiodi; modalità secondo le indicazioni della D.L. / - controllo della resistenza di compressione su provini a 28 gg. dello spritzbeton mediante prove di compressione secondo norma UNI EN 12390 presso un laboratorio autorizzato, quantità secondo le indicazioni della D.L. / - l'utilizzo di acceleranti di presa, ove richiesti dalla D.L. / -la D.L. può disporre l'uso di additvi coloranti, che o verranno messi a disposizione o saranno pagati separatamente. / Sono compresi nel prezzo unitario tutti gli oneri aggiuntivi per la posa in opera delle reti elettrosaldate, nonché tutti gli oneri accessori come rampe, impalcati, nonché l'utilizzo di materiale in sacchi od insilato. / Classe calcestruzzo: C20/25
2027		02.03.01.07.a		Spessore spritzbeton: 12-15 cm		m2	€ 63,00
2028		02.03.01.07.b		Spessore spritzbeton: 16-20 cm		m2	€ 84,00
2029		02.03.01.07.c		Spessore spritzbeton: 21-25 cm		m2	€ 105,00
2030		02.03.01.08		Fornitura e posa in opera di cordolo in spritzbeton (cordolo sotto fondazione o trave di ancoraggio e ripartizione). Sono compresi nel prezzo unitario tutti gli oneri aggiuntivi per la posa in opera dello spritzbeton, nonché tutti gli oneri accessori come rampe, impalcati, nonché l'utilizzo di materiale in sacchi od insilato. / L'armatura sarà compensata a parte
2031		02.03.01.08.a		Classe di calcestruzzo C20/25		m3	€ 310,00
2032		02.03.01.09		Sovraprezzo per aumento di classe del calcestruzzo
2033		02.03.01.09.A		da C20/25 a C25/30		m3	€ 4,50
2034		02.03.01.09.B		da C20/25 a C30/37		m3	€ 9,00
2035		02.03.01.10		Perforazione suborizzontale in terreni di qualsiasi natura, compresi roccia e trovanti. / Fornitura, perforazione e posa in opera di chiodi ad iniezione, comprensivi di piastra di ancoraggio, bullone, manicotti di prolungamento e la rispettiva corona di perforazione.Le seguenti opere accessorie s'intendono incluse nel prezzo unitario (P.U.): / - eventuali impalcati e piani di lavoro / - tutti i materiali anche minuterie, mezzi di produzione e materiali non riciclabili, scarti / - misurazione del reticolo di chiodatura / - realizzazione di perforazioni di scarico per eventuali scoli di acque rivenienti dal terrapieno / - riempimento dello spazio anulare tra terreno e acciaio con malta di cemento oppure sospensione di cemento / - collegamento ed accoppiamento di forza dei chiodi con il rivestimento in spritzbeton mediante piastre di ancoraggio / - ricoprimento con spritzbeton delle teste dei chiodi (ove necessario e comunque su indicazione della DL) / - taglio e la rimozione di eventuali parti sporgenti / - prove di trazione (in sito) sul 3% dei chiodi autoperforanti, minimo 5 chiodi; modalità secondo le indicazioni della D.L. / - controllo della resistenza di compressione su provini a 28 gg. della malta cementizia mediante prove di compressione secondo norma UNI EN 12390 presso un laboratorio autorizzato, quantità secondo le indicazioni della D.L. / Sarà compensata la lunghezza dell'ancoraggio posto in opera secondo progetto.
2036		02.03.01.10.A		Carico al limite di snervamento: 150kN		m	€ 37,00
2037		02.03.01.10.B		Carico al limite di snervamento: 180kN		m	€ 38,50
2038		02.03.01.10.C		Carico al limite di snervamento: 230kN		m	€ 40,00
2039		02.03.01.10.D		Carico al limite di snervamento: 260kN		m	€ 42,00
2040		02.03.01.10.E		Carico al limite di snervamento: 280kN		m	€ 43,00
2041		02.03.01.10.F		Carico al limite di snervamento: 400kN		m	€ 44,00
2042		02.03.01.10.G		Carico al limite di snervamento: 430kN		m	€ 49,50
2043		02.03.01.10.H		Carico al limite di snervamento: 525kN		m	€ 55,00
2044		02.03.01.11		Fornitura e posa in opera di armatura d'acciaio in barre per pali di qualunque forma, inclinazione e lunghezza, compresi giunzioni portanti, sfridi ed ogni onere per la lavorazione e posa in opera.
2045		02.03.01.11.A		Armatura in barre ad aderenza migliorata, Feb 38k		kg	€ 1,05
2046		02.03.01.11.B		Armatura in barre ad aderenza migliorata, Feb 44k		kg	€ 1,05
2047		02.03.02
2048		02.03.02.01		Armatura di diaframma con traverse in profilati di acciaio ad U; fornita e posta in opera a qualunque altezza dal piano di scavo. Esecuzione conforme disegno. S'intendono compresi nel prezzo gli sfridi, nonché ogni altra prestazione accessoria occorrente:
2049		02.03.02.01.A		acciaio tipo S235 (Fe 360)		kg	€ 1,54
2050		02.03.02.01.B		acciaio tipo S275 (Fe 430)		kg	€ 1,69
2051		02.03.02.01.C		acciaio tipo S355 (Fe 510)		kg	€ 1,84
2052		02.03.03
2053		02.03.03.01		Pali piloti prefabbricati, cilindrici o tronco conici, in calcestruzzo armato e centrifugato C 40/50, con diametro in punta di 24 cm, conicità 1,5 cm/m, forniti e posti in opera. Esecuzione mediante infissione con battipalo meccanico. Sono compresi nel prezzo il rilevamento dei colpi a rifiuto per la determinazione della portata, il posizionamento e la sistemazione delle teste dei pali misurati per l'intera lunghezza dei pali forniti, il trasporto, impianto e spianto cantiere e le spese per attrezzi occorrenti alla esecuzione dei lavori:
2054		02.03.03.01.A		lunghezza da 9 m a 10 m, portata assiale in testa 500 kN		m	€ 40,55
2055		02.03.03.01.B		lunghezza da 10 m a 11 m, portata assiale in testa 600 kN		m	€ 44,36
2056		02.03.03.01.C		lunghezza da 12 m a 16 m, portata assiale in testa 1000 kN		m	€ 58,28
2057		02.03.04
2058		02.03.04.01		Esecuzione di diaframma continuo con ausilio di attrezzature di scavo speciali, impiego di fanghi bentonitici e getto di conglomerato cementizio anche armato della classe "C" ("Rck") indicata. / Nel prezzo unitario sono comprese tutte le forniture, le coree di guida, nonchè lo scavo a qualunque profondità ed in qualunque materiale -compresi trovanti- asciutto o bagnato. / Sono esclusi la sola armatura metallica statica ed eventuali tiranti. / Verrà misurata e compensata la superficie effettiva.
2059		02.03.04.01.A		C 25/30 (Rck 30), spessore teorico 50 cm, profondità fino 20 m		m2	€ 189,03
2060		02.03.04.01.B		C 25/30 (Rck 30), spessore teorico 60 cm, profondità fino 20 m		m2	€ 205,20
2061		02.03.04.01.C		C 25/30 (Rck 30), spessore teorico 80 cm, profondità fino 20 m		m2	€ 229,45
2062		02.03.04.01.D		C 25/30 (Rck 30), spessore teorico 100 cm, profondità fino 20 m		m2	€ 291,00
2063		02.03.05
2064		02.03.05.01		Perforazioni per iniezioni di miscele cementizie con canne d'iniezione. Esecuzione mediante trivellazione a rotazione o rotopercussione, con circolazione di aria o acqua, con asse di perforazione avente qualsiasi direzione ed inclinazione, in terreni di qualsiasi natura. Sono compresi nel prezzo le canne d'iniezione valvolate, l'impianto e spianto del cantiere, le spese per attrezzi occorrenti alla esecuzione dei lavori, esclusi ponteggi, la preparazione di piazzole di lavoro particolari, nonché la fornitura, la preparazione e l'iniezione delle miscele cementizie:
2065		02.03.05.01.A		diametro reso di 56 fino 86mm		m	€ 69,73
2066		02.03.05.01.B		diametro reso oltre 86 fino 116mm		m	€ 74,17
2067		02.03.05.02		Miscela cementizia dosata a 400 kg di cemento pR 42.5 per m3 d'impasto, per il consolidamento di terreni, fornita e iniettata in perforazioni preesistenti. Esecuzione conforme disegno. S'intendono compresi nel prezzo gli additivi, nonché ogni altra prestazione accessoria occorrente.		100 kg	€ 18,00
2068		02.03.06
2069		02.03.06.01		Cordolo di collegamento e di ripartizione delle testate di pali, di qualunque sezione rettangolare, in conglomerato cementizio armato, confezionato con due o più pezzature di inerte, in modo da ottenere una distribuzione granulometrica ed una categoria di consistenza adeguate all'opera da eseguire, gettato con l'ausilio di casseri. Sono compresi i casseri, i ponteggi, i piani di lavoro, il sollevamento, la vibrazione, il disarmo, la saldatura di staffe d'ancoraggio, nonchè ogni altra prestazione accessoria occorrente. Solo l'armatura in ferro verrà contabilizzata a parte:
2070		02.03.06.01.A		classe di resistenza C 16/20 secondo il "Capitolato speciale d'appalto per opere pubbliche parte II"		m3	€ 185,64
2071		02.03.06.01.B		classe di resistenza C 20/25 secondo il "Capitolato speciale d'appalto per opere pubbliche parte II"		m3	€ 188,83
2072		02.03.06.01.C		classe di resistenza C 25/30 secondo il "Capitolato speciale d'appalto per opere pubbliche parte II"		m3	€ 192,43
2073		02.03.06.01.D		classe di resistenza C 28/35 secondo il "Capitolato speciale d'appalto per opere pubbliche parte II"		m3	€ 196,63
2074		02.04			Il gruppo 02.04 comprende i seguenti sottogruppi: / 02.04.01 Calcestruzzo / 02.04.02 Casseforme / 02.04.03 Calcestruzzo compreso casseforme / 02.04.04 Opere varie / 02.04.05 Elementi prefabbricati
2075		02.04.01
2076		02.04.01.01		Fornitura e posa in opera di conglomerato cementizio per sottofondi, spianamenti e riempimenti, superficie tirata a frattazzo confezionato con 2 o più pezzature di inerte, in modo da ottenere una distribuzione granulometrica adeguata all'opera da eseguire. (cemento R32.5/R42.5) Gettato con l'ausilio dei casseri, questi contabilizzati a parte:
2077		02.04.01.01.A		classe di resistenza C 8/10 (Rck 10 N/mm2) secondo il "Capitolato speciale d'appalto per opere pubbliche parte II"		m3	€ 98,37
2078		02.04.01.01.B		classe di resistenza C 12/15 (Rck 15 N/mm2) secondo il "Capitolato speciale d'appalto per opere pubbliche parte II"		m3	€ 103,37
2079		02.04.01.02		Calcestruzzo in opera, per fondazioni non armate, confezionato con 3 o più pezzature di inerte, in modo da ottenere una distribuzione granulometrica adeguata all'opera da eseguire, gettato con l'ausilio di casseri, questi contabilizzati a parte. Sono compresi i ponteggi, i piani di lavoro, il sollevamento e la vibrazione:
2080		02.04.01.02.A		classe di resistenza C 12/15 secondo il "Capitolato speciale d'appalto per opere pubbliche parte II"		m3	€ 103,37
2081		02.04.01.03		Calcestruzzo in opera, per fondazioni continue, plinti e platee di c.a.; confezionato con due o piú pezzature di inerte, in modo da ottenere una distribuzione granulometrica ed una categoria di consistenza adeguate all'opera da eseguire, gettato con l'ausilio di casseri, armatura in ferro e casseri contabilizzati a parte. Sono compresi i ponteggi, i piani di lavoro, il trasporto, il sollevamento e la vibrazione:
2082		02.04.01.03.A		classe di resistenza C 12/15 secondo il "Capitolato speciale d'appalto per opere pubbliche parte II"		m3	€ 106,63
2083		02.04.01.03.B		classe di resistenza C 16/20 secondo il "Capitolato speciale d'appalto per opere pubbliche parte II"		m3	€ 111,13
2084		02.04.01.03.C		classe di resistenza C 20/25 secondo il "Capitolato speciale d'appalto per opere pubbliche parte II"		m3	€ 115,63
2085		02.04.01.03.D		classe di resistenza C 25/30 secondo il "Capitolato speciale d'appalto per opere pubbliche parte II"		m3	€ 120,13
2086		02.04.01.04		Calcestruzzo in opera, per muri di cantinato leggermente armati, spessore non inferiore a 30 cm, confezionato con due o piú pezzature di inerte, in modo da ottenere una distribuzione granulometrica ed una categoria di consistenza adeguate all'opera da eseguire, gettato con l'ausilio di casseri, armatura in ferro e casseri contabilizzati a parte. Sono compresi i ponteggi, i piani di lavoro, il sollevamento e la vibrazione:
2087		02.04.01.04.A		classe di resistenza C 12/15 secondo il "Capitolato speciale d'appalto per opere pubbliche parte II"		m3	€ 106,63
2088		02.04.01.04.B		classe di resistenza C 16/20 secondo il "Capitolato speciale d'appalto per opere pubbliche parte II"		m3	€ 111,13
2089		02.04.01.04.C		classe di resistenza C 20/25 secondo il "Capitolato speciale d'appalto per opere pubbliche parte II"		m3	€ 115,63
2090		02.04.01.04.D		classe di resistenza C 25/30 secondo il "Capitolato speciale d'appalto per opere pubbliche parte II"		m3	€ 120,13
2091		02.04.01.04.E		classe di resistenza C 30/37 secondo il "Capitolato speciale d'appalto per opere pubbliche parte II"		m3	€ 124,63
2092		02.04.01.05		Calcestruzzo in opera, per muri in elevazione leggermente armati, spessore non inferiore a 20 cm, confezionato con due o piú pezzature di inerte, in modo da ottenere una distribuzione granulometrica ed una categoria di consistenza adeguate all'opera da eseguire, gettato con l'ausilio di casseri, armatura in ferro e casseri contabilizzati a parte. Sono compresi i ponteggi, i piani di lavoro, il sollevamento e la vibrazione:
2093		02.04.01.05.A		classe di resistenza C 12/15 secondo il "Capitolato speciale d'appalto per opere pubbliche parte II"		m3	€ 106,63
2094		02.04.01.05.B		classe di resistenza C 16/20 secondo il "Capitolato speciale d'appalto per opere pubbliche parte II"		m3	€ 111,13
2095		02.04.01.05.C		classe di resistenza C 20/25 secondo il "Capitolato speciale d'appalto per opere pubbliche parte II"		m3	€ 115,63
2096		02.04.01.05.D		classe di resistenza C 25/30 secondo il "Capitolato speciale d'appalto per opere pubbliche parte II"		m3	€ 120,13
2097		02.04.01.05.E		classe di resistenza C 30/37 secondo il "Capitolato speciale d'appalto per opere pubbliche parte II"		m3	€ 124,63
2098		02.04.01.05.F		per getto a vista		%	€ 15,00
2099		02.04.01.06		Calcestruzzo in opera, per travi, pilastri, solette piane, muri di vano scala e ascensore di c.a.; confezionato con due o piú pezzature di inerte, in modo da ottenere una distribuzione granulometrica ed una categoria di consistenza adeguate all'opera da eseguire, gettato con l'ausilio di casseri; armature in ferro e casseri contabilizzati a parte. Sono compresi i ponteggi, i piani di lavoro, il sollevamento e la vibrazione:
2100		02.04.01.06.A		classe di resistenza C 12/15 secondo il "Capitolato speciale d'appalto per opere pubbliche parte II"		m3	€ 112,07
2101		02.04.01.06.B		classe di resistenza C 16/20 secondo il "Capitolato speciale d'appalto per opere pubbliche parte II"		m3	€ 116,80
2102		02.04.01.06.C		classe di resistenza C 20/25 secondo il "Capitolato speciale d'appalto per opere pubbliche parte II"		m3	€ 121,53
2103		02.04.01.06.D		classe di resistenza C 25/30 secondo il "Capitolato speciale d'appalto per opere pubbliche parte II"		m3	€ 126,26
2104		02.04.01.06.E		sovrapprezzo per getti di gronde, pensiline, rampe di scale, travi con sezione fino a 0,06 m2 o spessori superiori a 7 cm fino a 12 cm		%	€ 37,00
2105		02.04.01.06.F		per getto in vista		%	€ 16,00
2106		02.04.01.06.G		classe di resistenza C 30/37 secondo il "Capitolato speciale d'appalto per opere pubbliche parte II"		m3	€ 130,99
2107		02.04.02
2108		02.04.02.01		Casseforme per getti di calcestruzzo, compresi i distanziatori, i tiranti, i rinforzi, le controventature, le puntellazioni, la formazione di incassature, nicchie e tracce, i listelli angolari, la formazione di giunti, sfridi, chiodi e disarmo, con altezza netta dal piano d'appoggio fino a 3,50 m:
2109		02.04.02.01.A		opere di fondazione, plinti, travi rovesce , murature di sotterraneo e di cantinato delle voci 02.04.01.02, .03, .04		m2	€ 14,00
2110		02.04.02.01.B		murature rettilinee di calcestruzzo in elevazione della voce 02.04.01.05		m2	€ 16,42
2111		02.04.02.01.C		travi, pilastri, solette piane, piattabande, murature delle voci 02.04.01.06 a), b), c), d)		m2	€ 25,13
2112		02.04.02.01.D		rampe scale rette, gronde della voce 02.04.01.06		m2	€ 31,73
2113		02.04.02.01.E		sovrapprezzo ai casseri per calcestruzzi lavorati a faccia vista, costituiti da tavole a piano di sega aventi larghezza e spessore costante, compresi distanziatori in plastica, listelli angolari, olio disarmante e pulizia del cassero		m2	€ 14,36
2114		02.04.02.01.F		sovrapprezzo ai casseri per pilastri rotondi eseguiti con listelli a piano di sega con coste cuneiformi e spigoli paralleli		m2	€ 24,11
2115		02.04.02.01.G		sovrapprezzo ai casseri per la centinatura di sostegno di archi a tutto sesto per raggi fino a cm 65		cad	€ 71,62
2116		02.04.02.01.H		sovrapprezzo ai casseri per la formazione di pareti curve, compresa la centinatura di sostegno, le sbatacchiature e le controventature		m2	€ 19,65
2117		02.04.02.01.I		sovrapprezzo alla voce 02.04.02.01 b) per opere gettate ad una altezza superiore a 3,50 m dal piano di appoggio, per ogni metro o frazione di metro oltre i 3,50 m		%	€ 11,00
2118		02.04.03
2119		02.04.03.01		Calcestruzzo in opera, per sottofondazioni, confezionato con 2 o più pezzature di inerte, in modo da ottenere una distribuzione granulometrica adeguata all'opera da eseguire, gettato con l'ausilio di casseri. Sono compresi i casseri, i ponteggi, i piani di lavoro, il sollevamento, la vibrazione e il disarmo:
2120		02.04.03.01.A		classe di resistenza C 8/10 secondo il "Capitolato speciale d'appalto per opere pubbliche parte II"		m3	€ 124,18
2121		02.04.03.02		Calcestruzzo in opera, per fondazioni non armate, confezionato con 3 o più pezzature di inerte, in modo da ottenere una distribuzione granulometrica adeguata all'opera da eseguire, gettato con l'ausilio di casseri. Sono compresi i casseri, i ponteggi, i piani di lavoro, il sollevamento, la vibrazione e il disarmo:
2122		02.04.03.02.A		classe di resistenza C 12/15 secondo il "Capitolato speciale d'appalto per opere pubbliche parte II"		m3	€ 128,60
2123		02.04.03.03		Calcestruzzo in opera, per fondazioni continue, plinti e platee di c.a.; confezionato con due o più pezzature di inerte, in modo da ottenere una distribuzione granulometrica ed una categoria di consistenza adeguate all'opera da eseguire, gettato con l'ausilio di casseri. Sono compresi i casseri, i ponteggi, i piani di lavoro, il sollevamento, la vibrazione e il disarmo. Solo l'armatura in ferro verrà contabilizzata a parte:
2124		02.04.03.03.A		classe di resistenza C 12/15 secondo il "Capitolato speciale d'appalto per opere pubbliche parte II"		m3	€ 136,37
2125		02.04.03.03.B		classe di resistenza C 16/20 secondo il "Capitolato speciale d'appalto per opere pubbliche parte II"		m3	€ 138,29
2126		02.04.03.03.C		classe di resistenza C 20/25 secondo il "Capitolato speciale d'appalto per opere pubbliche parte II"		m3	€ 139,32
2127		02.04.03.03.D		classe di resistenza C 25/30 secondo il "Capitolato speciale d'appalto per opere pubbliche parte II"		m3	€ 142,15
2128		02.04.03.04		Calcestruzzo in opera, per muri di cantinato armati, spessore non inferiore a 30 cm, confezionato con due o più pezzature d'inerte, in modo da ottenere una distribuzione granulometrica ed una categoria di consistenza adeguate all'opera da eseguire, gettato con l'ausilio di casseri per un'altezza netta dal piano d'appoggio fino a 3,50 m. Sono compresi i casseri, i ponteggi, i piani di lavoro, il sollevamento, la vibrazione e il disarmo. Solo l'armatura in ferro verrà contabilizzata a parte:
2129		02.04.03.04.A		classe di resistenza C 12/15 secondo il "Capitolato speciale d'appalto per opere pubbliche parte II"		m3	€ 188,44
2130		02.04.03.04.B		classe di resistenza C 16/20 secondo il "Capitolato speciale d'appalto per opere pubbliche parte II"		m3	€ 192,56
2131		02.04.03.04.C		classe di resistenza C 20/25 secondo il "Capitolato speciale d'appalto per opere pubbliche parte II"		m3	€ 196,43
2132		02.04.03.04.D		classe di resistenza C 25/30 secondo il "Capitolato speciale d'appalto per opere pubbliche parte II"		m3	€ 200,93
2133		02.04.03.04.E		classe di resistenza C 30/37 secondo il "Capitolato speciale d'appalto per opere pubbliche parte II"		m3	€ 205,43
2134		02.04.03.05		Calcestruzzo di cantiere in opera, per sottomurazioni di c.a. a cuci e scuci in tratti della lunghezza di 1 m; confezionato con due o più pezzature d'inerte, in modo da ottenere una distribuzione granulometrica ed una categoria di consistenza adeguate all'opera da eseguire; gettato con l'ausilio di casseri per un'altezza netta del piano d'appoggio fino a 3,50 m. Sono compresi i casseri, i ponteggi, i piani di lavoro, il sollevamento, la vibrazione, il disarmo, nonché ogni altra prestazione accessoria occorrente. Solo l'armatura in ferro verrà contabilizzata a parte:
2135		02.04.03.05.A		classe di resistenza C 16/20 secondo il "Capitolato speciale d'appalto per opere pubbliche parte II"		m3	€ 221,08
2136		02.04.03.05.B		classe di resistenza C 20/25 secondo il "Capitolato speciale d'appalto per opere pubbliche parte II"		m3	€ 223,30
2137		02.04.03.05.C		classe di resistenza C 25/30 secondo il "Capitolato speciale d'appalto per opere pubbliche parte II"		m3	€ 226,86
2138		02.04.03.06		Calcestruzzo in opera, per muri in elevazione armati, spessore da 20 cm a 25 cm, confezionato con due o più pezzature di inerte, in modo da ottenere una distribuzione granulometrica ed una categoria di consistenza adeguate all'opera da eseguire, gettato con l'ausilio di casseri per un'altezza netta dal piano d'appoggio fino a 3,50 m. Sono compresi i casseri, i ponteggi, i piani di lavoro, il sollevamento, la vibrazione e il disarmo. Solo l'armatura in ferro verrà contabilizzata a parte:
2139		02.04.03.06.A		classe di resistenza C 12/15 secondo il "Capitolato speciale d'appalto per opere pubbliche parte II"		m3	€ 295,58
2140		02.04.03.06.B		classe di resistenza C 16/20 secondo il "Capitolato speciale d'appalto per opere pubbliche parte II"		m3	€ 299,88
2141		02.04.03.06.C		classe di resistenza C 20/25 secondo il "Capitolato speciale d'appalto per opere pubbliche parte II"		m3	€ 304,17
2142		02.04.03.06.D		classe di resistenza C 25/30 secondo il "Capitolato speciale d'appalto per opere pubbliche parte II"		m3	€ 308,41
2143		02.04.03.06.E		per getto in vista		%	€ 16,00
2144		02.04.03.07		Calcestruzzo in opera, per muri in elevazione armati, spessore da 26 cm a 30 cm, confezionato con due o più pezzature di inerte, in modo da ottenere una distribuzione granulometrica ed una categoria di consistenza adeguate all'opera da eseguire, gettato con l'ausilio di casseri per un'altezza netta dal piano d'appoggio fino a 3,50 m. Sono compresi i casseri, i ponteggi, i piani di lavoro, il sollevamento, la vibrazione e il disarmo. Solo l'armatura in ferro verrà contabilizzata a parte:
2145		02.04.03.07.A		classe di resistenza C 12/15 secondo il "Capitolato speciale d'appalto per opere pubbliche parte II"		m3	€ 249,60
2146		02.04.03.07.B		classe di resistenza C 16/20 secondo il "Capitolato speciale d'appalto per opere pubbliche parte II"		m3	€ 253,49
2147		02.04.03.07.C		classe di resistenza C 20/25 secondo il "Capitolato speciale d'appalto per opere pubbliche parte II"		m3	€ 258,37
2148		02.04.03.07.D		classe di resistenza C 25/30 secondo il "Capitolato speciale d'appalto per opere pubbliche parte II"		m3	€ 262,78
2149		02.04.03.07.E		per getto in vista		%	€ 16,00
2150		02.04.03.08		Calcestruzzo in opera, per muri in elevazione armati, spessore da 30 cm a 35 cm, confezionato con due o più pezzature d'inerte, in modo da ottenere una distribuzione granulometrica ed una categoria di consistenza adeguata all'opera da eseguire, gettato con l'ausilio di casseri per un'altezza netta dal piano d'appoggio fino a 3,50 m. Sono compresi i casseri, i ponteggi, i piani di lavoro, il sollevamento, la vibrazione e il disarmo. Solo l'armatura in ferro verrà contabilizzata a parte:
2151		02.04.03.08.A		classe di resistenza C 12/15 secondo il "Capitolato speciale d'appalto per opere pubbliche parte II"		m3	€ 188,61
2152		02.04.03.08.B		classe di resistenza C 16/20 secondo il "Capitolato speciale d'appalto per opere pubbliche parte II"		m3	€ 192,81
2153		02.04.03.08.C		classe di resistenza C 20/25 secondo il "Capitolato speciale d'appalto per opere pubbliche parte II"		m3	€ 196,51
2154		02.04.03.08.D		classe di resistenza C 25/30 secondo il "Capitolato speciale d'appalto per opere pubbliche parte II"		m3	€ 200,84
2155		02.04.03.08.E		per getto in vista		%	€ 16,00
2156		02.04.03.09		Calcestruzzo in opera, per muri in elevazione armati, spessore da 36 cm a 40 cm, confezionato con due o più pezzature d'inerte, in modo da ottenere una distribuzione granulometrica ed una categoria di consistenza adeguata all'opera da eseguire, gettato con l'ausilio di casseri per un'altezza netta dal piano d'appoggio fino a 3,50 m. Sono compresi i casseri, i ponteggi, i piani di lavoro, il sollevamento, la vibrazione e il disarmo. Solo l'armatura in ferro verrà contabilizzata a parte:
2157		02.04.03.09.A		classe di resistenza C 12/15 secondo il "Capitolato speciale d'appalto per opere pubbliche parte II"		m3	€ 181,29
2158		02.04.03.09.B		classe di resistenza C 16/20 secondo il "Capitolato speciale d'appalto per opere pubbliche parte II"		m3	€ 184,98
2159		02.04.03.09.C		classe di resistenza C 20/25 secondo il "Capitolato speciale d'appalto per opere pubbliche parte II"		m3	€ 188,64
2160		02.04.03.09.D		classe di resistenza C 25/30 secondo il "Capitolato speciale d'appalto per opere pubbliche parte II"		m3	€ 192,83
2161		02.04.03.09.E		per getto in vista		%	€ 16,00
2162		02.04.03.10		Calcestruzzo in opera, per travi, pilastri, cordoli, muri di vano scala e ascensore di c.a.; confezionato con due o più pezzature di inerte, in modo da ottenere una distribuzione granulometrica ed una categoria di consistenza adeguate all'opera da eseguire, gettato con l'ausilio di casseri per un'altezza netta dal piano d'appoggio fino a 3,50 m. Sono compresi i casseri, i ponteggi, i piani di lavoro, il sollevamento, la vibrazione e il disarmo. Solo l'armatura in ferro verrà contabilizzata a parte:
2163		02.04.03.10.A		classe di resistenza C 20/25 secondo il "Capitolato speciale d'appalto per opere pubbliche parte II"		m3	€ 287,81
2164		02.04.03.10.B		classe di resistenza C 25/30 secondo il "Capitolato speciale d'appalto per opere pubbliche parte II"		m3	€ 292,81
2165		02.04.03.10.C		sovrapprezzo per getti di gronde, pensiline, rampe di scale, pilastri con sezione fino a 0,075 m2, travi con sezione fino a 0,06m2 o spessori superiore a 7 cm fino a 12 cm		%	€ 36,00
2166		02.04.03.10.D		per getto in vista e pilastri con sezione superiore a 0,075m2 finao a 0,18m2		%	€ 16,00
2167		02.04.03.11		Calcestruzzo in opera, per gradini compreso soletta scala; confezionato con due o più pezzature di inerte in modo da ottenere una distribuzione granulometrica ed una categoria di consistenza adeguate all'opera da eseguire, gettato con l'ausilio di casseri per un'altezza netta dal piano d'appoggio fino a 3,50 m. Sono compresi i casseri, i ponteggi, i piani di lavoro, il sollevamento, la distribuzione, la vibrazione e il disarmo. Solo l'armatura in ferro verrà contabilizzata a parte:
2168		02.04.03.11.A		classe di resistenza C 25/30 secondo il "Capitolato speciale d'appalto per opere pubbliche parte II"		ml	€ 64,20
2169		02.04.03.11.B		sovrapprezzo per scala a ventola		%	€ 38,00
2170		02.04.03.12		Calcestruzzo in opera per solaio pieno, spessore da 16 cm a 20 cm; confezionato con due o più pezzature di inerte, in modo da ottenere una distribuzione granulometrica ed una categoria di consistenza adeguate all'opera da eseguire, gettato con l'ausilio di casseri per un'altezza netta dal piano d'appoggio fino a 3,50 m. Sono compresi i casseri, i ponteggi, i piani di lavoro, il sollevamento, la vibrazione e il disarmo. Solo l'armatura in ferro verrà contabilizzata a parte:
2171		02.04.03.12.A		classe di resistenza C 20/25 secondo il "Capitolato speciale d'appalto per opere pubbliche parte II"		m2	€ 49,25
2172		02.04.03.12.B		classe di resistenza C 25/30 secondo il "Capitolato speciale d'appalto per opere pubbliche parte II"		m2	€ 50,00
2173		02.04.03.12.C		classe di resistenza C 30/37 secondo il "Capitolato speciale d'appalto per opere pubbliche parte II"		m2	€ 50,75
2174		02.04.03.13		Calcestruzzo in opera per solaio pieno, spessore da 21 cm a 25 cm; confezionato con due o più pezzature di inerte, in modo da ottenere una distribuzione granulometrica ed una categoria di consistenza adeguate all'opera da eseguire, gettato con l'ausilio di casseri per un'altezza netta dal piano d'appoggio fino a 3,50 m. Sono compresi i casseri, i ponteggi, i piani di lavoro, il sollevamento, la vibrazione e il disarmo. Solo l'armatura in ferro verrà contabilizzata a parte:
2175		02.04.03.13.A		classe di resistenza C 20/25 secondo il "Capitolato speciale d'appalto per opere pubbliche parte II"		m2	€ 61,55
2176		02.04.03.13.B		classe di resistenza C 25/30 secondo il "Capitolato speciale d'appalto per opere pubbliche parte II"		m2	€ 62,50
2177		02.04.03.13.C		classe di resistenza C 30/37 secondo il "Capitolato speciale d'appalto per opere pubbliche parte II"		m2	€ 63,44
2178		02.04.03.14		Calcestruzzo in opera per solaio pieno, spessore da 26 cm a 30 cm; confezionato con due o più pezzature di inerte, in modo da ottenere una distribuzione granulometrica ed una categoria di consistenza adeguate all'opera da eseguire, gettato con l'ausilio di casseri per un'altezza netta dal piano d'appoggio fino a 3,50 m. Sono compresi i casseri, i ponteggi, i piani di lavoro, il sollevamento, la vibrazione e il disarmo. Solo l'armatura in ferro verrà contabilizzata a parte:
2179		02.04.03.14.A		classe di resistenza C 20/25 secondo il "Capitolato speciale d'appalto per opere pubbliche parte II"		m2	€ 73,87
2180		02.04.03.14.B		classe di resistenza C 25/30 secondo il "Capitolato speciale d'appalto per opere pubbliche parte II"		m2	€ 75,00
2181		02.04.03.14.C		classe di resistenza C 30/37 secondo il "Capitolato speciale d'appalto per opere pubbliche parte II"		m2	€ 76,13
2182		02.04.04
2183		02.04.04.01		Gradino di calcestruzzo, per esterni con una resistenza a compressione minima C25/30, XF1, con superficie lisciata a frattazzo, formato da un'ossatura di ghiaia dello spessore di 25 cm e da un massetto in calcestruzzo con una classe di resistenza minima C12/15, compresi scavo, nonché ogni altra prestazione accessoria occorrente:
2184		02.04.04.01.A		gradino normale con sezione 15x30 cm		m	€ 41,14
2185		02.04.04.01.B		gradino a ventola		%	€ 26,00
2186		02.04.04.02		Formazione di cunicolo in calcestruzzo per il contenimento della rete di distribuzione dell'impianto di riscaldamento ed idro-sanitario al piano cantina, costituito da fondo in magrone dello spessore di 20 cm e da pareti laterali dello spessore di 15 cm. Sono compresi la piastra di copertura asportabile in c.a. dello spessore di 10 cm per sovraccarico di 650 kg/m2, il ferro d'armatura, i casseri, il disarmo e la spianatura del fondo:
2187		02.04.04.02.A		sezione interna di 80x60(H) cm		m	€ 142,08
2188		02.04.04.02.B		sezione interna di 100x60(H) cm		m	€ 161,86
2189		02.04.04.02.C		sezione interna di 120x60(H) cm		m	€ 173,06
2190		02.04.04.03		Bancale in calcestruzzo, spessore fino a 10 cm, larghezza fino a 30 cm, fornito e posto in opera, compresi casseri, ferro d'armatura e il disarmo.		m	€ 29,20
2191		02.04.04.04		Basamento per caldaia in cemento armato delle dimensioni di ca. 1,00x2,00 m e dello spessore di 20 cm con sottostante isolamento antivibrante costituita da lastra di sughero o materiale equivalente dello spessore di cm 2, fornito e posto in opera, compresi l'armatura in ferro, le casseforme e il disarmo.		cad	€ 140,22
2192		02.04.04.05		Lastre di polistirolo espanso, spessore 20 mm, per il distacco di strutture, fornite e poste in opera. Esecuzione conforme disegno. S'intendono compresi nel prezzo i materiali di fissaggio, gli sfridi, nonché ogni altra prestazione accessoria occorrente.		m2	€ 4,38
2193		02.04.04.06		Additivo per impasti di calcestruzzo, fornito e miscelato conforme alle indicazioni della casa produttrice:
2194		02.04.04.06.A		additivo fluidificante		l	€ 1,92
2195		02.04.04.06.B		additivo plastificante		l	€ 1,92
2196		02.04.04.06.C		additivo espansivo		l	€ 2,18
2197		02.04.04.07		Profilo di ancoraggio in acciaio, zincato a caldo, con protezione da intasamento da getto di calcestruzzo, fornito e posto in opera nelle casseforme per i getti di calcestruzzo. S'intendono compresi nel prezzo le zanche d'ancoraggio, nonché ogni altra prestazione accessoria occorrente:
2198		02.04.04.07.A		profilo 40/25, formato a freddo		m	€ 21,87
2199		02.04.04.07.B		profilo 49/30, formato a freddo		m	€ 24,58
2200		02.04.04.07.C		profilo 40/22, laminato a caldo		m	€ 26,76
2201		02.04.04.07.D		profilo 50/30, laminato a caldo		m	€ 34,00
2202		02.04.05
2203		02.04.05.01		Fornitura e posa in opera di pareti prefabbricate in cemento armato a grandi elementi, non modulari, a doppia lastra, prodotte in serie dichiarata secondo la legge 5.11.71 n. 1086 art.9 - D.M. 3.12.87, formate da due lastre con spessore di ca. 5,5cm (in calcestruzzo classe C25/30 / XC1-XC2) incorporanti tutte le armature longitudinali e trasversali ed i tralicci di collegamento in Feb44K. La lastra esterna viene eseguita fino a filo estradosso solaio. Il prezzo comprendente il getto integrativo in opera di calcestruzzo con classe di resistenza secondo progetto statico. Gli elementi avranno finitura a faccia vista liscia da cassero metallico su entrambe le facce. Il tutto in opera a perfetta regola d'arte (posa in opera delle pareti ca. 300m2 a giorno) compreso ogni onere. / Non sono inclusi nel prezzo il ferro d'armatura (nelle lastre prefabbricate e di collegamento posto in opera prima dei getti) e l'inserimento impiantistica:
2204		02.04.05.01.a		spessore parete 20 cm per altezza pareti fino a 3,50m:		m2	€ 60,13
2205		02.04.05.01.b		spessore parete 25 cm per altezza pareti fino a 3,50m:		m2	€ 65,91
2206		02.04.05.01.c		spessore parete 30 cm per altezza pareti fino a 3,50m:		m2	€ 71,53
2207		02.04.05.01.d		spessore parete 35 cm per altezza pareti fino a 3,50m:		m2	€ 76,97
2208		02.04.05.01.e		spessore parete 40 cm per altezza pareti fino a 3,50m:		m2	€ 82,58
2209		02.04.05.01.f		sovrapprezzo per altezza pareti di oltre 5,00 m:		%	€ 16,00
2210		02.04.05.01.g		inserimento prese elettriche:		cad	€ 10,36
2211		02.04.05.01.h		inserimento di tubi per installazione elettrica:		ml	€ 3,34
2212		02.04.05.01.i		inserimento di aperture casserate: 0,01-0,50 m2		cad	€ 65,07
2213		02.04.05.01.j		inserimento di aperture casserate: 0,51-1,00 m2		cad	€ 98,14
2214		02.04.05.01.k		inserimento di aperture casserate: 1,01-2,00 m2		cad	€ 148,98
2215		02.04.05.01.l		inserimento di aperture casserate: 2,01-3,00 m2		cad	€ 207,55
2216		02.05			Il gruppo 02.05 comprende i seguenti sottogruppi: / 02.05.01 Acciaio in barre / 02.05.02 Reti elettrosaldate
2217		02.05.01
2218		02.05.01.01		Acciaio in barre da cemento armato, di qualsiasi diametro, di tutte le lunghezze, fornito, tagliato, lavorato e posto in opera. Esecuzione conforme disegno. Sono compresi nel prezzo unitario i distanziatori, le controventature, i cavallotti ecc., le legature con filo di ferro, lo sfrido, nonché ogni altra prestazione accessoria occorrente:
2219		02.05.01.01.A		acciaio in barre tonde lisce, qualità Feb 32		kg	€ 1,00
2220		02.05.01.01.B		acciaio in barre ad aderenza migliorata, qualità Feb 38, controllato in stabilimento		kg	€ 1,00
2221		02.05.01.01.C		acciaio in barre ad aderenza migliorata, qualità Feb 44, controllato in stabilimento		kg	€ 1,00
2222		02.05.01.01.D		acciaio da cemento armato precompresso in trefoli e trecce con guaina di protezione		kg	€ 3,24
2223		02.05.01.01.E		acciaio inox tipo AISI 304L in barre ad aderenza migliorata, qualità Feb 44, controllato in stabilimento		kg	€ 3,85
2224		02.05.01.01.F		acciaio inox tipo AISI 316L in barre ad aderenza migliorata, qualità Feb 44, controllato in stabilimento		kg	€ 4,63
2225		02.05.02
2226		02.05.02.01		Rete di acciaio elettrosaldata, fornita, tagliata, lavorata e posta in opera. Esecuzione conforme disegno. Sono compresi nel prezzo unitario i distanziatori, le legature con filo di ferro, lo sfrido, nonché ogni altra prestazione accessoria occorrente:
2227		02.05.02.01.A		per reti in acciaio con fili ad aderenza migliorata, sigma amm. fino a 220 N/mm2		kg	€ 0,96
2228		02.05.02.01.B		per reti in acciaio inox tipo AISI 304L, con fili ad aderenza migliorata		kg	€ 5,20
2229		02.05.02.01.C		per reti in acciaio inox tipo AISI 316L, con fili ad aderenza migliorata		kg	€ 6,93
2230		02.06			Il gruppo 02.06 comprende i seguenti sottogruppi: / 02.06.01 Solai in laterizio / 02.06.02 Solai a lastra / 02.06.03 Controsoffitti
2231		02.06.01
2232		02.06.01.01		Solaio di travetti prefabbricati in calcestruzzo armato e blocchi interposti in laterizio; fornito e posto in opera con soletta superiore di calcestruzzo dello spessore di 4 cm, compresi i getti di completamento delle nervature e della soletta superiore, i cordoli di irrigidimento agli appoggi con calcestruzzo classe C 25/30 e l'armatura provvisoria di sostegno per un'altezza netta dal piano di appoggio fino a 3,50 m. Solo il ferro d'armatura verrà contabilizzato a parte (sia quello di confezione nei travetti che quello posto in opera prima dei getti).
2233		02.06.01.01.A		altezza totale 16 cm, 12 cm laterizio + 4 cm soletta		m2	€ 54,21
2234		02.06.01.01.B		altezza totale 20 cm, 16 cm laterizio + 4 cm soletta		m2	€ 56,31
2235		02.06.01.01.C		altezza totale 22 cm, 18 cm laterizio + 4 cm soletta		m2	€ 57,11
2236		02.06.01.01.D		altezza totale 24 cm, 20 cm laterizio + 4 cm soletta		m2	€ 58,26
2237		02.06.01.01.E		altezza totale 26 cm, 22 cm laterizio + 4 cm soletta		m2	€ 60,21
2238		02.06.01.01.F		altezza totale 28 cm, 24 cm laterizio + 4 cm soletta		m2	€ 62,35
2239		02.06.01.01.G		sovrapprezzo per ogni cm di calcestruzzo in più		m2	€ 1,39
2240		02.06.01.01.H		sovrapprezzo per solaio inclinato sul piano orizzontale in misura maggiore al 10% e fino al 35%		%	€ 12,00
2241		02.06.02
2242		02.06.02.01		Solaio di lastre prefabbricate in calcestruzzo, armate con rete elettrosaldata e tralicci in acciaio tondo, con blocchi di alleggerimento di polistirolo espanso, fornito e posto in opera con soletta superiore di calcestruzzo dello spessore di 4 cm, compresi i getti di completamento delle nervature e della soletta superiore, i cordoli di irrigidimento agli appoggi con calcestruzzo classe Rck 300 kg/cm2 e l'armatura provvisoria di sostegno per un'altezza netta dal piano di appoggio fino a 3,50 m. Solo il ferro d'armatura verrà contabilizzato a parte (sia quello di confezione nelle lastre prefabbricate che quello posto in opera prima dei getti).
2243		02.06.02.01.A		altezza totale 20 cm (4 cm lastra + 12 cm polistirolo + 4 cm soletta)		m2	€ 50,83
2244		02.06.02.01.B		altezza totale 22 cm (4 cm lastra + 14 cm polistirolo + 4 cm soletta)		m2	€ 53,17
2245		02.06.02.01.C		altezza totale 24 cm (4 cm lastra + 16 cm polistirolo + 4 cm soletta)		m2	€ 54,54
2246		02.06.02.01.D		altezza totale 26 cm (4 cm lastra + cm 18 polistirolo + 4 cm soletta)		m2	€ 55,79
2247		02.06.02.01.E		altezza totale 28 cm (4 cm lastra + 20 cm polistirolo + 4 cm soletta)		m2	€ 56,96
2248		02.06.02.01.F		altezza totale 30 cm (4 cm lastra + 22 cm polistirolo + 4 cm soletta)		m2	€ 57,69
2249		02.06.02.01.G		altezza totale 35 cm (4 cm lastra + 27 cm polistirolo + 4 cm soletta)		m2	€ 59,06
2250		02.06.02.01.H		sovrapprezzo per solaio inclinato sul piano orizzontale in misura maggiore al 10 % e fino al 35%		%	€ 13,00
2251		02.06.03
2252		02.06.03.01		Controsoffitto orizzontale in rete portaintonaco con orditura portante in tondini di acciaio del diametro 8 mm, fornito e posto in opera con barre longitudinali e trasversali disposte a 70 cm di interasse, fissate al soprastante solaio mediante tiranti di filo di ferro del diametro di 5 mm; per abbassamenti oltre 25 cm e fino 50 cm. Sono compresi l'orditura portante di sostegno in tondino di ferro, la rete portaintonaco, la rabboccatura con malta di cemento, i ponteggi, i piani di lavoro, lo sfrido, nonchè ogni altra prestazione accessoria occorrente; tutto deve essere realizzato conformemente alle indicazioni delle ditte costruttrici e della D.L.. Sono compresi nel prezzo le verifiche da effettuarsi ai sensi della Delibera G.P. 2639 del 28.07.2003 "Regolamento sui sistemi di fissaggio":
2253		02.06.03.01.A		portaintonaco in rete metallica stirata e nervata, spessore 0,3 mm e del peso di 1,20 kg/m2		m2	€ 28,89
2254		02.06.03.01.B		portaintonaco in graticcio di rete metallica e cotto, tipo Stauss		m2	€ 33,86
2255		02.06.03.02		Controsoffitto orizzontale in rete portaintonaco con orditura portante in travetti a spigolo vivo in legno d'abete disposta a 50 cm di interasse, fornito e posto in opera con tavolato in legno d'abete di terza scelta, spessore di 2,5 cm, accostato a filo, rivestito con rete metallica portaintonaco in lamiera stirata dello spessore di 0,2 mm e del peso di 0,85 kg/m2. Sono compresi l'orditura portante, il tavolato, la rete portaintonaco, i chiodi, la rabboccatura con malta di cemento, i ponteggi, i piani di lavoro, lo sfrido, nonchè ogni altra prestazione accessoria occorrente; tutto deve essere realizzato conformemente alle indicazioni delle ditte costruttrici e della D.L.. Sono compresi nel prezzo le verifiche da effettuarsi ai sensi della Delibera G.P. 2639 del 28.07.2003 "Regolamento sui sistemi di fissaggio":
2256		02.06.03.02.A		per abbassamenti oltre 25 cm e fino a 50 cm		m2	€ 35,88
2257		02.06.03.02.B		per abbassamenti oltre 50 cm e fino a 75 cm		m2	€ 37,43
2258		02.06.03.03		Soffittatura con rete portaintonaco in lamiera stirata e nervata, spessore 0,2 mm, peso di 0,85 kg/m2, fornita e posta in opera con chiodi su preesistente tavolato in legno. Sono compresi la fornitura in opera di strato separatore di polistirolo da 1 cm, i chiodi, le rondelle, le sovrapposizioni, gli sfridi, la rabboccatura in malta di cemento, i ponteggi, i piani di lavoro, nonchè ogni altra prestazione accessoria occorrente; tutto deve essere realizzato conformemente alle indicazioni delle ditte costruttrici e della D.L.. Sono compresi nel prezzo le verifiche da effettuarsi ai sensi della Delibera G.P. 2639 del 28.07.2003 "Regolamento sui sistemi di fissaggio":
2259		02.06.03.03.A		per un'altezza da pavimento fino a 3,5 m		m2	€ 16,42
2260		02.06.03.03.B		per un'altezza da pavimento fino a 5 m		m2
2261		02.06.03.04		Controsoffitto in pannelli di gesso / vedi 04 opere da pittore
2262		02.06.03.05		Controsoffitto in lastre di cartongesso / vedi 04 opere da pittore
2263		02.06.03.06		Rivestimenti di intradosso di falda tetto con lastre di cartongesso / vedi 04 opere da pittore
2264		02.06.03.07		Rivestimenti di intradosso di falda tetto con lastre di cartongesso / vedi 04 opere da pittore
2265		02.06.03.08		Controsoffitto con doghe in lamiera di alluminio dello spessore di 0,5 mm verniciate a forno, nei colori di produzione, fornito e posto in opera con struttura portante in profilati di lamiera zincata. Sono compresi l'orditura metallica di aggancio, i pendini di abbassamento ad aggancio veloce in acciaio zincato, gli accessori per il fissaggio, gli sfridi, i ponteggi, i piani di lavoro, nonchè ogni altra prestazione accessoria occorrente; tutto deve essere realizzato conformemente alle indicazioni delle ditte costruttrici e della D.L..Sono compresi nel prezzo le verifiche da effettuarsi ai sensi della Delibera G.P. 2639 del 28.07.2003 "Regolamento sui sistemi di fissaggio":
2266		02.06.03.08.A		per abbassamenti fino a 25 cm		m2	€ 37,43
2267		02.06.03.08.B		per abbassamenti oltre 25 cm e fino a 50 cm		m2	€ 38,97
2268		02.06.03.09		Profilo di raccordo parete a "L" in lamiera di alluminio, nei colori di produzione, fornito e posto in opera. Sono compresi gli accessori per il fissaggio, gli sfridi, i ponteggi, i piani di lavoro, nonchè ogni altra prestazione accessoria occorrente.		m	€ 3,94
2269		02.07			Il gruppo 02.07 comprende i seguenti sottogruppi: / 02.07.01 Murature / 02.07.02 Murature di tamponamento / 02.07.03 Tramezze, rivestimenti / 02.07.04 Cassonetti per avvolgibili / 02.07.05 Archi e volte
2270		02.07.01
2271		02.07.01.01		Muratura di mattoni pieni UNI, dimensioni 5,5x12x25 cm; spessore muratura da 25 a 38 cm; per pareti, per pilastri isolati ecc., altezza fino a 3,50 m dal piano d'appoggio. Esecuzione conforme disegno. Sono compresi i ponteggi, la formazione di vani porta e finestra, di nicchie, mazzette, spigoli di muri, architravi (eseguiti fuori opera con laterizi, ferro e malta cementizia) e il trasporto dei materiali a piè d'opera:
2272		02.07.01.01.A		con malta idraulica della classe M2,5		m3	€ 315,87
2273		02.07.01.01.B		con malta bastarda della classe M5		m3	€ 318,95
2274		02.07.01.02		Muratura di bimattoni multifori tipo UNI, dimensioni 12x12x25 cm; spessore muratura da 25 a 38 cm; per pareti, per pilastri isolati ecc., altezza fino a 3,50 m dal piano d'appoggio. Esecuzione conforme disegno. Sono compresi i ponteggi, la formazione di vani porta e finestra, di nicchie, mazzette, spigoli di muri, architravi (eseguiti fuori opera con laterizi, ferro e malta cementizia) e il trasporto dei materiali a piè d'opera:
2275		02.07.01.02.A		con malta idraulica della classe M2,5		m3	€ 200,12
2276		02.07.01.02.B		con malta bastarda della classe M5		m3	€ 203,73
2277		02.07.01.03		Muratura di foratoni a 8 fori, dimensioni 12x25x30 cm (5,5 kg/pezzo); spessore muratura da 25 a 38 cm; per pareti, per pilastri isolati ecc., altezza fino a 3,50 m dal piano d'appoggio. Esecuzione conforme disegno. Sono compresi i ponteggi; la formazione di vani porta e finestra, di nicchie, mazzette, spigoli di muri, architravi (eseguiti fuori opera con laterizi, ferro e malta cementizia) e il trasporto dei materiali a piè d'opera:
2278		02.07.01.03.A		con malta idraulica della classe M2,5		m3	€ 151,71
2279		02.07.01.03.B		con malta bastarda della classe M5		m3	€ 155,29
2280		02.07.01.04		Muratura di blocchi multifori in laterizio alveolare termoacustico della densità massima di 1 kg/dm3, spessore muratura da 25 a 38 cm; per pareti, per pilastri isolati ecc., altezza fino a 3,50 m dal piano d'appoggio. Esecuzione conforme disegno. Sono compresi i ponteggi, la formazione di vani porta e finestra, di nicchie, mazzette, spigoli vivi, architravi (eseguite fuori opera con blocchi in laterizio alveolare, ferro e malta cementizia) e il trasporto dei materiali a piè d'opera:
2281		02.07.01.04.A		con malta idraulica della classe M2,5		m3	€ 177,51
2282		02.07.01.04.B		con malta bastarda della classe M5		m3	€ 177,51
2283		02.07.01.05		Muratura di blocchi cavi in conglomerato di cemento e argilla espansa, spessore muratura da 25 a 38 cm; per pareti, per pilastri isolati ecc., altezza fino a 3,50 m dal piano d'appoggio. Esecuzione conforme disegno. Sono compresi i ponteggi, la formazione di vani porta e finestra, di nicchie, mazzette, spigoli vivi, architravi (eseguiti fuori opera con blocchi, ferro e malta cementizia) e il trasporto dei materiali a piè d'opera:
2284		02.07.01.05.A		con malta idraulica della classe M2,5		m3	€ 152,76
2285		02.07.01.05.B		con malta bastarda della classe M5		m3	€ 153,06
2286		02.07.01.06		Muratura di blocchi cavi in calcestruzzo di cemento vibrocompresso, spessore muratura da 25 a 38 cm; per pareti, per pilastri isolati ecc., altezza fino a 3,50 m dal piano d'appoggio. Esecuzione conforme disegno. Sono compresi i ponteggi, la formazione di vani porta e finestra, di nicchie, mazzette, spigoli vivi, architravi (eseguiti fuori opera con blocchi, ferro e malta cementizia) e il trasporto dei materiali a piè d'opera:
2287		02.07.01.06.A		con malta idraulica della classe M2,5		m3	€ 146,67
2288		02.07.01.06.B		con malta bastarda della classe M5		m3	€ 150,27
2289		02.07.01.07		Muratura di blocchi in calcestruzzo alveolare "Porenbeton" con superfici piane, confezionata con collante a base minerale, spessore muratura da 24 a 40 cm; per pareti, per pilastri isolati ecc., altezza fino a 3,50 m dal piano d'appoggio. Esecuzione conforme disegno. Sono compresi i ponteggi, la formazione di vani porta e finestra, di nicchie, mazzette, spigoli vivi, architravi (eseguiti fuori opera con elementi a U, ferro e malta cementizia) e il trasporto dei materiali a piè d'opera:
2290		02.07.01.07.A		con blocchi, classe G 2		m3	€ 205,30
2291		02.07.02
2292		02.07.02.01		Muratura a cassavuota per tamponamento di ossatura in cemento armato, con parete interna, intercapedine e parete esterna; altezza fino a 3,50 m dal piano d'appoggio. Esecuzione conforme disegno. Sono compresi la formazione di vani porta e finestra, di nicchie, mazzette, spigoli vivi, architravi (eseguiti fuori opera con laterizi, ferro e malta cementizia), ponteggio esterno ed interno:
2293		02.07.02.01.A		parete esterna di mattoni doppio-UNI, spessore 12 cm e parete interna di mattoni forati a 8 fori, spessore 8 cm, eseguite con malta bastarda della classe M2,5		m2	€ 63,30
2294		02.07.02.01.B		parete esterna di mattoni forati a 8 fori, spessore 12 cm e parete interna di mattoni forati a 8 fori, spessore 8 cm, eseguite con malta bastarda della classe M2,5		m2	€ 51,17
2295		02.07.02.01.C		parete esterna e interna di mattoni forati a 8 fori, spessore 12 cm, eseguiti con malta bastarda della classe M2,5		m2	€ 52,18
2296		02.07.03
2297		02.07.03.01		Tramezza di mattoni pieni UNI, spessore 12 cm, compresi gli architravi (eseguiti fuori opera con foratoni, ferro e malta cementizia) e i ponteggi interni fino a 3,50 m di altezza:
2298		02.07.03.01.A		con malta idraulica della classe M2,5		m2	€ 58,14
2299		02.07.03.01.B		con malta bastarda della classe M2,5		m2	€ 58,14
2300		02.07.03.02		Tramezza di mattoni formato doppio-UNI, spessore 12 cm, compresi gli architravi (eseguiti fuori opera con foratoni, ferro e malta cementizia) e ponteggi interni fino a 3,50 m di altezza:
2301		02.07.03.02.A		con malta idraulica della classe M2,5		m2	€ 36,35
2302		02.07.03.02.B		con malta bastarda della classe M2,5		m2	€ 36,35
2303		02.07.03.03		Tramezza di mattoni forati a 8 fori, spessore 12 cm, compresi gli architravi (eseguiti fuori opera con foratoni, ferro e malta cementizia) e i ponteggi interni fino a 3,50 m di altezza:
2304		02.07.03.03.A		con malta idraulica della classe M2,5		m2	€ 27,50
2305		02.07.03.03.B		con malta bastarda della classe M2,5		m2	€ 27,50
2306		02.07.03.04		Tramezza di mattoni forati a 8 fori, spessore 8 cm, compresi gli architravi (eseguiti fuori opera con foratoni, ferro e malta cementizia) e i ponteggi interni fino a 3,50 m di altezza:
2307		02.07.03.04.A		con malta idraulica della classe M2,5		m2	€ 27,10
2308		02.07.03.04.B		con malta bastarda della classe M2,5		m2	€ 27,10
2309		02.07.03.05		Muratura a cassa vuota per interni, con doppia parete di laterizio e interposta camera d'aria, compresi la formazione di nicchie, architravi di porte (eseguiti fuori opera con laterizio, ferro e malta cementizia), i ponteggi interni fino a 3,50 m di altezza:
2310		02.07.03.05.A		tavolati in mattoni forati a 8 fori, spessore 8 cm, eseguiti con malta bastarda della classe M4		m2	€ 48,57
2311		02.07.03.05.B		un tavolato di mattoni forati a 8 fori, spessore 12 cm e un tavolato in forati a 8 fori, spessore 8 cm, eseguiti in malta bastarda della classe M4		m2	€ 49,58
2312		02.07.03.06		Tramezza di blocchi in calcestruzzo alveolare "Porenbeton" , a coste piane, confezionata con collante a base minerale, compresi architravi e ponteggi interni fino a 3,50 m di altezza:
2313		02.07.03.06.A		con blocchi dello spessore di 8 cm, classe G 2		m2	€ 29,12
2314		02.07.03.06.B		con blocchi dello spessore di 10 cm, classe G 2		m2	€ 32,57
2315		02.07.03.06.C		con blocchi dello spessore di 12 cm, classe G 2		m2	€ 37,91
2316		02.07.03.07		Tramezza di blocchi forati in conglomerato di cemento e argilla espansa a 8 fori, spessore 12 cm, compreso gli architravi (eseguiti fuori opera con blocchi forati, ferro e malta cementizia) e i ponteggi interni fino a 3,50 m di altezza:
2317		02.07.03.07.A		con malta idraulica della classe M2,5		m2	€ 24,81
2318		02.07.03.07.B		con malta bastarda della classe M2,5		m2	€ 24,81
2319		02.07.03.08		Parete divisoria in elementi prefabbricati / vedi 04 opere da pittore
2320		02.07.03.09		Rivestimento di struttura in cemento con tavelle a spacco, spessore 1,5 cm, compresi sfridi e ponteggi:
2321		02.07.03.09.A		eseguito dopo il getto, compreso allettamento con malta di cemento		m2	€ 23,23
2322		02.07.03.09.B		eseguito prima del getto con predisposizione delle tavelle nei / casseri		m2	€ 20,08
2323		02.07.03.10		Tramezza di mattoni forati in laterizio alveolare termoacustico della densità massima di 1 kg/dm3, spessore 12 cm, compresi gli architravi (eseguiti fuori opera con mattoni in laterizio alveolare, ferro e malta cementizia) e i ponteggi interni fino a 3,50 m di altezza:
2324		02.07.03.10.A		con malta idraulica della classe M2,5		m2	€ 28,48
2325		02.07.03.10.B		con malta bastarda della classe M2,5		m2	€ 28,48
2326		02.07.03.11		Tramezza di mattoni forati in laterizio alveolare termoacustico della densità massima di 1 kg/dm3, spessore 8 cm, compresi gli architravi (eseguiti fuori opera con mattoni in laterizio alveolare, ferro e malta cementizia) e i ponteggi interni fino a 3,50 m di altezza:
2327		02.07.03.11.A		con malta idraulica della classe M2,5		m2	€ 25,27
2328		02.07.03.11.B		con malta bastarda della classe M 2,5		m2	€ 25,27
2329		02.07.04
2330		02.07.04.01		Cassonetto per avvolgibili in fibra di legno legata con cemento, con ancoraggi laterali e sull'estradosso, supporti regolabili in altezza; isolato termicamente; veletta esterna con portaintonaco; cassonetto con profili di delimitazione in lamiera zincata per raccordi ad intonaci e rivestimenti, fornito e posto in opera. Esecuzione conforme disegno. Sono compresi il pannello d'ispezione coibentato, il rullo di avvolgimento con puleggia e cuscinetti a sfera regolabili con protezione anticorrosione, i pannelli di tamponamento sulle teste, nonché i ponteggi:
2331		02.07.04.01.A		per murature al grezzo di 30 cm		m	€ 54,59
2332		02.07.04.01.B		per murature al grezzo di 38 cm		m	€ 55,70
2333		02.07.04.01.C		cassonetto miniblocco, 19,2 cm x 19,2 cm		m	€ 66,44
2334		02.07.04.01.D		cassonetto isolante con architrave autoportante, per murature da 32 cm a 42 cm		m	€ 135,70
2335		02.07.05
2336		02.07.05.01		Sovrapprezzo per la formazione di centine per archi a tutto sesto, per murature in mattoni o blocchi dello spessore da 25 a 38 cm, compresi la preparazione delle armature, gli appoggi e il disarmo:
2337		02.07.05.01.A		per raggi fino a 60 cm		cad	€ 85,43
2338		02.07.05.01.B		per raggi da 61 a 90 cm		cad	€ 94,37
2339		02.07.05.02		Sovrapprezzo per la formazione di centine per archi ribassati di muratura in mattoni o blocchi dello spessore da 25 a 38 cm, compresi la preparazione delle armature, gli appoggi e il disarmo:
2340		02.07.05.02.A		per luci muratura fino a cm 120		cad	€ 102,53
2341		02.07.05.02.B		per luci muratura da 121 cm a 180 cm		cad	€ 127,14
2342		02.08			Il gruppo 02.08 comprende i seguenti sottogruppi: / 02.08.01 Murature / 02.08.02 Murature di rivestimento
2343		02.08.01
2344		02.08.01.01		Muratura di pietrame a secco per esterni, con una faccia vista, paramento a pietra rasa e testa scoperta, adattate col martello e collocate in opera ben collegate e allineate, con minime connessure e minuti interstizi (spessore medio = 1/3 dell'altezza), altezza fino a 3,50 m dal piano d'appoggio. Esecuzione conforme disegno. Sono compresi l'esecuzione di feritoie per lo scolo delle acque e i ponteggi:
2345		02.08.01.01.A		con porfido da cava, inclusa la fornitura		m3	€ 323,45
2346		02.08.01.01.B		con pietrame di calcare, dolomite, scisto, gneiss locale, da cava inclusa la fornitura		m3	€ 316,78
2347		02.08.01.02		Muratura di pietrame a mosaico greggio per esterni, con una faccia vista, paramento a pietra rasa e testa scoperta ed a figura irregolarmente poligonale, con pietre sbozzate sul piano di posa, poste in opera ben collegate e allineate, allettate in malta bastarda della classe M5, altezza fino a 3,50 m dal piano d'appoggio. Esecuzione conforme disegno. Sono compresi l'esecuzione di feritoie, la profilatura delle connessure con malta bastarda e i ponteggi:
2348		02.08.01.02.A		con porfido da cava, inclusa la fornitura		m3	€ 233,45
2349		02.08.01.02.B		con pietrame di calcare, dolomite, scisto, gneiss locale, da cava		m3	€ 226,78
2350		02.08.01.03		Muratura per esterni in pietrame sbozzato, con una faccia in vista, paramento a pietra rasa e testa scoperta alla rinfusa, con pietre sbozzate sul piano di posa, poste in opera ben collegate e allineate, allettate in malta bastarda della classe M5, altezza fino a 3,50 m dal piano d'appoggio. Esecuzione conforme disegno. Sono compresi l'esecuzione di feritoie, la profilatura delle connessioni con malta bastarda e i ponteggi:
2351		02.08.01.03.A		con porfido da cava, inclusa la fornitura		m3	€ 303,45
2352		02.08.01.03.B		con pietrame di calcare, dolomite, scisto, gneiss locale, da cava inclusa la fornitura		m3	€ 296,78
2353		02.08.02
2354		02.08.02.01		Muratura mista di pietrame per esterni, con retrostante gettata di calcestruzzo; muratura in pietra sbozzata, spessore rivestimento ca. 25 cm, paramento a pietra rasa e testa scoperta; calcestruzzo con una resistenza caratteristica cubica a 28 gg. di maturazione non inferiore a 150 kg/cm2. Il rivestimento esterno deve essere collegato per almeno il 30% con il retrostante getto di calcestruzzo. Le pietre di collegamento devono avere uno spessore minimo di 24 cm e raccordarsi col calcestruzzo per almeno 10 cm di profondità; larghezza connessioni 3 cm; altezza fino a 3,50 m dal piano d'appoggio. Esecuzione conforme disegno. Sono compresi l'esecuzione di feritoie per lo scolo delle acque, la profilatura delle connessioni con malta bastarda e i ponteggi:
2355		02.08.02.01.A		con porfido grigio della Val di Cembra		m3	€ 326,48
2356		02.08.02.01.B		con pietra locale		m3	€ 326,48
2357		02.08.02.02		Muratura di rivestimento in pietrame, da addossare a pareti estere, compresi legamenti in filo di ferro; muratura in pietra sbozzata, spessore 25 cm, paramento a pietra rasa e testa scoperta, pietre poste in opera ben collegate, sbozzate sul piano di posa, allettate in malta bastarda della classe M3. Larghezza connessioni ca. 3 cm; altezza fino a 3,50 m dal piano d'appoggio. Esecuzione conforme disegno. Sono compresi l'esecuzione di feritoie per lo scolo delle acque, la profilatura delle connessioni con malta bastarda e i ponteggi:
2358		02.08.02.02.A		con porfido grigio della Val di Cembra		m2	€ 139,15
2359		02.08.02.02.B		con pietra locale		m2	€ 139,15
2360		02.08.02.03		Parete di rivestimento in muratura di pietrame ancorata al retrostante supporto con staffe d'acciaio inossidabile comprese nella fornitura, senza lama d'aria ma con frapposta coibentazione contabilizzata a parte, distanza pareti 5 cm; paramento esterno a pietra squadrata, faccia vista rasa a spacco, spessore rivestimento 25 cm, posta in opera a corsi regolari e ben collegati, pietre sbozzate sul piano di posa, allettate in malta bastarda della classe M3; larghezza connessioni ca. 3 cm; altezza fino a 3,50 m dal piano d'appoggio. Esecuzione conforme disegno. Sono compresi l'esecuzione di feritoie per lo scolo delle acque, la profilatura delle connessioni con malta bastarda e i ponteggi:
2361		02.08.02.03.A		paramento con porfido grigio della Val di Cembra		m2	€ 164,44
2362		02.08.02.03.B		paramento con pietra locale		m2	€ 164,44
2363		02.09			Il gruppo 02.09 comprende i seguenti sottogruppi: / 02.09.01 Intonaci / 02.09.02 Portaintonaco, armature per intonaco / 02.09.03 Intonaco armato / 02.09.04 Intonaco per applicazioni speciali / 02.09.05 Opere da stuccatore / 02.09.06 Intonaco a secco / 02.09.07 Profili
2364		02.09.01
2365		02.09.01.01		Rinzaffo in malta di cemento, classe di resistenza minima M10. Il rinzaffo dovrà essere confezionato con sabbia grossa dello spessore da 0 a 7 mm e dovrà ricoprire complessivamente la superficie da intonacare. E` compreso l'onere dei ponteggi.		m2	€ 5,32
2366		02.09.01.02		Intonaco grezzo su pareti e soffitti interni, spessore da 1 a 1,5 cm applicato a due mani con l'obbligo della predisposizione di fasce di guida e tirato a frattazzo. Sono compresi i ponteggi fino a 3,50 m di altezza dei locali:
2367		02.09.01.02.A		primo strato con malta di cemento (rinzaffo) con una classe di resistenza minima M2,5 e secondo strato con malta di calce idrata con una resistenza a compressione minima 1N/mm2.		m2	€ 15,33
2368		02.09.01.02.B		primo strato con malta di cemento (rinzaffo) con una classe di resistenza minima M10 e secondo strato con malta bastarda di calce idraulica e cemento con una classe di resistenza minima M2,5.		m2	€ 15,40
2369		02.09.01.02.C		primo strato con malta di cemento (rinzaffo) con una classe di resistenza minima M10 e secondo strato con malta eminentemente idraulica con una classe di resistenza minima M2,5.		m2	€ 16,02
2370		02.09.01.03		Intonaco civile su pareti e soffitti interni, spessore 1,5 cm applicato a tre mani con l'obbligo della predisposizione di fasce guida e tirato a frattazzino di spugna o lisciato. Sono compresi i ponteggi fino a 3,50 m di altezza dei locali:
2371		02.09.01.03.A		primo strato con malta di cemento (rinzaffo) con una classe di resistenza minima M10, secondo strato con malta di calce idrata con una resistenza a compressione minima 1N/mm2 e stabilitura con malta di calce dolce (grassello) con una resistenza a compressione minima 1N/mm2		m2	€ 16,85
2372		02.09.01.03.B		primo strato con malta di cemento (rinzaffo) con una classe di resistenza minima M10, secondo strato con malta bastarda di calce eminentemente idraulica e cemento con una classe di resistenza minima M2,5 e stabilitura con malta fina con una resistenza a compressione minima 1N/mm2		m2	€ 16,85
2373		02.09.01.03.C		primo strato con malta di cemento (rinzaffo) con una classe di resistenza minima M10, secondo strato con malta eminentemente idraulica con una classe di resistenza minima M2,5 e stabilitura con calce idrata con una resistenza a compressione minima 1N/mm2		m2	€ 17,39
2374		02.09.01.04		Intonaco esterno su pareti e soffitti, spessore 1,8 cm, applicato a due mani con l'obbligo della predisposizione di fasce di guida e lavorato a frattazzo. E' compreso l'onere dei ponteggi:
2375		02.09.01.04.A		primo strato con malta di cemento (rinzaffo) con una classe di resistenza minima M10 e secondo strato con malta bastarda di calce eminentemente idraulica e cemento con una classe di resistenza minima M2,5		m2	€ 18,66
2376		02.09.01.04.B		primo strato con malta di cemento (rinzaffo) con una classe di resistenza minima M10, secondo strato con malta di calce eminentemente idraulica con una classe di resistenza minima M2,5		m2	€ 18,66
2377		02.09.01.05		Intonaco esterno su pareti e soffitti, spessore 2 cm, applicato a tre mani con l'obbligo della predisposizione di fasce di guida, lavorato a disegno semplice o a frattazzo. E' compreso l'onere dei ponteggi:
2378		02.09.01.05.A		primo strato con malta di cemento (rinzaffo) con una classe di resistenza minima M10, secondo strato con malta di calce idrata con una resistenza a compressione minima 1N/mm2 e terzo strato con malta di calce dolce (grassello) con una resistenza a compressione minima 1N/mm2		m2	€ 20,71
2379		02.09.01.05.B		primo strato con malta di cemento (rinzaffo) con una classe di resistenza minima M10, secondo strato con malta bastarda di calce eminentemente idraulica e cemento con una classe di resistenza minima M2,5 e terzo strato con malta di calce idrata con una resistenza a compressione minima 1N/mm2		m2	€ 20,71
2380		02.09.01.05.C		primo strato con malta in cemento (rinzaffo) con una classe di resistenza minima M10, secondo strato con malta di cemento con una classe di resistenza minima M10 e terzo strato con malta eminentemente idraulica con una classe di resistenza minima M2,5		m2	€ 20,50
2381		02.09.01.06		Intonaco esterno su pareti e soffitti, spessore 2 cm, applicato a tre mani senza l'obbligo della predisposizione di fasce guida, lavorato a disegno semplice o a frattazzo. E` compreso l'onere dei ponteggi:
2382		02.09.01.06.A		primo strato con malta di cemento (rinzaffo) con una classe di resistenza minima M10, secondo strato con malta di calce idrata con una resistenza a compressione minima 1N/mm2 e terzo strato con malta di calce dolce (grassello) con una resistenza a compressione minima 1N/mm2		m2	€ 20,71
2383		02.09.01.06.B		primo strato con malta di cemento (rinzaffo) con una classe di resistenza minima M10, secondo strato con malta bastarda di calce eminentemente idraulica e cemento con una classe di resistenza minima M5 e terzo strato con malta di calce idrata con una resistenza a compressione minima 1N/mm2		m2	€ 20,71
2384		02.09.01.06.C		primo strato con malta di cemento (rinzaffo) con una classe di resistenza minima M10, secondo strato con malta di cemento con una classe di resistenza minima M10 e terzo strato con malta eminentemente idraulica con una classe di resistenza minima M2,5		m2	€ 20,50
2385		02.09.01.07		Strato di finitura su pareti esterne, spessore da 0,2 fino a 0,5 cm, in malta bastarda e graniglia con una classe di resistenza minima M2,5 e applicato su sottofondo preesistente (escluso dal prezzo). E' compreso l'onere dei ponteggi:
2386		02.09.01.07.A		superficie a frattazzo		m2	€ 6,65
2387		02.09.01.07.B		superficie grumosa data a spruzzo (tipo terralba)		m2	€ 6,31
2388		02.09.01.07.C		superficie scabra data a cazzuola, sabbia 3-5 mm		m2	€ 6,73
2389		02.09.01.07.D		superficie grattata (malta con aggiunta di sabbia del diametro da 2-3 mm, grattato ottenuto passando ripetutamente il frattazzo in senso verticale, orizzontale o circolare)		m2	€ 6,73
2390		02.09.01.08		Intonaco interno con malta premiscelata da stabilimento su pareti e soffitti, spessore 1,5 cm, applicato a macchina in due strati con l'obbligo della predisposizione di fasce-guida in lamiera zincata e tirato a frattazzino o lisciato. Sono compresi i ponteggi fino a 3,50 m di altezza dei locali:
2391		02.09.01.08.A		a base di calce e cemento con una classe di resistenza minima M2,5		m2	€ 12,22
2392		02.09.01.08.B		a base di calce e gesso con una resistenza a compressione minima 1N/mm2		m2	€ 12,67
2393		02.09.01.09		Intonaco idrorepellente su pareti e all'interno di pozzetti d'ispezione spessore non inferiore a 2 cm, applicato a due strati e tirato a cazzuola rovescia. Sono compresi il rinzaffo e i ponteggi:
2394		02.09.01.09.A		malta di cemento con una classe di resistenza minima M2,5 con aggiunta di additivo impermeabilizzante		m2	€ 16,42
2395		02.09.01.10		Rasatura per interni su pareti e soffitti, su preesistente intonaco rustico tirato a frattazzo fino, stucco applicato a due riprese incrociate e lisciato, spessore minimo: 5 mm. S'intende compreso nel prezzo una mano di fondo isolante, la formazione di spigoli e angoli, ogni altra prestazione accessoria occorrente, nonché i ponteggi fino a 3,50 m di altezza dei locali:
2396		02.09.01.10.A		stucco a base di gesso		m2	€ 8,66
2397		02.09.01.10.B		stucco a base di cemento		m2	€ 8,91
2398		02.09.01.10.C		stucco a base acrilica		m2	€ 8,37
2399		02.09.01.11		Intonaco di rivestimento per gradini in calcestruzzo, eseguito con malta di cemento con una classe di resistenza minima M20, applicato nello spessore di 2 cm su pedate e alzata e lisciato a cazzuola rovescia. E' compresa la smussatura degli spigoli.		m2	€ 31,93
2400		02.09.02
2401		02.09.02.01		Portaintonaco in pannelli di fibra di legno legata con cemento per il rivestimento di pareti, forniti e posti in opera con giunti sfalsati e fissati con tasselli e rondelle. Sono compresi i materiali di fissaggio, lo sfrido e i ponteggi fino a 4,00 m di altezza:
2402		02.09.02.01.A		spessore 20 mm		m2	€ 18,75
2403		02.09.02.01.B		spessore 25 mm		m2	€ 19,43
2404		02.09.02.01.C		spessore 30 mm		m2	€ 19,99
2405		02.09.02.01.D		spessore 35 mm		m2	€ 20,49
2406		02.09.02.01.E		spessore 40 mm		m2	€ 21,56
2407		02.09.02.01.F		spessore 50 mm		m2	€ 22,54
2408		02.09.02.02		Portaintonaco in pannelli di fibra di legno legata con cemento per il rivestimento di travi a sporgere in acciaio o di tubazioni, forniti e posti in opera con giunti accostati e fissati con tasselli e rondelle su supporto preesistente. Sono compresi lo sfrido e i ponteggi fino a 4,00 m di altezza:
2409		02.09.02.02.A		spessore 20 mm		m2	€ 19,49
2410		02.09.02.02.B		spessore 30 mm		m2	€ 20,75
2411		02.09.02.02.C		spessore 40 mm		m2	€ 22,31
2412		02.09.02.02.D		spessore 50 mm		m2	€ 23,33
2413		02.09.02.03		Rete portaintonaco in lamiera stirata e nervata dello spessore di 0,2 mm e del peso di - 0,85 kg/m2 per soffittature o aggetti di gronda; fissaggio su preesistente tavolato; fornita e posta in opera. Esecuzione conforme disegno. S'intendono compresi i materiali di fissaggio, le sovrapposizioni, lo sfrido, una mano di malta di cemento e i ponteggi:
2414		02.09.02.03.A		superficie piana		m2	€ 17,44
2415		02.09.02.03.B		superficie modanata		m2
2416		02.09.02.04		Rete portaintonaco in lamiera stirata e nervata dello spessore di 0,2 mm e del peso di 0,85 kg/m2, per raccordi verticali di impermeabilizzazioni di terrazze, fornita e fissata su muratura, compresi i materiali di fissaggio, le sovrapposizioni, lo sfrido e una mano di malta di cemento:
2417		02.09.02.04.A		fino a 50 cm		m	€ 14,59
2418		02.09.02.04.B		sviluppo da 50 cm a 75 cm		m	€ 16,66
2419		02.09.02.04.C		sviluppo da 75 cm a 100 cm		m	€ 20,49
2420		02.09.02.05		Armatura per l'intonaco precedentemente descritto, fornita e posta in opera compresi materiali di fissaggio, sovrapposizioni, sfrido e ponteggi:
2421		02.09.02.05.A		retina in ferro zincato, maglia 20x20 mm, spessore 0,6 mm		m2	€ 4,78
2422		02.09.02.05.B		rete in fibra sintetica		m2	€ 4,78
2423		02.09.03
2424		02.09.03.01		Parete in pannelli di rete nervata portaintonaco, superficie piana, altezza fino 3,5 m, rete portaintonaco in acciaio zincato, nervato e alettato, nervature compatte; fissaggio su preesistente struttura di sostegno in acciaio zincato di lamiera pressopiegata, sezione secondo sollecitazioni ed esigenza; rabboccatura con malta di cemento, intonaco di finitura a due mani con malta di calce idraulica lavorata a frattazzo; fornita e posta in opera. Esecuzione conforme disegno. S'intendono compresi nel prezzo l'ancoraggio, le sovrapposizioni, l'intonaco, i ponteggi, i piani di lavoro, nonchè ogni altra prestazione accessoria occorrente:
2425		02.09.03.01.A		con intonaco su un lato		m2	€ 23,58
2426		02.09.03.01.B		con intonaco su due lati		m2	€ 39,82
2427		02.09.03.02
2428		02.09.03.02.A		classe di resistenza REI 60		m2
2429		02.09.03.02.B		classe di resistenza REI 120		m2
2430		02.09.04
2431		02.09.04.01		Intonaco termoisolante esterno dello spessore minimo di 4 cm di cemento e calce idrata con una resistenza a compressione minima di 0,5N/mm2, applicato su pareti e soffitti esterni con l'obbligo della predisposizione di fasce di guida e lavorato a disegno semplice o con frattazzo. S'intendono compresi il primo strato con malta di cemento (rinzaffo), lo strato di finitura, ogni altra prestazione accessoria occorrente, nonchè l'uso dei ponteggi esterni:
2432		02.09.04.01.A		impasto di vermiculite		m2	€ 22,05
2433		02.09.04.01.B		impasto di perlite		m2	€ 22,05
2434		02.09.04.01.C		impasto di polistirolo		m2	€ 21,03
2435		02.09.04.01.D		sovrapprezzo per ogni cm di maggior spessore		m2	€ 2,85
2436		02.09.04.02		Sistema di isolamento a cappotto da applicare alle murature esterne di qualsiasi tipo per il raggiungimento di un coefficiente U minimo di 0,35 W/m2K (ca 12cm), così eseguito: / applicazione di idoneo collante sulle murature da isolare, applicazione di pannelli termoisolanti con fissaggio meccanico (6 tasselli al mq) , rasatura e applicazione di rete d'armatura min 150g/m2 con 10cm di sovrapposizione, esecuzione della finitura superficiale, (colore a scelta della D.L.), 5mm. / S'intendono compresi tutti i materiali di fissaggio, lo sfrido, i paraspigoli, l'uso del ponteggio esistente nonché ogni altra prestazione accessoria occorrente.
2437		02.09.04.02.A		pannelli termoisolanti in polistirene EPS		m2	€ 59,00
2438		02.09.04.02.B		pannelli termoisolanti in lana di roccia		m2	€ 74,36
2439		02.09.04.02.C		pannelli termoisolanti in sughero		m2	€ 85,44
2440		02.09.05
2441		02.09.05.01		Stucco applicato su supporto portante tirato a filo per cornicione a rilievo di finestra e/o porta con finitura a frattazzo fine; compresa la formazione di angoli, spigoli, gole concave e terminali. Esecuzione con malta per intonaco conforme disegno. E' incluso l'onere dei ponteggi:
2442		02.09.05.01.A		sviluppo fino a 15 cm		m	€ 30,77
2443		02.09.05.01.B		sviluppo fino a 30 cm		m	€ 34,35
2444		02.09.05.01.C		sviluppo fino a 50 cm		m	€ 39,47
2445		02.09.05.02		Stucco su supporto portante tirato a filo per la formazione di fregio a rilievo con finitura a frattazzo fine; compresa la formazione di angoli, spigoli, gole concave e terminali. Esecuzione con malta per intonaco conforme disegno. E' incluso l'onere dei ponteggi:
2446		02.09.05.02.A		sviluppo fino a 15 cm		m	€ 28,19
2447		02.09.05.02.B		sviluppo fino a 30 cm		m	€ 33,33
2448		02.09.05.03		Stucco su rete portaintonaco per la formazione di cornicione con finitura a frattazzo fine; compresa la formazione di angoli, spigoli, gole convesse, gole concave e terminali. Esecuzione con malta per intonaci conforme disegno. E' incluso l'onere dei ponteggi:
2449		02.09.05.03.A		sviluppo fino a 30 cm		m	€ 72,46
2450		02.09.05.03.B		sviluppo fino a 50 cm		m	€ 80,67
2451		02.09.05.03.C		sviluppo fino a 75 cm		m	€ 91,25
2452		02.09.05.03.D		sviluppo fino a 100 cm		m	€ 102,03
2453		02.09.05.04		Supplemento all'intonaco precedentemente descritto per la formazione di fasce con bisellature rientrati lisce, larghezza biselli: 2 cm, profondità biselli: 1 cm. Esecuzione conforme disegno.
2454		02.09.05.04.A		larghezza fasce: 30 cm		m2	€ 28,89
2455		02.09.05.04.B		larghezza fasce: oltre 30 cm fino 40 cm		m2	€ 26,00
2456		02.09.05.04.C		larghezza fasce: oltre 40 cm fino 50 cm		m2	€ 24,60
2457		02.09.05.05		Supplemento all'intonaco precedentemente descritto per la formazione di sagoma di conci a corsi e blocchi regolari con giunti sfalsati di 1/2 blocco, larghezza giunti: ca. 2 cm, profondità: ca. 1 cm. Esecuzione conforme disegno:
2458		02.09.05.05.A		dimensione blocchi: ca. 110x30(H) cm		m2	€ 39,12
2459		02.09.05.05.B		dimensione blocchi: ca. 110x40(H) cm		m2	€ 36,74
2460		02.09.05.05.C		dimensione blocchi: ca. 110x50(H) cm		m2	€ 34,02
2461		02.09.05.06		Supplemento all'intonaco precedentemente descritto per la formazione a rilievo di conci d'angolo con blocchi alternati a strati successivi regolari; sporgenza rilievo: 2 cm, larghezza giunti: ca. 2 cm, profondità: ca. 1 cm. Esecuzione conforme disegno:
2462		02.09.05.06.A		dimensione blocchi: ca. 50x30x30(H) cm		m2	€ 46,12
2463		02.09.05.06.B		dimensione blocchi: ca. 50x30x40(H) cm		m2	€ 46,12
2464		02.09.05.06.C		dimensione blocchi: ca. 50x30x50(H) cm		m2	€ 45,13
2465		02.09.06
2466		02.09.06.01		Intonaco a secco in lastre di cartongesso / vedi 04 opere da pittore
2467		02.09.06.02		Controparete preisolata, composta da lastre in cartongesso / vedi 04 opere da pittore
2468		02.09.07
2469		02.09.07.01		Paraspigolo in lamiera zincata con alette in lamiera stirata, fornito e posto sotto intonaco su parete:
2470		02.09.07.01.A		lunghezza 2,00 m		cad	€ 6,35
2471		02.09.07.01.B		lunghezza 2,50 m		cad	€ 6,82
2472		02.09.07.01.C		lunghezza 3,00 m		cad	€ 7,33
2473		02.10			Il gruppo 02.10 comprende i seguenti sottogruppi: / 02.10.01 Vespai / 02.10.02 Massetti di sottofondo / 02.10.03 Massetti galleggianti / 02.10.04 Pavimenti in cemento / 02.10.05 Sottofondi a secco
2474		02.10.01
2475		02.10.01.01		Ossatura di sottofondo per pavimenti contro terra all'interno di un fabbricato, con inerti di ghiaia grossa e/o pietrame di cava; forniti e posti in opera spianati a livello e costipati, compresi la spianatura e il costipamento del piano di posa, l'intasamento con pietrisco a pezzatura mista, il trasporto, lo scarico, la distribuzione del materiale, nonché ogni altra prestazione accessoria occorrente:
2476		02.10.01.01.A		spessore 25 cm		m2	€ 6,11
2477		02.10.01.01.B		spessore superiore a 25 cm fino 30 cm		m2	€ 7,06
2478		02.10.01.02		Ossatura di sottofondo per pavimenti contro terra all'interno di un fabbricato, con materiale inerte riciclato conforme le linee guida emanate dalla Prov. auton. di BZ-AA che definiscono la qualità dei materiali edili riciclati; materiale inerte: RB-granulato di calcestruzzo 40/70mm; fornito e posto in opera spianato a livello e costipato, compresi la spianatura e il costipamento del piano di posa, l'intasamento con pietrisco a pezzatura mista, il trasporto, lo scarico, la distribuzione del materiale, nonché ogni altra prestazione accessoria occorrente:
2479		02.10.01.02.A		spessore 25 cm		m2	€ 5,32
2480		02.10.01.02.B		spessore superiore a 25 cm fino 30 cm		m2	€ 5,47
2481		02.10.02
2482		02.10.02.01		Massetto in conglomerato cementizio, spessore 10 cm; fornito e posto in opera su vespaio, tirato in piano o in pendenze; superficie finita a frattazzo lungo; esecuzione conforme disegno:
2483		02.10.02.01.A		con una classe di resistenza minima di C25, classe F4		m2	€ 13,85
2484		02.10.02.02		Sovrapprezzo alla voce .01 per ogni cm di maggior spessore		m2	€ 1,15
2485		02.10.02.03		Massetto livellante, spessore 4 cm; fornito e dato in opera su supporto portante per la formazione di piani di posa, tirato in piano con superficie finita a frattazzo lungo; esecuzione conforme disegno:
2486		02.10.02.03.A		con una classe di resistenza minima di C20, classe F4		m2	€ 10,76
2487		02.10.02.03.B		cemento cellulare con una classe di resistenza minima di C5, eseguito a macchina e pompato in opera		m2	€ 5,39
2488		02.10.02.03.C		impasto di vermiculite senza classe di resistenza minima dosato a 250 kg di cemento R 325 per m3 d'impasto		m2	€ 13,57
2489		02.10.02.03.D		impasto di perlite senza classe di resistenza minima confezionato con inerti granulometrici di mm 2-3 mm e dosato a 250 kg per m3 d'impasto		m2	€ 12,74
2490		02.10.02.03.E		impasto di argilla espansa senza classe di resistenza minima confezionato con inerti granulometrici di 8-12 mm e dosato a 200 kg di cemento R32.5 a m3.		m2	€ 11,36
2491		02.10.02.04		Sovrapprezzo alla voce .03 a) per ogni cm di maggior spessore		m2	€ 1,17
2492		02.10.02.05		Sovrapprezzo alla voce .03 b) per ogni cm di maggior spessore		m2	€ 0,66
2493		02.10.02.06		Sovrapprezzo alla voce .03 c) per ogni cm di maggior spessore		m2	€ 2,29
2494		02.10.02.07		Sovrapprezzo alla voce .03 d) per ogni cm di maggior spessore		m2	€ 1,72
2495		02.10.02.08		Sovrapprezzo alla voce .03 e) per ogni cm di maggior spessore		m2	€ 1,17
2496		02.10.02.09		Massetto in malta di cemento con una classe di resistenza minima di C20, per la formazione di pendenze di tetti piani, spessore medio 7 cm; fornito e dato in opera per sottofondi di impermeabilizzazioni di coperture, tirato in piano o in pendenza e lisciato; esecuzione conforme disegno.		m2	€ 13,41
2497		02.10.02.10		Massetto in malta di cemento con una classe di resistenza minima di C20, per la protezione di impermeabilizzazioni, spessore 4-5 cm; fornito e dato in opera, tirato in piano o in pendenza e lisciato; esecuzione conforme disegno.		m2	€ 10,93
2498		02.10.02.11		Zoccolino con gola in malta di cemento e bordo superiore piano, altezza 60 mm, spessore 10 mm; esecuzione conforme disegno.		m	€ 11,36
2499		02.10.02.12		Rivestimento protettivo in malta di cemento per raccordo verticale di impermeabilizzazione, spessore 4 cm, fornito e dato in opera con retina portaintonaco in ferro zincato (compresa nel prezzo); esecuzione conforme disegno:
2500		02.10.02.12.A		per altezze fino a 50 cm		m	€ 20,40
2501		02.10.02.12.B		per altezze da 50 cm e fino a 75 cm		m	€ 25,02
2502		02.10.03
2503		02.10.03.01		Massetto galleggiante in malta di cemento confezionato con inerti da 0-5 mm, classe di resistenza minima C20, spessore 5 cm; fornito e dato in opera per sottofondi di pavimenti freddi posati su letto di malta, tirato in piano, superficie finita a frattazzo lungo; esecuzione conforme disegno.		m2	€ 14,19
2504		02.10.03.02		Sovrapprezzo alla voce .01 per ogni centimetro di maggiore spessore		m2	€ 1,12
2505		02.10.03.03		Massetto galleggiante in malta di cemento confezionato con inerti da 0-4 mm, classe di resistenza minima C20, spessore 5 cm; fornito e dato in opera per sottofondi di pavimenti da posare con adesivo, tirato in piano e lisciato; esecuzione conforme disegno. S'intende compresa nel prezzo la formazione di giunti mediante taglio di cazzuola per superfici oltre i 30 m2.		m2	€ 15,52
2506		02.10.03.04		Sovrapprezzo alla voce .03 per ogni cm di maggior spessore.		m2	€ 1,12
2507		02.10.03.05		Massetto galleggiante in malta di anidride, classe di resistenza minima C20, spessore 4 cm, fornito e dato in opera per sottofondi di pavimenti posati con adesivo, tirato in piano e lisciato; esecuzione conforme disegno.		m2	€ 18,76
2508		02.10.03.06		Sovrapprezzo alla voce .05 per ogni cm di maggior spessore		m2	€ 1,57
2509		02.10.03.07		Correntini in legno d'abete della sezione trapezoidale di 3x5 cm, forniti e posti in opera nel sottofondo in malta di cemento, spess. min. 7 cm, a 30 cm di interasse, annegati a raso e perfettamente a livello, per piani di posa di pavimenti in legno. Esecuzione conforme disegno.		m2	€ 11,28
2510		02.10.04
2511		02.10.04.01		Pavimento di scantinato, a più strati, con massetto di sottofondo in battuto di cemento, classe di resistenza minima C20, spessore 8 cm, secondo il "Capitolato speciale d'appalto per opere pubbliche parte II", con stabilitura superiore in malta con una classe di resistenza minima C25, spessore 2 cm e spolvero finale di cemento puro; fornito e dato in opera su supporto portante, tirato in piano o in pendenza, superficie lisciata e/o bocciardata. S'intende compresa nel prezzo la formazione dei giunti di ripresa; esecuzione conforme disegno:
2512		02.10.04.01.A		pavimento finito, comprensivo di giunti in P.V.C.		m2	€ 17,65
2513		02.10.04.01.B		massetto di sottofondo in battuto di cemento, comprensivo di giunti in P.V.C. (esclusi stabilitura e spolvero)		m2	€ 15,58
2514		02.10.04.02		Pavimento industriale con massetto di sottofondo in calcestruzzo, classe di resistenza minima C25/30, spessore 15 cm, secondo il "Capitolato speciale d'appalto per opere pubbliche parte II", e strato superficiale d'usura in aggregato di cemento e quarzo sferoidale, in ragione, di 4 kg/m2; fornito e dato in opera su supporto portante, tirato in piano o in pendenza, compresa la suddivisione del pavimento mediante giunti di dilatazione a quadri da ca. 4x4 m, la formazione dei giunti di dilatazione e la sigillatura dei giunti; esecuzione conforme disegno. L'armatura necessaria secondo i calcoli statici non è compresa e verrà contabilizzata a parte.
2515		02.10.04.02.A		con superficie tirata con frattazzo fino		m2	€ 21,28
2516		02.10.04.02.B		con superficie finita con frattazzatura meccanica		m2	€ 20,35
2517		02.10.04.02.C		Sovrapprezzo alla voce .02 a) per ogni cm di maggior spessore		m2	€ 0,62
2518		02.10.04.02.D		Sovrapprezzo alla voce .02 b) per ogni cm di maggior spessore		m2	€ 0,58
2519		02.10.05
2520		02.10.05.01		Sottofondo prefabbricato con piano di posa in pannelli compressi in fibra di legno conforme DIN 68750, spessore 8 mm, sovrastante telo di protezione in polietilene, spessore 0,20 mm, sostrato di riporto in granulato di perlite idrofobica; fornito e posto in opera a secco su supporto portante, sostrato di riporto tirato a livello e costipato; spessore nominale complessivo (sotto carico): 40 mm, per la posa di massetti in malta di cemento. Esecuzione conforme disegno.		m2	€ 14,36
2521		02.10.05.02		Sovrapprezzo alla voce .01 per ogni cm di maggior spessore.		m2	€ 1,39
2522		02.10.05.03		Sottofondo galleggiante prefabbricato con piano di posa in pannelli compressi in fibra di legno conforme DIN 68750, spessore 8 mm, sostrato di riporto in granulato di perlite rivestita (bitume, resine naturali, minerali), fornito e posto in opera a secco su supporto portante, sostrato di riporto tirato a livello e costipato, pannelli posti in opera con giunti ben serrati e sfalsati, compreso le fasce antirumore a parete. Spessore nominale complessivo (sotto carico): 60 mm. Esecuzione conforme disegno. Riporti che superano i 55 mm sono da costipare meccanicamente.		m2	€ 22,54
2523		02.10.05.04		sovrapprezzo alla voce .03 per ogni cm di maggior spessore.		m2	€ 2,30
2524		02.10.05.05		Piano di posa con pannelli, forniti e posti in opera con giunti ben serrati e sfalsati su massetto di sottofondo preesistente con piano di posa in elementi prefabbricati. Esecuzione conforme disegno:
2525		02.10.05.05.A		pannelli duri in fibra di legno conforme DIN 68750, spessore 8 mm, per parquet prelevigato		m2	€ 5,11
2526		02.10.05.05.B		pannelli in fibra di gesso idrofobica e ignifuga classe 1, spessore 19 mm, lavorati a maschio e femmina con giunti incollati, spessore 19 mm, per pavimenti caldi e freddi posati a colla		m2	€ 21,95
2527		02.10.05.05.C		pannelli truciolari V 100 E1 DIN 68763, lavorati a maschio e femmina, incollati, spessore 20 mm, per pavimenti caldi posati a colla		m2	€ 15,39
2528		02.10.05.05.D		lastre di perlite legata con cemento, idrofobiche, ignifughe classe 1, in duplice strato, completamente incollate, fissate con viti autofilettanti, giunti rasati, spessore complessivo 25 mm, per pavimenti freddi posati a colla (bagni)		m2	€ 31,10
2529		02.10.05.06		Sottofondo prefabbricato in pannelli isolanti a base di perlite e fibre naturali, spessore 20 mm, sostrato di riporto in granulato di perlite rivestita (bitumata); su supporto cementizio per la posa di manti impermeabili di tetti piani (esclusi dal prezzo); fornito e posto in opera a secco su piano d'appoggio con barriera al vapore preesistente; sostrato di riporto tirato in pendenza e costipato; pannelli posti in opera con giunti ben serrati e sfalsati, incollati con pasta adesiva sul sostrato di riporto. Spessore nominale medio del sottofondo prefabbricato (sotto carico): 70 mm. Esecuzione conforme disegno.		m2	€ 28,72
2530		02.10.05.07		Sovrapprezzo alla voce .06 per ogni cm di maggior spessore di sostrato in perlite		m2	€ 2,95
2531		02.10.05.08		Sovrapprezzo alla voce .06 per ogni cm di maggior spessore di pannello isolante		m2	€ 2,12
2532		02.11			Il gruppo 02.11 comprende i seguenti sottogruppi: / 02.11.01 Impermeabilizzazione orizzontale di pareti / 02.11.02 Impermeabilizzazione verticale di pareti / 02.11.03 Impermeabilizzazione di sottofondi / 02.11.04 Strati di scorrimento, strati protettivi / 02.11.05 Giunti / 02.11.06 Sigillatura di giunti / 02.11.07 Gusci di raccordo
2533		02.11.01
2534		02.11.01.01		Impermeabilizzazione orizzontale di murature contro la permeabilità capillare, compresa la pulizia della superficie da isolare, le sovrapposizioni e gli sfridi, eseguita con:
2535		02.11.01.01.A		monostrato di feltro bitumato di 1500 g/m2, spessore minimo 3mm, con giunti sovrapposti e saldati		m2	€ 5,09
2536		02.11.01.01.B		monostrato di feltro bitumato di 1500 g/m2, spessore minimo 3mm, completamente saldato al supporto		m2	€ 6,81
2537		02.11.01.01.C		doppio strato di feltro bitumato di 1500 g/m2, ogni strato minimo 3mm e due spalmature alternate di bitume		m2	€ 9,64
2538		02.11.01.02		Impermeabilizzazione orizzontale contro la permeabilità capillare di murature in calcestruzzo, compresa la pulizia della superficie da isolare ed eseguita con:
2539		02.11.01.02.A		malta fina impermeabilizzante messa in opera conforme le indicazioni della casa produttrice in quantità di 2000 g/m2		m2	€ 7,36
2540		02.11.02
2541		02.11.02.01		Impermeabilizzazione verticale di pareti esterne contro la permeabilità capillare, compresa la preventiva pulizia delle superfici, gli sfridi e i ponteggi, eseguita con:
2542		02.11.02.01.A		una spalmatura di isolante bituminoso dato a caldo, spessore 0,75 mm, peso complessivo ca. 2500 g/m2		m2	€ 9,71
2543		02.11.02.01.B		due spalmature di isolante bituminoso date a caldo, spessore da 1,5 mm a 2,0 mm, peso complessivo ca. 5000 g/m2		m2	€ 14,31
2544		02.11.02.01.C		due spalmature di impasto bituminoso emulsionato, confezionato con acqua in quantità minima di 2000 g/m2		m2	€ 7,16
2545		02.11.02.01.D		una spalmatura di pittura a base di bitumi speciali al solvente data a freddo in quantità minima di 250 g/m2		m2	€ 5,64
2546		02.11.02.01.E		due spalmature di pittura a base di bitumi speciali al solvente date a freddo in quantità minima di 450-500 g/m2		m2	€ 9,16
2547		02.11.02.01.F		malta fina impermeabilizzante applicata in strati sottili conforme alle indicazioni della casa produttrice in quantità minima di 4000 g/m2		m2	€ 9,99
2548		02.11.02.01.G		raschiatura/spatolato di massa bituminosa sintetica bicomponente impermeabilizzante, in quantità minima di 4000 g/m2, prespalmatura del primer di impasto bituminoso emulsionato confenzionato con acqua in quantità minima di ca. 300 ml/m2		m2	€ 20,85
2549		02.11.02.02		Telo permeabile al vapore per pareti ventilate esterne, con rivestimento speciale di acrilato su velo di poliestere, reazione al fuoco classe B2, permeabile al vapore Sd ca. 0,09m, impermeabile all'acqua, resistente ai raggi UV; fornito e posto in opera a secco incollato con giunti sovrapposti di almeno 10 cm su supporto già esistente. Esecuzione conforme disegno. S'intendono compresi i materiali di fissaggio, compresa la preventiva pulizia delle superfici, gli sfridi e i ponteggi, nonché ogni altra prestazione accessoria occorrente:
2550		02.11.02.02.a		telo permeabile, quantità minima di 260 g/ m2		m2	€ 13,12
2551		02.11.03
2552		02.11.03.01		Impermeabilizzazione di sottofondi eseguita in monostrato con membrana bituminosa prefabbricata in , conforme alla UNI 8629, 8202-8 (resistenza a trazione: 800-600 N/5cm), 8202-15 (flessibilità a freddo: -15 C°), applicata a secco con giunti sovrapposti per almeno 10 cm di lato e 15 cm di testa e con risvolti verticali per almeno di 20 cm saldati a fiamma, compreso la pulizia della superficie da isolare, la formazione dei colli di raccordo e gli sfridi:
2553		02.11.03.01.A		con membrana prefabbricata bituminosa di 3 mm armata con TNT di poliestere a filo continuo		m2	€ 6,55
2554		02.11.03.01.B		con membrana prefabbricata bituminosa di 4 mm armata con TNT di poliestere a filo continuo		m2	€ 7,86
2555		02.11.03.01.C		con membrana bituminosa prefabbricata di 3 mm armata con velo vetro		m2	€ 9,21
2556		02.11.03.01.D		con membrana bituminosa prefabbricata di 4 mm armata con velo vetro		m2	€ 9,21
2557		02.11.03.02		Vasche impermeabili in monostrato di membrana bituminosa prefabbricata conforme alla UNI 8629, 8202-8 (resistenza a trazione: 800-600 N/5cm), 8202-15 (flessibilità a freddo: -15 C°), applicata a secco con giunti sovrapposti per almeno 10 cm di lato e 15 cm di testa, saldati a fiamma, compreso la pulizia della superficie da isolare, i risvolti sulle pareti, i raccordi con pozzetti e tubazioni e gli sfridi, eseguite nei locali a spandimento d'acqua con:
2558		02.11.03.02.A		con membrana prefabbricata bituminosa di 3 mm armata con TNT di poliestere a filo continuo		m2	€ 6,56
2559		02.11.03.02.B		con membrana prefabbricata bituminosa di 4 mm armata con TNT di poliestere a filo continuo		m2	€ 7,84
2560		02.11.03.03		Fornitura e posa in opera di guaina bituminosa prefabbricata armata con fibra di vetro oppure con non tessuto in poliestere a filo continuo, permeabilità al vapore d'acqua µ ca. 60.000, allungamento alla rottura longitudinale 45 - 60 %, flessibilità al freddo fino a -10 °C, impermeabilità all'acqua di ca. 0,50 N/mm2. / Incollaggio sul piano di posa mediante fiamma a gas di propano. I giunti devono essere sovrapposti per almeno 10 cm. / Nel caso di più strati, le sovrapposizioni devono essere sfalsate rispetto a quelle dello strato inferiore. / Il prezzo unitario verrà applicato separatamente per ogni strato di guaina. / S = spessore guaina / R = resistenza a trazione longitudinale
2561		02.11.03.03.A		S: 3 mm, R: 30 - 40 N/5 cm		m2	€ 9,75
2562		02.11.03.03.B		S: 4 mm, R: 50 - 60 N/5 cm		m2	€ 10,90
2563		02.11.03.03.C		S: 4 mm, R: 61 - 80 N/5 cm		m2	€ 11,50
2564		02.11.03.03.D		S: 4 mm, R: 81 - 100 N/5 cm		m2	€ 12,27
2565		02.11.03.04		Impermeabilizzazione di sottofondi di massa bituminosa sintetica bicomponente impermeabilizzante applicata a freddo sul piano di posa, compresa la prespalmatura del primer di impasto bituminoso emulsionato confenzionato con acqua in quantità minima di ca. 300 ml/m2, la pulizia della superficie da isolare, la formazione dei colli di raccordo e gli sfridi:
2566		02.11.03.04.A		raschiatura/spatolato di massa bituminosa sintetica bicomponente impermeabilizzante, in quantità minima di 4000 g/m2		m2	€ 21,95
2567		02.11.04
2568		02.11.04.01		Strato separatore, fornito e posto in opera a secco con giunti sovrapposti per almeno 10 cm, compresi la pulizia della superficie da isolare, i risvolti sulle pareti e gli sfridi, eseguito su superfici piane con:
2569		02.11.04.01.A		strato di carta lana di 450 g/m2		m2	€ 1,89
2570		02.11.04.01.B		strato di poliestere non tessuto di 200 g/m2		m2	€ 2,17
2571		02.11.04.01.C		strato di filo di vetro non tessuto di 100 g/m2		m2	€ 1,98
2572		02.11.04.01.D		strato di polipropilene non tessuto di 200 g/m2		m2	€ 1,87
2573		02.11.04.01.E		strato di cartonfeltro bitumato cilindrato di 500 g/m2		m2	€ 2,06
2574		02.11.04.01.F		strato di cartonfeltro bitumato ricoperto di 1200 g/m2		m2	€ 2,55
2575		02.11.04.01.G		strato di polietilene, spessore 0,20 mm		m2	€ 1,32
2576		02.11.04.02		Fornitura di barriera antivapore, posta in opera su supporti piani:
2577		02.11.04.02.A		feltro di fibra di vetro prebitumato da 1400 a 1600 g/m2 con giunti di sovrapposizione sigillati a caldo e collegato al sottofondo mediante bolli di bitume		m2	€ 5,37
2578		02.11.04.02.B		singolo strato di poliestere non tessuto di 200 g/m2 e singolo strato di polietilene dello spessore di 0,35-0,45 mm con giunti di sovrapposizione sigillati mediante applicazione di nastro mono o biadesivo		m2	€ 5,12
2579		02.11.04.02.C		singolo strato di membrana impermeabile prefabbricata armata con vetro tessuto dello spessore complessivo di 3 mm di 3000 g/m2 con interposta lamina di alluminio di 0,10 mm, saldata a fiamma con giunti di sovrapposizione di 10 cm		m2	€ 10,87
2580		02.11.04.02.D		telo di polietilene spessore 0,16 mm, con interposta lamina di alluminio, sormonti saldati con nastri adesivi		m2	€ 8,73
2581		02.11.04.02.E		Barriera antivapore e strato separatore in carta di pura cellulosa, impregnata con olio di vasselina atossica e inodore, idrorepellente, per superfici piane, peso ca. 160 g/m2, permeabilità al vapore acqueo 1450, spessore 0,19mm; fornita e posto in opera a secco sui pannelli anticalpestio con giunti sovrapposti di ca. 10 cm su supporto realizzato secondo le indicazioni della ditta produttrice. Esecuzione secondo disegno. S'intendono compresi i materiali di fissaggio, lo sfrido, nonchè ogni altra prestazione accessoria occorrente:		m2	€ 2,03
2582		02.11.05
2583		02.11.05.01		Profilato in PVC (Waterstop) per giunti di ripresa e per giunti di dilatazione, per la tenuta idraulica con pressione idrostatica di giunti in strutture di calcestruzzo, fornito e posto in opera; esecuzione conforme disegno. S'intendono compresi morsetti d'aggancio, materiali di fissaggio, raccordi, sovrapposizioni, saldature a caldo e sfridi:
2584		02.11.05.01.A		profilato con tubolare centrale per giunti di dilatazione, da annegare all'interno del getto, larghezza profilato 240 mm		m	€ 25,03
2585		02.11.05.01.B		profilato con tubolare centrale per giunti di dilatazione, da annegare all'interno del getto, larghezza profilato 320 mm		m	€ 29,67
2586		02.11.05.01.C		profilato con tubolare centrale per giunti di dilatazione, da annegare a filo superficie getto, larghezza profilato 240 mm		m	€ 20,49
2587		02.11.05.01.D		profilato con tubolare centrale per giunti di dilatazione, da annegare a filo superficie getto, larghezza profilato 320 mm		m	€ 25,54
2588		02.11.05.01.E		profilato per giunti di ripresa, da annegare all'interno del getto, larghezza profilato 240 mm		m	€ 20,43
2589		02.11.05.01.F		profilato per giunti di ripresa, da annegare all'interno del getto, larghezza profilato 320 mm		m	€ 25,57
2590		02.11.05.01.G		profilato per giunti di ripresa, da annegare a filo superficie getto, larghezza profilato 240 mm		m	€ 18,97
2591		02.11.05.01.H		profilato per giunti di ripresa, da annegare a filo superficie getto, larghezza profilato 320 mm		m	€ 20,43
2592		02.11.05.02		Giunto di dilatazione-profilo di tenuta con profilo portante in alluminio, alette di ancoraggio multiforo e guarnizione intercambiabile in neoprene elastico, resistente agli agenti atmosferici, per giunti a parete e pavimento di superfici con rivestimento in piastrelle, fornito e posto in opera conforme indicazioni della casa produttrice. Esecuzione come da disegno. S'intendono compresi nel prezzo i raccordi, i materiali di fissaggio, gli sfridi, nonché ogni altra prestazione accessoria occorrente:
2593		02.11.05.02.A		giunto della larghezza di 30 mm, altezza profilo 20 mm		m	€ 50,74
2594		02.11.05.02.B		giunto della larghezza di 30 mm, altezza profilo 70 mm (variabile)		m	€ 89,70
2595		02.11.05.03		Giunto di dilatazione-profilo di tenuta in alluminio con alette di ancoraggio multiforo e guarnizione di tenuta a incastro in PVC elastico, resistente agli agenti atmosferici, installato sotto intonaco, per giunti a parete e soffitto interni ed esterni, fornito e posto in opera conforme indicazioni della casa produttrice. Esecuzione come da disegno. S'intendono compresi nel prezzo i raccordi, i materiali di ancoraggio, gli sfridi, nonché ogni altra prestazione accessoria occorrente:
2596		02.11.05.03.A		giunto della larghezza di 30 mm, larghezza profilo 110 mm		m	€ 38,80
2597		02.11.05.03.B		giunto della larghezza di 40 mm, larghezza profilo 120 mm		m	€ 46,94
2598		02.11.05.04		Giunto di dilatazione-profilo di tenuta in alluminio con alette di ancoraggio multiforo e guarnizione di tenuta a incastro in PVC elastico, resistente agli agenti atmosferici, installato sotto intonaco, per giunti ad angolo interni ed esterni, fornito e posto in opera conforme indicazioni della casa produttrice. Esecuzione come da disegno. S'intendono compresi nel prezzo i raccordi, i materiali di ancoraggio, gli sfridi, nonché ogni altra prestazione accessoria occorrente:
2599		02.11.05.04.A		giunto della larghezza di 30 mm, larghezza profilo 110 mm		m	€ 41,32
2600		02.11.05.04.B		per giunto della larghezza di mm 40, larghezza profilo 120 mm		m	€ 47,95
2601		02.11.06
2602		02.11.06.01		Sigillatura di giunti in massetti di cemento, con colatura a caldo di mastice bituminoso, compresi la preparazione del giunto e il tamponamento di fondo conforme indicazioni della casa produttrice del sigillante:
2603		02.11.06.01.A		per giunto della larghezza fino a 10 mm		m	€ 7,16
2604		02.11.06.01.B		per giunti della larghezza oltre 10 mm fino a 15 mm		m	€ 8,78
2605		02.11.06.01.C		per giunti della larghezza oltre 15 mm fino a 20 mm		m	€ 12,83
2606		02.11.06.02		Profili in PVC con sezione a V, lembi laterali e apertura sulla parte inferiore, per giunti inseriti nella malta di allettamento di pavimenti freddi, forniti e posti in opera, compresi raccordi, materiali di fissaggio e sfridi:
2607		02.11.06.02.A		sezione ca. 9x14(H) mm		m	€ 5,11
2608		02.11.06.02.B		sezione ca. 29x25(H) mm		m	€ 6,25
2609		02.11.06.03		Giunti di dilatazione con paraspigoli accostati in lamiera zincata con alette in lamiera stirata, forniti e posti in opera sotto intonaco, compresi interposto sigillante di elasticità permanente a base poliuretanica, cordone di tamponamento in polietilene espanso, ponteggi e sfridi:
2610		02.11.06.03.A		per giunti fino a 10 mm		m	€ 20,49
2611		02.11.06.03.B		per giunti oltre 10 fino a 15 mm		m	€ 21,56
2612		02.11.06.03.C		per giunti oltre 15 fino a 20 mm		m	€ 23,58
2613		02.11.06.04		Sigillatura di giunti di dilatazione con mastice elastico a base siliconica-caucciù e tamponamento di fondo giunto con cordone in polietilene, compresi la preventiva pulizia del giunto, la spalmatura di primer e la protezione dei bordi del giunto con nastro adesivo:
2614		02.11.06.04.A		sezione di 10x10 (LxP) mm		m	€ 9,52
2615		02.11.06.04.B		sezione di 15x10 (LxP) mm		m	€ 10,63
2616		02.11.06.04.C		sezione di 20x10 (LxP) mm		m	€ 12,76
2617		02.11.06.05		Sigillatura dei giunti di raccordo con mastice elastico antibatterico a base siliconica eseguito a mezzo di pistola a mano, ad aria o a mezzo di pompa direttamente dai fustini:
2618		02.11.06.05.A		sezione di 4x4 mm		m	€ 5,11
2619		02.11.06.05.B		sezione di 6x6 mm		m	€ 5,76
2620		02.11.07
2621		02.11.07.01		Formazione di guscio di raccordo fondomuro con malta impermeabilizzante lavorata conforme indicazioni della casa produttrice, compreso il pretrattamento superficiale con boiacca stabilizzante a base di cemento. Esecuzione conforme disegno:
2622		02.11.07.01.A		raccordo di fondomuro-fondazioni		m	€ 11,32
2623		02.11.07.01.B		raccordo di fondomuro-pavimenti		m	€ 14,88
2624		02.12			Il gruppo 02.12 comprende i seguenti sottogruppi: / 02.12.01 Isolamenti termici / 02.12.02 Isolamenti acustici
2625		02.12.01
2626		02.12.01.01		Isolamento termico per pareti, in pannelli di fibra di legno legata con cemento, forniti e posti in opera con giunti sfalsati nelle casseforme per getti di calcestruzzo e fissati con ancoranti di materiale sintetico. Sono compresi i materiali di fissaggio, lo sfrido e i ponteggi fino a 3,50 m di altezza:
2627		02.12.01.01.A		spessore 20 mm		m2	€ 14,36
2628		02.12.01.01.B		spessore 25 mm		m2	€ 15,40
2629		02.12.01.01.C		spessore 30 mm		m2	€ 16,42
2630		02.12.01.01.D		spessore 35 mm		m2	€ 17,95
2631		02.12.01.01.E		spessore 40 mm		m2	€ 19,47
2632		02.12.01.01.F		spessore 50 mm		m2	€ 20,47
2633		02.12.01.02		Isolamento termico per pavimenti, in pannelli di fibra di legno legata con cemento, forniti e posti in opera a secco su preesistente letto di sabbia o su supporto in calcestruzzo o legno, compreso lo sfrido:
2634		02.12.01.02.A		spessore 20 mm		m2	€ 11,49
2635		02.12.01.02.B		spessore 25 mm		m2	€ 12,00
2636		02.12.01.02.C		spessore 30 mm		m2	€ 12,87
2637		02.12.01.03		Isolamento termico per parapetti e nicchie radiatori, in pannelli di fibra di legno legata con cemento, forniti e posti in opera con boiacca di cemento. Sono compresi la retina coprigiunto in filo di ferro zincato e lo sfrido:
2638		02.12.01.03.A		spessore 30 mm		m2	€ 19,13
2639		02.12.01.03.B		spessore 40 mm		m2	€ 20,73
2640		02.12.01.03.C		spessore 50 mm		m2	€ 22,03
2641		02.12.01.04		Isolamento termico per pareti, in pannelli multistrato con facce esterne in fibra di legno legata con cemento e nucleo in polistirolo espanso, forniti e posti in opera con giunti sfalsati, fissati con ancoranti in materiali sintetico o con tasselli e rondelle in quantità di 9 pezzi al m2. Sono compresi gli ancoranti, lo sfrido e i ponteggi:
2642		02.12.01.04.A		spessore complessivo 30 mm		m2	€ 17,34
2643		02.12.01.04.B		spessore complessivo 35 mm		m2	€ 18,56
2644		02.12.01.04.C		spessore complessivo 40 mm		m2	€ 19,09
2645		02.12.01.04.D		spessore complessivo 50 mm		m2	€ 20,71
2646		02.12.01.05		Isolamento termico con lastre di agglomerato di sughero di tipo autocollato espanso con densità di 90-100 kg/m3, fornite e poste in opera con giunti accostati, compresi materiali di fissaggio, sfrido e ponteggi:
2647		02.12.01.05.A		per pavimenti, spessore 20 mm		m2	€ 7,39
2648		02.12.01.05.B		per pavimenti, spessore 30 mm		m2	€ 9,55
2649		02.12.01.05.C		per pavimenti, spessore 40 mm		m2	€ 11,74
2650		02.12.01.05.D		per pareti, spessore 20 mm		m2	€ 13,16
2651		02.12.01.05.E		per pareti, spessore 30 mm		m2	€ 15,36
2652		02.12.01.05.F		per pareti, spessore 40 mm		m2	€ 17,55
2653		02.12.01.06		Isolamento termico con feltro di fibra di vetro, fornito e posto in opera con giunti accostati, compresi materiali di fissaggio, sfrido e ponteggi:
2654		02.12.01.06.A		pannelli semirigidi resinati, per pareti, densità 20-25 kg/m3, spessore 3 cm		m2	€ 7,11
2655		02.12.01.06.B		pannelli semirigidi resinati, per pareti, densità 20-25 kg/m3, spessore 4 cm		m2	€ 7,96
2656		02.12.01.06.C		pannelli semirigidi resinati, per pareti, densità 20-25 kg/m3, spessore 5 cm		m2	€ 8,94
2657		02.12.01.06.D		pannelli rigidi resinati, rivestiti da un lato con un velo di vetro bitumato e carta bitumata, per terrazze e solai, densità 90-110 kg/m3, spessore 2 cm		m2	€ 10,61
2658		02.12.01.06.E		pannelli rigidi resinati, rivestiti da un lato con un velo di vetro bitumato e carta bitumata, per terrazze e solai, densità 90-110 kg/m3, spessore 3 cm		m2	€ 13,34
2659		02.12.01.06.F		pannelli rigidi resinati, rivestiti da un lato con un velo di vetro bitumato e carta bitumata, per terrazze e solai, densità 90-110 kg/m3, spessore 4 cm		m2	€ 15,89
2660		02.12.01.06.G		pannelli rigidi resinati, rivestiti da un lato con un velo di vetro bitumato e carta bitumata, per terrazze e solai, densità 90-110 kg/m3, spessore 5 cm		m2	€ 18,45
2661		02.12.01.06.H		materassini resinati in feltro, rivestiti da un lato con carta bitumata, per coperture a falde, densità 19 kg/m3, spessore 5 cm		m2	€ 6,32
2662		02.12.01.06.I		materassini resinati in feltro, rivestiti da un lato con carta bitumata, per coperture a falde, densità 19 kg/m3, spessore 6 cm		m2	€ 6,86
2663		02.12.01.06.J		materassini resinati in feltro, rivestiti da un lato con carta bitumata, per coperture a falde, densità 19 kg/m3, spessore 8 cm		m2	€ 8,26
2664		02.12.01.07		Isolamento termico con feltro di lana di roccia feldspatica, fornito e posto in opera con giunti accostati, compresi materiale di fissaggio, sfridi e ponteggi:
2665		02.12.01.07.A		pannelli resinati per pareti, densità 60 kg/m3, spessore 4 cm		m2	€ 9,32
2666		02.12.01.07.B		pannelli resinati per pareti, densità 60 kg/m3, spessore 5 cm		m2	€ 10,24
2667		02.12.01.07.C		pannelli resinati per pareti, densità 60 kg/m3, spessore 6 cm		m2	€ 11,09
2668		02.12.01.07.D		pannelli resinati per pareti, densità 80 kg/m3, spessore 4 cm		m2	€ 11,20
2669		02.12.01.07.E		pannelli resinati per pareti, densità 80 kg/m3, spessore 5 cm		m2	€ 12,52
2670		02.12.01.07.F		pannelli resinati per pareti, densità 80 kg/m3, spessore 6 cm		m2	€ 13,95
2671		02.12.01.07.G		materassini trapuntati, densità 80 kg/m3, spessore 4 cm		m2	€ 9,56
2672		02.12.01.07.H		materassini trapuntati, densità 80 kg/m3, spessore 5 cm		m2	€ 10,07
2673		02.12.01.07.I		materassini trapuntati, densità 80 kg/m3, spessore 6 cm		m2	€ 10,88
2674		02.12.01.07.J		feltro resinato per pavimenti di sottotetto non praticabile, densità 50 kg/m3, spessore 4 cm		m2	€ 6,83
2675		02.12.01.07.K		feltro resinato per pavimenti di sottotetto non praticabile, densità 50 kg/m3, spessore 5 cm		m2	€ 7,50
2676		02.12.01.07.L		feltro resinato per pavimenti di sottotetto non praticabile, densità 50 kg/m3, spessore 6 cm		m2	€ 8,26
2677		02.12.01.07.M		pannelli rigidi per pavimenti, densità 120 kg/m3, spessore 10 mm		m2	€ 8,12
2678		02.12.01.08		Isolamento termico in pannello di perlite espansa, fibra di vetro, leganti bituminose, ininfiammabile, classe 1 di reazione al fuoco, densità 150 kg/m3, forniti e posti, compresi materiale di fissaggio, sfridi e ponteggi:
2679		02.12.01.08.A		Spessore: 3 cm		m2	€ 4,55
2680		02.12.01.08.B		Spessore: 5 cm		m2	€ 6,83
2681		02.12.01.08.C		Spessore: 8 cm		m2	€ 11,32
2682		02.12.01.09		Isolamento termico in lastre di polistirolo espanso, fornite e poste in opera con giunti sfalsati, compresi materiale di fissaggio, sfridi e ponteggi:
2683		02.12.01.09.A		per pavimenti, densità 25 kg/m3, spessore 3 cm		m2	€ 6,68
2684		02.12.01.09.B		per pavimenti, densità 25 kg/m3, spessore 4 cm		m2	€ 8,04
2685		02.12.01.09.C		per pavimenti, densità 25 kg/m3, spessore 5 cm		m2	€ 9,34
2686		02.12.01.09.D		per pavimenti, densità 30 kg/m3, spessore 3 cm		m2	€ 7,32
2687		02.12.01.09.E		per pavimenti, densità 30 kg/m3, spessore 4 cm		m2	€ 8,86
2688		02.12.01.09.F		per pavimenti, densità 30 kg/m3, spessore 5 cm		m2	€ 10,49
2689		02.12.01.09.G		per pareti, densità 15 kg/m3, spessore 3 cm		m2	€ 11,51
2690		02.12.01.09.H		per pareti, densità 15 kg/m3, spessore 4 cm		m2	€ 12,77
2691		02.12.01.09.I		per pareti, densità 15 kg/m3, spessore 5 cm		m2	€ 13,93
2692		02.12.01.09.J		per pareti, densità 20 kg/m3, spessore 3 cm		m2	€ 12,03
2693		02.12.01.09.K		per pareti, densità 20 kg/m3, spessore 4 cm		m2	€ 13,52
2694		02.12.01.09.L		per pareti, densità 20 kg/m3, spessore 5 cm		m2	€ 14,91
2695		02.12.01.10		Isolamento termico in lastre di schiuma rigida di polistirolo estruso a cellule completamente chiuse, resistente a compressione e a ritardata propagazione di fiamma, classe 1, densità min. di 32 kg/m3, lastre con battente perimetrale, fornite e poste in opera con giunti sfalsati per l'isolamento di pavimenti, compreso sfridi:
2696		02.12.01.10.A		spessore: 3 cm		m2	€ 10,11
2697		02.12.01.10.B		spessore 4 cm		m2	€ 12,13
2698		02.12.01.10.C		spessore 5 cm		m2	€ 14,36
2699		02.12.01.11		Isolamento termico in lastre di schiuma rigida di polistirolo estruso a cellule completamente chiuse, resistente a compressione e a ritardata propagazione di fiamma, classe 1, densità min. di 28 kg/m3, con incastro, fornite e poste in opera con giunti sfalsati, incollate a parete sia per punti che per fasce, compresi materiali di fissaggio e gli sfridi:
2700		02.12.01.11.A		spessore 3 cm		m2	€ 14,74
2701		02.12.01.11.B		spessore 4 cm		m2	€ 16,34
2702		02.12.01.11.C		spessore 5 cm		m2	€ 18,41
2703		02.12.01.12		Isolamento termico in pannelli di vetro cellulare alluminio-silicato, completamente inorganico, senza aggiunta di leghe, densità 120kg/m3, resistenza alla compressione 7kg/ cm2, conducibilità termica a 0°C min. 0,040 W/mk, impermeabilità al vapore acqueo, incombustibilità Classe 0, certificazione ISO 9002, forniti e posti in opera con giunti sfalsati, compresi materiale di fissaggio, sfridi e ponteggi:
2704		02.12.01.12.A		pannelli per tetti piani, spessore 4cm		m2	€ 28,33
2705		02.12.01.12.B		pannelli per tetti piani, spessore 6cm		m2	€ 36,79
2706		02.12.01.12.C		pannelli per tetti piani, spessore 8cm		m2	€ 47,31
2707		02.12.01.12.D		pannelli per tetti piani, spessore 10cm		m2	€ 56,81
2708		02.12.01.12.E		pannelli per tetti piani, spessore 12cm		m2	€ 67,28
2709		02.12.01.12.F		pannelli per tetti piani, spessore 14cm		m2	€ 76,71
2710		02.12.01.12.G		pannelli per tetti piani, spessore 16cm		m2	€ 97,66
2711		02.12.01.12.H		pannelli per strutture verticali interrate, ricoperti sulla faccia inferiore da un film in velo vetro e sulla faccia superiore da un film in polipropilene, spessore 4cm		m2	€ 33,77
2712		02.12.01.12.I		pannelli per strutture verticali interrate, ricoperti sulla faccia inferiore da un film in velo vetro e sulla faccia superiore da un film in polipropilene, spessore 6cm		m2	€ 44,19
2713		02.12.01.12.J		pannelli per strutture verticali interrate, ricoperti sulla faccia inferiore da un film in velo vetro e sulla faccia superiore da un film in polipropilene, spessore 8cm		m2	€ 50,52
2714		02.12.01.12.K		pannelli per strutture verticali interrate, ricoperti sulla faccia inferiore da un film in velo vetro e sulla faccia superiore da un film in polipropilene, spessore 10cm		m2	€ 65,19
2715		02.12.01.12.L		pannelli per strutture verticali interrate, ricoperti sulla faccia inferiore da un film in velo vetro e sulla faccia superiore da un film in polipropilene, spessore 12cm		m2	€ 75,67
2716		02.12.01.13		Isolamento termico in pannelli di vetro cellulare per pavimenti, completamente inorganico, puro vetro (min. 50% ricilaggio) ecologico, senza aggiunta di leghe, ricoperti sulle due facce da un film in velo vetro, densità 135kg/m3, resistenza alla compressione 9kg/cm2, conducibilità termica a 0°C min. 0,044 W/mk, impermeabilità al vapore acqueo, incombustibilità Classe 0, certificazione ISO 9002, forniti e posti in opera a secco con giunti sfalsati, sfridi e ponteggi:
2717		02.12.01.13.A		pannelli, spessore 4cm		m2	€ 23,23
2718		02.12.01.13.B		pannelli, spessore 6cm		m2	€ 31,58
2719		02.12.01.13.C		pannelli, spessore 8cm		m2	€ 42,08
2720		02.12.01.13.D		pannelli, spessore 10cm		m2	€ 49,40
2721		02.12.01.13.E		pannelli, spessore 12cm		m2	€ 58,85
2722		02.12.01.14		Isolamento termoacustico per pareti e solai in materassini traspiranti in fibra di lino con amido e sale borico, regolatore della umidità, densità 30kg/m3, conducibilità termica di calcolo 0,037W/mK, permeabilità al vapore 1, reazione al fuoco classe "E" secondo norma EN 13501-1, certificato per la bioedilizia; fornita e posta in opera a secco con giunti accostati nell'interasse tra i listelli in legno della sottostruttura (computato a parte) e fissaggio tramite inchiodatura o avvitatura, realizzato secondo le indicazioni della ditta produttrice. Esecuzione conforme disegno. Sono compresi il materiale di fissaggio, lo sfrido e il ponteggio, nonché ogni altra prestazione accessoria occorrente:
2723		02.12.01.14.a		spessore: 4 cm		m2	€ 17,45
2724		02.12.01.14.b		spessore: 6 cm		m2	€ 21,54
2725		02.12.02
2726		02.12.02.01		Isolamento acustico sotto le tramezze, fornito e posto in opera con strisce della larghezza da 12 a 20 cm, compreso lo sfrido:
2727		02.12.02.01.A		in fibra di legno legata con cemento, spessore 20 mm		m	€ 2,62
2728		02.12.02.01.B		in trucioli di gomma ossidata, impastati con lattice, rivestite da un lato con feltro bitumato, spessore 8 mm		m	€ 3,91
2729		02.12.02.01.C		in polietilene espanso a cellule chiuse reticolato fisicamente, spessore 3mm		m2	€ 2,72
2730		02.12.02.02		Isolamento acustico anticalpestio con risvolto a parete in feltro di fibra minerale, a supporto di massetti galleggianti, fornito e posto in opera con giunti sfalsati e accostati, compresi sfridi:
2731		02.12.02.02.A		feltro di fibra di vetro resinata, impregnato da un lato con miscela bituminosa, spessore ca. 3 mm		m2	€ 3,73
2732		02.12.02.02.B		pannelli rigidi di fibra di vetro resinata, densità 85 kg/m3, spessore 15 mm		m2	€ 7,05
2733		02.12.02.02.C		pannelli rigidi di fibra di vetro resinate, rivestiti sulla faccia superiore con carta bitumata, densità 85 kg/m3, spessore 20 mm		m2	€ 7,55
2734		02.12.02.03		Isolamento acustico anticalpestio con risvolti a parete, a supporto di massetti galleggianti, fornito e posto in opera con giunti sovrapposti/accostati, compresi sfridi:
2735		02.12.02.03.A		materassino di trucioli di gomma ossidata impastati con lattice, rivestito da un lato con strato di carta catramata, spessore 10 mm		m2	€ 6,90
2736		02.12.02.03.B		feltro in fibra vegetale (cocco), rivestito da un lato con foglio di carta cilindrata e ricoperto con strato di carta catramata, spessore 20 mm		m2	€ 11,98
2737		02.12.02.03.C		fogli di schiuma di polietilene estruso a celle chiuse, spessore 5 mm		m2	€ 4,43
2738		02.12.02.03.D		in polietilene espanso a cellule chiuse reticolato fisicamente, spessore 5mm		m2	€ 4,21
2739		02.12.02.04		Materassino ecologico fonoisolante di mescole di gomma naturale e sintetiche anche provenienti dal recupero dei pneumatici fuori uso, legati da resine poliuretaniche, in rotoli, per pavimenti con un indice di valutazione del livello da calpestio di solaio normalizzato (UNI EN ISO 140 - 7) non superiore a Lnw 54,0 db conforme alla normativa D.P.C.M. 5/12/1997, classe di resistenza al fuoco B2, resistenza al calore fino a +130°C, resistenza al freddo fino a -120°C, densità 0,60 kg/dm3 (+ 3%), resistenza a compressione al 25% pari a 70 kg/cm2, modulo elastico in compressione al 25% pari a 580 kg/cm2, conducibilità termica 0,18 W/mK, allungamento a rottura 72% (UNI EN ISO 527); fornito e posto in opera con giunti sovrapposti/accostati, compresi sfridi:
2740		02.12.02.04.A		spessore: 5 mm		m2	€ 8,99
2741		02.12.02.04.B		spessore: 6 mm		m2	€ 9,55
2742		02.12.02.05		Materassino ecologico fonoisolante di mescole di gomma naturale e sintetiche anche provenienti dal recupero dei pneumatici fuori uso, legati da resine poliuretaniche, in rotoli, per pavimenti con un indice di valutazione del livello da calpestio di solaio normalizzato (UNI EN ISO 140 - 7) non superiore a Lnw 54,0 db conforme alla normativa D.P.C.M. 5/12/1997, classe di resistenza al fuoco B2, resistenza al calore fino a +130°C, resistenza al freddo fino a -120°C, densità 0,75 kg/dm3 (+ 3%), resistenza a compressione al 25% pari a 71 kg/cm2, modulo elastico in compressione al 25% pari a 590 kg/cm2, conducibilità termica 0,81 W/mK, allungamento a rottura 87% (UNI EN ISO 527); fornito e posto in opera con giunti sovrapposti/accostati, compresi sfridi:
2743		02.12.02.05.A		spessore: 3 mm		m2	€ 5,46
2744		02.12.02.05.B		spessore: 4 mm		m2	€ 7,73
2745		02.12.02.05.C		spessore: 5 mm		m2	€ 10,14
2746		02.12.02.05.D		spessore: 6 mm		m2	€ 12,85
2747		02.12.02.05.E		spessore: 8 mm		m2	€ 14,59
2748		02.12.02.05.F		spessore: 10 mm		m2	€ 21,46
2749		02.12.02.06		Materassino ecologico fonoisolante di mescole di gomma naturale e sintetiche anche provenienti dal recupero dei pneumatici fuori uso, legati da resine poliuretaniche, in rotoli, per pavimenti con un indice di valutazione del livello da calpestio di solaio normalizzato (UNI EN ISO 140 - 7) non superiore a Lnw 55,0 dB conforme alla normativa D.P.C.M. 5/12/1997, classe di resistenza al fuoco B2, resistenza al calore fino a +130°C, resistenza al freddo fino a -120°C, densità 0,95 kg/dm3 (+ 3%), resistenza a compressione al 25% pari a 72 kg/cm2, modulo elastico in compressione al 25% pari a 594 kg/cm2, conducibilità termica 0,81 W/mK, allungamento a rottura 87% (UNI EN ISO 527); fornito e posto in opera con giunti sovrapposti/accostati, compresi sfridi:
2750		02.12.02.06.A		spessore: 3 mm		m2	€ 9,83
2751		02.12.02.06.B		spessore: 4 mm		m2	€ 12,97
2752		02.12.02.06.C		spessore: 5 mm		m2	€ 16,08
2753		02.12.02.06.D		spessore: 6 mm		m2	€ 19,13
2754		02.12.02.06.E		spessore: 8 mm		m2	€ 25,28
2755		02.12.02.06.F		spessore: 10 mm		m2	€ 31,52
2756		02.12.02.07		Isolamento acustico anticalpestio in feltro di fibre naturali di lino compattato, per solai con travatura in legno, conducibilità termica di calcolo 0,037 W/mK, permeabilità al vapore 1; fornito e steso con giunti sfalsati e sovrapposti tra i listelli di supporto in legno, con risvolti a parete. Esecuzione conforme disegno. Sono compresi lo sfrido, nonché ogni altra prestazione accessoria occorrente:
2757		02.12.02.07.a		spessore: 2 mm		m2	€ 4,07
2758		02.12.02.07.b		spessore: 5 mm		m2	€ 5,35
2759		02.12.02.07.c		spessore: 10 mm		m2	€ 7,16
2760		02.13			Il gruppo 02.13 comprende i seguenti sottogruppi: / 02.13.01 Canne fumarie / 02.13.02 Canne di ventilazione / 02.13.03 Comignoli / 02.13.04 Accessori
2761		02.13.01
2762		02.13.01.01		Canna fumaria per combustibile solido, liquido o gassoso, in conglomerato di cemento vibrocompresso, a parete doppia, sezione interna quadrata o rettangolare, tipo monoblocco in elementi da 25 cm, fornita e posta in opera, compresi fori di ispezione, di allacciamento, sigillatura dei giunti con sigillante antiacido e ponteggi:
2763		02.13.01.01.A		misure interne 15x15 cm		m	€ 27,66
2764		02.13.01.01.B		misure interne 15x20 cm		m	€ 28,72
2765		02.13.01.01.C		misure interne 15x30 cm		m	€ 31,10
2766		02.13.01.01.D		misure interne 20x20 cm		m	€ 31,66
2767		02.13.01.01.E		misure interne 20x30 cm		m	€ 37,27
2768		02.13.01.01.F		misure interne 30x30 cm		m	€ 40,85
2769		02.13.01.01.G		misure interne 30x40 cm		m	€ 43,40
2770		02.13.01.01.H		misure interne 40x40 cm		m	€ 49,90
2771		02.13.01.02		Canna fumaria per impianto termico, con controcanna in elementi prefabbricati di 33 cm, costituita da canna interna in refrattario resistente al calore e inattaccabile dagli acidi con pareti molto compatte giuntate mediante innesto a bicchiere, camicia esterna in calcestruzzo leggero vibrocompresso con strato coibente in fibra minerale ad alta densità frapposta tra canna interna e canna esterna, fornita e posta in opera, compresi piastra di chiusura terminale a un foro, manicotto di compensazione in acciaio inox, elemento di raccordo caldaia, elemento di ispezione con fori controllo fumo e termometro, sigillatura dei giunti con sigillante antiacido e ponteggi:
2772		02.13.01.02.A		diametro interno canna 12 cm		m	€ 108,04
2773		02.13.01.02.B		diametro interno canna 14 cm		m	€ 112,14
2774		02.13.01.02.C		diametro interno canna 16 cm		m	€ 122,36
2775		02.13.01.02.D		diametro interno canna 18 cm		m	€ 130,91
2776		02.13.01.02.E		diametro interno canna 20 cm		m	€ 148,73
2777		02.13.01.02.F		diametro interno canna 25 cm		m	€ 190,76
2778		02.13.01.02.G		diametro interno canna 30 cm		m	€ 261,52
2779		02.13.01.02.H		diametro interno canna 35 cm		m	€ 314,52
2780		02.13.01.02.I		diametro interno canna 40 cm		m	€ 448,53
2781		02.13.01.02.J		diametro interno canna 45 cm		m	€ 599,97
2782		02.13.01.03		Canna fumaria con condotti collettivi ramificati per combustibile solido, liquido o gassoso, canna fumaria con controcanne in elementi prefabbricati di 33 cm, costituite da due canne interne in refrattario resistente al calore ed inattaccabile dagli agenti acidi, con pareti molto compatte giuntate mediante innesto a bicchiere, camicia esterna in calcestruzzo leggero vibrocompresso e cordoli in fibra minerale pressata ogni 66 mm frapposti tra canna interna e canna esterna, fornita e posta in opera, compresi elemento di raccordo, elemento deviatore, piastra appoggio di partenza ed intermedie, manicotto di compensazione in acciaio inossidabile, piastra di chiusura terminale a due fori, sigillatura dei giunti con sigillante antiacido e ponteggi:
2783		02.13.01.03.A		con due canne del diametro interno pari a 14 cm e 12 cm		m	€ 172,34
2784		02.13.01.03.B		con due canne del diametro interno pari a 16 cm e 12 cm		m	€ 178,43
2785		02.13.01.03.C		con due canne del diametro interno pari a 16 cm e 14 cm		m	€ 195,21
2786		02.13.01.03.D		con due canne del diametro interno pari a 18 cm e 12 cm		m	€ 202,04
2787		02.13.01.03.E		con due canne del diametro interno pari a 18 cm e 14 cm		m	€ 217,06
2788		02.13.01.04		Canna fumaria per combustibile gassoso, con canale aerazione incorporato e controcanna in elementi prefabbricati di 33 cm, costituita da canna interna in refrattario resistente al calore e inattaccabile dagli acidi, con pareti molto compatte giuntate mediante innesto a bicchiere, camicia esterna in calcestruzzo leggero vibrocompresso con canale di aerazione incorporato, strato coibente in fibra minerale pressata tra canna interna e canna esterna, fornita e posta in opera, compresi piastra terminale, comignolo aspiratore, elemento di raccordo per presa aria ed esalazione di gas combusti, sigillatura dei giunti con sigillante antiacido e ponteggi:
2789		02.13.01.04.A		con diametro interno canna fumaria 14 cm e sezione canale aerazione 10x22 cm		m	€ 108,37
2790		02.13.01.04.B		con diametro interno canna fumaria 16 cm e sezione canale aerazione 10x24 cm		m	€ 116,75
2791		02.13.01.04.C		con diametro interno canna fumaria 18 cm e sezione canale aerazione 10x26 cm		m	€ 150,08
2792		02.13.01.04.D		con diametro interno canna fumaria 20 cm e sezione canale aerazione 12x28 cm		m	€ 183,40
2793		02.13.01.05		Condotti collettivi ramificati per l'esalazione di gas combusti in conglomerato cementizio vibrocompresso, a parete doppia, sezione rettangolare, in elementi da 25(H) cm, forniti e posti in opera, compresi blocchi deviatori, fori di allacciamento, sigillatura dei giunti con sigillante antiacido e i ponteggi:
2794		02.13.01.05.A		con un collettore e un condotto secondario, sezione collettore 234 cm2, sezione condotto secondario 162 cm2		m	€ 32,13
2795		02.13.01.05.B		con un collettore e un condotto secondario, sezione collettore 450 cm2, sezione condotto secondario 212 cm2		m	€ 37,27
2796		02.13.01.05.C		con due collettori e due condotti secondari, sezione collettori 2x425 cm2, sezione condotti secondari 2x155 cm2		m	€ 47,95
2797		02.13.02
2798		02.13.02.01		Condotto collettivo ramificato per ventilazione in conglomerato di cemento vibrocompresso, a parete semplice, sezione rettangolare, tipo monoblocco in elementi da 25(H) cm, fornito e posto in opera, compresi elementi di raccordo, piastrine di blocco deviatore, fori di allacciamento, sigillatura dei giunti in malta di cemento e ponteggi:
2799		02.13.02.01.A		con un collettore e un condotto secondario, per ventilazione, misure esterne 16x36 cm		m	€ 28,72
2800		02.13.02.01.B		con un collettore e un condotto secondario, per ventilazione, misure esterne 20x40 cm		m	€ 32,30
2801		02.13.02.01.C		con due collettori e due condotti secondario per ventilazione, misure esterne 29x56 cm		m	€ 35,88
2802		02.13.02.02		Canna per esalazione in elementi prefabbricati in fibro-cemento con giunti a bicchiere, a sezione rettangolare o quadrata, fornita e posta in opera, compresi collari, zanche, graffe sigillatura con stoppa catramata e malta di cemento, ponteggi e sfridi:
2803		02.13.02.02.A		sezione interna 10x10 cm		m
2804		02.13.02.02.B		sezione interna 10x15 e 12,5x12,5 cm		m	€ 23,58
2805		02.13.02.02.C		sezione interna 15x15 e 10x20 cm		m	€ 25,64
2806		02.13.02.02.D		sezione interna 15x20 cm		m	€ 26,99
2807		02.13.02.02.E		sezione interna 20x20 e 10x30 cm		m	€ 29,05
2808		02.13.02.02.F		sezione interna 20x25 e 15x30 cm		m	€ 33,33
2809		02.13.02.02.G		sezione interna 20x30 e 25x25 cm		m	€ 38,62
2810		02.13.02.02.H		sezione interna 30x30 e 20x40 cm		m	€ 44,44
2811		02.13.02.02.I		sezione interna 30x40 cm		m	€ 56,24
2812		02.13.02.02.J		sezione interna 40x40 e 30x50 cm		m	€ 64,30
2813		02.13.02.03		Tubi con giunti a bicchiere, in materia plastica per aerazione, a sezione circolare, forniti e posti in opera, compresi curve, collari, zanche, graffe, sigillatura, ponteggi e sfridi:
2814		02.13.02.03.A		diametro esterno 82 mm		m	€ 8,49
2815		02.13.02.03.B		diametro esterno 100 mm		m	€ 9,16
2816		02.13.02.03.C		diametro esterno 160 mm		m	€ 12,94
2817		02.13.02.03.D		diametro esterno 200 mm		m	€ 16,21
2818		02.13.03
2819		02.13.03.01		Comignolo emergente dal tetto eseguito in mattoni doppio UNI della dimensione di 12x12x25 cm e malta di calce idraulica dosata a 400 kg di cemento R 325 per m3 d'impasto, spessore 12 cm, compresi piastra di chiusura con foro, estradosso con pendenza; rialzo terminale in calcestruzzo. Esecuzione conforme disegno. Sono inclusi nel prezzo la coibentazione della canna fumaria con pannelli in fibra di minerale pressata, il rivestimento con intonaco, i raccordi alla conversa perimetrale, i ponteggi, nonché ogni altra prestazione accessoria occorrente:
2820		02.13.03.01.A		sezione 100x100 cm e altezza media fuori tetto 200 cm		cad	€ 581,76
2821		02.13.03.01.B		sezione 150x150 cm e altezza media fuori tetto 200 cm		cad	€ 683,06
2822		02.13.03.02		Comignolo emergente dal tetto eseguito in mattoni doppio UNI della dimensione di 12x12x25 cm e malta di calce idraulica dosata a 400 kg di cemento R 325 per m3 d'impasto, spessore 12 cm, compresi piastra di chiusura con foro, estradosso con pendenza; rialzo terminale con copertura a due falde e manto in tegole. Esecuzione conforme disegno. Sono inclusi nel prezzo la coibentazione della canna fumaria con pannelli in fibra minerale pressata, il rivestimento con intonaco, la formazione dei gocciolatoi, i raccordi alla conversa perimetrale, i ponteggi, nonché ogni altra prestazione accessoria occorrente:
2823		02.13.03.02.A		sezione 100x100 cm e altezza media fuori tetto 200 cm		cad	€ 683,06
2824		02.13.03.02.B		sezione 150x150 cm e altezza media fuori tetto 200 cm		cad	€ 758,92
2825		02.13.04
2826		02.13.04.01		Portina a doppia parete per pulizia canna fumaria, in acciaio zincato con chiusura a chiave a tubo a foro quadro, fornita e posta in opera, compresi vaschetta fuliggine, formazione della nicchia d'apertura e ogni altra prestazione accessoria:
2827		02.13.04.01.A		apertura netta 14x20 cm		cad	€ 34,19
2828		02.13.04.01.B		apertura netta 20x30 cm		cad	€ 48,54
2829		02.13.04.02		Coperchio per imbocco di canna fumaria con telaietto in acciaio zincato, fornito e posto in opera, compresi materiali di fissaggio e ponteggi:
2830		02.13.04.02.A		diametro tubo 10 cm		cad	€ 23,08
2831		02.13.04.03		Griglietta regolabile in PVC con telaio, fornita e posta in opera, compresi i materiali di fissaggio e ponteggi:
2832		02.13.04.03.A		diametro tubo 10 cm		cad	€ 26,16
2833		02.13.04.04		Portina d'ispezione in lamiera zincata con faccia vista liscia e telaietto da murare, fornita e posta in opera, materiali di fissaggio, nonchè ogni altra prestazione accessoria:
2834		02.13.04.04.A		apertura netta 30x30 cm		cad	€ 33,25
2835		02.14			Il gruppo 02.14 comprende i seguenti sottogruppi: / 02.14.01 Pareti in vetrocemento / 02.14.02 Solai in vetrocemento
2836		02.14.01
2837		02.14.01.01		Parete con vetromattoni, lisci, parzialmente trasparenti, non riflettenti, fornita e posta in opera con giunti rasati a filo vetro. Esecuzione conforme disegno. Sono compresi nel prezzo i ferri d'armatura, malta sigillante con sabbia al quarzo e cemento nonché ponteggi:
2838		02.14.01.01.A		con diffusori quadrati a camera d'aria, 190x190x80 mm		m2	€ 233,78
2839		02.14.01.01.B		con diffusori rettangolari a camera d'aria, 240x115x80 mm		m2	€ 316,67
2840		02.14.01.01.C		con diffusori quadrati a camera d'aria, 240x240x80 mm		m2	€ 258,65
2841		02.14.01.01.D		con diffusori quadrati a camera d'aria, 300x300x80 mm		m2	€ 234,28
2842		02.14.01.02		Sovrapprezzo per esecuzione in opera di pareti curve		m2
2843		02.14.02
2844		02.14.02.01		Lucernario in vetrocemento armato, con diffusori a superficie liscia, parzialmente trasparenti, non riflettenti, annegati in un reticolo di nervature in calcestruzzo con superfici lisce, rasati a filo vetro, per sovraccarichi di 400 kg/m2, fornito e posto in opera. Esecuzione conforme disegno. Sono compresi casseri, ferri d'armatura, calcestruzzo, formazione giunti e ponteggi:
2845		02.14.02.01.A		con diffusori quadrati semplici a tazza, 145x145x55 mm		m2	€ 186,37
2846		02.14.02.01.B		con diffusori quadrati semplici a tazza, 200x200x70 mm		m2	€ 186,37
2847		02.14.02.01.C		con diffusori quadrati a camera d'aria, 190x190x80 mm		m2	€ 190,67
2848		02.14.02.01.D		con diffusori quadrati a camera d'aria, 145x145x110mm		m2	€ 258,65
2849		02.14.02.02		Sovrapprezzo per esecuzione in opera di coperture curve compreso centine		m2
2850		02.15			Il gruppo 02.15 comprende i seguenti sottogruppi: / 02.15.01 Coperture continue / 02.15.02 Raccordi, bordi / 02.15.03 Inserti di finitura / 02.15.04 Riporti, pavimentazioni / 02.15.05 Giunti di dilatazione
2851		02.15.01
2852		02.15.01.01		Manto di asfalto colato dato su superfici orizzontali, compresi formazione di colli di raccordo fondomuro e combustibile:
2853		02.15.01.01.A		per ogni strato di 10 mm		m2	€ 15,40
2854		02.15.01.02		Spargimento di graniglia sui manti di asfalto della voce .01, compresa fornitura del materiale		m2	€ 2,41
2855		02.15.01.03		Manto impermeabile bituminoso a due strati di guaina, per tetti piani non pedonabili, fornito e applicato a fiamma previa imprimitura di 300 g/m2 di primer bituminoso all'acqua sul piano di posa. S'intendono comprese pulizia della superficie da isolare, sovrapposizioni sui giunti per almeno 15 cm, i raccordi su rialzi, gli sfridi, nonché ogni altra prestazione accessoria occorrente:
2856		02.15.01.03.A		un doppio strato di membrana impermeabile bituminosa ciascuna armata con tessuto non tessuto di poliestere a filo continuo, conforme alla UNI 8629, 8202-15 (resistenza a trazione: 800-600 N/5cm), 8202-15 (flessibilità a freddo: -15 C°), spessore 4 mm		m2	€ 15,68
2857		02.15.01.03.B		un doppio strato di membrana impermeabile bituminosa ciascuna armata con tessuto non tessuto di poliestere a filo continuo di cui la seconda finita con scaglie di ardesia; conforme alla UNI 8629, 8201-8 (resistenza a trazione: 800-600 N/5cm), 8202-15 (flessibilità a freddo: -15 C°), 8202 (peso 4,5 kg), spessore 4mm		m2	€ 14,96
2858		02.15.01.03.C		sovrapprezzo alle voci precedenti per applicazione di uno strato diffusore costituito da un feltro di velo vetro forato per realizzare sistemi di posa in semiaderenza e una spalmatura di mastice bituminoso a caldo		m2	€ 3,04
2859		02.15.01.04		Manto impermeabile bituminoso a due strati di guaina, per tetti piani carrabili, conforme alla UNI 8629, 8202-8 (resistenza a trazione: 1200-1000 N/5cm), 8202-15 (flessibilità a freddo: -10 C°), fornito e applicato a fiamma previa imprimitura di 300 g/m2 di primer bituminoso all'acqua. S'intendono comprese pulizia della superficie da isolare, sovrapposizioni sui giunti per almeno 15 cm, i raccordi su rialzi, gli sfridi, nonché ogni altra prestazione accessoria occorrente:
2860		02.15.01.04.A		spessore 4mm, armato con filo di poliestere da filo continuo		m2	€ 23,55
2861		02.15.01.05		Manto impermeabile in PVC plastificato e stabilizzato UV, per tetti piani, fornito e posto in opera a secco con sovrapposizioni saldate ad aria calda o mediante solvente. S'intendono compresi la pulizia della superficie da isolare, gli sfridi, nonché ogni altra prestazione accessoria occorrente:
2862		02.15.01.05.A		spessore 1,2 mm, armato velo vetro		m2	€ 19,69
2863		02.15.01.05.B		spessore 1,5 mm armato velo vetro		m2	€ 19,63
2864		02.15.01.06		Manto impermeabile in telo sintetico di poliolefine flessibile, dimensionalmente stabile, resistente ai raggi UV, per tetti piani, fornito e posato in opera a secco con giunti sovrapposti di 5 cm e saldati termicamente, compresi la pulizia della superficie da isolare, gli sfridi, nonché ogni altra prestazione accessoria occorrente.
2865		02.15.01.06.A		spessore 1,5 mm, armato con fibra di vetro o velo vetro, per coperture zavorrate a ghiaia		m2	€ 24,26
2866		02.15.01.06.B		spessore 2 mm, armato con fibra di vetro, per coperture zavorrate a ghiaia		m2	€ 26,65
2867		02.15.01.06.C		spessore 2 mm, armato con tessuto di poliestere, per coperture in vista fissato con sistema meccanico		m2	€ 29,72
2868		02.15.01.07		Manto impermeabile in PVC plastificato e armato per tetti piani, fornito e posto in opera a secco con giunti sovrapposti di 5 cm, saldati termicamente. Esecuzione come segue: / - strato di livellamento in polipropilene non tessuto da 400 g/m2 / - telo sintetico impermeabile in cloruro di polivinile (PVC) plastificato, stabilizzato dimensionalmente, resistente ai raggi UV, non resistente al bitume, armato con fibre di vetro, spessore 1,2 mm, / - strato di protezione in polipropilene non tessuto da minimo 250 g/m2, / - strato separatore in foglio di polietilene microforato, spessore 0,20 mm, / saldato con nastro adesivo. / S'intendono compresi la pulizia della superficie da isolare, gli sfridi, nonché ogni altra prestazione accessoria occorrente.		m2	€ 22,62
2869		02.15.01.08		Tetto piano coibentato calpestabile con manto impermeabile in PVC plastificato e armato, fornito e posto in opera a secco con giunti sovrapposti di 5 cm, saldati termicamente. Esecuzione come segue: / - strato di livellamento in polipropilene non tessuto da minimo 250 g/m2, / - barriera al vapore in telo di polietilene dello spessore di 0,30 mm opportunamente sormontato e saldato con nastro butilico biadesivo, / - coibentazione in pannelli termoisolanti, rigidi, in polistirolo espanso sinterizzato, con battente perimetrale, resistenti a compressione, autoestinguenti, stagionati, omologati classe 1, densità 35 kg/m3, spessore 50 mm, compreso idoneo fissaggio meccanico, / - strato di scorrimento in polipropilene non tessuto da minimo 250 g/m2, / - telo sintetico impermeabile in cloruro di polivinile (PVC) plastificato, stabilizzato dimensionalmente, resistente ai raggi UV, non resistente al bitume, armato con fibre di vetro, spessore 1,5 mm, / - strato di protezione in polipropilene non tessuto da minimo 250 g/m2, / - strato separatore in foglio di polietilene microforato, spessore 0,20 mm saldato con nastro adesivo. / S'intendono compresi la pulizia della superficie da isolare, gli sfridi, nonché ogni altra prestazione accessoria occorrente. Non sono compresi nel prezzo i raccordi a parete e risvolti verso il basso che verranno contabilizzati a parte.		m2	€ 33,21
2870		02.15.01.09		Impermeabilizzazione di gradini con telo impermeabile sintetico di PVC plastificato, fornito e posto in opera incollato sul supporto. Esecuzione come segue: / - telo sintetico impermeabile in cloruro di polivinile (PVC) plastificato, stabilizzato dimensionalmente, resistente ai raggi UV, non resistente al bitume, armato con fibre di vetro, spessore 1,5 mm, / - retina tessile in fibra minerale incollata per punti con adesivo speciale al telo impermeabile. / S'intendono compresi nel prezzo la pulizia della superficie da isolare, i raccordi a parete, i risvolti, i raccordi ad impermeabilizzazioni, i pezzi speciali per angoli e spigoli, lo sfrido, nonché ogni altra prestazione accessoria occorrente.		m2	€ 61,27
2871		02.15.02
2872		02.15.02.01		Raccordo a parete con telo impermeabile sintetico di PVC plastificato, fornito e posto in opera completamente incollato al supporto. Esecuzione come segue: / - telo sintetico impermeabile in cloruro di polivinile (PVC) plastificato, stabilizzato dimensionalmente, resistente ai raggi UV, non resistente al bitume, armato con fibre di vetro, spessore 1,5 mm / - strato di protezione in polipropilene non tessuto da minimo 250 g/m2. / S'intendono compresi nel prezzo la pulizia della superficie da isolare, il raccordo al manto di copertura con angolo continuo, la formazione di angoli e spigoli con pezzi speciali, lo sfrido, nonché ogni altra prestazione accessoria occorrente.		m2	€ 28,03
2873		02.15.02.02		Risvolto verso il basso con telo impermeabile sintetico di PVC plastificato, fornito e posto in opera incollato/a secco sul supporto. Esecuzione come segue: / - telo sintetico impermeabile in cloruro di polivinile (PVC) plastificato, stabilizzato dimensionalmente, resistente ai raggi UV, non resistente al bitume, armato con fibre di vetro, spessore 1,5 mm / - strato di protezione in polipropilene non tessuto da minimo 250 g/m2. / S'intendono compresi nel prezzo la pulizia della superficie da isolare, il raccordo al manto di copertura con angolo continuo, la formazione di angoli e spigoli, lo sfrido, nonché ogni altra prestazione accessoria occorrente:		m2	€ 22,61
2874		02.15.02.03		Scossalina di bordo in lamiera zincata a caldo con faccia superiore rivestita con telo impermeabile di PVC plastificato, fornita e posta in opera. Esecuzione conforme disegno. S'intendono compresi nel prezzo i tasselli e viti di fissaggio con protezione anticorrosione, la formazione di gocciolatoi di bordo, l'esecuzione di raccordi ad angolo impermeabili, lo sfrido, nonché ogni altra prestazione accessoria occorrente:
2875		02.15.02.03.A		sviluppo 10 cm		m	€ 13,13
2876		02.15.02.03.B		sviluppo 15 cm		m	€ 14,36
2877		02.15.02.03.C		sviluppo 20 cm		m	€ 15,63
2878		02.15.02.04		Scossalina a sbalzo in lamiera zincata a caldo e preverniciata dello spessore di 0,8 mm per raccordi a parete, fornita e posta in opera con tasselli e viti ad interasse di ca. 20 cm e con sigillatura del canale superiore fra scossalina a sbalzo e muratura con mastice elastico. Esecuzione conforme disegno. S'intendono compresi i tasselli, i materiali di ancoraggio con protezione anticorrosione, le fascette d'aggancio, la formazione di angoli, raccordi e gocciolatoio, la sigillatura con mastice di elasticità permanente, lo sfrido, nonché ogni altra prestazione accessoria occorrente:
2879		02.15.02.04.A		sviluppo: 10 cm		m	€ 11,77
2880		02.15.02.04.B		sviluppo: 15 cm		m	€ 12,74
2881		02.15.02.04.C		sviluppo: 20 cm		m	€ 13,84
2882		02.15.02.05		Bordo di tetto in lamiera di acciaio zincato, fornito e posto in opera, eseguito come segue: / - lamiera d'aggancio in acciaio zincato dello spessore di 1 mm, con sviluppo di 25 cm, sagomata a T per l'aggancio del manto e fissata con tasselli al sottostante supporto, / - guarnizione contro le infiltrazioni d'acqua frapposta tra supporto e lamiera d'aggancio sagomata a T, / - lamiera di schermo in acciaio zincato preverniciato di 0,8 mm con sviluppo di 15 cm, applicata a scatto sulla lamiera frontale d'aggancio già rivestita del manto impermeabile. / S'intendono compresi i materiali d'ancoraggio con protezione anticorrosione, lo sfrido, nonché ogni altra prestazione accessoria occorrente.		m	€ 26,10
2883		02.15.02.06		Raccordo parete con profilo sagomato di collegamento in lamiera mm 0,63 mm + PVC mm 0,.80, fissato con chiodi ad espansione ogni m, con saldatura del manto impermeabile sullo stesso e sigillatura con sigillante di silicone. Esecuzione conforme disegno. S'intendono compresi nel prezzo i chiodi ad espansione, l'esecuzione di raccordi ad angolo impermeabili, lo sfrido, nonchè ogni altra prestazione accessoria occorente.		m	€ 12,83
2884		02.15.02.07		Raccordo dell'impermeabilizzazione a tubazione emergente o passante con flangia di collegamento preesistente. Esecuzione conforme disegno. S'intendono compresi nel prezzo la fascetta di chiusura in PVC plastificato, la sigillatura con mastice di elasticità permanente, nonché ogni altra prestazione accessoria occorrente:
2885		02.15.02.07.A		per diametri fino a 80 mm		cad	€ 24,08
2886		02.15.02.07.B		per diametri oltre 80 mm fino a 150 mm		cad	€ 26,60
2887		02.15.02.08		Portaintonaco in retina tessile per raccordi a parete incollata per punti con adesivo speciale sul preesistente telo impermeabile. Esecuzione conforme disegno. S'intendono compresi nel prezzo le sovrapposizioni, lo sfrido, nonché ogni altra prestazione accessoria occorrente:
2888		02.15.02.08.A		in fibra minerale (per esterni)		m2	€ 7,72
2889		02.15.02.08.B		in fibra sintetica (per interni)		m2	€ 7,72
2890		02.15.03
2891		02.15.03.01		Bocchettone per tetti piani in PVC rigido, con cuffia paraghiaia e flange di raccordo alla barriera di vapore e al manto impermeabile, fornito e posto in opera, compresi fissaggi e raccordi dei teli in corrispondenza dello scarico:
2892		02.15.03.01.A		bocchettone con scarico verticale DN 125 mm		cad	€ 58,71
2893		02.15.03.01.B		bocchettone con elemento a sopralzo e scarico verticale DN 125 mm		cad	€ 69,87
2894		02.15.03.01.C		bocchettone con scarico laterale DN 125 mm		cad	€ 74,18
2895		02.15.03.01.D		bocchettone con elemento a sopralzo e scarico laterale DN 125 mm		cad	€ 89,58
2896		02.15.03.01.E		bocchettone con tronco coibentato e scarico verticale DN 125 mm		cad	€ 115,20
2897		02.15.03.01.F		bocchettone con elemento di sopralzo, tronco coibentato e scarico verticale DN 125 mm		cad	€ 122,69
2898		02.15.03.01.G		bocchettone con tronco coibentato e scarico laterale DN 125 mm		cad	€ 133,30
2899		02.15.03.01.H		bocchettone con elemento di sopralzo, tronco coibentato e scarico laterale DN 125 mm		cad	€ 141,52
2900		02.15.03.01.I		sovrapprezzo per l'esecuzione di raccordo con tronco coibentato fra bocchettone e pluviale		cad	€ 23,24
2901		02.15.03.02		Torretta di sfiato con tronco, cappuccio e campana di protezione in PVC rigido antiurto, stabile ai raggi UV, coibentata, fornita e posta in opera, completa di manicotto, collegamento al tubo esalatore, fissaggi e raccordi ai teli della copertura:
2902		02.15.03.02.A		DN 100 mm		cad	€ 44,24
2903		02.15.03.03		Torretta di aerazione con tronco, cappuccio e campana di protezione in PVC rigido antiurto, stabile ai raggi UV, fornita e posta in opera, completa di manicotto e compresi fissaggi e raccordi ai teli della copertura:
2904		02.15.03.03.A		DN 100 mm		cad	€ 52,89
2905		02.15.03.04		Basamento coibentato a doppia parete per lucernario a cupola in vetroresina, fornito e posto in opera, compresi materiali di fissaggio e accessori:
2906		02.15.03.04.A		dimensioni (ingombro max.): 75x75cm		cad	€ 129,32
2907		02.15.03.04.B		dimensioni (ingombro max.): 105x105cm		cad	€ 186,69
2908		02.15.03.04.C		dimensioni (ingombro max.): 120x120cm		cad	€ 207,90
2909		02.15.03.04.D		dimensioni (ingombro max.): 145x145cm		cad	€ 252,01
2910		02.15.03.04.E		dimensioni (ingombro max.): 160x160 cm		cad	€ 255,82
2911		02.15.03.04.F		dimensioni (ingombro max.): 195x195cm		cad	€ 336,57
2912		02.15.03.05		Lucernario a cupola a doppia parete con intercapedine, in vetro acrilico originale di sintesi esente da monomeri di recupero, protezione totale ai raggi UV, coefficiente di dispersione termica K 2,567 Kcal/hmq°C, trasparente, per il basamento precedentemente descritto, fornito e posto in opera, compresi materiali di fissaggio e accessori:
2913		02.15.03.05.A		dimensioni (ingombro max.): 75x75cm		cad	€ 196,63
2914		02.15.03.05.B		dimensioni (ingombro max.): 105x105cm		cad	€ 234,10
2915		02.15.03.05.C		dimensioni (ingombro max.): 120x120cm		cad	€ 271,58
2916		02.15.03.05.D		dimensioni (ingombro max.): 145x145cm		cad	€ 328,95
2917		02.15.03.05.E		dimensioni (ingombro max.): 160x160 cm		cad	€ 443,34
2918		02.15.03.05.F		dimensioni (ingombro max.): 195x195cm		cad	€ 589,91
2919		02.15.03.06		Sovrapprezzo al lucernario precedentemente descritto per dispositivo ad apertura manuale, azionato da martinetto di sollevamento telescopico a vite senza fine, compresi telaio e controtelaio metallici incernierati su di un lato, asta asportabile ed accessori:
2920		02.15.03.06.A		per cupola delle dimensioni 75x75cm (ingombro max.)		cad	€ 184,36
2921		02.15.03.06.B		per cupola delle dimensioni: 105x105cm (ingombro max.)		cad	€ 200,62
2922		02.15.03.06.C		per cupola delle dimensioni: 120x120cm (ingombro max.)		cad	€ 206,25
2923		02.15.03.06.D		per cupola delle dimensioni: 145x145cm (ingombro max.)		cad	€ 222,51
2924		02.15.03.06.E		per cupola delle dimensioni: 160x160cm (ingombro max)		cad	€ 231,46
2925		02.15.03.06.F		per cupola delle dimensioni: 195x195cm (ingombro max.)		cad	€ 451,30
2926		02.15.03.07		Sovrapprezzo al lucernario precedentemente descritto per dispositivo di apertura elettrica, compresi telaio e controtelaio incernierati su di un lato, pulsantiera ed accessori, esclusi linee di collegamento ed allacciamento elettrico:
2927		02.15.03.07.A		per cupola delle dimensioni: 75x75cm (ingombro max.)		cad	€ 264,28
2928		02.15.03.07.B		per cupola delle dimensioni: 105x105cm (ingombro max.)		cad	€ 280,19
2929		02.15.03.07.C		per cupola delle dimensioni: 120x120cm (ingombro max.)		cad	€ 285,50
2930		02.15.03.07.D		per cupola delle dimensioni: 145x145cm (ingombro max.)		cad	€ 303,08
2931		02.15.03.07.E		per cupola delle dimensioni: 160x160cm (ingombro max.)		cad	€ 311,03
2932		02.15.03.07.F		per cupola delle dimensioni: 195x195cm (ingombro max.)		cad	€ 475,51
2933		02.15.04
2934		02.15.04.01		Strato di zavorra in ghiaia tonda lavata nella pezzatura di 8/16 e 16/30 mm, spessore 5 cm, fornito e posto in opera su manto impermeabile in telo PVC, compresi trasporto, sollevamento, distribuzione e spianamento		m2	€ 6,76
2935		02.15.04.02		Lastre in calcestruzzo lavato, dimensione 50x50x3 cm, pezzatura inerti 7/15 - 5/10 mm, fornite per pavimentazioni di manti impermeabili e posate su supporti livellatori regolabili in altezza, compresi supporti e sfrido.		m2	€ 29,71
2936		02.15.05
2937		02.15.05.01		Giunto di dilatazione per manti impermeabili, fornito e posto in opera. Esecuzione come da disegno e conforme la seguente descrizione: / profilo di tenuta a doppio strato di PVC, spessore 1,2 mm, armato con tessuto poliestere, accoppiato a schiuma in neoprene dello spessore di 10 mm ed a doppio nastro in lamiera zincata multiforo per il fissaggio al sottostante supporto, compresi fissaggio e termosaldatura ai teli di base. / - per giunti da 2,5 cm fino a 11,5 cm		m	€ 46,12
2938		02.16			Il gruppo 02.16 comprende i seguenti sottogruppi: / 02.16.01 Tubi per drenaggi / 02.16.02 Strati filtranti / 02.16.03 Canalizzazioni / 02.16.04 Fognature / 02.16.05 Tubazioni per cavi / 02.16.06 Rivestimenti protettivi / 02.16.07 Pozzetti / 02.16.08 Chiusini, caditoie e minuterie / 02.16.09 Strade, vialetti, piazze
2939		02.16.01
2940		02.16.01.01		Tubazione in cemento con giunti a maschio e femmina del tipo drenante semiforata, eseguita e posta in opera. Esecuzione conforme disegno. S'intendono compresi nel prezzo la preparazione del piano di posa con sabbia, ricarico con materiale arido, la sigillatura dei giunti con malta di cemento, raccordi con pozzetti, nonchè ogni altra prestazione accessoria occorrente, esclusi scavo e rinterro, da contabilizzare a parte:
2941		02.16.01.01.A		DN 200 mm		m	€ 18,61
2942		02.16.01.01.B		DN 250 mm		m	€ 20,49
2943		02.16.01.01.C		DN 300 mm		m	€ 23,58
2944		02.16.01.02		Condotto drenante con tubo in PVC flessibile del tipo drenante a tutto perimetro, corrugato a collari congiunti, raccordi tensoresistenti, dotato di fessure trasversali della larghezza di 1,2 mm, fornito e posto in opera con pendenza. Esecuzione conforme disegno. S'intendono compresi nel prezzo la preparazione del piano di posa con letto di sabbia, la copertura con materiale arido, raccordi con pozzetti, nonché ogni altra prestazione accessoria occorrente, esclusi scavo e rinterro, da contabilizzare a parte.
2945		02.16.01.02.A		DN 100 mm		m	€ 9,52
2946		02.16.01.02.B		DN 125 mm		m	€ 11,84
2947		02.16.01.02.C		DN 160 mm		m	€ 14,61
2948		02.16.02
2949		02.16.02.01		Parete filtrante di blocchi in conglomerato cementizio unigranulare, forniti e posti in opera a secco, compresi copertina e ponteggi:
2950		02.16.02.01.A		spessore 10 cm		m2	€ 13,57
2951		02.16.02.02		Fornitura e posa in opera di drenaggio verticale per pareti, compresi sormonti, materiali di fissaggio, sfridi e ponteggi:
2952		02.16.02.02.A		con lastre ondulate impermeabili in fibra impregnata di bitumi		m2	€ 6,50
2953		02.16.02.02.B		con telo drenante in polietilene a bollini in rilievo		m2	€ 6,76
2954		02.16.02.02.C		con telo multistrato con facce esterne in feltro tessile e nucleo drenante in monofilamenti di nylon intrecciati e termosaldati, spessore 17 mm, peso 640 g/m2		m2	€ 23,58
2955		02.16.02.03		Fornitura e posa in opera in piano di membrana filtrante geotessile in fibra tessile, compresi le sovrapposizioni e lo sfrido:
2956		02.16.02.03.A		con tessuto dello spessore di 0,7 mm, peso 140 g/m2		m2	€ 1,78
2957		02.16.02.04		Strato filtrante di tappeto erboso per campi sportivi DIN 18035-4 con materiale inerte riciclato conforme le linee guida emanate dalla Prov. auton. di BZ-AA che definiscono la qualità dei materiali edili riciclati; materiale inerte: RB-granulato di calcestruzzo 0/32mm; fornito, steso e costipato. S'intende compresa nel prezzo ogni altra prestazione accessoria occorrente. / La permeabilità all'acqua e la reazione del terreno devono essere attestate con certificato di prova:
2958		02.16.02.04.A		spessore finito 10 cm		m2	€ 3,88
2959		02.16.02.04.B		spessore finito 12 cm		m2	€ 4,12
2960		02.16.02.04.C		spessore finito 15 cm		m2	€ 4,33
2961		02.16.03
2962		02.16.03.01		Tubi in cemento per condotte interrate, forniti e posti in opera. Esecuzione conforme disegno. S'intendono compresi nel prezzo il massetto continuo e rivestimento in calcestruzzo dosato a 200 kg di cemento R 325 per m3 di impasto, sigillatura dei giunti in malta di cemento, raccordi con pozzetti, nonché ogni altra prestazione accessoria occorrente, esclusi scavo e rinterro, da contabilizzare a parte:
2963		02.16.03.01.A		DN 100 mm, calcestruzzo 0,120 m3/m		m	€ 13,84
2964		02.16.03.01.B		DN 150 mm, calcestruzzo 0,135 m3/m		m	€ 16,66
2965		02.16.03.01.C		DN 200 mm, calcestruzzo 0,155 m3/m		m	€ 20,26
2966		02.16.03.01.D		DN 250 mm, calcestruzzo 0,175 m3/m		m	€ 23,87
2967		02.16.03.01.E		DN 300 mm, calcestruzzo 0,230 m3/m		m	€ 29,64
2968		02.16.03.01.F		DN 400 mm, calcestruzzo 0,310 m3/m		m	€ 37,27
2969		02.16.04
2970		02.16.04.01		Tubi in grès ceramico con giunti a bicchiere per fognatura, forniti e posti in opera. Esecuzione conforme disegno. S'intendono compresi nel prezzo la sigillatura dei giunti a bicchiere con stoppa catramata e malta di cemento o equivalente, massetto continuo, rinfianchi e cappa in calcestruzzo dosato a 200 kg di cemento R 325 per m3 di impasto, raccordi con tubazioni e pozzetti, nonché ogni altra prestazione accessoria occorrente, esclusi scavo e rinterro, da contabilizzare a parte:
2971		02.16.04.01.A		DN 120 mm		m	€ 26,24
2972		02.16.04.01.B		DN 150 mm		m	€ 27,01
2973		02.16.04.01.C		DN 200 mm		m	€ 35,05
2974		02.16.04.01.D		DN 250 mm		m	€ 41,57
2975		02.16.04.01.E		DN 300 mm		m	€ 55,00
2976		02.16.04.02		Maggiorazione per pezzi speciali in grès ceramico: coefficiente intermedio di valutazione per metro di tubo del relativo diametro:
2977		02.16.04.02.A		tubo da 0,25 m coeff. 0,5
2978		02.16.04.02.B		tubo da 0,50 m coeff. 0,75
2979		02.16.04.02.C		curva semplice ed a squadra coeff. 2
2980		02.16.04.02.D		conico diritto coeff. 1
2981		02.16.04.02.E		giunto semplice ed a squadra, ispezione retta coeff. 1,8
2982		02.16.04.02.F		sifone Firenze coeff. 8
2983		02.16.04.02.G		tappo e serratappo con anello di giunzione coeff. 0,7
2984		02.16.04.03		Tubi in PVC rigido con giunti a bicchiere, serie 303/1 SN4, UNI EN 1401, per fognatura, forniti e posti in opera. Esecuzione conforme disegno. S'intendono compresi nel prezzo la sigillatura dei giunti con anello elastico di tenuta, massetto continuo e rinfianchi (fino a 1/3 del diametro) in calcestruzzo dosato a 200 kg di cemento R 325 per m3 di impasto, raccordi di tubazioni e pozzetti, nonché ogni altra prestazione accessoria occorrente, esclusi scavo e rinterro, da contabilizzare a parte:
2985		02.16.04.03.A		DN 110 mm		m	€ 13,84
2986		02.16.04.03.B		DN 125 mm		m	€ 14,65
2987		02.16.04.03.C		DN 160 mm		m	€ 16,23
2988		02.16.04.03.D		DN 200 mm		m	€ 24,04
2989		02.16.04.04		Tubazioni strutturate in PVC con giunti a bicchiere serie SN4 (CR4) per fognature per canalizzazioni interrate con struttura multistrato, parete centrale formata da materiale espanso a celle chiuse e la superficie interna ed esterna da materiale compatto, con rigidità anulare conformi alla UNI EN ISO 9969 e flessibilità anulare secondo UNI EN 1446, forniti e posti in opera. Esecuzione conforme disegno. S'intendono compresi nel prezzo la sigillatura dei giunti con anello elastico di tenuta, massetto continuo e rinfianchi (fino a 1/3 del diametro) in calcestruzzo dosato a 200 kg di cemento R 325 per m3 di impasto, raccordi di tubazioni e pozzetti, nonché ogni altra prestazione accessoria occorrente, esclusi scavo e rinterro, da contabilizzare a parte:
2990		02.16.04.04.A		DN 110 x 3, rigidità anulare: 5,50 kN/m2		m	€ 14,85
2991		02.16.04.04.B		DN 125 x 3, rigidità anulare: 4,75 kN/m2		m	€ 15,77
2992		02.16.04.04.C		DN 160 x 3,6, rigidità anulare: 4,33 kN/m2		m	€ 17,85
2993		02.16.04.04.D		DN 200 x 4,5, rigidità anulare: 4,14 kN/m2		m	€ 26,46
2994		02.16.04.04.E		DN 250 x 6,1, rigidità anulare: 4,90 kN/m2		m	€ 28,42
2995		02.16.04.04.F		DN 315 x 7,7, rigidità anulare: 4,70 kN/m2		m	€ 38,36
2996		02.16.04.05		Maggiorazione per pezzi speciali in PVC-rigido, serie 303/1 SN4, UNI EN 140, coefficiente intermedio di valutazione per metro di tubo del relativo diametro; vedi norme di misurazione 00.03.02.04 Zeichnung 5.
2997		02.16.04.06		Tubazione di scarico in ghisa "ML" senza bicchiere, con giunto in acciaio inossidabile e guarnizione elastica imputrescibile, fornita e posta in opera. Esecuzione conforme disegno. S'intendono compresi nel prezzo tutti i supporti, staffe e collari in acciaio zincato, sfridi ed ogni altra prestazione accessoria occorrente:
2998		02.16.04.06.A		DN 100 mm		m	€ 35,71
2999		02.16.04.06.B		DN 125 mm		m	€ 48,84
3000		02.16.04.06.C		DN 150 mm		m	€ 58,59
3001		02.16.04.07		Pezzi speciali in ghisa "ML" senza bicchiere: coefficiente intermedio di valutazione per metro di tubo del relativo diametro; vedi norme di misurazione 00.03.02.04 Zeichnung 4.
3002		02.16.05
3003		02.16.05.01		Tubazione passacavo in PE-ad in barre, corrugata ad anelli congiunti, serie N (resistenza), CEI EN 50086-2-4 interno liscio, esterno corrugato colore rosso, compresi manicotti di raccordo, fornita e posta in opera. Esecuzione conforme disegno. S'intendono compresi nel prezzo la preparazione del piano di posa con letto di sabbia, l'inserimento di un filo di ferro zincato di traino, spessore 3 mm, i raccordi con pozzetti, nonchè ogni altra prestazione accessoria occorrente:
3004		02.16.05.01.A		DN 110/94		m	€ 11,28
3005		02.16.05.01.B		DN 125/107		m	€ 12,08
3006		02.16.05.01.C		DN 140/120		m	€ 12,83
3007		02.16.05.01.D		DN 160/138		m	€ 14,08
3008		02.16.05.02		Tubazione passacavo in PE-ad in rotoli, corrugata ad anelli congiunti, serie N-Norma CEI EN 50086-2-4, interno liscio, esterno corrugato colore rosso, compresi manicotti di raccordo, fornita e posta in opera. Esecuzione conforme disegno. S'intendono compresi nel prezzo la preparazione del piano di posa con letto di sabbia, l'inserimento di un filo di ferro zincato di traino, i raccordi con pozzetti, nonchè ogni altra prestazione accessoria occorrente:
3009		02.16.05.02.A		DN 50/42		m	€ 7,43
3010		02.16.05.02.B		DN 63/52		m	€ 8,23
3011		02.16.05.02.C		DN 75/62		m	€ 8,47
3012		02.16.05.02.D		DN 90/75		m	€ 8,89
3013		02.16.05.02.E		DN 110/94		m	€ 10,28
3014		02.16.05.02.F		DN 125/107		m	€ 12,18
3015		02.16.05.02.G		DN 160/138		m	€ 14,36
3016		02.16.05.03		Plinto per palo di illuminazione esterna, compreso scavo e trasporto a rifiuto del materiale eccedente, calcestruzzo C20/25, dimensioni 60x60x60(H) cm, con raccordo in tubo di cemento DN 150; altezza 150 cm, fornito e posto in opera. Esecuzione conforme disegno. S'intende compresa ogni altra prestazione accessoria occorrente.		cad	€ 101,86
3017		02.16.06
3018		02.16.06.01		Formelle copricavo per cavi elettrici, telefonici e simili, fornite e poste in opera.		m	€ 5,64
3019		02.16.06.02		Sabbia per la protezione di cavi elettrici, telefonici e simili, per linee esterne interrate, fornita e posta in opera. Volume medio per metro lineare di 0,025 m3.		m	€ 2,55
3020		02.16.06.03		Magrone in calcestruzzo per massetti continui e rinfianchi di tubazione, fornito e posto in opera con le pendenze previste. Esecuzione conforme disegno. S'intendono compresi nel prezzo eventuali supporti per tubazioni, scanalature per braghe e ogni altra prestazione accessoria occorrente. Dimensione del massetto conforme sezione tipo.		m3	€ 114,87
3021		02.16.07
3022		02.16.07.01		conglomerato: Resistenza minima C25/30 / giunzioni: prefabbricate ad incastro, poste in opera a tenuta d'acqua / maniglioni: in ghisa, del tipo di sicurezza / dH <= 33 cm / Nei pozzetti rettangolari l'elemento tronco-conico di raccordo può essere sostituito da una soletta in cemento armato, dimensionata per carichi di I. categoria. Per pozzetti di dimensioni superiori a 60 cm, la soletta deve essere completa di apertura circolare di 625 mm, tangenziale ad una parete, e posta in opera il più in alto possibile. / Un'eventuale armatura per il trasporto e quella dei coni d'accesso e degli anelli di compensazione non è considerata armatura ai fini contabili. / Le dimensioni indicate sono quelle interne. / Norme di misurazione: / Per i pozzetti compensati al cm di profondità verrà misurata l'altezza interna in opera, tra il piano più depresso del pavimento finito ed il piano di appoggio del telaio, senza distinzione dei singoli elementi compositivi. / Pozzetti per ambiente non aggressivo, a tenuta d'acqua 0,10 bar
3023		02.16.07.01.A		30 x 30 cm		cm	€ 0,42
3024		02.16.07.01.B		40 x 40 cm		cm	€ 0,78
3025		02.16.07.01.C		50 x 50 cm		cm	€ 0,99
3026		02.16.07.01.D		60 x 60 cm		cm	€ 1,15
3027		02.16.07.01.E		80 x 80 cm		cm	€ 1,92
3028		02.16.07.01.F		100 x 100 cm		cm	€ 2,08
3029		02.16.07.01.G		100 x 120 cm		cm	€ 2,96
3030		02.16.07.01.H		pozzetto sifonato tipo stradale di 40 x 40 cm		cm	€ 1,87
3031		02.16.07.01.I		pozzetto sifonato tipo stradale di 50 x 50 cm		cm	€ 2,08
3032		02.16.07.02		Elemento prefabbricato per prolunga di pozzetto in cemento armato vibrocompresso, fornito e posto in opera, compresi sigillatura dei giunti con malta di cemento e ogni altra prestazione accessoria occorrente:
3033		02.16.07.02.A		dimensioni 30x30x20(H)x3 cm		cad	€ 21,56
3034		02.16.07.02.B		dimensioni 40x40x20(H)x4 cm		cad	€ 23,58
3035		02.16.07.02.C		dimensioni 50x50x25(H)x4-5 cm		cad	€ 26,99
3036		02.16.07.02.D		dimensioni 60x60x30(H)x4-5 cm		cad	€ 58,73
3037		02.16.07.02.E		dimensioni 80x80x40(H)x7 cm		cad	€ 76,57
3038		02.16.07.02.F		dimensioni 100x100x50(H)x8 cm		cad	€ 86,68
3039		02.16.07.02.G		dimensioni 100x120x50(H)x10 cm		cad	€ 104,59
3040		02.16.07.03		Pozzetto d'ispezione ad elementi prefabbricati in calcestruzzo armato vibrocompresso o gettato in opera con calcestruzzo armato dosato a 200 kg di cemento R 325 per m3 d'impasto, delle dimensioni di 100x120 cm in pianta, fornito e posto in opera, compresi ferri d'armatura, soletta di copertura carrabile, riduzione con passo d'uomo di 60x60 cm, la lisciatura a specchio del fondo con boiacca di cemento con raccordo alla lunetta, scaletta alla marinara con gradini ogni 40 cm, sigillatura dei giunti, raccordo a tubazioni e immurazione delle stesse, piano di appoggio in calcestruzzo, nonchè ogni altra prestazione accessoria, con la sola esclusione del chiusino in ghisa, scavi e rinterri, da contabilizzare a parte. Nei pozzetti allargati per acque bianche più nere si sommano le rispettive profondità (H1+H2):
3041		02.16.07.03.A		profondità fino a 150 cm		cad	€ 535,03
3042		02.16.07.03.B		profondità da 150 cm a 200 cm		cad	€ 611,92
3043		02.16.07.03.C		profondità da 200 cm a 250 cm		cad	€ 677,91
3044		02.16.07.03.D		profondità da 250 cm a 300 cm		cad	€ 757,19
3045		02.16.07.03.E		profondità da 300 cm a 350 cm		cad	€ 830,71
3046		02.16.07.03.F		profondità da 350 cm a 400 cm		cad	€ 904,22
3047		02.16.07.03.G		profondità da 400 cm a 450 cm		cad	€ 981,14
3048		02.16.07.03.H		profondità da 450 cm a 500 cm		cad	€ 1.070,06
3049		02.16.07.04		Pozzetto d'ispezione in elementi prefabbricati in calcestruzzo armato vibrocompresso o gettato in opera con calcestruzzo armato dosato a 200 kg di cemento R 325 per m3 d'impasto, fornito e posto in opera, compresi ferri d'armatura, soletta di copertura carrabile, riduzione con passo d'uomo di 60x60 cm, la lisciatura a specchio del fondo con boiacca di cemento con raccordi alla lunetta, scaletta alla marinara con gradini ogni 40 cm, sigillatura dei giunti, raccordo a tubazioni e immurazione delle stesse, piano di appoggio in calcestruzzo, nonchè ogni altra prestazione accessoria con la sola esclusione del chiusino in ghisa, scavi e rinterri, da contabilizzare a parte:
3050		02.16.07.04.A		dimensioni 80x80x150(H) cm		cad	€ 265,94
3051		02.16.07.04.B		dimensioni 80x100x150(H) cm		cad	€ 352,09
3052		02.16.07.04.C		dimensioni 100x120x150(H) cm		cad	€ 535,03
3053		02.16.07.04.D		dimensioni 120x150x175(H) cm		cad	€ 663,19
3054		02.16.07.05		Pozzetto di ispezione prefabbricato in calcestruzzo vibrato ed armato per allacciamenti elettrici, telefonici e TV, fornito e posto in opera, compresi piano di appoggio in calcestruzzo, lisciatura del fondo con boiacca di cemento e scarico a pavimento, soletta carrabile con passo d'uomo, raccordo a tubazioni e immurazione delle stesse, nonchè ogni altra prestazione accessoria con la sola esclusione del chiusino in ghisa, scavi e rinterri, da contabilizzare a parte:
3055		02.16.07.05.A		dimensioni 40x40x50(H)x4 cm		cad	€ 74,51
3056		02.16.07.05.B		dimensioni 50x50x50(H)x4 cm		cad	€ 80,34
3057		02.16.07.05.C		dimensioni 60x60x50(H)x5 cm		cad	€ 95,04
3058		02.16.07.06		Pozzo perdente per acque piovane formato da tubi forati in calcestruzzo vibrocompresso, fornito e posto in opera, compresi i ferri d'armatura, il piano di appoggio con platea in ghiaia, la soletta carrabile con passo d'uomo di ca. 60x60 cm, il raccordo a tubazioni e l'immurazione delle stesse e ogni altra opera e prestazione accessoria con la sola esclusione del chiusino in ghisa, scavi e drenaggio, da contabilizzare a parte:
3059		02.16.07.06.A		diametro interno 1200 mm		m	€ 407,82
3060		02.16.07.06.B		diametro interno 1500 mm		m	€ 535,03
3061		02.16.07.07		Pozzetto per fognature in polietilene, a sezione circolare, densità pari a 944 kg/mc (ISO1183,1872-2B), spessore minimo della parete: 10 - 12 mm, resistenza alla trazione pari a 16 Mpa (ISO/R527), modulo di elasticità pari a 530 Mpa (ISO178) per una temperatura di infragilimento < -70°C (ISO974); a completa tenuta idraulica, autoportante, ispezionabile mediante una scala antisdrucciolo in acciaio NiCr con gradini di interasse di 250 mm, distanza primo gradino - piano del chiusino: 500 mm (DIN 19555 e DIN 1264); da installare su un letto di sabbia alto 10 cm, rinfiancato con materiale di granulometria ridotta; parte terminale rastremata per il passo d'uomo di DN 630 mm, base predisposta per collegamenti con tubazioni di diametro variabile. Inclinazione del fondo del pozzetto ca 5%. Sono compresi nel prezzo: la scala antisdrucciolo, gli elementi costituenti il pozzetto, la guarnizione di collegamento, nonché ogni altra prestazione accessoria con la sola esclusione del chiusino in ghisa, scavi e rinterri da contabilizzare a parte.
3062		02.16.07.07.A		Pozzetto con la base per collegamenti con tubazioni di DN 150, 200, 250 e 315 mm, accorciabile fino all'altezza di 900 mm, DN: 630 mm, altezza: 1200 mm		cad	€ 316,90
3063		02.16.07.07.B		Pozzetto con la base per collegamenti con tubazioni di DN 150, 200, 250, 315, e 400 mm, accorciabile fino all'altezza di 1150 mm, DN: 800 mm, altezza: 1400 mm		cad	€ 634,51
3064		02.16.07.07.C		Pozzetto con la base per collegamenti con tubazioni di DN 150, 200, 250, 315, e 400 mm, accorciabile fino all'altezza di 1150 mm, DN: 1000 mm, altezza: 1400 mm		cad	€ 826,66
3065		02.16.07.08		Vasca settica tipo Imhoff ad elementi prefabbricati in c.a. vibrocompresso con raccordi a incastro, fondo conico, volume di sedimentazione di 40 l a persona, volume di digestione di 100 l a persona e tempo di ritenzione di 4 ore conforme legge Merli n. 319 del 10/05/1976, fornita e posta in opera. Esecuzione come da disegno. S'intendono compresi nel prezzo: / - paratie, paraschiuma e chiusini ventilati, / - soletta di copertura carrabile per un sovraccarico di 1000 kg/m2, riduzione a tronco di cono con passo d'uomo di 60x60 cm, / - sigillatura dei giunti, raccordo a tubazioni e immurazione delle stesse, / - piano di appoggio in calcestruzzo, nonché ogni altra prestazione accessoria, con la sola esclusione del chiusino in ghisa, scavi e rinterri, da contabilizzare a parte.
3066		02.16.07.08.A		per 10 abitanti		cad	€ 2.799,95
3067		02.16.07.08.B		per 30 abitanti		cad	€ 3.054,63
3068		02.16.07.08.C		per 100 abitanti		cad	€ 8.652,85
3069		02.16.07.09		Separatore di benzina e/o olii minerali in ghisa conforme DIN 1999-2, per parcheggi coperti, completo di filtro a coalescenza, galleggiante a chiusura automatica con tubo guida, chiusino carrabile, fornito e posto in opera. Esecuzione come da disegno. S'intendono compresi il piano di posa e rinterro in sabbia, nonché ogni altra prestazione accessoria occorrente, escluso scavo, da contabilizzare a parte:
3070		02.16.07.09.A		NG 1,5 l/sec		cad	€ 2.598,19
3071		02.16.07.09.B		NG 3 l/sec		cad	€ 3.613,61
3072		02.16.08
3073		02.16.08.01		Chiusino d'ispezione con telaio, in ghisa a grafite lamellare perlitica, carrabile, certificato EN 124, fornito e posto in opera, compresi l'adattamento alla sede con malta cementizia, nonché ogni altra prestazione accessoria occorrente:
3074		02.16.08.01.A		dimensioni: 300x300 mm, 15-20 kg, classe B 125		cad	€ 65,66
3075		02.16.08.01.B		dimensioni: 400x400 mm, 20-30kg, classe C 250		cad	€ 90,53
3076		02.16.08.01.C		dimensioni 500x500 mm, 75/85 kg, classe D 400		cad	€ 147,80
3077		02.16.08.01.D		dimensione: 600x600 mm, 110/120 kg, classe D 400		cad	€ 233,08
3078		02.16.08.02		Caditoia con griglia a nido d'ape o asola e telaio, in ghisa lamellare perlitica, carrabile, certificato EN 124, classe D 250, fornita e posta in opera, compresi l'adattamento alla sede con malta cementizia, nonché ogni altra prestazione occorrente:
3079		02.16.08.02.A		dimensioni 300x300 mm, 15-20 kg		cad
3080		02.16.08.02.B		dimensioni 400x400 mm, 25-30 kg		cad
3081		02.16.08.02.C		dimensioni 470x470 mm, 40-50 kg		cad
3082		02.16.08.02.D		dimensioni 560x560 mm, 50-60 kg		cad
3083		02.16.08.03		Canaletto di scolo per acque piovane, formato da elementi prefabbricati in calcestruzzo polimerico con pendenza incorporata, con griglia; fornito e posto in opera. Esecuzione conforme disegno. Sono compresi massetto di sottofondo e rinfianchi in calcestruzzo, raccordi alla tubazione, testate di chiusura, nonché ogni altra prestazione accessoria occorrente con la sola esclusione degli scavi, contabilizzati a parte:
3084		02.16.08.03.A		canaletto a U; larghezza nominale 10 cm, griglia a ponte zincata, carico conforme UNI EN 124, classe B 125		m	€ 120,30
3085		02.16.08.03.B		canaletto a U; larghezza nominale 10 cm, griglia e maglie lunghe zincate, carico conforme UNI EN 124, classe C 250		m	€ 124,09
3086		02.16.08.03.C		canaletto a U; larghezza nominale 10 cm, griglia a fessura in ghisa, carico conforme UNI EN 124, classe D 400		m	€ 143,91
3087		02.16.08.04		Tubo terminale (di pluviale) in ghisa, fornito e posto in opera, compresi fissaggi a muro, bracciali, nonchè ogni altra prestazione accessoria occorrente:
3088		02.16.08.04.A		DN 120, lunghezza m 1,5 m		cad	€ 64,24
3089		02.16.08.04.B		DN 150 mm, lunghezza 1,5 m		cad	€ 70,73
3090		02.16.08.05		Pioli di scala alla marinara da immurare, in tondini d'acciaio, diametro 22 mm, sviluppo 50 cm, sporgenza 16 cm, forniti e posti in opera, compresi bracciali con zanche, mano di pittura antiruggine, assistenze murarie, nonché ogni altra prestazione accessoria occorrente.		cad	€ 21,19
3091		02.16.09
3092		02.16.09.01		Misto naturale ghiaioso a formazione di sottofondi stradali e di cortili, grado di costipazione DPr min. 95%, pezzatura 0/56 mm, fornito e steso, adeguato e sagomato. Esecuzione conforme disegno. S'intende compresa nel prezzo ogni altra prestazione accessoria occorrente:
3093		02.16.09.01.A		spessore finito 15 cm		m2	€ 4,57
3094		02.16.09.01.B		spessore finito 20 cm		m2	€ 5,54
3095		02.16.09.01.C		spessore finito 25 cm		m2	€ 6,87
3096		02.16.09.01.D		spessore finito 30 cm		m2	€ 7,82
3097		02.16.09.01.E		spessore finito 40 cm		m2	€ 9,97
3098		02.16.09.01.F		a profilo sagoma (volume)		m3	€ 25,13
3099		02.16.09.02		Misto naturale ghiaioso proveniente dallo scavo, a formazione di sottofondi stradali e di cortili, grado di costipazione DPr min. 95%, fornito e steso, adeguato e sagomato. Esecuzione conforme disegno. S'intende compresa nel prezzo ogni altra prestazione accessoria occorrente:
3100		02.16.09.02.A		spessore finito 15 cm		m2	€ 4,33
3101		02.16.09.02.B		spessore finito 20 cm		m2	€ 5,01
3102		02.16.09.02.C		spessore finito 25 cm		m2	€ 5,84
3103		02.16.09.02.D		spessore finito 30 cm		m2	€ 6,90
3104		02.16.09.02.E		spessore finito 40 cm		m2	€ 8,16
3105		02.16.09.02.F		a profilo sagoma (volume)		m3	€ 24,93
3106		02.16.09.03		Strato di fondazione stradale e di cortili con materiale inerte riciclato conforme le linee guida emanate dalla Prov. auton. di BZ-AA che definiscono la qualità dei materiali edili riciclati; materiale inerte: RB-granulato di calcestruzzo 0/32mm, grado di costipazione DPr min. 95%, fornito e steso, adeguato e sagomato. Esecuzione conforme disegno. S'intende compresa nel prezzo ogni altra prestazione accessoria occorrente:
3107		02.16.09.03.A		spessore finito 15 cm		m2	€ 4,35
3108		02.16.09.03.B		spessore finito 20 cm		m2	€ 4,91
3109		02.16.09.03.C		spessore finito 25 cm		m2	€ 5,81
3110		02.16.09.03.D		spessore finito 30 cm		m2	€ 6,40
3111		02.16.09.03.E		spessore finito 40 cm		m2	€ 7,69
3112		02.16.09.03.F		a profilo sagoma (volume)		m3	€ 20,49
3113		02.16.09.04		Costipazione di materiale di riporto, in strati dello spessore fino a 50 cm, grado di costipazione DPr min. 95%		m2	€ 1,92
3114		02.16.09.05		Pavimentazione di vialetti e campi gioco, fornita e posta in opera, eseguita come segue: / - strato di base formato da misto naturale ghiaioso riportato in strati / nello spessore rullato di 30 cm, / - prima inghiaiatura eseguita con ghiaietto calcareo bianco formante, a / rullatura avvenuta, uno spessore di 5 cm, / - rullatura, previo innaffiamento, eseguita con rullo di adeguato peso, / - inghiaiatura finale previo innaffiamento, con ghiaietto calcareo bianco / fino, formante, a rullatura avvenuta, uno spessore di 2 cm. / Sono compresi i ricarichi per la formazione di piani perfetti, i ricarichi senza avvallamenti e ogni altra prestazione accessoria occorrente.		m2	€ 14,52
3115		02.16.09.06		Trattamento superficiale di sottofondo stradale con riporto di materiale legante 0/30 mm dello spessore costipato di 5 cm. Sono compresi l'innaffiamento, i materiali occorrenti e ogni altra prestazione accessoria.		m2	€ 2,51
3116		02.16.09.07		Conglomerato bituminoso 0/19 per strato di collegamento binder confezionato a caldo (granulometria 0/19) in impianti idonei, costituito da bitume semisolido, aggregati lapidei di primo impiego e additivi, con dosaggi e modalità indicati nelle Norme Tecniche. / Compresa la spesa in opera eseguita mediante vibrofinitrice ed il costipamento con rulli gommati, metallici vibranti e/o combiniti di idoneo peso, previa stesa della mano d'attacco, compresa la fornitura di ogni materiale, lavorazione ed ogni altro onere per dare il lavoro compiuto a perfetta regola d'arte:
3117		02.16.09.07.A		per ogni m2 e ogni cm di spessore finito		m2	€ 1,97
3118		02.16.09.07.B		spessore variabile		t	€ 75,95
3119		02.16.09.08		Conglomerato bituminoso 0/9 per strato d'usura di 2. categoria confezionato a caldo (granulometria 0/9) in impianti idonei, costituito da bitume semisolido, aggregati lapidei grossi di primo impiego con medie caratteristiche meccaniche (coefficiente Los Angeles LA = 25, coefficiente di levigabilità accelerata CLA = / 40), sabbie ed additivi, con dosaggi e modalità indicati nelle Norme Tecniche. / Compresa la spesa in opera eseguita mediante vibrofinitrice ed il costipamento con rullotandem a ruote metalliche del peso massimo 12t, previa stesura della mano d'attacco, compresa la fornitura di ogni materiale, lavorazione ed ogni altro onere per dare il lavoro compiuto a perfetta regola d'arte:
3120		02.16.09.08.A		spessore finito <cm>: 3		m2	€ 6,05
3121		02.16.09.08.B		spessore variabile		t	€ 83,56
3122		02.16.09.09		Pavimentazione con cubetti di pietra naturale di forma pressochè cubica, prodotti con spaccatura meccanica, superficie superiore a piano naturale di cava con struttura regolare, posti su letto di sabbia. / Il letto di sabbia sottostante i cubetti deve avere uno spessore soffice di ca. 4-5 cm, e se richiesto dalla DL dovranno essere aggiunti, a secco, fino a 10 kg/m2 di cemento R32.5. / L'interspazio tra i singoli cubetti non dovrà essere superiore ad 1 cm, e dovrà essere chiuso con sabbia di granulometria massima di 2 mm. Un'eventuale sigillatura con cemento verrà compensata separatamente. / Per dimensione dei cubetti è definita la lunghezza degli spigoli laterali con tolleranza di ± 5 mm rispetto al valore base indicato.. / Verrà misurata e contabilizzata la superficie finita posta in opera.
3123		02.16.09.09.A		pezzatura 4/6 cm, circa 100 kg/m2		m2	€ 54,35
3124		02.16.09.09.B		pezzatura 6/8 cm, circa 130 kg/m2		m2	€ 55,91
3125		02.16.09.09.C		pezzatura 8/10 cm, circa 185 kg/m2		m2	€ 60,96
3126		02.16.09.09.D		pezzatura 10/12 cm		m2	€ 73,04
3127		02.16.09.09.E		pezzatura 12/15 cm		m2	€ 82,25
3128		02.16.09.09.F		pezzatura 15/20 cm		m2	€ 98,20
3129		02.16.09.10		Binderi di porfido, forniti e posti in opera su sottofondo in calcestruzzo, compresi il piano di posa in calcestruzzo, malta di allettamento, sigillatura dei giunti con malta di cemento, scavo, nonchè ogni altra prestazione accessoria:
3130		02.16.09.10.A		dimensioni 8x12x25 cm		m	€ 23,62
3131		02.16.09.10.B		dimensioni 10x12x15 cm		m	€ 26,33
3132		02.16.09.11		Cordoni di porfido con spigolo smussato, forniti e posti in opera, compresi massetto continuo e rinfianchi in calcestruzzo dosato a 200 kg di cemento R 325 per m3 d'impasto, fugatura e sigillatura dei giunti con malta di cemento, nonchè ogni altra prestazione accessoria occorrente con la sola esclusione di scavo e rinterro:
3133		02.16.09.11.A		piano cava, testa a spacco, sezione 8x25(H) cm		m	€ 46,66
3134		02.16.09.11.B		piano cava, testa a spacco, sezione 10x25(H) cm		m	€ 56,41
3135		02.16.09.11.C		piano cava, testa fresata, sezione 12x25(H) cm		m	€ 65,62
3136		02.16.09.11.D		piano cava, testa fresata, sezione 15x25(H) cm		m	€ 66,65
3137		02.16.09.11.E		piano cava, testa fresata e bocciardata, sezione 12x25(H) cm		m	€ 74,18
3138		02.16.09.11.F		piano cava, testa fresata e bocciardata, sezione 15x25(H) cm		m	€ 76,90
3139		02.16.09.11.G		testa piano cava, coste fresate, sezione 12x25(H) cm		m	€ 63,57
3140		02.16.09.11.H		testa piano cava, coste fresate, sezione 15x25(H) cm		m	€ 68,71
3141		02.16.09.12		Fornitura e posa in opera, in retta od in curva - senza limitazione di raggio - di cordonate in conglomerato cementizio, su letto e con rinfianco di conglomerato cementizio C12/15 (Rck 15 N/mm2) e sigillatura dei giunti con malta cementizia a 500 kg del colore adatto alla cordonata. / In corrispondenza di accessi carrai e passaggi pedonali la cordonata dovrà essere abbassata a 3 cm dal piano di pavimentazione più basso oppure in alternativa può essere previsto un elemento particolare di raccordo, compensato a parte. / Cordone in calcestruzzo vibrocompresso con superfici lisce tipo "Bolzano" 12/15/30 cm
3142		02.16.09.12.A		C 20/25 tipo normale		m	€ 33,15
3143		02.16.09.12.B		C 35/45 resistente al gelo ed ai sali		m	€ 35,90
3144		02.16.09.13		Lastre poligonali in pietra naturale a piano di cava, con coste a spacco, lunghezza/larghezza di 30 - 60 cm, spessore di 3 - 4 cm per pavimentazioni posate su letto di sabbia dello spessore di 8 cm stesa su sottofondo preesistente, fornite e poste in opera, compresi letto di sabbia, battitura, nonchè ogni altra prestazione accessoria occorrente:
3145		02.16.09.13.A		porfido grigio Cembra		m2	€ 74,34
3146		02.16.09.14		Lastre irregolarmente poligonali in pietra naturale a piano di cava, con coste a spacco, lunghezza/larghezza di 30 - 60 cm, spessore di 3 - 4 cm, fornite e poste in opera in letto di malta dosata a 300 kg di cemento R 325 per m3 d'impasto su sottofondo preesistente. Esecuzione conforme disegno. Sono compresi la sigillatura a umido dei giunti con malta fina di cemento, la malta di allettamento, nonchè ogni altra prestazione accessoria occorrente:
3147		02.16.09.14.A		porfido grigio Cembra		m2	€ 82,04
3148		02.16.09.15		Lastre regolari in pietra naturale a piano di cava con coste a spacco, larghezza costante, lunghezza a correre, spessore di 3 - 4 cm, fornite e poste in opera in letto di malta dosata a 300 kg di cemento R 325 per m3 d'impasto su sottofondo preesistente. Esecuzione conforme disegno. Sono compresi la posa conforme particolari di progetto e ordini della D.L., la sigillatura a umido dei giunti con malta fina di cemento, la malta d'allettamento, nonchè ogni altra prestazione accessoria occorrente:
3149		02.16.09.15.A		porfido grigio Cembra, larghezza 20 cm		m2	€ 77,60
3150		02.16.09.15.B		porfido grigio Cembra, larghezza 30 cm		m2	€ 82,04
3151		02.16.09.15.C		porfido grigio Cembra, larghezza 40 cm		m2	€ 87,51
3152		02.16.09.16		Lastre regolari in pietra naturale a piano di cava con coste segate, larghezza costante, lunghezza a correre, spessore di 3-4 cm, fornite e poste in opera in letto di malta dosata a 300 kg di cemento R 325 per m3 d'impasto su sottofondo preesistente. Esecuzione conforme disegno. Sono compresi i raccordi perimetrali ed a chiusini, la sigillatura a umido dei giunti con malta fina di cemento, la malta d'allettamento, nonchè ogni altra prestazione accessoria occorrente:
3153		02.16.09.16.A		porfido grigio Cembra, larghezza 20 cm		m2	€ 90,60
3154		02.16.09.16.B		porfido grigio Cembra, larghezza 30 cm		m2	€ 90,60
3155		02.16.09.16.C		porfido grigio Cembra, larghezza 40 cm		m2	€ 100,14
3156		02.16.09.17		Pedata esterna in pietra naturale, a piano di cava, coste a spacco, spessore 3-4 cm, larghezza 30-33 cm, lunghezza fino a 0,90 m, fornita e posta in opera in letto di malta su sottofondo preesistente; sigillata con malta sigillante minerale, pulita a posa ultimata. Esecuzione conforme disegno. S'intendono compresi nel prezzo la malta e i leganti, nonchè ogni altra prestazione accessoria occorrente:
3157		02.16.09.17.A		porfido grigio Cembra		m	€ 51,97
3158		02.16.09.18		Copertina esterna in pietra naturale, a piano di cava, coste a spacco, spessore di 4-5 cm, larghezza 35-40 cm, lunghezza fino a 0,90 m, fornita e posta in opera in letto di malta su sottofondo preesistente; sigillata con malta sigillante minerale, pulita a posa ultimata. Esecuzione conforme disegno. S'intendono compresi nel prezzo la malta e i leganti, nonchè ogni altra prestazione accessoria occorrente:
3159		02.16.09.18.A		porfido grigio Cembra		m	€ 62,57
3160		02.16.09.19		Pedata esterna in pietra naturale, a piano di cava, coste fresate, calibrate sulla costa lunga e su una corta per 6 cm, spessore 3-4 cm, larghezza 30-33 cm, lunghezza fino a 1,20 m, fornita e posta in opera in letto di malta su sottofondo preesistente; sigillata con malta sigillante minerale, pulita a posa ultimata. Esecuzione conforme disegno. S'intendono compresi nel prezzo la malta e i leganti, nonchè ogni altra prestazione accessoria occorrente:
3161		02.16.09.19.A		porfido grigio Cembra		m	€ 63,90
3162		02.16.09.19.B		Sovrapprezzo per lunghezze oltre 1,20 e fino a 1,50 m		%	€ 16,00
3163		02.16.09.20		Copertina esterna in pietra naturale, a piano di cava, coste fresate, calibrate sulla costa lunga e su una corta per 6 cm, spessore di 3-4 cm, larghezza 35-40 cm, lunghezza fino a 1,20 m, fornita e posta in opera in letto di malta su sottofondo preesistente; sigillata con malta sigillante minerale, pulita a posa ultimata. Esecuzione conforme disegno. S'intendono compresi nel prezzo la malta e i leganti, nonchè ogni altra prestazione accessoria occorrente:
3164		02.16.09.20.A		porfido grigio Cembra		m	€ 68,71
3165		02.16.09.20.B		sovrapprezzo per lunghezze oltre 1,20 e fino a 1,50 m		%	€ 16,00
3166		02.16.09.20.C		sovrapprezzo per una seconda costa calibrata per 6 cm di profondità		m	€ 7,33
3167		02.16.09.20.D		sovrapprezzo per scanalatura, sezione 4x8 mm		m	€ 4,61
3168		02.16.09.21		Acciottolato con ciottoli rotondi di pietra del diametro da 60 fino a 90 mm, fornito e posto in opera a nastri della larghezza fino ca.40 cm, in letto di legante idraulico, spessore 5 cm, su sottofondo preesistente. Esecuzione conforme disegno. Sono compresi la sigillatura delle connessure con malta di cemento, l'esecuzione delle pendenze previste, i raccordi perimetrali ed a chiusini, nonchè ogni altra prestazione accessoria occorrente.
3169		02.16.09.21.A		con pietra locale		m2	€ 82,04
3170		02.16.09.22		Pavimentazione in listelli regolari di pietra naturale a piano di cava con costa a spacco (smolleri), larghezza ca. 15 cm, lunghezza variabile, spessore 2-6 cm, forniti e posti in opera a coltello con costa in vista su letto di sabbia e cemento, spessore 8 cm (compreso nel prezzo), su sottofondo preesistente. Esecuzione conforme disegno. Si intendono compresi le battiture eseguite con abbondante spargimento di acqua, la successiva cosparsa di sabbia per il riempimento delle connessure, l'esecuzione delle pendenze previste, i raccordi perimetrali ed a chiusini, nonché ogni altra prestazione accessoria occorrente:
3171		02.16.09.22.A		porfido grigio Cembra		m2	€ 125,11
3172		02.17			Il gruppo 02.17 comprende i seguenti sottogruppi: / 02.17.01 Superfici erbose / 02.17.02 Zone pedonali / 02.17.03 Parcheggi / 02.17.04 Piante / 02.17.05 Arredi
3173		02.17.01
3174		02.17.01.01		Fornitura, stesura e modellazione di terra da coltivo, comprese la fornitura della terra, proveniente da strato culturale attivo, privo di radici, erbe infestanti, ciottoli e cocci ecc. e ogni altra prestazione occorrente (spessore medio 40 cm):
3175		02.17.01.01.A		manuale		m3	€ 39,44
3176		02.17.01.01.B		meccanica		m3	€ 20,94
3177		02.17.01.02		Formazione di tappeto erboso con seminagione e interramento di miscuglio di semi per campi sportivi (25 g/m2), compresi fresatura, rastrellatura, asportazione di sassi e cocci, concimazione con spargimento di concime organico minerale (30 g/m2), semina, rullatura, annaffiamento e cura fino al 1o taglio, primo taglio d'erba ed ogni altra prestazione accessoria occorrente.		m2	€ 3,54
3178		02.17.02
3179		02.17.02.01		Pavimentazione per zone pedonali, in lastre di calcestruzzo unigranulare, fornita e posta in opera, eseguita come segue: / - letto di sabbia, spessore ca. 5 cm, steso su terreno solido compatto e livellato, / - lastre di calcestruzzo vibrato compatto unigranulare, armate, dimensione 45x45x7 cm o 50x25x6 cm, / - riempitura degli interstizi con terra e seminagione di miscuglio per campi sportivi. Sono compresi scavi, letto di sabbia, battitura, terra da coltivo, seminagione, annaffiamento, nonché ogni altra prestazione accessoria occorrente.		m2	€ 32,84
3180		02.17.03
3181		02.17.03.01		Pavimentazione erbosa per cortili e parcheggi, con grigliato di calcestruzzo, fornita e posta in opera, eseguita come segue: / - letto di sabbia, spessore ca. 5 cm, steso su sottofondo preesistente livellato; / - grigliato di calcestruzzo vibrocompresso in elementi, dimensioni 50x50x12 cm o 40x60x10 cm, con fori passanti, posato su letto di sabbia; / - riempitura dei fori del grigliato con terra alleggerita con torba o sabbia e seminagione di miscuglio per campi sportivi. / Sono compresi letto di sabbia, battitura, terra alleggerita con torba, seminagione, annaffiamento, nonché ogni altra prestazione accessoria occorrente.		m2	€ 29,18
3182		02.17.04		Sistema per inverdimento pensile
3183		02.17.04.01		Sistema per l'inverdimento pensile intensivo fornito e posto in opera su preesistente impermeabilizzazione antiradice di coperture continue con pendenza già formata. Realizzazione come segue:
3184		02.17.04.01.A		Sistema per l'inverdimento pensile intensivo fornito e posto in opera su preesistente impermeabilizzazione del tetto piano. / Realizzazione come segue: / - telo antiradice in polietilene ad alta densità, spessore 0,4 mm, resistente agli oli ed alle sostanze bituminose, stabilizzato UV; fornitura e posa in opera con sovrapposizione secondo indicazione; / - feltro di protezione isolante in tessuto sintetico immarcescibile, come protezione meccanica e per l'accumulo idrico e di sostanze nutritive, conforme alla normativa DIN 1819 parte 5, spessore 5 mm, peso 470 g/m2, classe di resistenza 3. Fornito e posto in opera sul telo antiradice con sovrapposizione secondo indicazione, compresi i risvolti verticali; / - elemento di drenaggio e accumulo idrico in polietilene, altezza 40 mm, provvisto di incavi per l'accumulo idrico e di fori per l'aereazione e la diffusione, con sistema di canali sulla facciata inferiore. Fornito e posto in opera con sovrapposizione secondo indicazione, compresi i risvolti verticali; / - telo filtrante in polietilene/propilene precompresso incrudito a caldo, resistente alla marcescenza, peso ca. 100 g/m2, classe di resistenza 1. Fornito e posato in opera sugli elementi drenanti con una sovrapposizione secondo indicazione.		m2	€ 66,36
3185		02.17.04.01.B		Sistema per l'inverdimento pensile intensivo fornito e posto in opera su preesistente impermeabilizzazione del tetto piano (o sopra manto antiradice): / Realizzazione come segue: / - Strato di protezione / Fornitura e posa di strato di protezione ed acccumulo in polipropilene rigenerato, imputrescibile, resistente ai microrganismi e ai roditori, grammatura: 500g/m2, spessore: 4,5 mm secondo DIN 53855, classe di infiammabilitá: B2, classe di resistenza III, capacità di accumulo: 4 l/m2, posato a secco / con sovrapposizione di 5 cm., incluso sfrido e risvolti verticali / - strato di drenaggio ed accumulo idrico / Formazione di strato drenante composto da ardesia espansa frantumata con granulometria specifica per il miglioramento della capacità di accumulo idrico e della capillarità, resistente al calpestio, fornita e distribuita per uno spessore medio di 4 cm. / Dati tecnici: resistenza al gelo conforme a DIN 4226/3, / contenuto in sali: 0,79 g/lt., capacità di accumulo idrico: 9,5 Vol %, permeabilità all'acqua: > 600 mm/min., pH: 8,5, peso (alla massima capacità di accumulo idrico e compattazione) 800 kg/m3. / La quantità indicata comprende un fattore di riduzione per trasporto, compattazione e sfrido di ca.10%. / - strato di separazione / Stuoia filtrante quale strato di separazione tra strato drenante e substrato e/o ghiaia, fornita e posata a secco con sovrapposizione di 10 cm, inclusi risvolti verticali. / Materiale: polipropilene, classe di resistenza: I, classe di infiammabilità B2, permeabilità all'acqua: min. 230 l/m2/s, peso: 200 g/m2		m2	€ 19,00
3186		02.17.04.02		Sistema per l'inverdimento pensile estensivo fornito e posto in opera su preesistente impermeabilizzazione antiradice di coperture continue con pendenza già formata.
3187		02.17.04.02.A		Sistema per l'inverdimento pensile estensivo fornito e posto in opera su preesistente impermeabilizzazione di coperture continue con pendenza già formata del 2%. / Realizzazione come segue: / - feltro in poliestere immarcescibile impiegabile come strato di prottetivo conforme alla normativa DIN 1819 parte 5, classe di resistenza 3, spessore 3 mm, peso ca. 320 g/m2; fornito e posto in opera con sovrapposizione secondo indicazione; / - elemento di drenaggio e accumulo idrico in polietilene reciclabile, provvisto di incavi per l'accumulo idrico e di fori per l'aereazione e la diffusione, con sistema di canali sulla facciata inferiore, altezza 25 mm, conforme alla normativa DIN / 4095, resistenti alla compressione >250kN/m2, fornitura e posa in opera secondo indicazione; / - telo filtrante in polietilene/propilene precompresso incrudito a caldo, resistente alla marcescenza, peso ca. 100 g/m2, classe di resistenza 1. Fornito e posato in opera sugli elementi drenanti con una sovrapposizione secondo indicazione.		m2	€ 55,10
3188		02.17.04.02.B		Sistema per l'inverdimento pensile estensivo fornito e posto in opera su preesistente impermeabilizzazione del tetto piano (o sopra manto antiradice): / Realizzazione come segue: / - Strato di protezione / Fornitura e posa di strato di protezione ed acccumulo in polipropilene rigenerato, imputrescibile, resistente ai microrganismi e ai roditori, grammatura: 500g/m2, spessore: 4,5 mm secondo DIN 53855, classe di infiammabilitá: B2, classe di resistenza III, capacità di accumulo: 4 l/m2, posato a secco / con sovrapposizione di 5 cm., incluso sfrido e risvolti verticali / - strato di drenaggio ed accumulo idrico / Formazione di strato drenante composto da ardesia espansa frantumata con granulometria specifica per il miglioramento della capacità di accumulo idrico e della capillarità, resistente al calpestio, fornita e distribuita per uno spessore medio di 4 cm. / Dati tecnici: resistenza al gelo conforme a DIN 4226/3, / contenuto in sali: 0,79 g/lt., capacità di accumulo idrico: 9,5 Vol %, permeabilità all'acqua: > 600 mm/min., pH: 8,5, peso (alla massima capacità di accumulo idrico e compattazione) 800 kg/m3. / La quantità indicata comprende un fattore di riduzione per trasporto, compattazione e sfrido di ca.10%. / - strato di separazione / Stuoia filtrante , 105 g/m2 quale strato di separazione tra strato drenante e substrato e/o ghiaia , fornita e posata a secco con sovrapposizione di 10 cm., inclusi risvolti verticali. / Materiale: polipropilene, classe di resistenza: II, classe di infiammabilità B2, permeabilità all'acqua: min. 130 l/m2/s, peso: 105 g/m2		m2	€ 19,00
3189		02.17.04.02.C		Stratigrafia completa / Fornitura e posa di strato di protezione ed acccumulo in polipropilene rigenerato, imputrescibile, resistente ai microrganismi e ai roditori, grammatura: 500g/m2, spessore: 4,5 mm secondo DIN 53855, classe di infiammabilitá: B2, classe di resistenza III, capacità di accumulo: 4 l/m2, posato a secco / con sovrapposizione di 5 cm., incluso sfrido e risvolti verticali / Drenaggio / Fornitura e posa di stuoia drenante per coperture inclinate > 5°, posata lungo i profili di gronda con i canali di drenaggio paralleli alla pendenza. Materiale: 100% polipropilene, spessore > 10 mm / secondo DIN 53855, classe di infiammabilità: B2, grammatura: 800g/m?, resistente a raggi UV, capacità / di accumulo idrico: ca. 6l/m2 / Stuoia filtrante, 105 g/m2 quale strato di separazione tra strato substrato e ghiaia , fornita e posata a secco. Materiale: polipropilene, classe di resistenza: II, classe di infiammabilità B2, permeabilità all'acqua: min. 130 l/m2/s, peso: 105 g/m2 / Substrato per inverdimento estensivo, stabilizzato, idoneo per ampio spettro di piante, fornito e distribuito per uno spessore finito di ca. 8 cm. Materiale: lava, pomice, ardesia, espansa, scorie di sinterizzazione, humus di corteccia, compost vegetale, terracotta. / Dati tecnici: porosità: > 60-70 Vol %, massima capacità di accumulo idrico: 35-55 % Vol., contenuto in sali idrosolubili: < 3,5 g., sostanza organica: 3-8% M, capacità di assorbimento: > 80 mmol/l, pH: 6,5-8,0. / Conforme alle direttive FLL e VfB / La quantità indicata comprende un fattore di riduzione per trasporto, compattazione e sfrido di ca.20%. / Formazione di bordature in ghiaia tonda lavata 15/30, fornita e posata sopra lo strato drenante, lungo il perimetro, larghezza 20-30 cm, spessore 8 cm. / Fornitura e posa di profilati triangolari microfessurati in materiale plastico, h. 50 mm, posati nello strato drenante e connessi agli scarichi per migliorare il deflusso dell'acqua. / Inverdimento estensivo mediante piantagione di erbacee perenni e Sedum in microzolla, densità 15 pp/m2. / Cura di completamento per inverdimenti estensivi realizzati mediante piantagione, secondo DIN 18916, fino al collaudo in conformità alle direttive per inverdimenti pensili, consistente in: primo annaffiamento, ripristino della vegetazione ove mancante, concimazione secondo necessità, allontanamento di vegetazione infestante e di essenze spontanee legnose. / Durata: 1 anno / Si intende a disposizione una presa d'acqua sulla copertura.		m2	€ 55,00
3190		02.17.04.02.D		Stratigrafia completa / Drenaggio, fornitura e posa di stuoia drenante per coperture inclinate > 5°, posata lungo i profili di gronda con i canali di drenaggio paralleli alla pendenza. Materiale: polipropilene, spessore > 10 mm / secondo DIN 53855, classe di infiammabilità: B2, grammatura: 800g/m2, resistente a raggi UV, capacità / di accumulo idrico: ca. 6l/m2, elementi antiscivolamento per tetti inclinati 15°+, set per ancoraggio, fisaggio con viti (impermeabilizzabile), montaggio tramite profili ad incastro fornire e montare a regola d'arte. / Substrato per inverdimento estensivo, stabilizzato, idoneo per ampio spettro di piante, fornito e distribuito per uno spessore finito di ca. 8 cm. Materiale: lava, pomice, ardesia espansa, scorie di sinterizzazione, humus di corteccia, compost vegetale, terracotta. / Dati tecnici: porosità: > 60-70% Vol., max. capacità di accumulo idrico: 35-55 Vol.%, contenuto in sali idrosolubili: < 3,5 g/l, sostanza organica: 3-8% M, capacità di assorbimento:> 80 mmol/l, pH: 6,5-8,0. / Conforme alle direttive FLL e VfB. / La quantità indicata comprende un fattore di riduzione per trasporto, compattazione e sfrido di ca.20%. / Formazione di bordature in ghiaia tonda lavata 15/30, fornita e posata sopra lo strato drenante, larghezza 50 cm, spessore 8 cm sul profilo di gronda, "Vegetazione inverdimento estensivo realizzato mediante fornitura e stesura di stuoie precoltivate, compreso primo annaffiamento."		m2	€ 85,00
3191		02.17.04.03		Terriccio speciale per giardini pensili intensivi rispondente alle normative FLL e DDV, composto per circa 3/4 di sostanze minerali scelte, laterizi riciclati e pomice con granulometria 4/16 e per 1/4 di humus prodotto da compostaggio arricchito con argilla e fibre, pH neutro, peso umido ca. 1100 kg/m3, fornitura e stesura a regole d'arte fino ad uno spessore di 20 cm (220 l/m2) considerato il fattore di compattamento.		m2	€ 42,71
3192		02.17.04.04		Terriccio speciale per giardini pensili extensivi
3193		02.17.04.04.A		Terriccio speciale per giardini pensili estensivi rispondente alle normative FLL e DDV, composto per circa 3/4 di sostanze minerali scelte, laterizi riciclati e pomice con granulometria 4/16 e per 1/4 di humus prodotto da compostaggio arricchito con argilla e fibre, pH neutro; peso umido ca. 1100 kg/m3, fornitura e stesura a regole d'arte fino ad uno spessore di 12 cm (150 l/m2) considerato il fattore di compattamento.		m2	€ 24,75
3194		02.17.04.04.B		Substrato per inverdimento estensivo, stabilizzato, idoneo per ampio spettro di piante, fornito e distribuito per uno spessore finito di 8 cm. Materiale: lava, pomice, ardesia espansa, scorie di sinterizzazione, humus di corteccia, compost vegetale, terracotta. / Dati tecnici: porosità: > 60-70% Vol., massima capacità di accumulo idrico: / 35-55 % Vol.%, contenuto in sali idrosolubili: < 3,5 g., sostanza organica: / 3-8% M, capacità di assorbimento: > 80 mmol/l, pH: 6,5-8,0 / Conforme alle direttive FLL e VfB. / La quantità indicata comprende un fattore di riduzione per trasporto, compattazione e sfrido di ca.20%.		m2	€ 22,00
3195		02.17.04.05		Pozzetto di controllo
3196		02.17.04.05.A		Pozzetto di controllo in espanso rigido con cassetta grigliata in alluminio resistente al calpestio, compresi accessori e collari di telo filtrante, dimensioni:25 x 25 cm, altezza 15cm; fornitura e installazione sopra gli scarichi della copertura.		cad	€ 116,74
3197		02.17.04.05.B		Pozzetto di controllo con profilati triangolari, fornitura e posa di pozzetto di controllo per ispezionabilità / scarichi, materiale: fibrocemento, h. 100 mm., misura 300x300 mm., colore marrone, per ogni scarico. Fornitura e posa di profilati triangolari microfessurati in materiale plastico, h. 50 mm, posati nello strato drenante e connessi ai pozzetti per migliorare il deflusso dell'acqua (24 m/scarico).		cad	€ 190,00
3198		02.17.04.06		Tappeto di Sedum per l'inverdimento pensile
3199		02.17.04.06.A		Tappeto di Sedum per l'inverdimento pensile mediante sparginamento e interramento di erbacee, compresi, rastrellatura, concimazione, annaffiamento ed ogni altra prestazione accessoria occorrente.		m2	€ 38,34
3200		02.17.04.06.B		Realizzazione d' inverdimento pensile mediante sparginamento e interramento di miscuglio di talee scelte (80 g/m2), compresi, rastrellatura, concimazione, annaffiamento ed ogni altra prestazione accessoria occorrente.		m2	€ 7,50
3201		02.17.04.06.C		Inverdimento estensivo mediante piantagione di erbacee perenni e Sedum in microzolla, densità 15 pp/m2. / Cura di completamento per inverdimenti estensivi realizzati mediante piantagione, secondo DIN 18916, fino al collaudo in conformità alle direttive per inverdimenti pensili, consistente in: primo annaffiamento, ripristino della vegetazione ove mancante, concimazione secondo necessità, allontanamento di vegetazione infestante e di essenze spontanee legnose. Durata: 1 anno / Si intende a disposizione una presa d'acqua sulla copertura.		m2	€ 9,80
3202		02.17.04.07		Telo antiradice per l'inverdimento pensile a base di bitume distillato modificato con plastomeri ed elastomeri ed addizionato con un particolare additivo, inattaccabile dall'azione perforante delle radici, armata con TNT di poliestere da filo continuo; spess. 4mm, conforme alla UNI 8629, 8201-8 (resistenza a trazione: 1200-1000 N/5cm), 8202-15 (flessibilità a freddo: -15 C°), fornitura e posa in opera con sovrapposizione secondo indicazione.		m2	€ 8,55
3203		02.17.04.08		Formazione di bordature in ghiaia tonda lavata 15/30, fornita e posata sopra lo strato drenante, lungo il perimetro, larghezza 20-30 cm, spessore 8 cm.		m2	€ 15,00
3204		02.17.04.09		Sistema anticaduta su tetti piani
3205		02.17.04.09.A		Sistema di sicurezza anticaduta fissaggio di più punti e collegati lineamente, fornitura e posa sullo strato di protezione, secondo indicazioni del produttore composto da: / - 4,0 x 4,0 m tessuto non tessuto di sicurezza resistente allo strappo / - paletto (altezza standard 25 cm) con piastra di base in acciaio inox / - contropiastra / - cavo in acciaio inox 6mm / Conforme normative in vigore			€ 580,00
3206		02.17.04.09.B		Sistema di sicurezza anticaduta autoportante fissaggio puntuale, fornitura e posa di un dispositivo anticaduta autoportante senza foratura della guaina secondo indicazioni del produttore, dispositivo puntuale secondo normativa vigente. / Dispositivo autoportante puntuale composto da: / - 4,0 x 4,0 m tessuto non tessuto di sicurezza resistente allo strappo / - paletto (altezza standard 25 cm) con piastra di base in acciaio inox / - contropiastra / Conforme normative in vigore			€ 490,00
3207		02.17.05
3208		02.17.05.01		Messa a dimora di piante, compresi l'esecuzione dello scavo, la piantagione, il rinterro, la concimazione del terreno, la protezione e il fissaggio con pali tutori, il primo annaffiamento, nonché ogni altra prestazione accessoria occorrente:
3209		02.17.05.01.A		sul prezzo d'origine delle piante		%
3210		02.17.05.02		Realizzazione di siepi, compresi l'esecuzione dello scavo, la piantagione, la concimazione del terreno, il rinterro, il primo annaffiamento, nonchè ogni altra prestazione accessoria occorrente:
3211		02.17.05.02.A		ligustrum ovalifolium, 8-10 piante per m, poste a doppia fila (H = 80-100 cm)		m	€ 25,77
3212		02.17.05.02.B		prunus laurus cerasus, due piante ogni metro (H= 80-100 cm)		m	€ 19,50
3213		02.17.05.02.C		ligustrum ovalifolium, 4-5 piante per m, disposte a fila semplice (H = 80-100 cm)		m	€ 12,87
3214		02.17.06
3215		02.17.06.01		Panca con schienale, in legno duro, sedile ergonomico, struttura e piedi in tondo d'acciaio, trattamento di finitura: parti in legno con vernice impregnante glassante, parti in acciaio zincate e verniciate a fuoco, colori RAL; fornita e posta in opera. S'intendono compresi nel prezzo il dato di fondazione in cls, l'ancoraggio a pavimento, lo scavo, nonchè ogni altra prestazione accessoria occorrente:
3216		02.17.06.01.A		dimensioni: lunghezza ca. 180 cm		cad	€ 513,09
3217		02.17.06.01.B		con braccioli, dimensioni: lunghezza ca. 180 cm		cad	€ 615,72
3218		02.17.06.02		Cestino portarifiuti in acciaio, contenitore in lamiera striata con anta a cerniera e serratura, fondo, copertina e secchio interno in lamiera d'acciaio, parti metalliche zincate e verniciate a fuoco, colori RAL. Dimensioni: diametro 40 cm, altezza: 110 cm; fornito e posto in opera. S'intendono compresi nel prezzo il dato di fondazione in cls, l'ancoraggio a pavimento, lo scavo, nonchè ogni altra prestazione accessoria occorrente:
3219		02.17.06.02.A		fissaggio a pavimento		cad	€ 379,92
3220		02.17.06.02.B		fissaggio a parete		cad	€ 247,05
3221		02.17.06.03		Rastrelliera per biciclette, in acciaio zincato a caldo, attrezzata su un solo lato per 10 biciclette, fornita e posta in opera conforme indicazioni della casa produttrice, compresi montanti, dadi di fondazione in calcestruzzo e scavo:
3222		02.17.06.03.A		disposizione diritta		cad	€ 289,81
3223		02.17.06.03.B		disposizione inclinata ad angolo sinistro e destro		cad	€ 290,01
3224		02.17.06.04		Posacenere realizzato in tubo d'acciaio spess. 3,0mm. Altezza totale 400mm, diametro 121mm con coperchio forato inclinato a 45° in lamiera decapata da 2mm saldato sul posacenere fornito e ancorato. / Svuotamento del posacenere tramite serratura con una chiave a triangolo. Tutto zincato a fuoco e trattato a polvere nei colori standard.
3225		02.17.06.04.A		fissaggio a parete		cad	€ 149,00
3226		02.17.06.05		Fioriera fornita e posta in opera secondo le prescrizioni del produttore composta da una vasca in lamiera d'acciaio spess. 2mm, trattata a polvere, rivestimento realizzato in listelli di legno duro glassati. Fissaggio del rivestimento in listelli di legno alla vasca con viteria in acciaio inossidabile. Dimensioni 44x200x44cm, peso 55kg.		cad	€ 890,00
3227		02.18			Il gruppo 02.18 comprende i seguenti sottogruppi: / 02.18.01 Assistenze murarie per opere da fabbro / 02.18.02 Assistenze murarie per opere in pietra naturale / 02.18.03 Assistenze murarie per pavimenti e rivestimenti in ceramica / 02.18.04 Assistenze murarie per pavimenti in legno, PVC, ecc. / 02.18.05 Assistenze murarie per opere da carpentiere e conciatetti / 02.18.06 Assistenze murarie per opere da lattoniere / 02.18.07 Assistenze murarie per opere da falegname / 02.18.08 Assistenze murarie per opere da vetraio / 02.18.09 Assistenze murarie per opere d'impianto di riscaldamento / 02.18.10 Assistenze murarie per opere d'impianto di condizionamento / 02.18.11 Assistenze murarie per impianti idrico-sanitari / 02.18.12 Assistenze murarie per impianti elettrici / 02.18.13 Assistenze murarie per ascensori / Nelle voci sotto indicate devono intendersi compresi gli oneri per formazione e chiusura di tracce e fori durante e dopo l'esecuzione delle opere murarie. Per i calcestruzzi semplici ed armati s'intendono compresi nel prezzo gli oneri per la formazione di tracce e fori solo se eseguiti durante la loro esecuzione. Sono compresi sgombero e trasporto alla discarica delle macerie o dove indicato, scarico in cantiere con accatastamento e sollevamento dei materiali con trasporto a piè d'opera, nonché fornitura, montaggio e smontaggio di ponteggi, di materiali per opere murarie, di opere di protezione e l'energia elettrica agli artigiani indicati, la rimozione di materiali di scarto, la pulizia sommaria finale, nonché ogni altra prestazione necessaria per l'ultimazione dei lavori.
3228		02.18.01
3229		02.18.01.01		Assistenze murarie alla posa in opera di serramento metallico per finestra:
3230		02.18.01.01.A		profilati normali o profilati finestra		m2	€ 10,08
3231		02.18.01.01.B		profilati in lamiera verniciata a fuoco o con rivestimento in acciaio inossidabile, alluminio o lega leggera, compreso controtelaio e ferramenta particolare		m2	€ 11,45
3232		02.18.01.02		Assistenze murarie alla posa in opera di serramento metallico per porta, con o senza soglia di battuta:
3233		02.18.01.02.A		profilati normali o profilati finestra		m2	€ 11,45
3234		02.18.01.02.B		profilati in lamiera verniciata a fuoco con rivestimento in acciaio inossidabile, alluminio o lega leggera, compresi controtelaio e ferramenta particolare		m2	€ 11,45
3235		02.18.01.03		Assistenze murarie alla posa in opera di porta in ferro con o senza soglia di battuta.		m2	€ 11,45
3236		02.18.01.04		Assistenze murarie alla posa in opera di portone industriale ad impacco, compresi soglia a pavimento, guide a soffitto e ancoraggio chiavistelli.		m2	€ 16,31
3237		02.18.01.05		Assistenze murarie alla posa di porta basculante con o senza soglia di battuta.		m2	€ 13,37
3238		02.18.01.06		Assistenze murarie alla posa in opera di portone industriale avvolgibile, compreso rullo avvolgitore, supporti e soglia a pavimento.		m2	€ 13,88
3239		02.18.01.07		Assistenze murarie alla posa in opera di corrimano e tubi parapetto in metallo.		m	€ 3,16
3240		02.18.01.08		Assistenze murarie alla posa in opera di parapetto e di ringhiera scala in ferro.		m2	€ 4,19
3241		02.18.01.09		Assistenze murarie alla posa in opera di griglia in ferro, compreso telaio.		m2	€ 20,51
3242		02.18.01.10		Assistenze murarie alla posa in opera di chiusino in ferro, compreso telaio.		cad	€ 24,62
3243		02.18.01.11		Assistenze murarie alla posa in opera di soglia di battuta e di lamina di stacco.		m	€ 3,73
3244		02.18.01.12		Assistenze murarie alla posa in opera di cancello e cancellata in ferro.		m2	€ 11,33
3245		02.18.02
3246		02.18.02.01		Assistenze murarie alla posa di pedata da 32-34 in pietra naturale con la relativa alzata da 14-15 cm, compresi malta di posa e raccordi con gli intonaci:
3247		02.18.02.01.A		gradino rettangolare completo di pedata e alzata		m	€ 8,23
3248		02.18.02.01.B		pedata		m	€ 5,20
3249		02.18.02.01.C		alzata		m	€ 3,16
3250		02.18.02.02		Assistenze murarie alla posa di pedata in pietra naturale con la relativa alzata da 14-15 cm, compresi malta di posa e raccordi con gli intonaci:
3251		02.18.02.02.A		gradino a ventaglio completo di alzata e pedata		m	€ 10,87
3252		02.18.02.02.B		pedata		m	€ 6,76
3253		02.18.02.03		Assistenze murarie alla posa in opera di davanzale di finestra in pietra naturale, compresi malta d'allettamento e raccordi con gli intonaci.		m	€ 7,77
3254		02.18.02.04		Assistenze murarie alla posa in opera di contorno di finestra e porta, spalle e cappello in pietra naturale, compresi malta di posa e raccordi con gli intonaci:
3255		02.18.02.04.A		larghezza 12-17 cm		m	€ 9,21
3256		02.18.02.04.B		larghezza 18-22 cm		m	€ 9,21
3257		02.18.02.05		Assistenze murarie alla posa in opera di soglia in pietra naturale per porta esterna e porta balcone, compresi malta d'allettamento e raccordo con gli intonaci.		m	€ 6,26
3258		02.18.02.06		Assistenze murarie alla posa in opera di soglia in pietra naturale di 10-15 cm per porta interna, compresi malta d'allettamento e raccordo con gli intonaci.		m	€ 6,26
3259		02.18.02.07		Assistenze murarie alla posa in opera di zoccolino piano in pietra naturale, compresi malta di posa e raccordi con gli intonaci:
3260		02.18.02.07.A		sezione 16/18x2 cm, zoccolino a nastro		m	€ 1,01
3261		02.18.02.07.B		sezione 8/10x2 cm, battiscopa		m	€ 1,01
3262		02.18.02.07.C		sezione 6/8x2 cm, battiscopa		m	€ 1,01
3263		02.18.02.08		Assistenze murarie alla posa in opera di zoccolino piano a gradoni di altezza 16/18 cm in elementi di lunghezza pari a 40/48 cm, per rampe scale rettilinee, compresi malta di posa e raccordi con gli intonaci.		m	€ 2,06
3264		02.18.02.09		Assistenze murarie alla posa in opera di zoccolino rampante a scivolo, in pezzi sagomati di pietra naturale, per rampe di scale rettilinee, compresi malta di posa e raccordi con gli intonaci.		m	€ 2,35
3265		02.18.02.10		Assistenze murarie alla posa in opera di pavimenti in piastrelle di marmo, compresi malta d'allettamento, raccordi con gli intonaci, protezione delle pavimentazioni con sbarramento dei locali fino alla loro transitabilità e copertura con segatura:
3266		02.18.02.10.A		esclusa la manovalanza in aiuto ai posatori		m2	€ 4,11
3267		02.18.02.10.B		compresa la manovalanza in aiuto ai posatori, in ragione di 1 manovale ogni 2 posatori		m2	€ 10,78
3268		02.18.02.11		Assistenze murarie alla posa in opera di pavimento esterno in pietra naturale, compresi malta d'allettamento, manovalanza in aiuto ai posatori, in ragione di un manovale ogni 2 posatori, raccordi con gli intonaci, protezione delle pavimentazioni con sbarramento dei passaggi fino alla loro transitabilità e copertura con segatura.		m2	€ 11,79
3269		02.18.03
3270		02.18.03.01		Assistenze murarie alla posa in opera di pavimenti in piastrelle di grès, Klinker e monocottura con superficie smaltata, compresa malta d'allettamento, raccordi con gli intonaci, protezione delle pavimentazioni con sbarramento dei locali fino alla loro transitabilità e copertura con segatura:
3271		02.18.03.01.A		esclusa la manovalanza in aiuto ai posatori		m2	€ 4,11
3272		02.18.03.01.B		compresa la manovalanza in aiuto ai posatori, in ragione di un manovale ogni 2 posatori		m2	€ 10,78
3273		02.18.03.02		Assistenze murarie alla posa in opera di pavimenti di grès, Klinker e monocottura con superficie smaltata posati a colla (questa esclusa), compresi la protezione delle pavimentazioni con sbarramento dei locali fino alla loro transitabilità e la copertura con segatura, esclusa la manovalanza in aiuto ai posatori.		m2	€ 4,11
3274		02.18.03.03		Assistenze murarie alla posa in opera di rivestimenti per pareti interne in piastrelle di ceramica, posate a colla, compresi i raccordi con gli intonaci, esclusa la manovalanza in aiuto ai posatori.		m2	€ 3,07
3275		02.18.03.04		Assistenze murarie alla posa in opera di zoccolini in piastrelle di grès con o senza gola:
3276		02.18.03.04.A		altezza zoccolo da 5 a 8 cm		m	€ 1,01
3277		02.18.03.04.B		altezza zoccolo da 13 a 15 cm		m	€ 1,01
3278		02.18.04
3279		02.18.04.01		Assistenze murarie alla posa in opera di pavimento in listoni di legno su armatura in abete, compresa la f.e.m. per lamatura, esclusa la manovalanza in aiuto ai posatori.		m2	€ 1,54
3280		02.18.04.02		Assistenze murarie alla posa in opera di pavimenti in parquet su magatelli o massetto di sottofondo, compresa la f.e.m. per lamatura, esclusa la manovalanza di aiuto ai posatori.		m2	€ 1,54
3281		02.18.04.03		Assistenze murarie alla posa in opera di pavimenti in linoleum, gomma o a tappeto, esclusa la manovalanza in aiuto ai posatori.		m2	€ 1,01
3282		02.18.04.04		Assistenze murarie alla posa in opera di pavimenti in piastrelle resilienti in resine sintetiche, esclusa la manovalanza in aiuto ai posatori.		m2	€ 1,01
3283		02.18.05
3284		02.18.05.01		Assistenze murarie alle opere da carpentiere e conciatetti, esclusa la manovalanza in aiuto ai carpentieri: in percentuale sul prezzo delle rispettive opere		%	€ 4,00
3285		02.18.05.02		Assistenze murarie alla posa in opera di rivestimenti esterni in perline di legno, compresa la formazione di raccordi con gli intonaci.		m2	€ 2,55
3286		02.18.05.03		Assistenze murarie alla posa di rivestimenti di soffitti interni, compresa la coibentazione, esclusa la posa di listelli in legno.		m2	€ 3,07
3287		02.18.05.04		Sovrapprezzo alla voce .03 per inclinazioni di soffitti oltre il 30%.		m2	€ 1,30
3288		02.18.05.05		Tamponamento di vani porta e/o finestra con telo in polietilene, spessore 0,2 mm, su telaio in legno, fornito e posto in opera. Sono compresi nel prezzo l'interposto montante di rinforzo, i chiodi, gli sfridi, i ponteggi e la rimozione del tamponamento a lavoro ultimato con trasporto a pubblica discarica.		m2	€ 14,34
3289		02.18.05.06		Rivestimento protettivo di opere finite quali finestre, porte ecc., con telo in polietilene, fornito e posto in opera, compresi i listelli in legno per l'ancoraggio del telo, i chiodi, i ponteggi, le prestazioni accessorie occorrenti e la rimozione a lavoro ultimato con trasporto a rifiuto.		m2	€ 12,28
3290		02.18.06
3291		02.18.06.01		Assistenze murarie alla posa in opera di canali di gronda, converse, scossaline, pluviali e di copertura di tetto e relativi pezzi speciali:
3292		02.18.06.01.A		in lamiera di ferro zincato; in percentuale sulle opere da lattoniere		%	€ 4,00
3293		02.18.06.01.B		in lamiera di rame; in percentuale sulle opere da lattoniere		%	€ 3,00
3294		02.18.06.01.C		in lamiera di zinco; in percentuale sulle opere da lattoniere		%	€ 3,00
3295		02.18.07
3296		02.18.07.01		Assistenze murarie alla posa in opera di serramenti per finestre e porte balconi in legno, PVC, con vetri; compresi controtelaio e ferramenta particolare.		m2	€ 8,73
3297		02.18.07.02		Assistenze murarie alla posa in opera di porta esterna in legno con o senza controtelaio.		m2	€ 8,49
3298		02.18.07.03		Assistenze murarie alla posa in opera di porta interna in legno o PVC con falso telaio, con o senza soglia di battuta.		m2	€ 8,49
3299		02.18.07.04		Assistenze murarie alla posa di pannello a muro.		m2	€ 3,14
3300		02.18.07.05		Assistenze murarie alla posa di parete mobile a pannelli, compresa guida a soffitto.		m2	€ 11,37
3301		02.18.07.06		Assistenze murarie alla posa di cassonetto coprirullo in legno, lunghezza minima 1 m		m	€ 4,19
3302		02.18.07.07		Assistenze murarie alla posa di serranda avvolgibile in legno, PVC, comprese la guida rullo avvolgitore e la formazione della nicchia per l'alloggiamento del raccoglitore cinghia o asta arganello incassato.		m2	€ 5,16
3303		02.18.07.08		Assistenze murarie alla posa di tende veneziane a pacco in alluminio, compresa la posa di supporti per tavoletta pacco, guide e mantovana coprirullo.		m2	€ 2,51
3304		02.18.07.09		Assistenze murarie alla posa di tenda veneziana avvolgibili in alluminio, compresa la posa di supporti per rullo avvolgitore, guide e cassonetto coprirullo.		m2	€ 3,94
3305		02.18.07.10		Assistenze murarie alla posa di alzata e pedata in tavola di legno, compresa la fornitura in opera di listelli di abete con sezione a coda di rondine di 3x5 cm, annegati nel calcestruzzo e distanziati tra di loro di ca. 50 cm.		m	€ 4,14
3306		02.18.07.11		Assistenze murarie per la posa in opera di chiudiporta incassato a pavimento per porta interna o esterna.		cad	€ 51,03
3307		02.18.07.12		Assistenze murarie alla posa di rivestimento interno in pannelli di legno, esclusi la fornitura e il fissaggio dei listelli in legno.		m2	€ 2,55
3308		02.18.07.13		Assistenze murarie alla posa di ringhiera e parapetto in legno, compresa l'immurazione di piastre in ferro.		m2	€ 5,11
3309		02.18.07.14		Assistenze murarie alla posa di copertina in legno su murature, compresa la fornitura in opera di listelli di abete con sezione a coda di rondine di 3x5 cm annegati nella muratura e distanziati tra di loro di ca. 50 cm.		m	€ 3,61
3310		02.18.08
3311		02.18.08.01		Assistenze murarie alle opere da vetraio, compresi scarico e sollevamento ai piani dei materiali: / in percentuale sull'importo complessivo della fornitura in opera		%	€ 3,00
3312		02.18.09
3313		02.18.09.01		Assistenze murarie per l'installazione dell'impianto di riscaldamento, compresi la copertura di tubi con retina metallica (per insufficiente spessore del massetto di sottofondo), la posa di mensole, sostegni, bracciali, esclusa la manovalanza in aiuto ai montatori: in percentuale sul prezzo dell'impianto		%	€ 17,00
3314		02.18.10
3315		02.18.10.01		Assistenze murarie per l'installazione dell'impianto di climatizzazione, compresa la posa di mensole, sostegni, bracciali, esclusa la manovalanza in aiuto ai montatori: / in percentuale sul prezzo dell'importo		%	€ 8,00
3316		02.18.11
3317		02.18.11.01		Assistenze murarie per installazione dell'impianto idrosanitario, completo di apparecchi e rubinetterie, compresi la copertura di tubi con retina metallica (per insufficiente spessore del massetto di sottofondo), la posa di mensole, sostegni, bracciali, la protezione degli apparecchi sanitari con malta di gesso e segatura su stuoino tessile, esclusa manovalanza in aiuto ai montatori: / in percentuale sul prezzo dell'impianto		%	€ 17,00
3318		02.18.12
3319		02.18.12.01		Assistenze murarie per l'installazione dell'impianto elettrico, telefonico, televisivo, messa a terra e parafulmine, esclusi apparecchi di illuminazione e manovalanza in aiuto ai montatori:
3320		02.18.12.01.A		edilizia civile; in percentuale sul prezzo dell'impianto		%	€ 26,00
3321		02.18.12.01.B		edilizia pubblica; in percentuale sul prezzo dell'impianto		%	€ 10,00
3322		02.18.12.01.c		Edilizia industriale; in percentuale sul prezzo dell'impianto		%	€ 16,00
3323		02.18.13
3324		02.18.13.01		Assistenze murarie per l'installazione dell'ascensore, compresi lo scarico con trasporto dei vari componenti ai luoghi di montaggio, la formazione dei ponteggi necessari, la fornitura di energia elettrica, la formazione di fori e l'immurazione delle zanche per le guide, il fissaggio di mensole, sostegni, putrelle e dei controtelai delle porte, le tracce ed i fori per il passaggio di cavi ed apparecchiature così come ogni altra prestazione accessoria occorrente:
3325		02.18.13.01.A		impianto ad azionamento elettrico; in percentuale sul prezzo dell'impianto		%	€ 16,00
3326		02.18.13.01.B		impianto ad azionamento oleodinamico; in percentuale sul prezzo dell'impianto		%	€ 16,00
3327		02.18.13.02		Assistenze murarie per l'installazione di servoscala, compresi lo scarico con trasporto dei vari componenti ai luoghi di montaggio, esclusa la manovalanza in aiuto ai montatori:
3328		02.18.13.02.A		impianto servoscala con piattaforma; in percentuale sul prezzo dell'impianto		%	€ 21,00
3329		02.19			Il gruppo 02.19 comprende i seguenti sottogruppi: / 02.19.01 Asporto di elementi edilizi / 02.19.02 Rimozione di pavimenti esistenti / 02.19.03 Rimozione di impermeabilizzazioni (in elaborazione) / 02.19.04 Aperture, tracce / 02.19.05 Ampliamento di aperture / 02.19.06 Ristrutturazioni edilizie / 02.19.07 Trattamento di superfici / 02.19.08 Deumidificazioni / 02.19.09 Lastricati stradali / I prezzi si intendono comprensivi di ponteggi, dei piani di lavoro, nonché delle prestazioni occorrenti per proteggere i piani inferiori da infiltrazioni d'acqua piovana e acqua derivante da lavorazioni edili. L'eventuale prosciugamento dell'acqua, come pure la responsabilità per danni ad arredi, sono a carico dell'appaltatore. / Le voci sotto riportate sono formulate in conformità alla legge per c.a. (n. 1086 del 5 novembre 1971) e alle relative norme tecniche. Pertanto i dosaggi di cemento dovranno essere riferiti alle norme tecniche vigenti con particolare riferimento a: distribuzione granulometrica dell'inerte, tipo e classe di cemento, consistenza dell'impasto, particolare distribuzione del getto, procedimento di posa in opera, lavorabilità del conglomerato, rapporto acqua-cemento, impiego di eventuali additivi e disarmo.
3330		02.19.01
3331		02.19.01.01		Rimozione e asporto di arredi e suppellettili di qualsiasi tipo e natura, di materiali di rifiuto e macerie giacenti nei locali dei vari piani, compresi lo sgombero e il trasporto a discarica. Sono esclusi corrispettivi per diritti di discarica.		m3	€ 28,09
3332		02.19.01.02		Rimozione con recupero di stufe in ceramica per eventuale reimpiego. Sono compresi nel prezzo la cernita, la numerazione, il trasporto e l'accatastamento nell'ambito del cantiere del materiale recuperato che rimane proprietà del committente, come pure il trasporto alla pubblica discarica dei soli materiali inutilizzabili. Sono esclusi corrispettivi per diritti di discarica.		cad	€ 815,33
3333		02.19.01.03		Disfacimento di intonaco in malta di qualunque natura su superfici esterne ed interne. Sono compresi la pulizia della muratura in pietra, la raschiatura delle connessioni, gli impalcati e piani di lavoro fino a 2 m da pavimento, lo sgombero delle macerie con trasporto alle pubbliche discariche, nonché ogni altra prestazione accessoria occorrente. Sono esclusi corrispettivi per diritti di discarica:
3334		02.19.01.03.A		spessore fino a 3 cm		m2	€ 13,34
3335		02.19.01.03.B		spessore oltre 3 cm, per ogni cm di spessore in più		m2	€ 2,06
3336		02.19.01.04		Rimozione con recupero di stipiti e/o architravi in pietra naturale di porte e/o finestre per successivo reimpiego. Si intendono compresi nel prezzo le armature, i ponteggi, la cernita, la numerazione, il trasporto e l'accatastamento nell'ambito del cantiere del materiale recuperato che rimane di proprietà del committente, come pure il trasporto alla pubblica discarica dei soli materiali inutilizzabili. Sono esclusi corrispettivi per diritti di discarica.		m	€ 87,84
3337		02.19.01.05		Asportazione di tamponamenti in pietra di vani finestra e porta. Esecuzione conforme disegno. S'intendono compresi nel prezzo: / - tutte le opere provvisionali, di puntellazione ed i ponteggi, / - l'asporto del tamponamento, ripresa e riquadratura dell'intradosso, / - costruzione di nuove mazzette e dell'intradosso, / - trasporto delle macerie al piano di carico, lo sgombero delle macerie con trasporto alle pubbliche discariche, la fornitura e messa in opera dei materiali necessari, i raccordi con strutture perimetrali, nonché ogni altra prestazione accessoria occorrente. Sono esclusi corrispettivi per diritti di discarica.		m3	€ 1.070,06
3338		02.19.02
3339		02.19.02.01		Abbassamento di pavimentazione del piano cantina per una profondità di ca. 60 cm. Esecuzione conforme disegno. S'intendono compresi nel prezzo: / - demolizione di pavimento di scantinato e del sottostante magrone; / - scavo eseguito a mano per una profondità fino a 60 cm sotto la quota della pavimentazione esistente, / - ossatura di sottofondo per uno spessore minimo di 15 cm eseguita con inerti, / - nuovo pavimento di scantinato formato da magrone di sottofondo, massetto in malta di cemento e spolvero finale di cemento puro, superficie lisciata, spessore complessivo 15 cm. / Sono compresi nel prezzo il trasporto delle macerie al piano di carico, lo sgombero delle macerie con trasporto alle pubbliche discariche, lo spianamento e costipamento del fondo, la fornitura e messa in opera dei materiali necessari, i raccordi con strutture perimetrali, nonché ogni altra prestazione accessoria occorrente. Sono esclusi corrispettivi per diritti di discarica.		m2	€ 112,81
3340		02.19.03
3341		02.19.04
3342		02.19.04.01		Traccia a sezione obbligata, per tubazioni di impianti tecnologici, larghezza traccia: 20 cm, profondità traccia: 20 cm. Si intendono compresi l'attraversamento di solai, la chiusura delle tracce ad impianti installati, i ponteggi nonché ogni altra prestazione accessoria occorrente.
3343		02.19.04.01.A		su muratura di mattoni pieni		m	€ 63,24
3344		02.19.04.01.B		su muratura in conglomerato cementizio semplice, pietrame o murature miste		m	€ 70,40
3345		02.19.04.01.C		su murature in cemento armato		m	€ 81,00
3346		02.19.04.02		Apertura di foro nel solaio in laterizio con travetti di cemento armato e blocchi di alleggerimento in laterizio, per tubi di impianti e tubazioni di scarico, sezione foro 25x25 cm. S'intendono compresi nel prezzo la chiusura delle tracce a tubazioni posate, i ponteggi, nonché ogni altra prestazione accessoria occorrente.		cad	€ 46,12
3347		02.19.04.03		Demolizione in breccia di volta in conci di pietra, per il passaggio di tubazioni o scarichi di acque nere, sezione breccia 50x 50 cm. Esecuzione conforme disegno. S'intendono compresi nel prezzo: / - tutte le opere provvisionali, di puntellazione ed i ponteggi, / - formazione del foro nel solaio a volta, / - cordolo in c.a. per la stabilità del foro, / - ragguaglio della muratura con allineamento perpendicolare verso il piano sovrastante, / - ripresa a regola d'arte della volta ad arco in corrispondenza dell'apertura, / - trasporto delle macerie al piano di carico, lo sgombero delle macerie con trasporto alle pubbliche discariche, la fornitura e messa in opera dei materiali necessari, i raccordi con strutture perimetrali, nonché ogni altra prestazione accessoria occorrente con la sola esclusione dell'armatura in ferro e dei corrispettivi per diritti di discarica, che verranno contabilizzati a parte.		cad	€ 408,48
3348		02.19.04.04		Demolizione in breccia di muratura di pietrame e malta di calce, per la posa di tubazioni di acque nere, sezione breccia 30x30 cm, spessore muratura 80-100 cm. S'intendono compresi nel prezzo la chiusura della traccia a tubazione posata, i ponteggi, lo sgombero delle macerie, nonché ogni altra prestazione accessoria occorrente.		cad	€ 229,73
3349		02.19.04.05		Demolizione in breccia di muratura di pietrame e malta di calce, per la posa della rete di distribuzione degli impianti tecnologici al piano cantina, luce apertura foro ca. 105x105(H) cm, spessore muratura ca. 70 cm. Esecuzione conforme disegno. S'intendono compresi nel prezzo: / - tutte le opere provvisionali, di puntellazione ed i ponteggi, / - formazione del foro e degli appoggi per l'architrave, la ripresa e riquadratura del foro, / - formazione di nuove spalle, / - formazione di architrave in cemento armato o posa in opera di putrella in ferro, / - rivestimento della putrella, / - trasporto delle macerie al piano di carico, lo sgombero delle macerie con trasporto alle pubbliche discariche, la fornitura e messa in opera dei materiali necessari, i raccordi con strutture perimetrali, nonché ogni altra prestazione accessoria occorrente con la sola esclusione dell'armatura o putrella in ferro e dei corrispettivi per diritti di discarica, che verranno contabilizzati a parte.		cad	€ 967,49
3350		02.19.04.06		Apertura di sedi per l'inserimento di elementi strutturali. Esecuzione conforme disegno. S'intendono compresi nel prezzo il tracciamento, la demolizione della muratura, la pulizia del vano con l'asportazione dei detriti e polvere, la bagnatura, la formazione del piano di posa, le opere provvisionali, le puntellazioni, i ponteggi, lo sgombero delle macerie con trasporto alle pubbliche discariche, il ripristino della muratura a lavoro ultimato, nonché ogni altra prestazione accessoria occorrente. Sono esclusi corrispettivi per diritti di discarica:
3351		02.19.04.06.A		su murature di mattoni pieni		dm3	€ 1,83
3352		02.19.04.06.B		su murature in conglomerato cementizio semplice, pietrame o murature miste		dm3	€ 3,05
3353		02.19.04.06.C		su murature in cemento armato		dm3	€ 3,68
3354		02.19.04.07		Demolizione in breccia di muratura di pietrame e malta di calce, per vano finestra al primo piano, luce muratura ca. 120x107(H) cm, spessore muratura 55 cm. Esecuzione conforme disegno. S'intendono compresi nel prezzo: / - tutte le opere provvisionali, di puntellazione ed i ponteggi, / - formazione del vano finestra e degli appoggi per l'architrave, la ripresa e riquadratura del foro finestra, / - formazione delle mazzette e dell'intradosso foro, / - formazione di nuova architrave in cemento armato o posa in opera di putrella in ferro, / - rivestimento della putrella, / - trasporto delle macerie al piano di carico in strada, lo sgombero delle macerie con trasporto alle pubbliche discariche, la fornitura e messa in opera dei materiali necessari, i raccordi con strutture perimetrali, il disarmo, non ché ogni altra prestazione accessoria occorrente con la sola esclusione dell'armatura o putrelle in ferro e dei corrispettivi per diritti di discarica, che verranno contabilizzati a parte.		cad	€ 968,16
3355		02.19.04.08		Demolizione in breccia di muratura di pietrame e malta di calce, per vano porta al primo piano, luce muratura ca. 100x200(H) cm, spessore muratura ca. 55 cm. Esecuzione conforme disegno. S'intendono compresi nel prezzo: / - tutte le opere provvisionali, di puntellazione ed i ponteggi, / - formazione del vano porta e degli appoggi per l'architrave, la ripresa e riquadratura dell'intradosso fino a pavimento, / - formazione delle mazzette e dell'intradosso, / - formazione di nuova architrave in cemento armato o posa in opera della putrella in ferro, / - rivestimento della putrella, / - ripresa del sottofondo per la posa della soglia, / - trasporto delle macerie al piano di carico in strada, lo sgombero delle macerie con trasporto alle pubbliche discariche, la fornitura e messa in opera dei materiali necessari, i raccordi con strutture perimetrali, nonché ogni altra prestazione accessoria occorrente con la sola esclusione dell'armatura o putrelle in ferro e dei corrispettivi per diritti di discarica, che verranno contabilizzati a parte.		cad	€ 815,33
3356		02.19.04.09		Formazione di nicchie radiatori con asporto di muratura di pietra e malta di calce, dimensioni ca. 25x120x110(prof.xlargh.xalt.) cm. Esecuzione conforme disegno. S'intendono compresi nel prezzo: / - asporto di muratura per la formazione delle nicchie radiatori, / - formazione di nuove spalle, ragguaglio e rabberciamento della muratura di fondo, / - trasporto delle macerie al piano di carico in strada, lo sgombero delle macerie con trasporto alle pubbliche discariche, la fornitura e messa in opera dei materiali necessari, i raccordi con strutture perimetrali, nonché ogni altra prestazione accessoria occorrente. Sono esclusi corrispettivi per diritti di discarica.		cad	€ 367,14
3357		02.19.04.10		Sostituzione di architravi fatiscenti di porte e finestre con architravi in c.a. o putrelle in ferro nella muratura portante in pietra e malta di calce. Esecuzione conforme disegno. S'intendono compresi nel prezzo: / - tutte le opere provvisionali, di puntellazione ed i ponteggi, / - la formazione degli appoggi per l'architrave incassata nello spessore della muratura, / - formazione delle tracce per l'incastro dell'architrave, / - la ripresa con squadrature delle mazzette, / - l'architrave in calcestruzzo armato o posa della putrella in ferro, / - rivestimento della putrella, / - trasporto delle macerie al piano di carico, lo sgombero delle macerie con trasporto alle pubbliche discariche, la fornitura e messa in opera dei materiali necessari, i raccordi con strutture perimetrali, nonché ogni altra prestazione accessoria occorrente con la sola esclusione dell'armatura o putrelle in ferro e dei corrispettivi per diritti di discarica, che verranno contabilizzati a parte.		cad	€ 245,45
3358		02.19.05
3359		02.19.05.01		Ampliamento di un vano porta con luce muratura di ca. 85x205 cm in vano porta di 105x205(H) cm, al piano terra nella muratura in pietrame e malta di calce dello spessore di 60 cm. Esecuzione conforme disegno. Si intendono compresi nel prezzo: / - tutte le opere provvisionali, di puntellazione e ponteggi, / - allargamento del vano porta, formazione degli appoggi per l'architrave, ripresa e riquadratura dell'intradosso fino a pavimento, / - formazione delle mazzette e dell'intradosso, / - architrave in calcestruzzo armato o posa della putrella in ferro, / - rivestimento della putrella, / - trasporto delle macerie al piano di carico, sgombero delle macerie con trasporto alle pubbliche discariche, fornitura e messa in opera dei materiali necessari, raccordi con strutture perimetrali, nonché ogni altra prestazione accessoria occorrente con la sola esclusione dell'armatura in ferro o putrella in ferro e dei corrispettivi per diritti di discarica, che verranno contabilizzati a parte.		cad	€ 469,01
3360		02.19.05.02		Ampliamento di un vano finestra con luce muratura di ca. 100x140(H) cm in vano porta di ca. 110x210(H) cm, al piano terra nella muratura in pietrame e malta di calce dello spessore di 60 cm. Esecuzione conforme disegno. Si intendono compresi nel prezzo: / - tutte le opere provvisionali, di puntellazione e ponteggi, / - allargamento del foro, asporto del parapetto, formazione degli appoggi per l'architrave, ripresa e riquadratura del vano porta, / - formazione delle mazzette e dell'intradosso con sguanci sul contorno, / - architrave in calcestruzzo armato o posa della putrella in ferro, / - rivestimento della putrella, / - ripresa del sottofondo per la posa della soglia, / - trasporto delle macerie al piano di carico, sgombero delle macerie con trasporto alle pubbliche discariche, fornitura e messa in opera dei materiali necessari, raccordi con strutture perimetrali, il disarmo, nonché ogni altra prestazione accessoria occorrente con la sola esclusione dell'armatura in ferro o putrella in ferro e dei corrispettivi per diritti di discarica, che verranno contabilizzati a parte.		cad	€ 712,78
3361		02.19.06
3362		02.19.06.01		Muratura di rabberciamento per sottomurazioni, per formazione di spigoli vivi, per tamponamenti e per la formazione del piano di posa a travi, eseguita con mattoni pieni e malta di cemento dosata a 500 kg di cemento R 325 per m3 di sabbia lavata, compresi i ponteggi, nonché ogni altra opera e prestazione accessoria occorrente.		m3	€ 509,36
3363		02.19.06.02		Consolidamento di volta in conci di pietra, con getto di cappa armata sull'estradosso della volta, spessore minimo cappa 15 cm. Esecuzione conforme disegno. S'intendono compresi nel prezzo: / - tutte le opere provvisionali, di puntellazione mediante centine, nonché i ponteggi, / - accurata pulizia della faccia estradossale con asporto di macerie, detriti edili e sudiciume vario; successiva pulizia con l'aiuto di getti di aria compressa, / - sigillatura di fessure, sarcitura di lesioni e di vuoti, / - tassellatura (collegamento) tra cappa e volta, / - bagnatura dell'estradosso della volta, / - cordolo in cemento armato con collegamento perimetrale fra l'armatura del cordolo e della cappa, / - cappa armata dello spessore risultante dai calcoli statici, / - trasporto dei detriti al piano di carico, lo sgombero dei detriti con trasporto alle pubbliche discariche, fornitura e messa in opera dei materiali necessari, raccordi con strutture perimetrali, nonché ogni altra prestazione accessoria occorrente con la sola esclusione dell'armatura in ferro o putrella in ferro e dei corrispettivi per diritti di discarica, che verranno contabilizzati a parte.		m2	€ 84,43
3364		02.19.06.03		Scala in calcestruzzo armato per il collegamento di piani posti a quote diverse; mistilinea con rampe affiancate e contrapposte. Esecuzione conforme disegno. S'intendono compresi nel prezzo: / - soletta in calcestruzzo armato con raccordo semicircolare, casseri a listelli cuneiformi e ca. 18 gradini, / - gradino d'invito, / - i casseri, le centinature, il calcestruzzo in opera, il cordolo di irrigidimento agli appoggi, nonché ogni altra prestazione accessoria occorrente, con la sola esclusione dell'armatura in ferro contabilizzata a parte.		a c	€ 1.835,77
3365		02.19.06.04		Rimuratura di fori d'appoggio di travi di impalcati in legno asportati da muratura di pietrame e malta di calce, eseguita con pietre del tipo preesistente sbozzate sul piano di posa e malta bastarda. Si intendono compresi nel prezzo il massimo adeguamento ai corsi limitrofi, tutti i materiali occorrenti, la preventiva bagnatura, i ponteggi, nonché ogni altra prestazione accessoria occorrente.		cad	€ 41,85
3366		02.19.06.05		Ripresa di tavolato in scorzoni frapposto tra le travi del solaio in legno, con richiodatura, ripristino e integrazione delle parti mancanti o fatiscenti con materiale di recupero, fissato con listelli guida, compresi chiodi, materiali integrativi, nonché ogni altra prestazione accessoria occorrente.		m2	€ 33,50
3367		02.19.07
3368		02.19.07.01		Impermeabilizzazione di pareti esterne con imbibizione di miscele sinergiche a trattamento di sali igroscopici su muratura degradata preventivamente disincrostata. Esecuzione conforme indicazioni della casa produttrice del prodotto antisale. S'intendono compresi i ponteggi, nonché ogni altra prestazione accessoria occorrente:
3369		02.19.07.01.A		con miscela sinergica antisolfati (ca. 2,5kg/m2)		m2	€ 27,00
3370		02.19.07.02		Asportazione di depositi incoerenti, strati di pittura e malte degradate da supporti in pietra, compresi i ponteggi e i provvedimenti necessari per la protezione dei manufatti prossimi alla zona d'intervento mediante un generale stendimento di teli, la successiva rimozione, nonché lo sgombero e lo smaltimento dei detriti:
3371		02.19.07.02.A		getti d'acqua a pressione, max. 400 bar		m2	€ 6,26
3372		02.19.07.02.B		acqua con detergente e successivo lavaggio con acqua		m2	€ 7,69
3373		02.19.07.02.C		paste detergenti con asportazioni meccanica delle incrostazioni e successivo lavaggio con acqua calda		m2	€ 12,83
3374		02.19.07.03		Ripresa di squarci obliqui e verticali in muratura di pietrame mediante scoprimento, incavo a scalpello per la profondità di 15 cm, asporto dei calcinacci e macerie e successivo tamponamento e chiusura delle fessure con malta pozzolanica. Sono compresi i rappezzi dell'intonaco in corrispondenza degli squarci con malta fina di calce idraulica, i materiali necessari, i ponteggi, nonché ogni altra prestazione accessoria occorrente.		m	€ 45,46
3375		02.19.07.04		Ripristino di intonaco lesionato su pareti e soffitti, per superfici fino a 5 m2 a locale, senza distinzione di tipo di intonaco, compresi lo scrostamento dell'intonaco incoeso, la pulizia della muratura, la raschiatura delle connessioni, i ponteggi, l'asporto dei detriti, nonché ogni altra prestazione accessoria occorrente.		m2	€ 36,38
3376		02.19.07.05		Rappezzi di intonaco, su pareti e soffitti, limitati a singole parti di edificio interessate da interventi di ristrutturazione edilizia, con adattamento dell'intonaco a quello preesistente. Sono compresi l'asportazione dell'intonaco incoeso limitrofe ai rappezzi, la preventiva bagnatura delle superfici da rappezzare, il rinzaffo di malta di cemento, i ponteggi, nonché ogni altra prestazione accessoria occorrente.		m2	€ 36,38
3377		02.19.07.06		Intonaco civile su pareti e volte interne di vecchia muratura di pietrame ripulito, spessore 2 cm, applicato a tre mani senza l'obbligo della predisposizione di fasce guida, tirato a frattazzo e lisciato. Sono compresi la rabboccatura degli interstizi fra i blocchi di pietra con malta pozzolanica (trass), il raccordo a porte e finestre e la riquadratura di intradossi di vani porta e finestra, gli occorrenti ponteggi fino a 4,00 m di altezza dei locali:
3378		02.19.07.06.A		primo strato in malta di cemento (rinzaffo), secondo strato in malta pozzolanica (trass) dosata a 350 kg per m3 d'impasto e stabilitura in malta di calce dolce (grassello)		m2	€ 25,97
3379		02.19.07.06.B		primo strato in malta di cemento (rinzaffo), secondo strato in malta eminentemente idraulica dosata a 350 kg per m3 d'impasto e stabilitura in calce idrata		m2	€ 22,54
3380		02.19.07.06.C		oltre spessore di 2 cm, per ogni cm di spessore in più		m2	€ 2,75
3381		02.19.07.07		Intonaco esterno su pareti e soffitti di vecchia muratura di pietrame ripulito, spessore 2,5 cm, applicato a tre mani senza l'obbligo della predisposizione di fasce guida e tirato a frattazzo. Sono compresi la rabboccatura degli interstizi fra i blocchi di pietra con malta pozzolanica, il raccordo a porte e finestre e la riquadratura di intradossi di vani porta e finestra, nonché l'utilizzo del ponteggio esterno preesistente:
3382		02.19.07.07.A		primo strato in malta di cemento (rinzaffo), secondo strato in malta pozzolanica (trass) dosata a 400 kg per m3 d'impasto e terzo strato con malta di calce dolce (grassello)		m2	€ 29,74
3383		02.19.07.07.B		primo strato in malta di cemento (rinzaffo), secondo strato in malta bastarda dosata a 400 kg di calce eminentemente idraulica e 100 kg di cemento per m3 d'impasto e terzo strato con malta di calce idrata		m2	€ 26,67
3384		02.19.07.07.C		primo strato in malta di cemento (rinzaffo), secondo strato di malta di cemento dosato a 400 kg per m3 e terzo strato con malta eminentemente idraulica		m2	€ 27,05
3385		02.19.07.07.D		oltre spessore di 2,5 cm, per ogni cm di spessore in più		m2	€ 2,85
3386		02.19.07.08		Sistema di intonaco di risanamento conforme le direttive WTA (comitato di lavoro tecnico-scientifico per la tutela di monumenti e per il risanamento di edifici) e corrispondente alla DIN 18550, con malta premiscelata da stabilimento, per l'esecuzione di intonaci a forte traspirabilità ed elevata permeabilità al vapore acqueo con contemporanea ridotta migrazione capillare, su superfici interne ed esterne di vecchia muratura ripulita, spessore 3 cm, applicato a due mani conforme indicazioni della casa produttrice, con l'obbligo della predisposizione di fasce di guida, tirato a frattazzo e lisciato. Sono compresi la rabboccatura degli interstizi fra i blocchi della muratura, il rinzaffo in malta di cemento coprente per il 50%, il raccordo a porte e finestre e la riquadratura di intradossi di vani porta e finestra, l'utilizzo del ponteggio preesistente, nonché ogni altra prestazione accessoria occorrente:
3387		02.19.07.08.A		con sistema di stratificazione		m2	€ 41,02
3388		02.19.07.08.B		spessore oltre 3 cm, per ogni cm di spessore in più		m2	€ 2,80
3389		02.19.08
3390		02.19.08.01		Sbarramento impermeabile orizzontale con il metodo a foratura, diametro fori: da 30 fino a 40 mm, distanza fori: da 15 fino a 20 cm, pendenza verso l'interno, a impedimento di risalita capillare di umidità, eseguito al piede di pareti basamentali, con iniezione a pressione o per caduta nel foro di prodotto impregnante salino o di tipo equivalente. Esecuzione conforme indicazioni della casa produttrice. S'intendono compresi nel prezzo l'esecuzione dei fori, le soluzioni impregnanti, la successiva otturazione dei fori con malta cementizia, nonché ogni altra prestazione accessoria occorrente:
3391		02.19.08.01.A		muratura in mattoni		cm	€ 1,17
3392		02.19.08.01.B		muratura in pietrame		cm	€ 1,96
3393		02.19.09
3394		02.19.09.01		Rappezzo di sottofondo stradale con materiale calcareo toutvenant nella pezzatura da 0/45 mm, spessore 30 cm. Esecuzione conforme disegno. Si intendono compresi nel prezzo il costipamento, il rispetto delle pendenze stradali, la fornitura e il trasporto a piè d'opera di tutti i materiali necessari, nonché ogni altra prestazione accessoria occorrente per fornire il lavoro completo ed ultimato a regola d'arte.		m2	€ 12,83
3395		02.19.09.02		Rappezzo di pavimentazione in conglomerato bituminoso con uno strato portante in conglomerato bituminoso dello spessore di 6 cm e da uno strato di finitura in conglomerato bituminoso dello spessore di 3 cm, stesi e costipati con rullo vibrante. Esecuzione conforme disegno. Si intendono compresi la formazione delle pendenze di progetto, una mano di ancoraggio in emulsione bituminosa al 50% in rapporto di 0,5 kg/m2, i raccordi perimetrali, i raccordi ai pozzetti, nonché muri e ogni altra prestazione accessoria occorrente.		m2	€ 21,89
3396		02.19.09.03		Messa in quota di chiusini per pozzetti o ispezioni, comprese le opere murarie necessarie, la raccolta e il deposito in luogo del materiale di risulta, lo sbarramento per singolo chiusino, nonché ogni altra prestazione accessoria occorrente.		cad	€ 86,85
3397		02.20
3398		02.20.01
3399		02.20.01.01		Targhette per il livello con fissaggio duraturo e la documentazione della linea di livello fino ad edificio ultimato, un pezzo per ambiente; fornito e posto in opera con colla, tasselli o vite:
3400		02.20.01.01.A		targhette per il livello per cantieri senza lavori di intonaco, su cassaforma o sull´intradosso delle porte		cad	€ 4,17
3401		02.20.01.01.B		targhette per il livello per cantieri con lavori di intonaco		cad	€ 4,31
3402		02.20.02
3403		02.20.02.01		Targhette per la misurazione con bersagli riflettenti o con reticolo per tacheometri senza riflettore oppure per sistemi di misurazione comuni, dalla definizione dei punti fissi fino ad edificio ultimato, resistenti alla temperatura e ai raggi ultravioletti, per costruzioni industriali, di ponti, gallerie e impianti di depurazione, per misurazioni dell´assestamento di ponti, edifici e facciate:
3404		02.20.02.01.A		Targhette per la misurazione con bersagli riflettenti 3x3cm, con sporgenza appoggio, raggio d`azione 10-80m		cad	€ 8,72
3405		02.20.02.01.B		Targhette per la misurazione con bersagli riflettenti 4x4cm, per tacheometri, senza sporgenza d'appoggio, raggio d`azione 10-120m		cad	€ 11,03
3406		02.20.02.01.C		Targhette per la misurazione con reticolo per sistemi di misurazione comune		cad	€ 7,57
3407		02.20.02.01.D		Targetta d'angolo (ca. 30-45°) con 2 bersagli riflettenti 4x4cm, raggio d`azione 10-120m		cad	€ 22,10
3408		02.20.02.01.E		Targetta d´angolo (ca. 30-45°) con 3 riflettori 4x4cm, raggio d`azione 10-120m		cad	€ 27,90
3409		02.20.02.01.F		Targhette d´angolo (ca. 30-45°) con 4 reticoli per tacheometri senza riflettore		cad	€ 11,89
3410		03			La categoria 03 comprende i seguenti gruppi: / 03.01 Carpenteria in metallo / 03.02 Chiusini, griglie / 03.03 Corrimano, parapetti, inferriate, recinzioni / 03.04 Scale / 03.05 Finestre / 03.06 Porte / 03.07 Portoni / 03.08 Opere da fabbro ferraio / 03.09 Minuteria, ancoraggi / 03.10 Ferramenta particolare
3411		03.01			Il gruppo 03.01 comprende i seguenti sottogruppi: / 03.01.01 Edifici completi ed elementi strutturali
3412		03.01.01
3413		03.01.01.01		Travature e colonne semplici in acciaio laminato a caldo in profilati del tipo S235 (Fe 360), per strutture portanti di edifici completi, con mano di fondo di pittura anticorrosione; fornite e poste in opera per altezze fino a 20 m. Esecuzione conforme disegno. S'intendono compresi fazzoletti, piastre di rinforzo, piastre di appoggio, sfridi, nonché ogni altra prestazione accessoria occorrente. Sono escluse le assistenze murarie contabilizzate a parte:
3414		03.01.01.01.A		unioni con bulloni, compresi bulloni, dadi e piastre di base		kg	€ 3,40
3415		03.01.01.01.B		unioni saldate, compresi gli elettrodi e il consumo di energia elettrica		kg	€ 3,05
3416		03.01.01.01.C		travature composte ed a traliccio		%	€ 21,00
3417		03.01.01.01.D		strutture di singoli elementi costruttivi		%	€ 15,00
3418		03.01.01.01.E		sovrapprezzo per protezione anticorrosione mediante zincatura a caldo		kg	€ 0,61
3419		03.01.01.02		Passerelle pedonali, scale, pianerottoli e ringhiere in profilati, barre, angolari, profilati tubolari e lamiere d'acciaio del tipo S235 (Fe 360), con parapetto e fermapiedi, mano di fondo di pittura anticorrosione; fornite e poste in opera con unioni bullonate e saldate per altezza fino a 20 m. Esecuzione conforme disegno. S'intendono compresi piastre di appoggio, sfrido, nonché ogni altra prestazione accessoria occorrente. Sono escluse le assistenze murarie, contabilizzate a parte.		kg	€ 5,34
3420		03.02			Il gruppo 03.02 comprende i seguenti sottogruppi: / 03.02.01 Chiusini / 03.02.02 Grigliati
3421		03.02.01
3422		03.02.01.01		Chiusino intelaiato in lamiera striata zincata (produzione industriale), con telaio in profilato angolare, zanche d'ancoraggio, maniglia incassata, protezione anticorrosione mediante zincatura a caldo, fornito e posizionare. Esecuzione conforme disegno. Sono escluse le assistenze murarie, contabilizzate a parte:
3423		03.02.01.01.A		dimensioni: 400x400 mm, spessore 5 mm		cad	€ 82,33
3424		03.02.01.01.B		dimensioni: 500x500 mm, spessore 5 mm		cad	€ 102,92
3425		03.02.01.02		Chiusino pedonabile in lamiera zincata (produzione industriale) predisposto per il riempimento con malta, con telaio in profilato angolare, zanche d'ancoraggio, maniglia centrale incassata; protezione anticorrosione mediante zincatura a caldo; fornito e posizionare. Esecuzione conforme disegno. Sono escluse le assistenze murarie, contabilizzate a parte:
3426		03.02.01.02.A		dimensioni: 400x400x50(H) mm		cad	€ 61,15
3427		03.02.01.02.B		dimensioni: 500x500x50(H) mm		cad	€ 72,30
3428		03.02.02
3429		03.02.02.01		Grigliato a maglia quadra (produzione industriale) in acciaio, con piatti portanti e piatti di collegamento, unioni elettrosaldate; bordato, telaio in profilato angolare con zanche d'ancoraggio; protezione anticorrosione mediante zincatura a caldo; fornito e posizionato. Esecuzione conforme disegno. Sono escluse le assistenze murarie, contabilizzate a parte.
3430		03.02.02.01.A		maglia 33x33mm, piatto portante 25x2 mm 10x2, (21,34 kg/m2)		m2	€ 123,83
3431		03.02.02.01.B		maglia 33x33mm, piatto portante 25x2 mm 10x3, (29,69 kg/m2)		m2	€ 149,02
3432		03.02.02.01.C		maglia 33x33mm, piatto portante 30x2 mm 10x2, (24,67 kg/m2)		m2	€ 139,72
3433		03.02.02.01.D		maglia 33x33mm, piatto portante 40x2 mm 10x3, (34,27 kg/m2)		m2	€ 160,04
3434		03.02.02.02		Grigliato a maglia rettangolare (produzione industriale) per copertura di bocche di lupo, in acciaio, con piatti portanti e tondi di collegamento, unioni elettrosaldate, telaio in profilato angolare completo di zanche d'ancoraggio; protezione anticorrosione mediante zincatura a caldo; fornito e posizionare. Esecuzione conforme disegno. Sono escluse le assistenze murarie, contabilizzate a parte.
3435		03.02.02.02.A		maglia 33x11 mm, piatto portante 25x2 mm 10x2, (30,71 kg/m2)		m2	€ 166,76
3436		03.02.02.02.B		maglia 33x11 mm, piatto portante 25x2 mm 10x2, (34,04 kg/m2)		m2	€ 177,62
3437		03.02.02.02.C		maglia 33x11 mm, piatto portante 30x2 mm 10x3, (47,88 kg/m2)		m2	€ 219,66
3438		03.02.02.02.D		maglia 15x76 mm, piatto portante 50x3 mm, barra di collegamento 5mm, (85,40 kg/m2)		m2	€ 353,00
3439		03.02.02.02.E		maglia 22x76 mm, piatto portante 70x4 mm, barra di collegamento 6mm, (109,22,40 kg/m2)		m2	€ 437,78
3440		03.02.02.03		Griglia carrabile per copertura di canaletti di scolo; in acciaio, con piatti portanti, telaio in profilato angolare con zanche d'ancoraggio; protezione anticorrosione mediante zincatura a caldo; fornita e posizionare. Esecuzione conforme disegno. Sono escluse le assistenze murarie, contabilizzate a parte.
3441		03.02.02.03.A		grigliato con peso minimo di 50 kg/m2		m2	€ 204,76
3442		03.03			Il gruppo 03.03 comprende i seguenti sottogruppi: / 03.03.01 Corrimano / 03.03.02 Parapetti / 03.03.03 Inferriate / 03.03.04 Recinzioni
3443		03.03.01
3444		03.03.01.01		Corrimano completo di mensole, in acciaio profilato tubolare rotondo, con mensole e rosette, altezza appoggi 100 mm, distanza filo parete ca. 50 mm, fornito e posto in opera con tasselli e viti con protezione anticorrosione, compresa mano di fondo di pittura antiruggine. Esecuzione conforme disegno. Sono escluse le assistenze murarie, contabilizzate a parte:
3445		03.03.01.01.A		per scale e pianerottoli rettilinei		m	€ 48,23
3446		03.03.01.01.B		per scale mistilinee e pianerottoli curvi		m	€ 68,49
3447		03.03.01.02		Sovrapprezzo al corrimano di cui sopra per curve in piano o ascendenti, con curvatura di 90 o 180 gradi, per raccordi piani o inclinati; esecuzione conforme disegno.		cad	€ 27,80
3448		03.03.01.03		Corrimano completo di mensole, in acciaio inossidabile profilato tubolare rotondo, con mensole e rosette, altezza appoggi 100 mm, distanza filo parete ca. 50 mm, fornito e posto in opera con tasselli e viti in acciaio inossidabile; superficie levigata. Esecuzione conforme disegno. Sono escluse le assistenze murarie, contabilizzate a parte:
3449		03.03.01.03.A		per scale e pianerottoli rettilinei		m	€ 136,90
3450		03.03.01.03.B		per scale mistilinee e pianerottoli curvi		m	€ 183,86
3451		03.03.01.04		Corrimano completo di mensole, in ottone profilato tubolare rotondo, con mensole e rosette, altezza appoggi 100 mm, distanza filo parete ca. 50 mm, fornito e posto in opera con tasselli e viti in ottone; superficie tirata a lucido. Esecuzione conforme disegno. Sono escluse le assistenze murarie, contabilizzate a parte:
3452		03.03.01.04.A		per scale e pianerottoli rettilinei		m	€ 142,62
3453		03.03.01.04.B		per scale mistilinee e pianerottoli curvi		m	€ 195,82
3454		03.03.02
3455		03.03.02.01		Ringhiera in acciaio a disegno semplice con pioli in profilati normali quadri, tondi, piatti, completa di montanti fissati lateralmente alla soletta e di corrimano, fornita e posta in opera con tasselli e viti con protezione anticorrosione, compresa mano di fondo di pittura antiruggine. Esecuzione conforme disegno. Sono escluse le assistenze murarie, contabilizzate a parte: / h: 100 cm / peso minimo: 12 kg/m2
3456		03.03.02.01.A		per scale e pianerottoli rettilinei		m	€ 145,00
3457		03.03.02.01.B		per scale mistilinee e pianerottoli curvi		m	€ 196,00
3458		03.03.02.01.C		per balconi e logge		m	€ 115,00
3459		03.03.02.01.D		sovrapprezzo per protezione anticorrosione mediante zincatura a caldo		kg	€ 0,65
3460		03.03.02.02		Sovrapprezzo alla ringhiera di cui sopra per curve in piano o ascendenti, con curvatura di 90 o 180 gradi, per raccordi piani o inclinati; esecuzione conforme disegno.		cad	€ 71,78
3461		03.03.03
3462		03.03.03.01		Inferriata per vano finestra; telaio e inferriata in acciaio, aste orizzontali e verticali, fornita e posta in opera con zanche d'ancoraggio. Base di fissaggio muratura.E' compresa una mano di fondo di pittura antiruggine. Esecuzione conforme disegno. Sono escluse le assistenze murarie, contabilizzate a parte: / peso minimo: 20 kg/m2
3463		03.03.03.01.A		inferriata in acciaio piatto		kg	€ 10,53
3464		03.03.03.01.B		inferriata in acciaio tondo		kg	€ 10,53
3465		03.03.03.01.C		sovrapprezzo per protezione anticorrosione mediante zincatura a caldo		kg	€ 0,62
3466		03.03.04
3467		03.03.04.01		Grigliato a maglia rettangolare per recinzione, (prodotto industriale), in ferro zincato con unioni elettrosaldate, montanti di sostegno ad interasse di ca. 1,5 - 2,0 m predisposti per ancoraggio su muro; protezione anticorrosione con zincatura a caldo, raccordi ai montanti mediante bulloni e dadi in acciaio inox, fornito e posto in opera. Esecuzione conforme disegno. Sono escluse le assistenze murarie, contabilizzate a parte:
3468		03.03.04.01.A		maglia 62x132 mm, sezione ferro piatto 25x3 mm, montanti 60x8 mm, altezze standard (ca. 19 kg/m2)		m2	€ 90,51
3469		03.03.04.01.B		maglia 62x63 mm, sezione ferro piatto 25x3 mm, montanti 60x8 mm, altezze standard (ca. 21 kg/m2)		m2	€ 116,00
3470		03.03.04.02		Recinzione in rete a maglia rombica; grigliato a maglia in acciaio zincato e plastificato, con filo di tensione diagonale, tendifilo e filo di legatura, montanti di sostegno ad interasse di ca. 1,5 - 2,0 m predisposti per ancoraggio in blocchetti di calcestruzzo (non compresi nel prezzo), protezione anticorrosione mediante zincatura a caldo e rivestimento con strato di plastica, fornita e posta in opera con puntelli d'angolo e saette di rinforzo. Esecuzione conforme disegno. Sono escluse le assistenze murarie, contabilizzate a parte:
3471		03.03.04.02.A		maglia 45x45 mm, filo 2,7 mm (anima 1,8 mm), peso 1,08 kg/m2		m2	€ 50,00
3472		03.04			Il gruppo 03.04 comprende i seguenti sottogruppi: / 03.04.01 Scale rettilinee / 03.04.02 Scale con gradini a ventaglio / 03.04.03 Scale a chiocciola
3473		03.04.01
3474		03.04.01.01		Scala rettilinea in acciaio ad unioni saldate, per interni, con ripiano di sosta, 17 alzate, rapporto di pendenza 170/290 mm, larghezza scala da 120 cm a 125 cm, fornita e posta in opera. Esecuzione come da disegno e conforme la seguente descrizione: / struttura a fianchi portanti in acciaio con frapposti gradini privi di alzata, altezza scala 3,00 m, con 1 ripiano di sosta; pedate antisdrucciolo e antitacco in grigliato a maglia con teste e coste in lamiera striata ad angolo; ringhiera unilaterale a pioli verticali con rosetta in acciaio, altezza ringhiera 100 cm, corrimano in tubo d'acciaio, compresa mano di fondo di pittura antiruggine. Sono escluse le assistenze murarie, contabilizzate a parte: / per sovraccarico accidentale di 500 kg/m2
3475		03.04.01.01.A		scale con min. 17 gradini		cad	€ 4.360,00
3476		03.04.01.01.B		per ogni gradino in più		cad	€ 170,00
3477		03.04.01.01.C		protezione anticorrosione mediante zincatura a caldo		%	€ 10,00
3478		03.04.02
3479		03.04.02.01		Scala in acciaio ad unioni saldate, per interni, rampe affiancate e contrapposte senza ripiano, gradini a ventaglio, 17 alzate, rapporto di pendenza 170/290 mm, larghezza scala da 120 cm fino a 125 cm, con pozzo scala, fornita e posta in opera. Esecuzione come da disegno e conforme la seguente descrizione: / struttura a fianchi portanti in acciaio con frapposti gradini privi di alzata, altezza scala 3,00 m, fianchi in profilati a U, pedate antisdrucciolo e antitacco in grigliato a maglia con teste e coste in lamiera striata ad angolo; ringhiera unilaterale semplice a pioli verticali in acciaio, altezza ringhiera 100 cm, corrimano in tubo circolare, compresa mano di fondo di pittura antiruggine. Sono escluse le assistenze murarie, contabilizzate a parte: / per sovraccarichi accidentali di 500 kg/m2
3480		03.04.02.01.A		scala (17 gradini)		cad	€ 6.290,39
3481		03.04.02.01.B		per ogni gradino in più		cad	€ 223,72
3482		03.04.02.01.C		protezione anticorrosione mediante zincatura a caldo		%	€ 10,00
3483		03.04.03
3484		03.04.03.01		Scala a chiocciola in acciaio ad unioni saldate, per interni, con palo centrale, 15 alzate, diametro scala di 160 cm, fornita e posta in opera, eseguita come da disegno e conforme la seguente descrizione: / struttura in acciaio con palo centrale, gradini privi di alzata, altezza scala 3,00 m, palo centrale a sezione tonda con mensole, altezza 4,00 m, pedate antisdrucciolo, a ventaglio in lamiera d'acciaio piegata ad angolo, ringhiera semplice a pioli verticali, altezza ringhiera 100 cm, corrimano in tubo circolare, compreso pianerottolo d'arrivo e mano di fondo di pittura antiruggine. Sono escluse le assistenze murarie, contabilizzate a parte: / per sovraccarichi accidentali di 500 kg/m2
3485		03.04.03.01.A		scale con min. 15 gradini		cad	€ 5.910,00
3486		03.04.03.01.B		per ogni gradino in più		cad	€ 214,00
3487		03.04.03.01.C		protezione anticorrosione mediante zincatura a caldo		%	€ 10,00
3488		03.04.03.02		Scala a chiocciola in acciaio (produzione industriale), per esterni, con palo centrale, 15 alzate, fornita e posta in opera, eseguita come segue: / struttura in acciaio con palo centrale, gradini privi di alzata, altezza scala 3,00 m, pianerottolo d'arrivo con balaustra, palo centrale a sezione tonda, altezza 4,00 m, pedate a ventaglio in lamiera forata piegata ad angolo sul fronte e sui lati, ringhiera a pioli verticali in acciaio, altezza ringhiera 100 cm, corrimano con profilo in PVC rigido fissato ai pioli verticali della ringhiera, protezione anticorrosione mediante zincatura a caldo, nonché ogni altra prestazione accessoria occorrente. Sono escluse le assistenze murarie, contabilizzate a parte: / per sovraccarichi accidentali di 500 kg/m2
3489		03.04.03.02.A		diametro scala 140 cm		cad	€ 2.100,00
3490		03.04.03.02.B		diametro scala 160 cm		cad	€ 2.320,00
3491		03.04.03.02.C		diametro scala 180 cm		cad	€ 2.695,00
3492		03.04.03.03		Scala a chiocciola in acciaio (produzione industriale), per interni, con palo centrale, 15 alzate, fornita e posta in opera, eseguita come segue: / struttura in acciaio con palo centrale, gradini privi di alzata, altezza scala 3,00 m, pianerottolo d'arrivo con balaustra, palo centrale a sezione tonda, altezza 4,00 m, pedate a ventaglio con gradini a forma di tazza in lamiera stampata con piano pedata in pannello di legno rivestito con gomma sintetica, ringhiera a pioli verticali in acciaio, altezza ringhiera 100 cm, corrimano con impugnatura in poliuretano tubolare su piattina di ferro, mano di fondo di pittura antiruggine e verniciatura a spruzzo, colori RAL, nonché ogni altra prestazione accessoria occorrente. Sono escluse le assistenze murarie, contabilizzate a parte: / per sovraccarichi accidentali di 500 kg/m2
3493		03.04.03.03.A		diametro scala 140 cm		cad	€ 3.298,83
3494		03.04.03.03.B		diametro scala 160 cm		cad	€ 3.538,61
3495		03.04.03.03.C		diametro scala 180 cm		cad	€ 3.901,74
3496		03.05			Il gruppo 03.05 comprende i seguenti sottogruppi: / 03.05.01 Finestre in acciaio / 03.05.02 Finestre in alluminio / 03.05.03 Davanzali / 03.05.04 Facciate continue
3497		03.05.01
3498		03.05.01.01		Finestra semplice predisposta per l'applicazione di vetro a lastra semplice, a telaio unico, anta a battente, forma rettangolare, telai in acciaio, fornita e posta in opera, eseguita come segue: / telaio per ante con apertura verso l'interno, ancoraggio su muratura; fissaggio a scomparsa, con una o due ante a battente, listelli fermavetro in acciaio fissati a vite o con innesto a scatto, coprifilo interni in acciaio, cerniere in acciaio, cremonese ad espansione con parti metalliche zincate, martellina in alluminio anodizzato. Sono esclusi bancali, vetri e assistenze murarie contabilizzati a parte: / minimo di fatturazione.
3499		03.05.01.01.A		prof. ferro-finestra		m2	€ 185,00
3500		03.05.01.01.B		prof. ferro-finestra		m2	€ 186,00
3501		03.05.01.01.C		telai in profilati di lamierino d'acciaio profil-lamina con guarnizione di battuta		m2	€ 249,18
3502		03.05.01.01.D		esecuzione come al punto c), con zincatura a caldo dopo la lavorazione		m2	€ 345,00
3503		03.05.02
3504		03.05.02.01		Finestra semplice predisposta per l'applicazione di vetro isolante, a telaio unico, anta battente, forma rettangolare, telai in alluminio, fornita e posta in opera, eseguita come segue: / telai per ante con apertura verso l'interno, ancoraggio su controtelaio in acciaio zincato a caldo, controtelaio compreso nella fornitura e nel prezzo; con una o due ante a battente, telaio fisso e telaio battente in profili di alluminio estruso, telai assemblati meccanicamente, ante con profilo di tenuta vetri, listelli fermavetro in alluminio con fissaggio non in vista, coprifilo interni in alluminio. Guarnizioni perimetrali sulla battuta , cerniere in alluminio con perno in acciaio inossidabile, ferramenta monocomando con asta a rullo e più punti di chiusura, parti metalliche zincate ed elettrocolorate, martellina in alluminio anodizzato; finitura superficiale mediante verniciatura a polvere termoindurente, spessore minimo 60 µm, colori RAL, sigillatura perimetrale con nastro sigillante precompresso e autoespandente. S'intende compresa nel prezzo ogni altra prestazione accessoria occorrente, esclusi bancali, vetri e assistenze murarie, contabilizzati a parte. / Le prestazioni di permeabilità all'aria, di tenuta all'acqua e di resistenza al vento devono soddisfare le specifiche richieste conforme UNI EN 1026 classe 4A, UNI EN 1027 classe 9A, UNI EN 12211 classe V3 e devono essere documentate con certificazioni. / minimo di fatturazione.
3505		03.05.02.01.A		profili di alluminio estruso a taglio termico, UNI EN ISO 10077-2 (1,4<kr <= 2,3 W/m2 K), spessore: ca. 65/75 mm		m2	€ 394,68
3506		03.05.02.01.B		profili di alluminio estruso a taglio termico, UNI EN ISO 10077-2 (1,4<kr <= 2,3 W/m2 K), spessore: ca. 70/75 mm		m2	€ 462,00
3507		03.05.03
3508		03.05.03.01		Davanzale esterno con gocciolatoio di bordo in lamiera d'acciaio, spessore 1,5 mm, risvolti laterali; fornito e posto in opera con fissaggio a scomparsa, compresi tamponamento degli interstizi sottobancale con fibra minerale e protezione anticorrosione mediante zincatura a caldo. Esecuzione conforme disegno. Sono escluse le assistenze murarie, contabilizzate a parte:
3509		03.05.03.01.A		profondità fino 150 mm		m	€ 30,59
3510		03.05.03.01.B		profondità da 150 a 200 mm		m	€ 37,54
3511		03.05.03.02		Davanzale esterno con gocciolatoio di bordo in lamiera d'alluminio, spessore 2,0 mm, risvolti laterali; fornito e posto in opera con fissaggio a scomparsa, compresi tamponamento degli interstizi sottobancale con fibra minerale e finitura superficiale mediante verniciatura a polvere, spessore minimo 60 µm; colori RAL. Esecuzione conforme disegno. Sono escluse le assistenze murarie, contabilizzate a parte:
3512		03.05.03.02.A		profondità fino 150 mm		m	€ 37,40
3513		03.05.03.02.B		profondità da 150 a 200 mm		m	€ 41,51
3514		03.05.04
3515		03.05.04.01		Facciata vetrata continua verticale con reticolo a taglio termico; reticolo strutturale composto da montanti e traverse da assemblare in opera; profilo in alluminio; fissaggio della vetrata al reticolo strutturale mediante profilo esterno isolato termicamente con elemento interposto a bassa conducibilità termica; fornita e posta in opera, eseguita come da disegno e conforme la seguente descrizione particolareggiata: / - montanti e traverse in profili di alluminio estruso a taglio termico DIN 1748 e DIN 17615 con mostra esterna di 50 mm di larghezza, finitura superficiale mediante verniciatura a polvere termoindurente, spessore minimo 60 µm, colori RAL, / - guarnizioni DIN EN 12365-1 in EPDM, / - staffaggi per attacchi alla struttura in AlMgSi UNI 9006/1, / - bulloneria: per collegamenti con componenti in lega di alluminio dovranno essere usati bulloni in acciaio inossidabile, per altri collegamenti dovranno essere usati bulloni zincati, / - attacchi alla struttura: dovranno essere regolabili nelle tre direzioni, tra le parti in movimento dovrà essere interposto uno strato di materiale antifrizione in EPDM, / specifiche tecniche/statiche per tutta la struttura: / - pressione vento DIN 1055-4, 0,96kN/m2, / - sovraccarico orizzontale DIN 1055-3, 1kN/m, / - sovraccarico verticale DIN 18056, 0,5kN/m, / - freccia massima del reticolo fra gli appoggi 1/300xlunghezza, fra le coste opposte di vetro isolante 8mm, / - permeabilità all'aria per le parti fisse <=1,5m3hm2 (media sull'intera superficie), con pressione statica di 100N/m2 e nessuna infiltrazione d'acqua con pressioni fino a 100 N/m2, / - permeabilità all'aria UNI 7979, classe A3, / - tenuta all'acqua UNI 7979, classe E4, / - resistenza al vento UNI 7979, classe V3, / - isolamento acustico DIN 4109 e VDI 2719 SSK2, 32 dB alla frequenza di 500 Hz, / - messa a terra: in corrispondenza di ogni montante è da prevedere un bullone per il collegamento di messa a terra. / S'intendono compresi nel prezzo gli oneri per i disegni costruttivi e disegni esecutivi, i raccordi con le opere di contorno, i raccordi con i solai, i raccordi di collegamento con i pilastri, i raccordi di collegamento con pareti divisorie, i raccordi con il controsoffitto, i raccordi con il pavimento, le guarnizioni di tenuta dei vetri isolanti, le guarnizioni di raccordo, i giunti di dilatazione, le fessure per la compensazione della pressione del vapore acqueo, le copertine in lamiera di alluminio preverniciata, spessore min. 1,5 mm, nonché ogni altra prestazione accessoria occorrente, esclusi il vetro e le assistenze murarie, contabilizzate a parte. Le prestazioni devono soddisfare le specifiche richieste di normativa e devono essere documentate con certificazioni; tutto deve essere realizzato conformemente alle indicazioni delle ditte costruttrici e della D.L.. Sono compresi nel prezzo le verifiche da effettuarsi ai sensi della Delibera G.P. 2639 del 28.07.2003 "Regolamento sui sistemi di fissaggio":
3516		03.05.04.01.A		profili di alluminio estruso a taglio termico, gruppo materiale 2.1 DIN 4108-4 (2<kr<=2,8W/m2K)		m2	€ 250,00
3517		03.05.04.01.B		profili di alluminio estruso a taglio termico, gruppo materiale 1 DIN 4108-4 (kr<=2W/m2K)		m2	€ 280,00
3518		03.05.04.02		Anta apribile ad anta a ribalta come supplemento alla facciata continua precedentemente descritta. Esecuzione conforme disegno. S'intendono compresi nel prezzo le cerniere con perno in acciaio inossidabile, la ferramenta monocomando con asta a rullo e più punti di chiusura con parti metalliche zincate e elettrocolorate, forbice per limitazione apertura battente a 90 gradi in acciaio inossidabile, martellina in alluminio anodizzato, nonché ogni altra prestazione accessoria occorrente.		cad	€ 286,00
3519		03.05.04.03		Anta apribile a visiera esterna, telaio per ante con apertura verso l'esterno, come supplemento alla facciata continua precedentemente descritta. Esecuzione conforme disegno. S'intendono compresi nel prezzo le cerniere in alluminio con perno in acciaio inossidabile, la ferramenta con asta a rullo e più punti di chiusura con parti metalliche zincate e elettrocolorate, i raccordi perimetrali, nonché ogni altra prestazione accessoria occorrente.		cad	€ 326,00
3520		03.06			Il gruppo 03.06 comprende i seguenti sottogruppi: / 03.06.01 Porte in acciaio / 03.06.02 Porte in alluminio / 03.06.03 Porte tagliafuoco
3521		03.06.01
3522		03.06.01.01		Porta in lamiera profilata d'acciaio (produzione industriale), spessore 0,8 mm, ad una partita, telaio fisso in lamiera pressopiegata, senza soglia, maniglia in plastica e anima in acciaio, serratura e cilindro tondo, fornita e posta in opera, compresa protezione anticorrosione mediante zincatura. Esecuzione conforme disegno. Sono escluse le assistenze murarie, contabilizzate a parte.
3523		03.06.01.01.A		luce porta 800x2000 mm		cad	€ 196,00
3524		03.06.01.01.B		luce porta 900x2000 mm		cad	€ 207,00
3525		03.06.01.02		Porta intelaiata predisposta per l'applicazione di vetro a lastra semplice, ad anta battente, telai in acciaio, con telaio fisso, fornita e posta in opera, eseguita come segue: / telaio per battenti con apertura verso l'interno, ancoraggio su muratura, fissaggio a scomparsa, con una o due ante a battente, telai in profilati d'acciaio, profilati anta corrispondenti ai profilati del telaio fisso, listelli fermavetro in acciaio fissati a vite o con innesto a scatto, coprifilo interni in acciaio, 3 cerniere in acciaio per battente, serratura da infilare con scrocco e catenaccio, cilindro sagomato, guarnitura maniglia in plastica con anima in acciaio, placca per chiave a cilindro sagomato, viti di fissaggio in vista, parti d'acciaio in vista con mano di fondo di pittura antiruggine. Sono esclusi vetri e assistenze murarie, contabilizzati a parte.
3526		03.06.01.02.A		telai in profilati d'acciaio		m2	€ 270,00
3527		03.06.01.02.B		telai in profilati ferro-porta (finestra)		m2	€ 319,92
3528		03.06.01.02.C		telai in profilato di lamierino d'acciaio profil-lamina con guarnizione di battuta		m2	€ 354,11
3529		03.06.01.02.D		esecuzione come al punto c), con zincatura a caldo dopo la lavorazione		m2	€ 391,49
3530		03.06.02
3531		03.06.02.01		Porta intelaiata predisposta per l'applicazione di vetro isolante, ad anta battente, telai in alluminio, con telaio fisso, fornita e posta in opera, eseguita come segue: / telaio fisso per battenti con battuta, ancoraggio su controtelaio in acciaio zincato a caldo, controtelaio compreso nella fornitura e nel prezzo; una o due ante a battente, telaio fisso e telaio battente in profili di alluminio estruso DIN 1748 e DIN 17615, telai assemblati meccanicamente, ante con profilo di tenuta vetri, profili fermavetro in alluminio con fissaggio non in vista, telai con battuta, guarnizioni perimetrali sulla battuta DIN EN 12365-1, coprifilo interni, esecuzione come finestre in alluminio, 3 cerniere in alluminio con perno in acciaio inossidabile per battente, serratura da infilare con scrocco e catenaccio, cilindro sagomato, piastra d'incontro in acciaio zincato, guarnitura maniglie in alluminio anodizzato, placca per chiave a cilindro sagomato, viti di fissaggio in vista, finitura superficiale mediante verniciatura a polvere termoindurente, spessore minimo 60 µm, colori RAL, sigillatura perimetrale con nastro sigillante precompresso e autoespandente. S'intende compresa nel prezzo ogni altra prestazione accessoria occorrente, esclusi vetri e assistenze murarie, contabilizzati a parte. / Le prestazioni di permeabilità all'aria, di tenuta all'acqua e di resistenza al vento devono soddisfare le specifiche richieste conforme UNI 7979, classe A3, E4, V2a e devono essere documentate con certificazioni.
3532		03.06.02.01.A		profili di alluminio estruso, gruppo materiale telai 3 DIN 4108-4, spessore 45/54 mm		m2	€ 386,00
3533		03.06.02.01.B		profili di alluminio estruso a taglio termico, gruppo materiale telai 2.2 DIN 4108-4 (2,8<kr <= 3,5 W/m2 K), spessore: 55/65mm		m2	€ 477,00
3534		03.06.02.01.C		profili di alluminio estruso a taglio termico, gruppo materiale telai 2.1 DIN 4108-4 (2<kr <= 2,8 W/m2 K), spessore: 65/75 mm		m2	€ 578,97
3535		03.06.02.01.D		profili di alluminio estruso a taglio termico, gruppo materiale telai 1 DIN 4108-4 (kr <= 2 W/m2 K), spessore: 70/80 mm		m2	€ 459,00
3536		03.06.02.02		Sovrapprezzo per traversa intermedia ad altezza di parapetto.		cad	€ 85,05
3537		03.06.03
3538		03.06.03.01		Porta tagliafuoco in acciaio con certificazione di durata di resistenza al fuoco conforme normativa nazionale, ad anta battente, telaio fisso, fornita e posta in opera, eseguita come segue: / telaio fisso; anta in lamiera d'acciaio scatolata con interposto materassino in lana minerale, cerniere in acciaio, una portante e una con molla interna tarabile per l'autochiusura, maniglia in materiale plastico con anima in acciaio, completa di placche, serratura antincendio da infilare, con scrocco e catenaccio, cilindro sagomato; guarnizione di tenuta fumi freddi e termoespandente per la trattenuta di fumi caldi; guarnizione elastica perimetrale sulla battuta; superficie in vista con mano di fondo di pittura anticorrosione. Sono escluse le assistenze murarie, contabilizzate a parte:
3539		03.06.03.01.A		1 battente, luce muratura 900x2000 mm, REI 60'		cad	€ 456,00
3540		03.06.03.01.B		1 battente, luce muratura 900x2000 mm, REI 120'		cad	€ 596,00
3541		03.06.03.01.C		1 battente, luce muratura 1000x2000 mm, REI 60'		cad	€ 478,13
3542		03.06.03.01.D		1 battente, luce muratura 1000x2000 mm, REI 120'		cad	€ 632,00
3543		03.06.03.01.E		1 battente, luce muratura 1300x2000 mm, REI 60'		cad	€ 547,00
3544		03.06.03.01.F		1 battente, luce muratura 1300x2000 mm, REI 120'		cad	€ 737,00
3545		03.06.03.01.G		2 battenti, con regolatore sequenza di chiusura, luce muratura 1450x2000 mm, REI 60'		cad	€ 968,00
3546		03.06.03.01.H		2 battenti, con regolatore sequenza di chiusura, luce muratura 1450x2000 mm, REI 120'		cad	€ 1.192,00
3547		03.06.03.01.I		2 battenti, con regolatore sequenza di chiusura, luce muratura 2000x2000 mm, REI 60'		cad	€ 1.066,00
3548		03.06.03.01.J		2 battenti, con regolatore sequenza di chiusura, luce muratura 2000x2000 mm, REI 120'		cad	€ 1.333,00
3549		03.06.03.02		Sovrapprezzo alle porte precedentemente elencate per formazione di riquadro-spioncino, compresi vetro antifuoco a lastre composte, listelli fermavetro e sigillatura con mastice elastico resistente al fuoco su ambo i lati:
3550		03.06.03.02.A		specchiatura da 400x300 mm (LxH), REI 60'		cad	€ 385,00
3551		03.06.03.02.B		specchiatura da 400x300 mm (LxH), REI 120'		cad	€ 554,00
3552		03.06.03.02.C		specchiatura da 400x750 mm (LxH), REI 60'		cad	€ 597,00
3553		03.06.03.02.D		specchiatura da 400x750 mm (LxH), REI 120'		cad	€ 947,00
3554		03.06.03.03		Porta tagliafuoco intelaiata e vetrata con vetro antifuoco a lastre composte, con certificazione di durata di resistenza al fuoco conforme normativa nazionale, ad anta battente, con traversa intermedia, telaio fisso e telaio anta in acciaio, con controtelaio; fornita e posta in opera, eseguita come segue: / telaio anta in profilato di lamierino d'acciaio profil-lamina, battuta inferiore, telaio fisso conforme telaio battente e predisposto per l'ancoraggio su controtelaio, controtelaio in profilo d'acciaio, coprifuga in acciaio, vetrata antifuoco a lastre composte completamente trasparenti comprese nella fornitura e nel prezzo, listelli fermavetro in acciaio con innesto a scatto, sigillatura vetro con mastice elastico ininfiammabile e resistente al fuoco su ambo i lati, guarnizione di tenuta fumi freddi e termoespandente per la trattenuta di fumi caldi; guarnizione elastica perimetrale sulla battuta; cerniere in acciaio, chiudiporta aereo antincendio, serratura antincendio con scrocco, catenaccio e cilindro profilato, guarnitura maniglia in alluminio anodizzato, colore argento, anima in acciaio; superficie in vista con mano di fondo e verniciatura a fuoco, colori di serie. Sono escluse le assistenze murarie contabilizzate a parte:
3555		03.06.03.03.A		1 battente, REI 60';		m2	€ 1.695,93
3556		03.06.03.03.B		1 battente, REI 120';		m2	€ 3.410,00
3557		03.06.03.03.C		2 battenti, con regolatore sequenza di chiusura, REI 60';		m2	€ 1.910,00
3558		03.06.03.03.D		2 battenti, con regolatore sequenza di chiusura, REI 120';		m2	€ 3.320,49
3559		03.06.03.03.E		vetrata fissa con montanti e traverse, REI 60';		m2	€ 1.541,96
3560		03.06.03.03.F		vetrata fissa con montanti e traverse, REI 120';		m2	€ 3.024,09
3561		03.06.03.04		Porta tagliafuoco intelaiata e vetrata con vetro antifuoco a lastre composte, con certificazione di durata di resistenza al fuoco conforme normativa nazionale, ad anta battente, con traversa intermedia, telaio fisso e telaio anta in alluminio, con controtelaio, fornita e posta in opera, eseguita come segue: / telaio fisso per battenti con battuta, ancoraggio su controtelaio in acciaio zincato a caldo, controtelaio compreso nella fornitura e nel prezzo; telaio fisso e telaio battente in profili di alluminio estruso UNI 1748 e DIN 17615, isolati; telai assemblati meccanicamente, ante con profilo di tenuta vetri con guarnizione termoespandente nella parte interna della specchiatura, listelli fermavetro in alluminio con fissaggio non in vista, vetrata antifuoco a lastre composte completamente trasparenti comprese nella fornitura e nel prezzo; guarnizione di tenuta fumi freddi e termoespandente per la trattenuta di fumi caldi; guarnizione elastica perimetrale sulla battuta; 3 cerniere in alluminio con perno in acciaio inossidabile per battente registrabili in altezza e lateralmente, chiudiporta aereo antincendio, serratura antincendio da infilare con scrocco e catenaccio, cilindro sagomato, piastra d'incontro in acciaio zincato, guarnitura maniglie in alluminio anodizzato, colore argento, anima in acciaio; placca per chiave a cilindro sagomato, viti di fissaggio in vista, finitura superficiale mediante verniciatura a polvere termoindurente, spessore minimo 60 µm, colori RAL, guarnizione perimetrale del telaio esterno per la tenuta di fumi freddi e fumi caldi. S'intende compresa nel prezzo ogni altra prestazione accessoria occorrente, escluse le assistenze murarie contabilizzate a parte.
3562		03.06.03.04.A		1 battente, REI 60',		m2	€ 2.047,00
3563		03.06.03.04.B		1 battente, REI 120',		m2	€ 3.317,00
3564		03.06.03.04.C		2 battenti, con regolatore sequenza di chiusura, REI 60';		m2	€ 1.867,48
3565		03.06.03.04.D		2 battenti, con regolatore sequenza di chiusura, REI 120';		m2	€ 3.318,00
3566		03.06.03.04.E		vetrata fissa con montanti e traverse, REI 60';		m2	€ 1.630,00
3567		03.06.03.04.F		vetrata fissa con montanti e traverse, REI 120';		m2	€ 3.039,00
3568		03.06.03.05		Porta tagliafuoco scorrevole, con certificazione di durata di resistenza al fuoco conforme normativa nazionale, con guida superiore, a funzionamento a mezzo di sensore termico, fornita e posta in opera, eseguita come segue: / pannello composto da due lamiere di acciaio, con rinforzo interno in profilo di acciaio sagomato, labirinti perimetrali di tenuta in profilo di acciaio sagomato sulle superfici contrapposte pannello-muratura, guarnizione autoespandente sui labirinti, rotaia superiore di scorrimento in acciaio completa di staffe per l'ancoraggio, carrelli di sostegno e scorrimento a 4 ruote su cuscinetti a sfere, cuscinetti di scorrimento a terra, contrappesi con cordino di trascinamento in carter metallico ispezionabile, maniglie incassate a conchiglia su ambo i lati, veletta di copertura della rotaia, superficie in acciaio con zincatura a caldo, superficie in vista con mano di fondo, impianto di chiusura a mezzo di fusibile termico, ammortizzatore per freno corsa. S'intendono compresi nel prezzo gli accessori necessari, nonché ogni altra prestazione accessoria occorrente, con la sola esclusione delle assistenze murarie contabilizzate a parte:
3569		03.06.03.05.A		ad un pannello, REI 120';		m2	€ 465,00
3570		03.06.03.05.B		a due pannelli, REI 120';		m2	€ 542,00
3571		03.06.03.06		Sovrapprezzo per elettromagnete e chiudiporta automatico per porta scorrevole REI 120', completo di accessori.		cad	€ 213,85
3572		03.06.03.07		Sovrapprezzo per centralina antincendio con rilevatore fumo e calore 220/24 V, batteria tampone incoporata, completo di accessori.		cad	€ 527,00
3573		03.07			Il gruppo 03.07 comprende il seguente sottogruppo: / 03.07.01 Portoni in acciaio
3574		03.07.01
3575		03.07.01.01		Porta basculante intelaiata con rivestimento esterno (produzione industriale), ad una partita , anta mobile, telai in acciaio, con telaio fisso, fornita e posta in opera, eseguita come segue: / telai in acciaio, telaio fisso in lamiera d'acciaio pressopiegata, sezione telai conforme sollecitazioni ed esigenza, montanti e traverse in profilati corrispondenti ai profilati dei telai, soglia a pavimento, rivestimento anta in lamiera d'acciaio, spessore 0,6 mm, superficie con profilo ad omega, nervatura verticale, ferramenta per porte basculanti, contrappesi inscatolati, funi in acciaio zincato, ruote di scorrimento con cuscinetti a sfera, binari guida, barra stabilizzatrice, doppia maniglia con placca esterna per chiave a cilindro sagomato, catenaccio a barra, serratura a cilindro profilato con sblocco interno, guarnizioni di tenuta tra telaio fisso e battente, superficie in acciaio con zincatura a caldo, superficie in vista con mano di fondo. Sono escluse le assistenze murarie, contabilizzate a parte.		m2	€ 143,00
3576		03.07.01.02		Sovrapprezzo alla porta basculante precedentemente descritta per l'inserimento di porta pedonale, compresi guarnitura maniglia e serratura a cilindro.		cad	€ 469,00
3577		03.07.01.03		Porta basculante intelaiata predisposta per rivestimento in legno; rivestimento non compreso nel prezzo, ad una partita, anta mobile, telai in acciaio, con telaio fisso, fornita e posta in opera, eseguita come segue: / telai in acciaio, telaio fisso in lamiera d'acciaio pressopiegata, sezione telai conforme sollecitazioni ed esigenza, montanti e traverse in profilati corrispondenti ai profilati dei telai, soglia a pavimento, ferramenta per porte basculanti, contrappesi inscatolati, funi in acciaio zincato, ruote di scorrimento con cuscinetti a sfera, binari guida, barra stabilizzatrice, doppia maniglia con placca esterna per chiave a cilindro sagomato, catenaccio a barra, serratura a cilindro profilato e sblocco interno, guarnizioni di tenuta tra telaio fisso e battente, superficie acciaio con zincatura a caldo, superficie in vista con una mano di fondo. Sono esclusi il rivestimento in legno e le assistenze murarie, contabilizzati a parte.		m2	€ 128,00
3578		03.07.01.04		Portone intelaiato e specchiato ad impacco a libro, a più ante, mobile, telai in acciaio, con telaio fisso, fornito e posto in opera, eseguito come segue: / ante con intelaiatura in profili d'acciaio, rivestimento in lamiera d'acciaio su ambo i lati, spessore 1 mm, frapposta coibentazione in poliuretano espanso, spessore 5 cm, telaio fisso in profilati d'acciaio, spessore 2 mm, ferramenta per portone scorrevole a libro, rotaia guida per rotelle di scorrimento fissata in alto, guida a pavimento in profilato angolare d'acciaio zincato, cerniere a tre anelli in acciaio zincato con cuscinetti a sfere, 3 cerniere per battente, cerniere e sospensioni con raccordi (nippel) per lubrificazione, catenaccio a incasso, serratura con cilindro sagomato, guarnitura maniglia, guarnizioni perimetrali di tenuta, ante e telaio in acciaio zincato a caldo, superficie in vista con mano di fondo. Sono esclusi finestrature ed assistenze murarie, contabilizzati a parte.		m2	€ 385,00
3579		03.07.01.05		Sovrapprezzo alla porta scorrevole ad impacco a libro precedentemente descritta per formazione di specchiatura vetrata eseguita conforme disegno, compresi i listelli fermavetro su ambo i lati. Sono esclusi i vetri, contabilizzati a parte:
3580		03.07.01.05.A		ad oblò, fino al ø di 40 cm		cad	€ 126,00
3581		03.07.01.05.B		quadrata, con lato fino a 60 cm		cad	€ 127,00
3582		03.07.01.05.C		rettangolare, specchiatura 60x100 cm		cad	€ 140,00
3583		03.07.01.05.D		rettangolare con bordi arrotondati, specchiatura 60x100 cm		cad	€ 140,00
3584		03.07.01.06		Sovrapprezzo alla porta scorrevole ad impacco a libro precedentemente descritta per l'inserimento di portoncino pedonale, compresi guarnitura maniglia e serratura a cilindro:		cad	€ 540,00
3585		03.07.01.07
3586		03.07.02
3587		03.07.02.01		Cancello scorrevole con guida a pavimento, in profilati sagomati in alluminio grezzo, profilo orizzontale da 90mmmx102mmm (rinforzato all'interno), profili verticali da 80mmx120mm con telaio saldato; fornito e posto in opera; pannellatura interna di campi realizzata con profili rettangolari 20x30x3 in alluminio fissati al telaio senza punti di saldatura visibile, scorrimento tramite ruote in acciaio (diametro min. 100mm) con cuscinetto a sfera su guida omega realizzata in lamiera zincata da 3,5mm, incontro in acciao inox a U, altezza pari all'altezza del cancello, lamiera per scaricare il blocco di ruote a cancello chiuso, sistema rulli guida superiore registrabile, composta da lamiera inox e rulli in polyamide. Compreso automatismo con motorizzazione trifase 380V con freno elettromagnetico e sblocco di emergenza all'interno, trasmissione tramite ruota dentata su cremagliera zincata, quadro elettrico con funzione di chiusura a tempo, fotocellula di sicurezza, costole di sicurezza elettroniche, i segnali delle costole elettroniche, lampeggiatore, selettore a chiave con pulsante stop, ricevitore con antenna, trasmettitore bicanale, collegamento elettrico senza linea di alimentazione.		m2
3588		03.07.02.02		Cancello scorrevole senza guida a pavimento, in profilati sagomati in alluminio grezzo, profilo orizzontale da 90mmmx102mmm (rinforzato all'interno), profili verticali da 80mmx120mm con telaio saldato; fornito e posto in opera; pannellatura interna di campi realizzata con profili rettangolari 20x30x3 in alluminio fissati al telaio senza punti di saldatura visibile, con guida 150mmx135mm spessore 14mm inprofilato estruso di alluminio con due coperchi laterali in alluminio pressofuso con ruota in polyamide e cuscinetto a sfera integrata.		m2
3589		03.07.02.03		Carrello con due doppie ruote portanti (diametro 120mm) e due doppie ruote stabilizzanti (diametro 50mm) girate di 90% rispetto alle portanti; tutte le ruote sono realizzate in polyamide, rinforzate con fibra d vetro e cuscinetti a sfera per supportare un peso massimo del cancello di 6 kN; ogni blocco di ruote è testato per supportare un carico di 12 kN e sollecitazioni di vento pari a 5,6 kN; il sistema del carrello è composto da due piastre, una fissata a terra e una facente parte del blocco di ruote collegate da quattro vii utilizzate per la registrazione del livello del cancello, tutti i particolari devono essere zincati a freddo; incontro in acciao inox a U, altezza pari all'altezza del cancello, lamiera per scaricare il blocco di ruote a cancello chiuso, sistema rulli guida superiore registrabile, composta da lamiera inox e rulli in polyamide. Compreso automatismo con motorizzazione trifase 380V con freno elettromagnetico e sblocco di emergenza all'interno, trasmissione tramite ruota dentata su cremagliera zincata, quadro elettrico con funzione di chiusura a tempo, fotocellula di sicurezza, costole di sicurezza elettroniche, i segnali delle costole elettroniche, lampeggiatore, selettore a chiave con pulsante stop, ricevitore con antenna, trasmettitore bicanale, collegamento elettrico senza linea di alimentazione.		m2
3590		03.08			Il gruppo 03.08 comprende il seguente sottogruppo: / 03.08.01 Parapetti, corrimano, inferriate
3591		03.08.01
3592		03.08.01.01		Parapetto forgiato, a disegno semplice, con zanche d'ancoraggio; mano di fondo di pittura anticorrosione; fornito e posto in opera. Esecuzione conforme disegno. Sono escluse le assistenze murarie contabilizzate a parte:
3593		03.08.01.01.A		per scale e pianerottoli rettilinei		m2	€ 275,90
3594		03.08.01.01.B		per scale con gradini a ventaglio e pianerottoli curvi		m2	€ 398,35
3595		03.08.01.02		Corrimano forgiato, a disegno semplice, con mensole e zanche d'ancoraggio; mano di fondo di pittura anticorrosione; fornito e posto in opera. Esecuzione conforme disegno. Sono escluse le assistenze murarie contabilizzate a parte:
3596		03.08.01.02.A		per scale e pianerottoli rettilinei		m	€ 74,29
3597		03.08.01.02.B		per scale con gradini a ventaglio e pianerottoli curvi		m	€ 96,00
3598		03.08.01.03		Inferriata forgiata, a disegno semplice, con zanche d'ancoraggio; mano di fondo di pittura anticorrosione; fornita e posta in opera. Esecuzione conforme disegno. Sono escluse le assistenze murarie contabilizzate a parte.		m2	€ 295,11
3599		03.09			Il gruppo 03.09 comprende i seguenti sottogruppi: / 03.09.01 Cardini, angolari, mensole / 03.09.02 Lamine
3600		03.09.01
3601		03.09.01.01		Cardini, angolari, mensole e piastre in acciaio, con zanche d'ancoraggio e mano di fondo di pittura antiruggine; forniti e posti in opera. Esecuzione conforme disegno. Sono escluse le assistenze murarie, contabilizzate a parte.		kg	€ 15,00
3602		03.09.01.02		Staffe in acciaio per scale alla marinara, con zanche a muro e mano di fondo di pittura antiruggine; fornite e poste in opera. Esecuzione conforme disegno. Sono escluse le assistenze murarie, contabilizzate a parte.		cad	€ 20,62
3603		03.09.02
3604		03.09.02.01		Lamina di battuta in acciaio, con zanche d'ancoraggio e mano di fondo di pittura antiruggine; fornita e posta in opera. Esecuzione conforme disegno. Sono escluse le assistenze murarie, contabilizzate a parte.		kg	€ 6,93
3605		03.09.02.02		Lamina in ottone, spessore 5 mm, larghezza 40 mm, per distacco pavimenti, con zanche d'ancoraggio; fornita e posta in opera. Esecuzione conforme disegno. Sono escluse le assistenze murarie, contabilizzate a parte.		m	€ 22,50
3606		03.10			Il Gruppo 03.10 comprende i seguenti sottogruppi: / 03.10.01 Ferramenta per finestre / 03.10.02 Ferramenta per porte / 03.10.03 Chiudiporta / 03.10.04 Maniglioni antipanico
3607		03.10.01
3608		03.10.01.01		Sovrapprezzo per ferramenta anta-ribalta monocomando ad incasso per serramenti, con altezza martellina variabile, in acciaio zincato, nottolini di chiusura sui quattro lati; dispositivo contro manovre errate, sicurezza contro la chiusura accidentale; in alluminio anodizzato, fornita e posta in opera con placca di supporto conforme indicazioni della casa produttrice:
3609		03.10.01.01.A		per serramenti rettangolari a monobattente, larghezza battente fino a 1300 mm e altezza battente fino a 1500 mm		cad	€ 97,00
3610		03.10.01.01.B		per serramenti rettangolari a due battenti, larghezza singolo battente fino a 1300 mm e altezza battente fino a 1500 mm		cad	€ 140,00
3611		03.10.02
3612		03.10.02.01		Cerniera ad ali a forare in alluminio anodizzato, colore argento, con piastrine di rinforzo, perno fisso in acciaio inossidabile con blocco, testa piatta, fornita e posta in opera conforme indicazioni della casa produttrice:
3613		03.10.02.01.A		a due ali, peso porta max. 100 kg		cad	€ 28,73
3614		03.10.02.01.B		a tre ali, peso porta max. 100 kg		cad	€ 38,11
3615		03.10.03
3616		03.10.03.01		Chiudiporta aereo, con meccanismo a ingranaggio, scatola in alluminio colore argento, a regolazione frontale, forza di chiusura 2 - 4, momento di chiusura 15 a 45 Nm, freno d'apertura regolabile e tiranteria tarabile, fornito e posto in opera con placca di supporto conforme indicazioni della casa produttrice:
3617		03.10.03.01.A		per porte con battenti fino a 1100 mm di larghezza		cad	€ 162,00
3618		03.10.03.01.B		per porte con battenti fino a 1400 mm di larghezza e per porte tagliafuoco con battenti fino a 1280 mm di larghezza		cad	€ 230,00
3619		03.10.03.02		Chiudiporta aereo, con meccanismo a ingranaggio e braccio con barra a slitta, scatola in alluminio colore argento, a regolazione frontale, forza di chiusura 2 - 4, momento di chiusura 15 a 45 Nm, freno d'apertura regolabile e tiranteria tarabile, fornito e posto in opera con placca di supporto conforme indicazioni della casa produttrice:
3620		03.10.03.02.A		per porte con battenti fino a 1100 mm di larghezza		cad	€ 201,16
3621		03.10.03.02.B		per porte con battenti fino a 1400 mm di larghezza e per porte tagliafuoco con battenti fino a 1280 mm di larghezza		cad	€ 290,00
3622		03.10.03.03		Chiudiporta aereo, con meccanismo a ingranaggio e braccio con barra a slitta, scatola in alluminio colore argento, a regolazione frontale, forza di chiusura 2 - 4, momento di chiusura 15 a 45 Nm, freno d'apertura regolabile e tiranteria tarabile, regolatore sequenza di chiusura mediante meccanismo di sgancio nel telaio, fornito e posto in opera con placca di supporto conforme indicazioni della casa produttrice:
3623		03.10.03.03.A		per porte con due battenti fino a 1100 mm di larghezza		cad	€ 403,00
3624		03.10.03.03.B		per porte con due battenti fino a 1400 mm di larghezza e per porte tagliafuoco con battenti fino a 1280 mm di larghezza		cad	€ 470,00
3625		03.10.03.04		Chiudiporta a pavimento per porte a battuta e a vento con freno d'apertura, forza di chiusura da 15 a 45 Nm a regolazione esterna, con fermo porta inseribile e disinseribile per qualsiasi posizione fra 80° e 120°, registrabilità in altezza, di lato e in lungo, braccio portante e cerniera in alluminio anodizzato, piastra di copertura in acciaio inossidabile, fornito e posto in opera con scatola d'incasso da cementare a filo pavimento finito:
3626		03.10.03.04.A		per battenti della larghezza fino a 1400 mm e del peso fino a 250 kg		cad	€ 450,00
3627		03.10.04
3628		03.10.04.01		Maniglione antipanico con certificato di omologazione del Ministero degli Interni; con barra di comando, supporti intermedi, molle di richiamo, movimento ad angolo, piastre e bocchette d'incontro, barra in acciaio cromato, fornito e posto in opera conforme indicazioni della casa produttrice:
3629		03.10.04.01.A		per anta battente fino a 1280 mm di larghezza, con barra orizzontale e scrocco laterale		cad	€ 290,00
3630		03.10.04.01.B		per anta battente fino a 1280 mm di larghezza, con barra orizzontale, serratura da infilare con scrocco, cilindro sagomato e maniglia per comando esterno		cad	€ 500,00
3631		03.10.04.01.C		per anta battente fino a 1280 mm di larghezza, con barra orizzontale, scrocco laterale, alto e basso, serratura da infilare per cilindro sagomato e maniglia per comando esterno		cad	€ 570,00
3632		03.10.04.01.D		per anta battente semifissa fino a 1280 mm di larghezza di porte a due battenti, con barra orizzontale e coppia scrocchi per chiusura alto e basso		cad	€ 268,00
3633		03.10.04.02		Maniglione antipanico della serie "Push-bar", sporgenza max. 65 mm, con certificato di omologazione del Ministero degli Interni; con barra di comando in acciaio inox, carter verniciato con colori di serie, fornito e posto in opera conforme indicazioni della casa produttrice:
3634		03.10.04.02.A		per anta battente fino a 1114 mm di larghezza, con barra orizzontale e scrocco laterale		cad	€ 270,00
3635		03.10.04.02.B		per anta battente fino a 1114 mm di larghezza, con barra orizzontale, scrocco laterale, serratura da infilare predisposta per cilindro sagomato e maniglia per comando esterno		cad	€ 470,00
3636		03.10.04.02.C		per anta battente fino a 1114 mm di larghezza, con barra orizzontale, scrocco laterale, coppia scrocchi per chiusura alto e basso, serratura da infilare predisposta per cilindro sagomato e maniglia per comando esterno		cad	€ 536,00
3637		03.10.04.02.D		per anta battente semifissa fino a 1114 mm di larghezza di porta a due battenti, con barra orizzontale e coppia scrocchi per chiusura alto e basso		cad	€ 269,00
3638		04			La categoria 04 comprende i seguenti gruppi: / 04.01 Lavorazioni su supporti di agglomerati edili e di cartongesso / 04.02 Lavorazioni su supporti in legno e suoi derivati / 04.03 Lavorazioni su supporti in metallo / 04.04 Lavorazioni su supporti in PVC / 04.05 Lavori da gessino
3639		04.01			Il gruppo 04.01 comprende i seguenti sottogruppi: / 04.01.01 Pretrattamento di supporti in agglomerato edile e di cartongesso / 04.01.02 Pitturazione di supporti in agglomerato edile per esterni / 04.01.03 Pitturazione di supporti in agglomerato edile per interni / 04.01.04 Pitturazioni particolari
3640		04.01.01
3641		04.01.01.01		Asportazione di vecchi strati di pittura su superfici interne con raschiatura, spazzolatura e lavaggio, riprese di danni di lieve entità. S'intendono compresi la protezione da polvere degli arredi per la durata dei lavori, la successiva rimozione, nonché la raccolta, lo sgombero e il trasporto dei rifiuti alle pubbliche discariche. Sono esclusi corrispettivi per diritti di discarica:
3642		04.01.01.01.A		pittura a calce		m2	€ 4,89
3643		04.01.01.01.B		idropittura		m2	€ 4,67
3644		04.01.01.01.C		vernice monocomponente		m2	€ 10,29
3645		04.01.01.01.D		tappezzeria, compresi residui di collante, listelli e chiodini		m2	€ 4,06
3646		04.01.01.02		Asportazione totale di vecchi strati di pittura su superfici esterne con intonaco a finitura liscia, compresi il successivo accurato lavaggio con acqua e spatola, tutti i provvedimenti precauzionali e mezzi atti a evitare danni alle opere circostanti oltre un'estesa protezione con teli di rete, nonché la raccolta dei detriti inquinanti entro contenitori, lo sgombero e il trasporto degli stessi alle pubbliche discariche. Sono esclusi i ponteggi e corrispettivi per diritti di discarica contabilizzati a parte:
3647		04.01.01.02.A		con sverniciante a mano		m2	€ 9,71
3648		04.01.01.02.B		con sverniciante a vapore e con sverniciante emulsionante		m2	€ 15,64
3649		04.01.01.02.c		a getto di vapore		m2	€ 3,55
3650		04.01.01.03		Asportazione di depositi incoerenti come manti vegetativi, fuliggine, calcinacci superficiali, polvere da superfici di limitate estensioni eseguita con stracci, scopinetti o spatola, compresi sgombero e smaltimento dei rifiuti.		m2	€ 2,07
3651		04.01.01.04		Pretrattamento di supporto con una mano di fondo isolante a impedimento di migrazione di macchie da fumo, ruggine o acqua e per la riduzione di potere assorbente di supporti in agglomerato edile per successive pitturazioni:
3652		04.01.01.04.A		a base di resine sintetiche in dispersione (all'acqua)		m2	€ 1,57
3653		04.01.01.04.B		a base di soluzioni di legante (a solvente)		m2	€ 2,14
3654		04.01.01.05		Pretrattamento di supporto con una mano di fondo isolante per la riduzione dell'alcalinità di superfici intonacate a calce o in cemento, escluso gesso (per la riduzione di potere assorbente, per il consolidamento del supporto e per l'impedimento di migrazione di macchie d'acqua):
3655		04.01.01.05.A		a base di fluosilicati		m2	€ 1,66
3656		04.01.01.06		Pretrattamento di supporto con una mano di fondo isolante su superfici intonacate a gesso o su cartongesso (per il consolidamento e sigillatura di supporto fortemente o irregolarmente assorbente):
3657		04.01.01.06.A		a base di allumina		m2	€ 1,80
3658		04.01.01.06.B		a base di allumina a pennello		m2	€ 2,15
3659		04.01.01.07		Rasatura a due riprese incrociate di stucco su superfici intonacate a fino, compresi la carteggiatura e la lisciatura:
3660		04.01.01.07.A		stucco a base di cemento		m2	€ 8,22
3661		04.01.01.07.B		stucco a base di resine sintetiche		m2	€ 9,19
3662		04.01.01.07.C		stucco a base di gesso (interni)		m2	€ 7,67
3663		04.01.01.07.D		stucco a base acrilica (interni e rappezzi esterni)		m2	€ 8,22
3664		04.01.01.08		Asportazione di depositi incoerenti su pietre naturali ed artificiali eseguita con metodi meccanici ad azione abrasiva, compresi tutti i provvedimenti per la protezione dei manufatti prossimi alla zona dei lavori di pulizia mediante esteso stendimento di teli di rete, nonché la raccolta dei detriti inquinanti entro contenitori, lo sgombero e il trasporto degli stessi alle pubbliche discariche. Sono esclusi i ponteggi e corrispettivi per diritti di discarica, contabilizzati a parte:
3665		04.01.01.08.A		sabbiatura a secco con sabbia silicea o quarzifera		m2	€ 14,33
3666		04.01.01.08.B		idrosabbiatura con sabbia silicea o quarzifera		m2	€ 15,37
3667		04.01.01.08.C		idrosabbiatura ad alta pressione oltre 100 atm ed abrasivi non silicotigeni di adatta granulometria		m2	€ 16,82
3668		04.01.01.09		Apertura e riempimento di singole fessurazioni di tipo strutturale su pareti; congiunzione con retina tessile in fibra di vetro annegata in colla autoadesiva e rasata:
3669		04.01.01.09.A		con retina della larghezza fino a 10 cm		m	€ 2,57
3670		04.01.01.09.B		con retina di larghezza superiore a 10 cm fino a 20 cm		m	€ 2,97
3671		04.01.01.10		Rasatura di controsoffitto in lastre di cartongesso già posato. / Sono compresi l'esecuzione dei raccordi perimetrali con mastice elastico, la sigillatura dei giunti con nastro di carta microforata, la rasatura dei giunti, delle teste delle viti di fissaggio, i ponteggi, i piani di lavoro, nonchè ogni altra prestazione accessoria occorrente.		m2	€ 7,79
3672		04.01.02
3673		04.01.02.01		Pitturazione coprente con pittura a calce per esterni con l'aggiunta di pigmenti e/o minime parti di altri leganti, applicata a mano. Sono esclusi i ponteggi contabilizzati a parte:
3674		04.01.02.01.A		inumidire il supporto, imprimitura con latte di calce, mano intermedia e mano a finire con pittura a calce		m2	€ 4,47
3675		04.01.02.01.B		per mano intermedia di pittura a calce data in più		m2	€ 1,34
3676		04.01.02.02		Pitturazione coprente con pittura ai silicati (2 componenti) di potassio (fissativo) e pigmenti potassioresistenti del tipo a due componenti; per opere sotto tutela storico-artistica, resistente agli agenti atmosferici, applicata su superfici esterne con imprimitura con fissativo diluito, mano intermedia e mano a finire con pittura ai silicati. Sono esclusi i ponteggi contabilizzati a parte:
3677		04.01.02.02.A		tinta chiara		m2	€ 10,04
3678		04.01.02.02.B		tinta media		m2	€ 10,94
3679		04.01.02.02.C		tinta intensa		m2	€ 12,52
3680		04.01.02.02.D		tinta profonda		m2	€ 14,77
3681		04.01.02.03		Pitturazione coprente con pittura a base di silicati di potassio con pigmenti potassioresistenti, additivata con additivi idrofobi e sostanze organiche per una quota parte di max. 5%; resistente agli agenti atmosferici, applicata su superfici esterne con pretrattamento del supporto con fissativo diluito, mano di fondo e mano a finire. Sono esclusi i ponteggi contabilizzati a parte:
3682		04.01.02.03.A		tinta chiara		m2	€ 6,84
3683		04.01.02.03.B		tinta media		m2	€ 7,10
3684		04.01.02.03.C		tinta intensa		m2	€ 8,14
3685		04.01.02.03.D		tinta profonda		m2	€ 9,67
3686		04.01.02.04		Pitturazione coprente con idropittura a base di resine sintetiche, pigmenti e riempitivo, resistente agli agenti atmosferici, applicata su superfici esterne. Sono esclusi i ponteggi contabilizzati a parte:
3687		04.01.02.04.A		imprimitura con isolante a solvente, mano intermedia e mano a finire con idropittura a base di polimerizzato vinilico		m2	€ 7,14
3688		04.01.02.04.B		imprimitura con isolante a solvente, mano intermedia e mano a finire con idropittura a base di polimerizzato acrilico		m2	€ 8,22
3689		04.01.02.05		Pitturazione coprente con idropittura a base di resine sintetiche, pigmenti e inerti in polveri di quarzo, resistente agli agenti atmosferici, applicata su superfici esterne con imprimitura con isolante a solvente, mano intermedia e mano a finire con pittura in dispersione. Sono esclusi i ponteggi contabilizzati a parte:
3690		04.01.02.05.A		bianco e tinta chiara		m2	€ 6,64
3691		04.01.02.05.B		tinta medie e tinta profonda		m2	€ 7,14
3692		04.01.02.05.C		ulteriore mano intermedia		m2	€ 2,19
3693		04.01.02.06		Rivestimento plastico continuo a effetto graffiato, a base di resine sintetiche in dispersione, di quarzi sferoidali di diverse granulometrie e pigmenti, resistente agli agenti atmosferici, per superfici esterne intonacate a civile con malta bastarda, formato da imprimitura con fissativo, una mano intermedia con pittura di tinta satura in dispersione e mano a finire con un rivestimento plastico eseguito conforme indicazioni della casa produttrice. Sono esclusi i ponteggi contabilizzati a parte:
3694		04.01.02.06.A		lineare fine, granulometria fino 1,2 mm		m2	€ 8,66
3695		04.01.02.06.B		lineare medio, granulometria fino 2,0 mm		m2	€ 9,13
3696		04.01.02.06.C		lineare grosso, granulometria oltre 2,0 mm		m2	€ 10,27
3697		04.01.02.06.D		circolare fine, granulometria fino 1,2 mm		m2	€ 10,00
3698		04.01.02.06.E		circolare medio, granulometria fino 2,0 mm		m2	€ 11,03
3699		04.01.02.06.F		circolare grosso, granulometria oltre 2,0 mm		m2	€ 11,85
3700		04.01.02.07		Pitturazione coprente con pittura emulsionata a base di resine siliconiche e pigmenti, resistente agli agenti atmosferici, applicata su superfici esterne, con imprimitura con isolante a base di resine siliconiche, una mano intermedia e una mano a finire con pittura emulsionata a base di resine siliconiche. Sono esclusi i ponteggi contabilizzati a parte:
3701		04.01.02.07.A		tinta chiara		m2	€ 7,67
3702		04.01.02.07.B		tinta profonda		m2	€ 9,21
3703		04.01.02.08		Pitturazione coprente con pittura plastoelastica a base di resine sintetiche e pigmenti (per la pitturazione di superfici con microscrepolature), resistente agli agenti atmosferici, applicata su superfici esterne. Sono esclusi i ponteggi contabilizzati a parte:
3704		04.01.02.08.A		imprimitura con isolante, una mano intermedia e una mano a finire con pittura plastoelastica in dispersione		m2	€ 11,61
3705		04.01.02.09		Pitturazione coprente con pittura resistente agli agenti atmosferici, applicata su superfici esterne lisce in calcestruzzo. Sono esclusi i ponteggi contabilizzati a parte:
3706		04.01.02.09.A		pittura a base di silicati con una mano di fondo e una mano a finire		m2	€ 7,14
3707		04.01.02.09.B		idropittura a base di resine sintetiche con imprimitura con isolante a solvente e una mano a finire con polimerizzato acrilico		m2	€ 7,67
3708		04.01.02.10		Trattamento di superficie con impregnante glassante, per esterni, resistente agli agenti atmosferici, applicata su superfici intonacate, superfici in calcestruzzo o in pietra naturale o artificiale. Sono esclusi i ponteggi contabilizzati a parte:
3709		04.01.02.10.A		pittura glassante a base di silicati con imprimitura con fissativo diluito e mano a finire con pittura glassante a base di silicati in dispersione		m2	€ 6,42
3710		04.01.02.10.B		pittura glassante in dispersione con imprimitura con isolante a solvente e una mano a finire con pittura glassante in dispersione		m2	€ 6,21
3711		04.01.02.11		Trattamento di superficie con impregnante incolore, per esterni, resistente agli agenti atmosferici, applicato su superfici intonacate, superfici in calcestruzzo o in pietra naturale e artificiale. Sono esclusi i ponteggi contabilizzati a parte:
3712		04.01.02.11.A		impregnante idrofobo incolore a base di resine siliconiche per supporti assorbenti con una imprimitura, una mano intermedia e una mano a finire per un consumo complessivo di 200 g/m2 applicato bagnato su bagnato		m2	€ 5,81
3713		04.01.02.11.B		idropittura a base di resine sintetiche con imprimitura con isolante all'acqua ed una mano a finire a base di resine sintetiche		m2	€ 4,11
3714		04.01.03
3715		04.01.03.01		Pitturazione coprente con pittura a calce per interni, con l'aggiunta di pigmenti e/o minime parti di altri leganti, applicata a mano come segue, compresi ponti interni:
3716		04.01.03.01.A		inumidire il supporto, imprimitura con latte di calce, mano intermedia e mano a finire con pittura a calce		m2	€ 5,70
3717		04.01.03.01.B		per mano intermedia di pittura a calce data in più		m2	€ 2,25
3718		04.01.03.02		Pitturazione coprente con pittura ai silicati (2 componenti) di potassio (fissativo) e pigmenti potassioresistenti del tipo a due componenti, per opere sotto tutela storico-artistica, resistente allo sfregamento, applicata su superfici interne con imprimitura con fissativo diluito, mano intermedia e mano a finire con pittura di silicati, compresi i ponti interni:
3719		04.01.03.02.A		tinta chiara		m2	€ 8,33
3720		04.01.03.02.B		tinta media		m2	€ 9,02
3721		04.01.03.02.C		tinta intensa		m2	€ 9,70
3722		04.01.03.02.D		tinta profonda		m2	€ 12,03
3723		04.01.03.03		Pitturazione coprente con pittura a base di silicati di potassio con pigmenti potassioresistenti, additivata con additivi idrofobi e sostanze organiche per una quota parte di max. 5%, resistente allo sfregamento, applicata su superfici interne maggiori di 500 mq,con pretattamento del supporto con fissativo diluito, mano di fondo e mano a finire, compresi i ponti interni:
3724		04.01.03.03.A		tinta chiara		m2	€ 5,13
3725		04.01.03.03.B		tinta media		m2	€ 5,64
3726		04.01.03.03.C		tinta intensa		m2	€ 6,18
3727		04.01.03.03.D		tinta profonda		m2	€ 7,14
3728		04.01.03.03.E		a spruzzo		m2	€ 2,58
3729		04.01.03.03.f		piccole superfici fino a 500m2		m2	€ 5,87
3730		04.01.03.03.g		spalmatura per ristrutturazione		m2	€ 6,62
3731		04.01.03.04		Tinteggiatura coprente a tempera in tinta di tono chiaro in versatato di vinile (idropittura non lavabile), non scolorante, applicata a più mani su superfici interne maggiori di 500 mq, compresi i ponti interni:
3732		04.01.03.04.A		imprimitura e mano a finire		m2	€ 2,68
3733		04.01.03.04.B		per mano a finire data in più		m2	€ 1,01
3734		04.01.03.04.C		2 mani a spruzzo		m2	€ 1,98
3735		04.01.03.04.d		piccole superfici		m2	€ 3,56
3736		04.01.03.04.e		spalmatura per ristrutturazione		m2	€ 3,95
3737		04.01.03.05		Pitturazione coprente con idropittura a base di resine sintetiche, resistente allo sfregamento, in tinta bianca o in tinta chiara, applicata su superfici interne maggiori di 500 mq, con imprimitura con isolante all'acqua, mano intermedia e mano a finire, compresi ponti interni:
3738		04.01.03.05.A		pittura a base di polimerizzato di resine viniliche		m2	€ 4,36
3739		04.01.03.05.B		pittura a base di polimerizzato di resine acriliche		m2	€ 4,84
3740		04.01.03.05.C		pittura in tinta profonda		m2	€ 6,18
3741		04.01.03.05.D		airless a spruzzo		m2	€ 2,50
3742		04.01.03.05.e		piccole superfici		m2	€ 4,81
3743		04.01.03.05.f		spalmatura per ristrutturazione		m2	€ 5,55
3744		04.01.03.06		Rivestimento plastico continuo a base di resine sintetiche in dispersione, pigmenti bianchi e riempitivo, applicato su intradossi lisci di solai a lastra in calcestruzzo con primer di ancoraggio e uno strato a finire. S'intendono compresi la sigillatura dei giunti con stucco speciale armato di fibre e i ponti interni:
3745		04.01.03.06.A		liscio, fino a 0,5 mm di rilievo massimo		m2	€ 10,26
3746		04.01.03.06.B		bucciato fine, sino a 1,2 mm di rilievo massimo		m2	€ 10,26
3747		04.01.03.06.C		bucciato grosso, sino a 2 mm di rilievo massimo		m2	€ 10,71
3748		04.01.03.07		Pittura multicolore ad effetto decorativo resistente allo sfregamento, applicata su superfici interne, compresi i rivestimenti protettivi e i ponti interni:
3749		04.01.03.07.A		Pretrattamento con una mano di fondo isolante all'acqua; una mano di fondo isolante all'acqua, una mano intermedia con idropittura a base di polimerizzato acrilico nella tinta della pittura multicolore e una mano a finire con vernice policroma data a spruzzo		m2	€ 17,85
3750		04.01.03.07.B		per una mano intermedia di idropittura a base di resine acriliche data in più		m2	€ 2,55
3751		04.01.03.08		Rivestimento murale "Spatolato-Veneziano" a base di resine sintetiche emulsionate, pigmenti e polveri di quarzo su superfici interne intonacate e lisciate a frattazzo d'acciaio, compreso ponti interni:
3752		04.01.03.08.A		imprimitura isolante a solvente, rasatura di preparazione del supporto con stucco a base di resine sintetiche e carteggiatura occorrente, rasatura a finire con stucco a base di resine sintetiche emulsionate, pigmenti e polveri di quarzo applicato a taloscia		m2	€ 56,97
3753		04.01.04
3754		04.01.04.01		Segnatura di posti macchina con striscia continua, larghezza 12 cm, su aree veicolari; pittura con prodotto per segnaletica spartitraffico, tinta bianca o gialla, compresi posizionamento, tracciamento e pulizia della superficie.		m	€ 4,84
3755		04.01.04.02		Freccia direzionale, diritta o verso sinistra/destra, lunghezza ca. 3 m, su aree veicolari; pittura con prodotto per segnaletica spartitraffico, tinta bianca o gialla, compresi posizionamento, tracciamento e pulizia della superficie.		cad	€ 12,81
3756		04.02			Il gruppo 04.02 comprende i seguenti sottogruppi: / 04.02.01 Pretrattamento di supporti in legno e suoi derivati / 04.02.02 Pitturazione di supporti in legno e suoi derivati per interni ed esterni / 04.02.03 Pitturazione per sollecitazioni particolari
3757		04.02.01
3758		04.02.01.01		Trattamento preservante del legno con impregnante chimico incolore fungicida e insetticida, dato a pennello, spruzzo o ad immersione:
3759		04.02.01.01.A		per elementi costruttivi, consumo minimo 60 g/m2		m2	€ 3,04
3760		04.02.01.01.B		per serramenti, consumo minimo 90 g/m2		m2	€ 3,64
3761		04.02.01.01.C		per steccati e cancelli in legno, consumo minimo 90 g/m2		m2	€ 3,41
3762		04.02.01.02		Applicazione di una mano di fondo su supporti in legno, prima di procedere a stuccature o pitturazioni:
3763		04.02.01.02.A		olio di lino cotto		m2	€ 3,37
3764		04.02.01.02.B		impregnante turapori a solvente		m2	€ 3,37
3765		04.02.01.02.C		pittura a base di vernici		m2	€ 3,37
3766		04.02.01.02.D		impregnante preservante da funghi d'azzurramento		m2	€ 3,37
3767		04.02.01.02.E		Fondo a solvente, trasparente, privo di biocidi, per interno ed esterno, per legno e pannelli di compensato con alto contenuto di lignina; conforme alla DIN 53160 (resistenza a saliva e al sudore)		m2	€ 6,66
3768		04.02.01.03		Stuccatura saltuaria di supporti non pretrattati di manufatti in legno con stucco a base di cellulosa a riempimento di fessure, fori e altre imperfezioni, compresa la carteggiatura delle parti stuccate.		m2	€ 3,37
3769		04.02.01.04		Rasatura globale di superfici di manufatti in legno; per interni:
3770		04.02.01.04.A		con stucco sintetico su opere vecchie già verniciate		m2	€ 5,65
3771		04.02.01.04.B		con stucco sintetico con stucco sintetico su opere nuove		m2	€ 5,20
3772		04.02.01.05		Carteggiatura di superfici in legno eseguita fra le fasi di verniciatura, nonché spazzolatura finale.		m2	€ 3,28
3773		04.02.01.06		Asportazione di vecchie pitture fessurate e in fase di distacco; pulitura e raschiatura del supporto rimesso a nudo, nonché carteggiatura livellante dei raccordi alla vecchia pittura.		m2	€ 5,09
3774		04.02.01.07		Pulitura di superfici in legno con detergente a base di solventi per migliorare l'ancoraggio fra il supporto e le mani di finitura.		m2	€ 3,03
3775		04.02.01.08		Sverniciatura con asportazione totale di strati di pittura fessurati e scagliati, compresi pulitura e carteggiatura del supporto rimesso a nudo.		m2	€ 11,93
3776		04.02.02
3777		04.02.02.01		Applicazione di pittura coprente su manufatti in legno, compresi pretrattamento del supporto con isolamento dei nodi, stuccatura e sigillatura di crepe e fessure, rimozione di resine solidificate, carteggiatura fra le fasi di verniciatura, pulitura e spolveratura. Esecuzione con:
3778		04.02.02.01.A		smalto alchidico pigmentato (smalto a solvente) per interno; applicato con: / - imprimitura con una mano con smalto colorato alchidico, / - una mano intermedia con smalto colorato alchidico, / - finitura con una mano di smalto colorato alchidico.		m2	€ 25,59
3779		04.02.02.01.B		smalto alchidico pigmentato (smalto a solvente) per porte e finestre interne ed esterne; applicato con: / prima della posa in opera e vetrazione: / - imprimitura con impregnante per protezione antiazzurramento, / - una mano intermedia con smalto colorato alchidico, / dopo la posa e vetrazione: / - una seconda mano intermedia con smalto colorato alchidico, / - finitura con una mano di smalto colorato alchidico.		m2	€ 28,09
3780		04.02.02.01.C		smalto alchidico pigmentato (smalto a solvente) per esterno; applicato con: / - imprimitura con impregnante per protezione antiazzurramento, / - una mano intermedia con smalto colorato alchidico, / - una seconda mano intermedia con smalto colorato alchidico, / - finitura con una mano di smalto colorato alchidico.		m2	€ 27,07
3781		04.02.02.01.D		smalto emulsionato a base di resine sintetiche (smalto all'acqua); applicato con: / - imprimitura con impregnante per protezione antiazzurramento, / - una mano intermedia con smalto emulsionato a base di resine sintetiche, / - finitura con una mano di smalto emulsionato a base di resine sintetiche.		m2	€ 20,45
3782		04.02.02.01.E		Smalto coprente (diluibile con acqua, privo di solventi) brillante, senza sostanze protettive biocide, colorato per esterno; è compreso nel prezzo il pretrattamento per i legni resionosi e tannici (vedi voce 04.02.01.02 e)); conforme alla DIN EN 71 parte 3 (sicurezza per giocattoli), alla DIN 53160 (resistenza a saliva e sudore) e alla EN 927 parte 4-5 (legni tannici); applicata con: / - trattamento base con sostanze protettive biocide, / - trattamento base con fondo impregnante, / - una mano intermedia con presmalto; / - due mani a finire con smalto coprente.		m2	€ 44,67
3783		04.02.02.01.F		Smalto coprente (diluibile con acqua, privo di solventi) brillante, colorato per interni; è compreso nel prezzo il pretrattamento descritto per i legni resionosi e tannici (vedi voce 04.02.01.02 e); conforme alla DIN EN 71 parte 3 (sicurezza per giocattoli), alla DIN 53160 (resistenza a saliva e sudore) e alla EN 927 parte 4-5 (legni tannici); applicata con: / - trattamento base con fondo presmalto diluita con acqua al 10%, / - due mani a finire con smalto coprente.		m2	€ 32,34
3784		04.02.02.01.G		Smalto coprente (diluibile con acqua, privo di solventi) opaco, colorato per interno, è compreso nel prezzo il pretrattamento per i legni resionosi e tannici (vedi voce 04.02.01.02 e), conforme alla DIN EN 71 parte 3 (sicurezza per giocattoli), alla DIN 53160 (resistenza a saliva e sudore) e alla EN 927 parte 4-5 (legni tannici); applicata con: / - trattamento base con presmalto diluita con acqua al 10%, / - una mano intermedia con presmalto, / - due mani a finire con smalto coprente.		m2	€ 40,04
3785		04.02.02.02		Applicazione di vernice glassante (non coprente con pigmenti glassanti) su manufatti in legno, compresi pretrattamento del supporto con isolamento dei nodi, stuccatura e sigillatura di crepe e fessure, rimozione di resine solidificate, pulitura e spolveratura. Esecuzione con:
3786		04.02.02.02.A		vernice glassante in dispersione (vernice all'acqua) per interno; applicata con: / - imprimitura con una mano di impregnante, / - una mano intermedia con vernice glassante in dispersione, / - una mano a finire con vernice glassante in dispersione.		m2	€ 9,99
3787		04.02.02.02.B		impregnante glassante (a solvente) con pellicola a basso spessore per interno ed esterno; applicato con: / - imprimitura con una mano di vernice impregnante - glassante, / - una mano intermedia, / - una mano a finire.		m2	€ 9,25
3788		04.02.02.02.C		vernice glassante (a solvente) con pellicola a spessore per interno ed esterno; applicata con: / - imprimitura con una mano di pittura trasparente protettiva, / - una mano intermedia con vernice trasparente, / - una mano a finire con vernice trasparente.		m2	€ 10,25
3789		04.02.02.02.D		vernice impregnante - glassante (a solvente), data a ciclo di verniciatura combinato per serramenti interni ed esterni; applicata con: / prima della posa in opera e della vetrazione: / - imprimitura con una mano di impregnante glassante, / - una prima mano intermedia, / dopo la posa in opera e della vetrazione: / - una seconda mano intermedia con vernice glassante, / - una mano a finire con vernice glassante		m2	€ 13,83
3790		04.02.02.02.E		vernice impregnante glassante a combinazione alchidica/acrilica (all'acqua) per interno ed esterno; applicato con: / - imprimitura con una mano di impregnante, / - una mano intermedia, / - una mano a finire.		m2	€ 9,24
3791		04.02.02.02.F		Vernice (diluibile con acqua, priva di solventi) senza sostanze protettive biocide, colorato per interno; conforme alla DIN EN 71 parte 3 (sicurezza per giocattoli) e DIN 53160 (resistenza a saliva e sudore); applicata con: / - trattamento base di vernice diluita con acqua al 10%, / - una mano a finire con vernice.		m2	€ 17,46
3792		04.02.02.02.G		Vernice (diluibile con acqua, priva di solventi) senza sostanze protettive biocide, colorato per esterni; è compreso nel prezzo il pretrattamento per i legni resionosi e tannici (vedi voce 04.02.01.02 e); conforme alla DIN EN 71 parte 3 (sicurezza per giocattoli) e DIN 53160 (resistenza a saliva e sudore); applicata con: / - imptimitura con sostanze protettive biocide, / - trattamento base di vernice diluita con acqua al 10%, / - una mano intermedia con vernice; / - una mano a finire con vernice.		m2	€ 33,87
3793		04.02.02.03		Applicazione di vernice incolore su manufatti in legno per interno, compresi pretrattamento del supporto con isolamento dei nodi, rimozione di resine solidificate, pulitura a spolveratura. Esecuzione con:
3794		04.02.02.03.A		vernice alchidica incolore (vernice a solvente); applicata con: / - imprimitura con una mano di impregnante, / - una mano intermedia, / - una mano a finire.		m2	€ 9,44
3795		04.02.02.03.B		vernice poliuretanica incolore (vernice a solvente); applicata con: / - imprimitura con una mano di impregnante, / - una mano intermedia, / - una mano a finire.		m2	€ 13,80
3796		04.02.02.03.C		Vernice (diluibile con acqua, priva di solventi) senza sostanze protettive biocide, incolore con leggera tonalità miele per interni; conforme alla DIN EN 71 parte 3 (sicurezza per giocattoli) e DIN 53160 (resistenza a saliva e sudore); applicata con: / - trattamento base di vernice diluita con acqua al 10%, / - una mano a finire con vernice.		m2	€ 17,45
3797		04.02.03
3798		04.02.03.01		Sistema di rivestimento antifuoco intumescente con certificato di omologazione conforme alla normativa nazionale, per legno e suoi derivati per interni, superfici lisce; compresi tutti i lavori di preparazione e mano di fondo connesso al sistema; con vernice antifuoco, trasparente, opaca; spessore del sistema di rivestimento corrispondente alle prescrizioni della casa produttrice; ponteggi fino a 4,00 m di altezza. Prezzo unitario per ogni mano. / La regolare esecuzione della pittura antifuoco e/o l'identificazione della pittura antifuoco è da attestare con certificato di collaudo da consegnare al committente. Non è ammessa la successiva pitturazione del rivestimento antifuoco con altri prodotti vernicianti:
3799		04.02.03.01.A		R 30' (durata di resistenza al fuoco di elementi strutturali), spessore dello strato secondo calcoli statici		m2	€ 10,26
3800		04.02.03.01.B		R 60' (durata di resistenza al fuoco di elementi strutturali), spessore dello strato secondo calcoli statici		m2	€ 10,28
3801		04.02.03.01.C		R 120' (durata di resistenza al fuoco di elementi strutturali), spessore dello strato secondo calcoli statici		m2	€ 10,28
3802		04.02.03.02		Sistema di rivestimento antifuoco intumescente con certificato di omologazione conforme alla normativa nazionale, per legno e suoi derivati per interni, superfici lisce; compresi tutti i lavori di preparazione e mano di fondo connesso al sistema; con vernice antifuoco, trasparente, opaca; spessore del sistema di rivestimento corrispondente alle prescrizioni della casa produttrice; ponteggi fino a 4,00 m di altezza. Prezzo unitario per ogni mano. / La regolare esecuzione della pittura antifuoco e/o l'identificazione della pittura antifuoco è da attestare con certificato di collaudo da consegnare al committente. Non è ammessa la successiva pitturazione del rivestimento antifuoco con altri prodotti vernicianti:
3803		04.02.03.02.A		classe 1 (reazione al fuoco di materiali), spessore dello strato secondo calcoli statici		m2	€ 10,32
3804		04.03			Il gruppo 04.03 comprende i seguenti sottogruppi: / 04.03.01 Pretrattamento di supporti in metallo / 04.03.02 Pitturazione di supporti in metallo / 04.03.03 Pitturazione per sollecitazioni particolari
3805		04.03.01
3806		04.03.01.01		Spazzolatura, sgrassatura, leggera carteggiatura e spolveratura di superfici ferrose non verniciate.		m2	€ 3,04
3807		04.03.01.02		Asportazione di formazione superficiale di ruggine su opere in acciaio mediante raschiettatura con impiego di spazzole metalliche e di tele smeriglio.		m2	€ 3,04
3808		04.03.01.03		Sabbiatura di superfici in ferro ossidato, con ossidi di laminazione e scaglie in fase di distacco:
3809		04.03.01.03.A		finitura commerciale, grado Sa 2 della Svenks Standard Sis 055900-1967		m2	€ 13,80
3810		04.03.01.03.B		finitura a metallo quasi bianco, grado Sa 2 1/2 della Svenks Standard Sis 055900-1967		m2	€ 14,86
3811		04.03.01.04		Sgrassaggio di superfici ferrose non verniciate con impiego di solvente.		m2	€ 3,44
3812		04.03.01.05		Lavaggio sgrassante di vecchie pitture su supporto metallico con asportazione completa di incrostazioni superficiali, al fine di migliorare l'adesività del fondo per successive verniciature.
3813		04.03.01.05.A		con prodotto detergente e successivo lavaggio con acqua calda		m2	€ 3,54
3814		04.03.01.05.B		con impiego di solventi		m2	€ 3,24
3815		04.03.01.06		Trattamento di supporto metallico con una mano di soluzioni di fosfati.		m2	€ 3,04
3816		04.03.01.07		Ritocco con stucco sintetico di singoli difetti onde uniformare supporti pretrattati e verniciati con mano di fondo, compresa la carteggiatura delle parti ritoccate.		m2	€ 4,11
3817		04.03.01.08		Rasatura totale con una passata di stucco sintetico di superfici con supporto pretrattato e verniciato con mano di fondo.		m2	€ 10,26
3818		04.03.01.09		Carteggiatura di superfici rasate con stucco sintetico.		m2	€ 3,01
3819		04.03.02
3820		04.03.02.01		Applicazione di una pittura anticorrosione di fondo, su superfici già preparate, per ogni mano applicata:
3821		04.03.02.01.A		oleosintetica all'ossido di ferro, spessore 40 micron		m2	€ 4,60
3822		04.03.02.01.B		oleosintetica al cromato di zinco, spessore 40 micron		m2	€ 4,60
3823		04.03.02.01.C		washprimer a due componenti per acciaio zincato e zinco		m2	€ 4,11
3824		04.03.02.01.D		dispersione di resina polimerizzata per acciaio zincato e zinco, spessore 80 micron		m2	€ 4,84
3825		04.03.02.01.E		epossidica a due componenti per zinco e acciaio zincato		m2	€ 6,41
3826		04.03.02.02		Applicazione di pittura anticorrosione di fondo, come descritta alla precedente voce .01, su manufatti da conteggiare a metro lineare, per ogni mano applicata:
3827		04.03.02.02.A		tubi e profilati con sviluppo fino a 10 cm		m	€ 2,05
3828		04.03.02.02.B		tubi e profilati con sviluppo oltre 10 cm e fino a 20 cm		m	€ 2,29
3829		04.03.02.02.C		tubi e profilati con sviluppo oltre 20 cm e fino a 35 cm		m	€ 2,79
3830		04.03.02.03		Applicazione di smalto coprente su supporti in acciaio, compresi spazzolatura e spolveratura della superficie da pitturare. / Eseguito con:
3831		04.03.02.03.A		smalto del tipo sintetico-alchidico per interno; applicato con: / - una mano di fondo di pittura anticorrosione, / - una mano intermedia di smalto sintetico-alchidico, / - una mano a finire di smalto sintetico-alchidico.		m2	€ 16,39
3832		04.03.02.03.B		smalto sintetico-alchidico per esterno; applicato con: / - una mano di fondo di pittura anticorrosione, / - una prima mano intermedia di smalto sintetico-alchidico, / - una secondo mano intermedia di smalto sintetico-alchidico, / - una mano a finire di smalto sintetico-alchidico.		m2	€ 18,40
3833		04.03.02.03.C		smalto sintetico-polimerizzato con pellicola protettiva a spessore, per interno; applicato con: / - una mano di fondo di pittura anticorrosione del tipo a spessore, / - una mano a finire di pittura oleosintetica polimerizzata con film protettivo a spessore.		m2	€ 13,31
3834		04.03.02.03.D		smalto al clorocaucciù per interno; applicato con: / - una mano di fondo con pittura bicomponente alla polvere di zinco, / - una mano intermedia con smalto al clorocaucciù, / - una mano a finire con smalto al clorocaucciù.		m2	€ 17,41
3835		04.03.02.03.E		smalto al clorocaucciù per esterno; applicato con: / - una mano di fondo con pittura bicomponente alla polvere di zinco, / - una prima mano intermedia con smalto al clorocaucciù, / - una secondo mano intermedia con smalto al clorocaucciù, / - una mano a finire con smalto al clorocaucciù.		m2	€ 20,45
3836		04.03.02.04		Applicazione di smalto coprente su manufatti in acciaio come descritta alla precedente voce .03, da conteggiare a metro lineare:
3837		04.03.02.04.A		tubi e profilati con sviluppo fino a 10 cm		m	€ 3,04
3838		04.03.02.04.B		tubi e profilati con sviluppo oltre 10 cm e fino a 20 cm		m	€ 3,32
3839		04.03.02.04.C		tubi e profilati con sviluppo oltre 20 cm e fino a 35 cm		m	€ 3,86
3840		04.03.02.05		Applicazione di pittura coprente su radiatori in acciaio, compresi spazzolatura e spolveratura della superficie da pitturare. / Esecuzione con:
3841		04.03.02.05.A		smalto per radiatori privi di pittura di fondo, previo asportazione di formazione di ruggine (compreso); applicato con: / - una mano di fondo di pittura antiruggine non migrante, / - una mano a finire di smalto stabile al calore e non decolorante.		m2	€ 10,26
3842		04.03.02.05.B		smalto per radiatori già pitturati con mano di fondo; applicato con: / - ripresa dello strato di fondo danneggiato, / - una mano a finire di smalto stabile al calore e non decolorante.		m2	€ 8,22
3843		04.03.02.06		Applicazione di pittura coprente su supporti in acciaio zincato, compresi spazzolatura e spolveratura della superficie da pitturare. / Eseguito con:
3844		04.03.02.06.A		pittura per zinco, pittura oleosintetica combinata; applicata con: / - una mano di fondo di pittura per zinco, / - una mano a finire di pittura per zinco		m2	€ 12,81
3845		04.03.02.06.B		smalto sintetico polimerizzato con pellicola protettiva a spessore; applicato con: / - una mano di fondo, / - una mano a finire.		m2	€ 12,81
3846		04.03.02.06.C		pittura all'acqua (solo tinte chiare); applicata con: / - una mano di fondo, / - una mano a finire.		m2	€ 9,19
3847		04.03.02.06.D		smalto in dispersione all'acqua (solo tinte chiare); applicato con: / - una mano di fondo di smalto in dispersione all'acqua / - una mano a finire di smalto in dispersione all'acqua		m2	€ 10,26
3848		04.03.02.07		Applicazione di pittura coprente su manufatti in acciaio zincato come descritta alla precedente voce .06; da conteggiare a metro lineare:
3849		04.03.02.07.A		tubi e profilati con sviluppo fino a 10 cm		m	€ 2,79
3850		04.03.02.07.B		tubi e profilati con sviluppo oltre 10 cm e fino a 20 cm		m	€ 3,32
3851		04.03.02.07.C		tubi e profilati con sviluppo oltre 20 cm e fino a 35 cm		m	€ 3,86
3852		04.03.02.07.D		tubi e profilati con sviluppo oltre 35 cm e fino a 50 cm		m	€ 4,60
3853		04.03.02.08		Applicazione di pittura coprente su supporti in alluminio, compresi spazzolatura e spolveratura della superficie da pitturare. / Eseguito con:
3854		04.03.02.08.A		smalto sintetico-alchidico; applicato con: / - una mano primer d'ancoraggio, / - una mano a finire di smalto sintetico-alchidico.		m2	€ 13,31
3855		04.03.02.08.B		smalto sintetico-polimerizzato con pellicola protettiva a spessore; applicato con: / - una mano di primer d'ancoraggio, / - una mano di finitura di smalto sintetico polimerizzato.		m2	€ 13,31
3856		04.03.02.09		Applicazione di smalto coprente (diluibile con acqua, privo di solventi) per metallo grezzo, colorato, conforme alla DIN EN 71 parte 3 (sicurezza per giocattoli), alla DIN 53160 (resistenza a saliva e sudore). / Eseguito con:
3857		04.03.02.09.A		Smalto coprente brillante per esterno; applicato da: / - due mani di fondo di pittura anticorrosione, / - due mani a finire con smalto coprente.		m2	€ 34,39
3858		04.03.02.09.B		Smalto coprente brillante per interni; applicato da: / - una mano di fondo di pittura anticorrosione, / - due mani a finire con smalto coprente.		m2	€ 28,53
3859		04.03.02.09.C		Smalto coprente opaco per interni; applicato da: / - una mano di fondo di pittura anticorrosione, / - due mani a finire con smalto coprente.		m2	€ 28,53
3860		04.03.03
3861		04.03.03.01		Sistema di rivestimento antifuoco intumescente con certificato di omologazione conforme alla normativa nazionale, per acciaio per interni, superfici lisce; compresi tutti i lavori di preparazione e mano di fondo connesso al sistema; con vernice antifuoco, colori di produzione; spessore del sistema di rivestimento corrispondente alle prescrizioni della casa produttrice; ponteggi fino a 4,00 m di altezza. Prezzo unitario per ogni mano. / La regolare esecuzione della pittura antifuoco e/o l'identificazione della pittura antifuoco è da attestare con certificato di collaudo da consegnare al committente. Il rivestimento antifuoco deve essere pitturato con una vernice antifuoco conforme alla normativa nazionale:
3862		04.03.03.01.A		R 60' (durata di resistenza al fuoco di elementi strutturali), spessore dello strato secondo calcoli statici		m2	€ 10,28
3863		04.03.03.01.B		R 120' (durata di resistenza al fuoco di elementi strutturali), spessore dello strato secondo calcoli statici		m2	€ 10,28
3864		04.04			Il gruppo 04.04 comprende i seguenti sottogruppi: / 04.04.01 Pretrattamento di supporti in PVC / 04.04.02 Pitturazione di supporti in PVC
3865		04.04.01
3866		04.04.01.01		Pulitura, raschiatura con tela abrasiva fine e successiva spolveratura di supporti in plastica.		m2	€ 2,55
3867		04.04.01.02		Asportazione di vecchie pitture fessurate e in fase di distacco, pulitura e arruvidimento delle superfici riprese, carteggiatura livellante dei raccordi alla vecchia pittura.		m2	€ 4,36
3868		04.04.01.03		Asportazione totale di strati di pittura, pulitura e arruvidimento del fondo con tela abrasiva, spolveratura finale.		m2	€ 8,71
3869		04.04.02
3870		04.04.02.01		Pittura coprente di superfici in PVC, compresi pulitura, leggera carteggiatura con tela abrasiva fine e spolveratura della superficie in PVC da verniciare: / Eseguita con:
3871		04.04.02.01.A		pittura per PVC; applicata con: / - una mano di fondo, / - una mano di finitura.		m2	€ 11,26
3872		04.05			Il gruppo 04.05 comprende i seguenti sottogruppi: / 04.05.01 Controsoffitti / 04.05.02 Pareti divisorie / 04.05.03 Intonaco a secco
3873		04.05.01
3874		04.05.01.01		Controsoffitto in pannelli di gesso, forati, fonoassorbenti, ad incastro, della dimensione di 60x60 cm, giunti in vista, fornito e posto in opera con struttura di supporto in profilati di lamiera zincata con tiranti di acciaio zincato. Sono compresi nel prezzo la struttura portante, i materiali di fissaggio, gli sfridi, i ponteggi, i piani di lavoro, nonchè ogni altra prestazione accessoria occorrente; tutto deve essere realizzato conformemente alle indicazioni delle ditte costruttrici e della D.L..Sono compresi nel prezzo le verifiche da effettuarsi ai sensi della Delibera G.P. 2639 del 28.07.2003 "Regolamento sui sistemi di fissaggio":
3875		04.05.01.01.A		per abbassamenti fino a 25 cm		m2	€ 39,90
3876		04.05.01.01.B		per abbassamenti oltre 25 cm e fino a 50 cm		m2	€ 39,90
3877		04.05.01.01.C		per abbassamenti oltre 50 cm e fino a 75 cm		m2	€ 42,98
3878		04.05.01.02		Controsoffitto in lastre di cartongesso con struttura di supporto in profilati di lamiera zincata ad U, con profili guida inferiori e traverse portanti superiori a ca. 50 cm di rispettivo interasse, fornito e posto in opera. Sono compresi l'orditura portante in profili ad U, i pendini di abbassamento ad aggancio veloce in acciaio zincato, le lastre di cartongesso, le viti autoperforanti, i raccordi perimetrali con mastice elastico, la sigillatura dei giunti con nastro di carta microforata, la rasatura dei giunti, i fori per il passaggio di tubazioni, lo sfrido, i ponteggi, i piani di lavoro, nonchè ogni altra prestazione accessoria occorrente; tutto deve essere realizzato conformemente alle indicazioni delle ditte costruttrici e della D.L..Sono compresi nel prezzo le verifiche da effettuarsi ai sensi della Delibera G.P. 2639 del 28.07.2003 "Regolamento sui sistemi di fissaggio":
3879		04.05.01.02.A		con lastre di cartongesso, spessore 12,5 mm		m2	€ 37,36
3880		04.05.01.02.B		con lastre ignifughe cartongesso RE 120', 3 lastre da 15mm		m2	€ 59,47
3881		04.05.01.02.C		con lastre idrorepellenti, spessore 12,5 mm		m2	€ 40,02
3882		04.05.01.03		Rivestimento di intradosso di falda tetto con lastre di cartongesso, con struttura di supporto in profilati di lamiera zincata ad U disposta a 50 cm di interasse, fornito e posto in opera ancorato ai travetti in legno dell'orditura del tetto. Sono compresi nel prezzo i supporti in profili portanti, le viti autoperforanti, la sigillatura dei giunti con nastro di carta microforata, la rasatura dei giunti, lo sfrido, i ponteggi, i piani di lavoro, nonchè ogni altra prestazione accessoria occorrente; tutto deve essere realizzato conformemente alle indicazioni delle ditte costruttrici e della D.L..Sono compresi nel prezzo le verifiche da effettuarsi ai sensi della Delibera G.P. 2639 del 28.07.2003 "Regolamento sui sistemi di fissaggio":
3883		04.05.01.03.A		con lastre di cartongesso, spessore 12,5 mm		m2	€ 39,30
3884		04.05.01.03.B		con lastre ignifughe cartongesso classe RE 120', 3 lastre da 15mm		m2	€ 56,20
3885		04.05.01.04		Rivestimento di intradosso di falda tetto con lastre di cartongesso, fornito e posto in opera fra i travetti in legno dell'orditura della copertura e ancorato su ambo i lati su listelli di legno. Sono compresi nel prezzo i listelli di supporto e gli spessori di rasamento con relativi fissaggi, i chiodi, le viti, la sigillatura dei giunti con carta microforata, la rasatura dei giunti, gli sfridi, i ponteggi, i piani di lavoro, nonchè ogni altra prestazione accessoria occorrente:
3886		04.05.01.04.A		con lastre di cartongesso, spessore 12,5 mm		m2	€ 50,18
3887		04.05.01.04.B		con lastre ignifughe, min. classe RE 60', spessore 15mm		m2	€ 53,80
3888		04.05.02
3889		04.05.02.01		Parete divisoria in elementi prefabbricati, con sottostruttura a montanti portanti e guide a pavimento e soffitto, tamponamento bifacciale in lastre di cartongesso; interasse montanti ca. 600 mm, spessore 125 mm, fornita e posta in opera. Esecuzione conforme disegno. S'intendono compresi nel prezzo l'orditura portante in profilati di lamiera zincata pressopiegata dello spessore di 100 mm, il tamponamento in lastre di cartongesso, spessore lastre 12,5 mm, le viti autoperforanti, la sigillatura dei giunti con nastro di carta microforata, la rasatura a stucco dei giunti, i raccordi perimetrali, sfridi, ponteggio interno fino a 3,50 m di altezza, nonché ogni altra prestazione accessoria occorrente.
3890		04.05.02.01.A		rivestimento monolastra		m2	€ 48,50
3891		04.05.02.01.B		doppia lastra		m2	€ 60,62
3892		04.05.02.01.C		pannelli in fibra di gesso 12,5 mm		m2	€ 64,80
3893		04.05.02.01.D		con pannelli in fibra di gesso 15 mm		m2	€ 67,67
3894		04.05.03
3895		04.05.03.01		Intonaco a secco in lastra di cartongesso, fornito e fissato per punti alla muratura con impasto di gesso adesivo, compresi la sigillatura dei giunti con nastro di carta microforata, la rasatura dei giunti, lo sfrido e i ponteggi fino a 3,50 m di altezza:
3896		04.05.03.01.A		spessore lastre 9,5 mm		m2	€ 20,60
3897		04.05.03.01.B		spessore lastre 12,5 mm		m2	€ 22,80
3898		04.05.03.01.C		spessore lastre 15 mm		m2	€ 23,52
3899		04.05.03.02		Controparete preisolata, composta da lastra in cartongesso, barriera al vapore con foglio d'alluminio e pannelli rigidi in fibra di vetro, fornita e posta in opera, fissata per punti con impasto adesivo. Esecuzione conforme disegno. S'intendono compresi le sigillature dei giunti, degli angoli e degli spigoli con nastro in carta microforata, la rasatura dei giunti, lo sfrido e i ponteggi fino a 3,50 m di altezza, nonché ogni altra prestazione accessoria occorrente:
3900		04.05.03.02.A		spessore lastre 12,5 mm + 30 mm fibra di vetro		m2	€ 31,85
3901		04.05.03.02.B		spessore lastre 12,5 mm + 40 mm fibra di vetro		m2	€ 32,74
3902		04.05.03.02.C		spessore lastre 12,5 mm + 50 mm fibra di vetro		m2	€ 34,52
3903		04.05.03.03		Controparete, composta da lastra in cartongesso, barriera al vapore con foglio d'alluminio e pannelli rigidi in fibra di vetro, fornita e posta in opera con struttura di supporto in profilati di lamiera zincata ad U o C. Esecuzione conforme disegno, sono compresi l'orditura portante in profili ad U le viti, le sigillature dei giunti, degli angoli e degli spigoli con nastro in carta microforata, la rasatura dei giunti, lo sfrido e i ponteggi fino a 3,50 m di altezza, nonché ogni altra prestazione accessoria occorrente:
3904		04.05.03.03.A		Rivestimento monolastra		m2	€ 28,74
3905		04.05.03.03.B		doppia lastra		m2	€ 33,44
3906		05			La categoria 05 comprende i seguenti gruppi: / 05.01 Pavimenti in ceramica / 05.02 Rivestimenti in ceramica / 05.03 Zoccolini in ceramica
3907		05.01			Il gruppo 05.01 comprende i seguenti sottogruppi: / 05.01.01 Pavimenti in ceramica in letto di malta / 05.01.02 Pavimenti in ceramica in letto di impasto adesivo
3908		05.01.01
3909		05.01.01.01		Pavimento in piastrelle smaltate monocottura UNI EN 176 BI, con superficie piana, fornito e posto in opera in letto di malta di legante idraulico e boiacca di puro cemento su massetto di sottofondo; eseguito a giunti ortogonali allineati, sigillato con boiacca cementizia grigia e pulito a posa ultimata. Esecuzione conforme disegno. Sono esclusi malte e leganti, contabilizzati a parte:
3910		05.01.01.01.A		piastrelle 10x20 cm		m2	€ 33,57
3911		05.01.01.01.B		piastrelle 20x20 cm, tipo fiammato		m2	€ 34,05
3912		05.01.01.01.C		piastrelle 20x20 cm, tipo tinte unite		m2	€ 35,07
3913		05.01.01.01.D		piastrelle 30x30 cm, tipo fiammato		m2	€ 36,62
3914		05.01.01.01.E		piastrelle 30x30 cm, tipo tinte unite		m2	€ 39,14
3915		05.01.01.01.F		piastrelle 30x30 cm, tipo decorati		m2	€ 48,33
3916		05.01.01.02		Pavimento in piastrelle a spacco di Klinker trafilato UNI EN 176 AI, resistenti al gelo, con superficie piana vetrificata fiammata e colore di tonalità calda, fornito e posto in opera in letto di malta di legante idraulico e boiacca di puro cemento su massetto di sottofondo; eseguito a giunti ortogonali allineati, fuga aperta di 6-8 mm, sigillato con boiacca di cemento e sabbia di quarzo, pulito a posa ultimata. Esecuzione conforme disegno. Sono esclusi malta e leganti, contabilizzati a parte:
3917		05.01.01.02.A		piastrelle di Klinker 12,5x25 cm		m2	€ 43,71
3918		05.01.01.02.B		piastrelle di Klinker 25x25 cm		m2	€ 47,83
3919		05.01.01.03		Pavimento in mattonelle a spacco di cotto toscano trafilato, resistenza al gelo condizionata dalla temperatura esterna, con superficie piana e di colore rosso naturale, fornito e posto in opera in letto di malta di legante idraulico e boiacca di puro cemento su massetto di sottofondo; eseguito a giunti ortogonali allineati, fuga aperta di 6 mm, battitura e ritocchi per riallineamento dei giunti; sigillato con boiacca di cemento e sabbia di quarzo, pulito a posa ultimata. Esecuzione conforme disegno. Sono esclusi assistenze murarie, malta, leganti e trattamento impregnante:
3920		05.01.01.03.A		piastrelle 30x30 cm, con superficie piana levigata fine		m2	€ 74,92
3921		05.01.01.03.B		piastrelle 40x40 cm, con superficie piana levigata fine		m2	€ 98,30
3922		05.01.01.03.C		piastrelle 30x30 cm, con superficie arrotata prima della cottura a finitura ruvida antisdrucciolevole		m2	€ 46,61
3923		05.01.01.03.D		piastrelle 40x40 cm, con superficie arrotata prima della cottura a finitura ruvida antisdrucciolevole		m2	€ 60,95
3924		05.01.01.03.E		piastrelle 30x30 cm, superficie originale di estrusione		m2	€ 44,01
3925		05.01.01.03.F		piastrelle 40x40 cm, superficie originale di estrusione		m2	€ 49,20
3926		05.01.01.04		Trattamento del pavimento in mattonelle a spacco (cotto toscano) precedentemente descritto, con cera in pasta per cotto applicata conforme indicazioni della ditta produttrice del pavimento, eseguito come segue: / - pulizia disincrostante del pavimento con impiego di acqua e prodotto detergente diluito al 5-10% a secondo delle incrostazioni, successivo risciacquo con sola acqua. Il pavimento sarà pronto per i successivi trattamenti solo quando si presenterà perfettamente pulito e asciutto; / - impregnazione di tutta la superficie con applicazione di prodotto a base di solvente; / - applicazione di cera in pasta in due mani successive distanziate di 8 ore l'una dall'altra; / - lucidatura a mano o con lucidatrice. / S'intendono compresi nel prezzo tutti i materiali necessari ed ogni altra prestazione accessoria occorrente.		m2	€ 20,69
3927		05.01.01.05		Ceratura con balsamo di cera d'api e cera vegetale, privo di solventi, per interni, trasparente per piastrelle non smaltate, comforme alla DIN 53160 (resistenza a saliva e sudore); stendibile con un panno, con una lucidatrice o con metodo a spruzzo caldo; prima dell'applicazione eliminare lo sporco o pulire umidificando con soluzione di sapone vegetale e far asciugare; applicare uno strato sottili e uniformi di cera su fondo duro, lucidare quando è ancora morbida.		m2	€ 17,26
3928		05.01.02
3929		05.01.02.01		Pavimento in piastrelle di grès rosso UNI EN 176 BI, con superficie piana, fornito e posto in opera con adesivo cementizio secondo DIN 18156-2, su massetto di sottofondo; eseguito a giunti sfalsati, sigillato con boiacca cementizia grigia, pulito a posa ultimata; compreso il collante. Esecuzione conforme disegno. Sono escluse le assistenze murarie, contabilizzate a parte:
3930		05.01.02.01.A		piastrelle 7,5x15 cm, spessore 8-9 mm		m2	€ 27,82
3931		05.01.02.01.B		piastrelle 10x20 cm, spessore 8-9 mm		m2	€ 27,11
3932		05.01.02.02		Pavimento in piastrelle smaltate monocottura (argilla rossa) UNI EN 177 BIIa, con superficie piana, fornito e posto in opera con adesivo cementizio secondo DIN 18156-2, su massetto di sottofondo; eseguito a giunti ortogonali allineati, sigillato con boiacca cementizia grigia, pulito a posa ultimata; compreso il collante. Esecuzione conforme disegno. Sono escluse le assistenze murarie, contabilizzate a parte:
3933		05.01.02.02.A		piastrelle 10x20 cm		m2	€ 33,46
3934		05.01.02.02.B		piastrelle 20x20 cm, tipo fiammato		m2	€ 33,94
3935		05.01.02.02.C		piastrelle 20x20 cm, tipo tinte unite		m2	€ 35,34
3936		05.01.02.02.D		piastrelle 30x30 cm, tipo fiammato		m2	€ 36,38
3937		05.01.02.02.E		piastrelle 30x30 cm, tipo tinte unite		m2	€ 38,50
3938		05.01.02.02.F		piastrelle 30x30 cm, tipo decorati		m2	€ 48,12
3939		05.01.02.03		Pavimento in piastrelle smaltate monocottura (argilla bianca) UNI EN 176 BI, con superficie piana, fornito e posto in opera con adesivo cementizio secondo DIN 18156-2, su massetto di sottofondo; eseguito a giunti ortogonali allineati, sigillato con boiacca cementizia grigia, pulito a posa ultimata; compreso il collante. Esecuzione conforme disegno. Sono escluse le assistenze murarie, contabilizzate a parte:
3940		05.01.02.03.A		piastrelle 20x20 cm, tipo monocolore		m2	€ 36,30
3941		05.01.02.03.B		piastrelle 30x30 cm, tipo monocolore		m2	€ 39,42
3942		05.01.02.03.C		piastrelle 40x40 cm, tipo monocolore		m2	€ 47,36
3943		05.01.02.04		Pavimento in piastrelle non smaltate di grés fine porcellanato colorato in pasta, conformi alla normativa EN 176, assorbimento d'acqua fino <= 0,1%, resistenti al gelo, di alta resistenza all'usura; fornito e posto in opera con adesivo cementizio secondo DIN 18156-2, su massetto di sottofondo; eseguito a giunti ortogonali allineati, sigillato con boiacca cementizia grigia, pulito a posa ultimata; compreso il collante. Esecuzione conforme disegno. Sono escluse le assistenze murarie, contabilizzate a parte:
3944		05.01.02.04.A		piastrelle 20x20 cm, tinta unita, superficie piana		m2	€ 39,94
3945		05.01.02.04.B		piastrelle 20x20 cm, tinta unita, superficie incisa a maglia, antiscivolo		m2	€ 42,25
3946		05.01.02.04.C		piastrelle 20x20 cm, tinta unita, superficie piana levigata		m2	€ 88,07
3947		05.01.02.04.D		piastrelle 20x20 cm, tinta unita, superficie strutturata tipo ardesia		m2	€ 40,74
3948		05.01.02.04.E		piastrelle 30x30cm, tinta unita, superficie piana		m2	€ 40,74
3949		05.01.02.04.F		piastrelle 30x30 cm, tinta unita, superficie strutturata tipo ardesia		m2	€ 41,55
3950		05.01.02.04.G		piastrelle 30x30 cm, tinta unita, superficie piana levigata		m2	€ 78,38
3951		05.01.02.05		Pavimento in piastrelle non smaltate di grés fine porcellanato colorato in pasta, conformi alla normativa EN 176, assorbimento d'acqua fino <= 0,1%, resistenti al gelo, superficie piana, di alta resistenza all'usura; fornito e posto in opera con adesivo cementizio secondo DIN 18156-2, su massetto di sottofondo; eseguito a giunti sfalsati, sigillato con boiacca cementizia grigia, pulito a posa ultimata; compreso il collante. Esecuzione conforme disegno. Sono escluse le assistenze murarie, contabilizzate a parte:
3952		05.01.02.05.A		piastrelle 20x20 cm, tipo graniti, superficie piana		m2	€ 39,94
3953		05.01.02.05.B		piastrelle 20x20 cm, tipo graniti, superficie piana levigata		m2	€ 78,38
3954		05.01.02.05.C		piastrelle 20x20 cm, tipo graniti, superficie antisdrucciolo		m	€ 40,97
3955		05.01.02.05.D		piastrelle 30x30 cm, tipo graniti, superficie piana		m2	€ 41,02
3956		05.01.02.05.E		piastrelle 30x30 cm, tipo graniti, superficie piana levigata		m2	€ 69,17
3957		05.01.02.05.F		piastrelle gradino, 30x30 cm, tipo graniti, complete di alzata		ml	€ 45,96
3958		05.01.02.06		Sovrapprezzo per posa in diagonale, compreso sfrido:
3959		05.01.02.06.A		piastrelle 30x30 cm		%	€ 11,00
3960		05.01.02.06.B		piastrelle 40x40 cm		%	€ 16,00
3961		05.02			Il gruppo 05.02 comprende i seguenti sottogruppi: / 05.02.01 Rivestimenti in ceramica in letto di malta (in elaborazione) / 05.02.02 Rivestimenti in ceramica in letto di impasto adesivo
3962		05.02.02
3963		05.02.02.01		Rivestimento in piastrelle smaltate monocottura (argilla rossa) UNI EN 159 BIII - UNI EN 177 BIIa, con superficie piana; fornito e posto in opera con adesivo cementizio su intonaco; eseguito a giunti ortogonali allineati, sigillato con boiacca cementizia bianca, pulito e lavato con cura a posa ultimata, compresi la creazione di smussi a 45° su coste di piastrelle, l'impasto adesivo come pure il raccordo a frutti dell'impianto elettrico e a tubazioni. Esecuzione conforme disegno. Sono escluse le assistenze murarie, contabilizzate a parte:
3964		05.02.02.01.A		piastrelle 15x15 cm, colore bianco		m2	€ 32,36
3965		05.02.02.01.B		piastrelle 15x15 cm, colori chiari		m2	€ 32,36
3966		05.02.02.01.C		piastrelle 15x15 cm, colori forti		m2	€ 35,88
3967		05.02.02.01.D		piastrelle 20x20 cm, colore bianco e tinte unite		m2	€ 36,14
3968		05.02.02.01.E		piastrelle 20x20 cm, tinte unite, colori forti		m2	€ 39,37
3969		05.02.02.01.F		piastrelle 30x30 cm, colore bianco e tinte unite		m2	€ 41,34
3970		05.02.02.01.G		piastrelle 30x30 cm, tinte unite, colori forti		m2	€ 44,30
3971		05.02.02.02		Rivestimento in piastrelle smaltate monocottura (argilla bianca) UNI EN 176 BI, con superficie piana, fornito e posto in opera con adesivo cementizio, su intonaco; eseguito a giunti ortogonali allineati, sigillato con boiacca cementizia bianca, pulito e lavato con cura a posa ultimata, compresi la creazione di smussi a 45° su coste di piastrelle, l'impasto adesivo come pure il raccordo a frutti dell'impianto elettrico e a tubazioni. Esecuzione conforme disegno. Sono escluse le assistenze murarie, contabilizzate a parte:
3972		05.02.02.02.A		piastrelle 5x5 cm (preassemblate in fogli), tinte unite		m2	€ 131,60
3973		05.02.02.02.B		piastrelle 10x10 cm, tinte unite		m2	€ 64,33
3974		05.02.02.02.C		piastrelle 20x20 cm, tinte unite		m2	€ 34,64
3975		05.03			Il gruppo 05.03 comprende i seguenti sottogruppi: / 05.03.01 Zoccolini in ceramica in letto di malta (in elaborazione) / 05.03.02 Zoccolini in ceramica in letto di impasto adesivo
3976		05.03.01
3977		05.03.01.01		Zoccolino in piastrelle a superficie piana, in letto di malta di legante idraulico e boiacca di puro cemento; sigillato con cemento, pulito e lavato con cura a posa ultimata; comprese malte e leganti. Esecuzione conforme disegno. Sono escluse le assistenze murarie, contabilizzate a parte:
3978		05.03.01.01.A		grés rosso, H = 10 cm		m	€ 7,90
3979		05.03.01.01.B		grés fine porcellanato, H = 10 cm		m	€ 14,73
3980		05.03.01.01.C		grés fine porcellanato, H = 10 cm		m	€ 17,65
3981		05.03.01.02		Sovraprezzo per la realizzazione di giunti elastici in corrispondenza dei bordi e raccordi a pavimento nei locali a spandimento d'acqua eseguiti con mastice di elasticità (stesso colore delle fughe). Sono compresi i lavori di preparazione e l'accurata pulizia del giunto da trattare con alcool a posa ultimata. / Spessore del giunto: 2 - 5 mm.
3982		05.03.01.02.A		sovraprezzo per l'esecuzione della fuga con mastice di elasticità:		m	€ 4,77
3983		05.03.02
3984		05.03.02.01		Zoccolino in piastrelle a superficie piana, fornito e posto in opera con adesivo cementizio, su intonaco; sigillato con cemento, pulito e lavato con cura a posa ultimata; compreso spigoli, angoli e l'impasto adesivo. Esecuzione conforme disegno. Sono escluse le assistenze murarie, contabilizzate a parte:
3985		05.03.02.01.A		grés rosso, H = 10 cm		m	€ 7,89
3986		05.03.02.01.B		grés fine porcellanato, H = 10 cm		m	€ 14,73
3987		05.03.02.01.C		grés fine porcellanato con gola, H = 10 cm		m	€ 17,65
3988		05.03.02.02		Sovraprezzo per la realizzazione di giunti elastici in corrispondenza dei bordi e raccordi a pavimento nei locali a spandimento d'acqua eseguiti con mastice di elasticità (stesso colore delle fughe). Sono compresi i lavori di preparazione e l'accurata pulizia del giunto da trattare con solventi organici a posa ultimata. / Spessore del giunto per interni : 2 - 3 mm, spessore del giunto per esterni: 5 - 10 mm.
3989		05.03.02.02.A		sovraprezzo per l'esecuzione della fuga con mastice di elasticità:		m	€ 4,77
3990		06			La categoria 06 comprende i seguenti gruppi: / 06.01 Preparazione del sottofondo / 06.02 Pavimenti in PVC, gomma, linoleum e moquette / 06.03 Pavimenti in legno / 06.04 Superfici sportive / 06.05 Cubetti in legno / 06.06 Zoccolini battiscopa / 06.07 Linee di marcatura / 06.08 Verniciatura / 06.09 Elementi incorporati / 06.10 Pavimenti tecnici sopraelevati
3991		06.01			Il Gruppo 06.01 comprende i seguenti sottogruppi: / 06.01.01 Pretrattamento / 06.01.02 Sigillatura di fessure / 06.01.03 Appretti, rasature / 06.01.04 Sostrati: riporti, coibentazioni, pannelli per piani di posa
3992		06.01.01
3993		06.01.01.01		Levigatura e spolvero di supporto in massetto di malta cementizia.		m2	€ 3,04
3994		06.01.02
3995		06.01.02.01		Sigillatura di tagli di cazzuola, di crepe e di fessurazioni, con resina bicomponente.		m	€ 7,53
3996		06.01.03
3997		06.01.03.01		Trattamento del supporto in massetto di anidride con impregnante a base di resine sintetiche.		m2	€ 5,08
3998		06.01.03.02		Rasatura coprente del supporto in massetto di malta cementizia con impasto adesivo armato con fibre.		m2	€ 4,29
3999		06.01.03.03		Rasatura livellante di ondulazioni del supporto in massetto di malta cementizia con impasto adesivo armato con fibre:
4000		06.01.03.03.A		spessore da oltre 1 mm fino a 2 mm		m2	€ 4,34
4001		06.01.03.03.B		spessore da oltre 1 mm fino a 3 mm		m2	€ 6,48
4002		06.01.03.03.C		spessore da oltre 1 mm fino a 5 mm		m2	€ 10,24
4003		06.01.04
4004		06.01.04.01		Sostrato in materassini di trucioli di gomma ossidata rivestiti su una faccia con carta bitumata, forniti e posti in opera sciolti su sottofondo cementizio, compreso risvolti lungo le pareti:
4005		06.01.04.01.A		spessore 8 mm		m2	€ 6,87
4006		06.01.04.01.B		spessore 10 mm		m2	€ 7,36
4007		06.01.04.02		Riporto sfuso sotto piani di posa, spessore medio 5 cm, fornito e steso a secco fra le travi del solaio in legno, tirato a livello con il frattazzo lungo:
4008		06.01.04.02.A		perlite, rivestita (bitumi, resine naturali, minerali)		m2	€ 12,99
4009		06.01.04.02.B		sughero granulato espanso e bitumato		m2	€ 11,45
4010		06.01.04.02.C		argilla espansa, granuli da 3-8 mm (densità 380 kg/m3)		m2	€ 10,44
4011		06.01.04.03		Maggior spessore del riporto precedentemente descritto, per ogni 10 mm:
4012		06.01.04.03.A		perlite, rivestita (bitumi, resine naturali, minerali)		m2	€ 2,05
4013		06.01.04.03.B		sughero granulato espanso e bitumato		m2	€ 1,30
4014		06.01.04.03.C		argilla espansa, granuli da 3-8 mm (densità 380 kg/m3)		m2	€ 1,30
4015		06.01.04.04		Isolamento termico a sostrato di sottofondi in feltro di fibra minerale idrorepellente; feltro con rivestimento bifacciale; faccia superiore con velo rinforzato, faccia inferiore con carta kraft, con risvolti a parete fornito e posto in opera sciolto in monostrato con giunti sfalsati e sovrapposti:
4016		06.01.04.04.A		spessore 5 cm, resistenza termica > 1,32 (R=m2K/W)		m2	€ 7,90
4017		06.01.04.04.B		spessore 6 cm, resistenza termica > 1,59 (R=m2K/W)		m2	€ 8,65
4018		06.01.04.05		Isolamento acustico anticalpestio in pannelli di fibra minerale, sotto piani di posa, con risvolti a parete, fornito e posto in opera in monostrato con giunti accostati:
4019		06.01.04.05.A		pannelli rigidi di fibra di vetro resinata, densità 85 kg/m3, spessore 15 mm		m2	€ 7,36
4020		06.01.04.05.B		pannelli rigidi di fibra di vetro resinata, rivestiti sulla faccia superiore con carta bitumata, densità 85 kg/m3, spessore 20 mm		m2	€ 8,42
4021		06.01.04.06		Piano di posa in pannelli di legno truciolare DIN 68763-V20-E1 lavorati a maschio e femmina, fornito e posto in opera galleggiante, con giunti ben serrati e incollati, su supporto in materassini fonoassorbenti:
4022		06.01.04.06.A		spessore pannello 19 mm		m2	€ 18,31
4023		06.01.04.06.B		spessore pannello 22 mm		m2	€ 19,36
4024		06.01.04.06.C		spessore pannello 25 mm		m2	€ 20,35
4025		06.01.04.07		Piano di posa in tavole di abete piallate su ambo le facce, spessore 22 mm, larghezza ca. 12 cm, lunghezze variabili, fornito e posto in opera a livello, con fuga aperta di ca. 7 mm, su travetti o travi in legno, fissato con viti zincate. Sono compresi gli spessori di rasamento, le viti, nonché ogni altra prestazione accessoria occorrente.		m2	€ 32,46
4026		06.02			Il gruppo 06.02 comprende i seguenti sottogruppi: / 06.02.01 Pavimenti in PVC / 06.02.02 Pavimenti in gomma sintetica / 06.02.03 Pavimenti in linoleum / 06.02.04 Saldature, sigillature / 06.02.05 Pavimenti in moquette / 06.02.06 Zerbini
4027		06.02.01
4028		06.02.01.01		Pavimento in piastrelle resilienti lisce in tinte marezzate, colori di serie, formato 25x25 cm o 30x30 cm, fornito e posto in opera con giunti a croce, con mastice adesivo, su sottofondo rasato. Esecuzione conforme disegno. S'intendono compresi nel prezzo la pulizia e la rasatura del sottofondo con impasto adesivo, la sigillatura dei tagli di cazzuola con resina bicomponente, i raccordi ad elementi emergenti, le rifilature ad elementi incorporati, il mastice adesivo, gli sfridi, nonché ogni altra prestazione accessoria occorrente:
4029		06.02.01.01.A		polivinilico, spessore 2 mm		m2	€ 21,91
4030		06.02.01.01.B		polivinilico, spessore 2,5 mm		m2	€ 23,43
4031		06.02.01.01.C		polivinilico omogeneo, in piastrelle da 30x30 a 60x60 cm o teli spessore 2,5 mm		m2	€ 30,32
4032		06.02.01.02		Pavimento in piastrelle in PVC omogeneo plastificato senza supporto, formato da tre o più strati uniformi accoppiati, in tinte marmorizzate e colori di serie, con superficie liscia, fornito e posto in opera, con mastice adesivo, su sottofondo rasato. Esecuzione conforme disegno. S'intendono compresi nel prezzo la pulizia e la rasatura del sottofondo con impasto adesivo, la sigillatura dei tagli di cazzuola con resina bicomponente, i raccordi ad elementi emergenti, le rifilature ad elementi incorporati, il mastice adesivo, gli sfridi, nonché ogni altra prestazione accessoria occorrente:
4033		06.02.01.02.A		polivinilico, in piastrelle da 30x30 cm a 50x50 cm o in teli, spessore complessivo 2 mm		m2	€ 26,48
4034		06.02.01.02.B		polivinilico, supportato con gommaschiuma, in teli, spessore complessivo 3 mm		m2	€ 30,79
4035		06.02.01.02.C		polivinilico, antistatico, in piastrelle da 61x61 cm o in teli, spessore complessivo 2 mm		m2	€ 33,34
4036		06.02.01.03		Pavimento in PVC plastificato in teli con supporto in retina sintetica saldamente ancorata al telo, in tinte unite o marmorizzate e colori di serie, con superficie liscia, fornito e posto in opera, con mastice adesivo, su sottofondo rasato. Esecuzione conforme disegno. S'intendono compresi nel prezzo la pulizia e la rasatura del sottofondo con impasto adesivo, la sigillatura dei tagli di cazzuola con resina bicomponente, i raccordi ad elementi emergenti, le rifilature ad elementi incorporati, il mastice adesivo, gli sfridi, nonché ogni altra prestazione accessoria occorrente:
4037		06.02.01.03.A		spessore complessivo 2 mm		m2	€ 27,47
4038		06.02.01.03.B		spessore complessivo 3 mm		m2	€ 29,26
4039		06.02.02
4040		06.02.02.01		Pavimento in gomma sintetica, in tinte unite o variegate e colori di serie, tossicologicamente sicuro in caso d'incendio, reazione al fuoco: classe 1, antistatico; fornito e posto in opera, con mastice adesivo, su sottofondo rasato. Esecuzione conforme disegno. S'intendono compresi nel prezzo la pulizia e la rasatura del sottofondo con impasto adesivo, la sigillatura dei tagli di cazzuola con resina bicomponente, i raccordi ad elementi emergenti, le rifilature ad elementi incorporati, il mastice adesivo, gli sfridi, nonché ogni altra prestazione accessoria occorrente:
4041		06.02.02.01.A		pavimento in lastre da 61x61 cm, tinte unite o variegate, superficie e rovescio lisci, spessore 3 mm		m2	€ 37,42
4042		06.02.02.01.B		pavimento in lastre da 61x61 cm, tinte unite o variegate, superficie e rovescio lisci, spessore 4 mm		m2	€ 41,75
4043		06.02.02.01.C		pavimento in lastre da 100x100 cm, tinte unite, spessore 4 mm, superficie a bolli, rilievo bolli 0,3 mm, rovescio a peduncoli		m2	€ 44,79
4044		06.02.02.02		Pavimento in gomma sintetica in teli, variegato nei colori di serie, superficie liscia, omogeneo, tossicologicamente sicuro in caso d'incendio, reazione al fuoco: classe 1, antistatico; fornito e posto in opera, con mastice adesivo, su sottofondo rasato. Esecuzione conforme disegno. S'intendono compresi nel prezzo la pulizia e la rasatura del sottofondo con impasto adesivo, la sigillatura dei tagli di cazzuola con resina bicomponente, i raccordi ad elementi emergenti, le rifilature ad elementi incorporati, il mastice adesivo, gli sfridi, nonché ogni altra prestazione accessoria occorrente:
4045		06.02.02.02.A		spessore 2 mm		m2	€ 39,45
4046		06.02.03
4047		06.02.03.01		Pavimento in linoleum in teli, in tinte unite, marezzate o marmorizzate e nei colori di serie, antistatico, reazione al fuoco: classe 1, fornito e posto in opera, con mastice adesivo, su sottofondo rasato. Esecuzione conforme disegno. S'intendono compresi nel prezzo la pulizia e la rasatura del sottofondo con impasto adesivo, la sigillatura dei tagli di cazzuola con resina bicomponente, i raccordi ad elementi emergenti, le rifilature ad elementi incorporati, il mastice adesivo, gli sfridi, nonché ogni altra prestazione accessoria occorrente:
4048		06.02.03.01.A		tinta unita o marezzata, spessore 2,5 mm		m2	€ 33,85
4049		06.02.03.01.B		tinta marmorizzata, spessore 2,5 mm		m2	€ 33,85
4050		06.02.03.01.C		tinta unita o marmorizzata, spessore 3,2 mm		m2	€ 38,96
4051		06.02.04
4052		06.02.04.01		Saldatura del pavimento in PVC con nastro sigillante in PVC.		m	€ 1,80
4053		06.02.04.02		Sigillatura del pavimento in gomma con nastro fusibile della tinta corrispondente al pavimento.		m	€ 2,29
4054		06.02.04.03		Sigillatura del pavimento in linoleum con impasto sigillante della tinta corrispondente al pavimento.		m	€ 2,29
4055		06.02.05
4056		06.02.05.01		Pavimento agugliato di fibre tessili, con superficie a fibra fine e rovescio apprettato, in teli da 200 cm fino a 400 cm, reazione al fuoco; classe 1, antistatico; fornito e posto in opera, con mastice adesivo, su sottofondo rasato. Esecuzione conforme disegno. S'intendono compresi nel prezzo la pulizia e la rasatura del sottofondo con impasto adesivo, la sigillatura dei tagli di cazzuola con resina bicomponente, i raccordi ad elementi emergenti, le rifilature ad elementi incorporati, il mastice adesivo, gli sfridi, nonché ogni altra prestazione accessoria occorrente:
4057		06.02.05.01.A		tipo monofalda, omogeneo in fibra poliammidica, peso totale 800 g/m2, spessore 3 mm		m2	€ 26,48
4058		06.02.05.01.B		tipo monofalda, in fibre sintetiche eterogenee, peso totale 700 g/m2, spessore 4 mm		m2	€ 26,48
4059		06.02.05.02		Pavimento a tappeto tessile (moquette) tessuto a telaio meccanico, con superficie a riccio bouclé o a velluto, supportato, con strato di usura in fibra naturale di pura lana vergine o misto con una percentuale di lana vergine non inferiore a 85%, in teli da 200 a 400 cm, reazione al fuoco: classe 1, antistatico; fornito e posto in opera, con mastice adesivo, su sottofondo rasato. S'intendono compresi nel prezzo la pulizia e la rasatura del sottofondo con impasto adesivo, la sigillatura dei tagli di cazzuola con resina bicomponente, i raccordi ad elementi emergenti, le rifilature ad elementi incorporati, il mastice adesivo, gli sfridi, nonché ogni altra prestazione accessoria occorrente:
4060		06.02.05.02.A		spessore felpa da 4 a 5 mm, peso della felpa da 600 a 800 g/m2		m2	€ 67,72
4061		06.02.05.02.B		spessore felpa da 5 a 6 mm, peso della felpa da 800 a 1000 g/m2		m2	€ 72,80
4062		06.02.05.03		Tappeto a tessuto tessile (moquette) tipo taftato sistema tufting, con superficie a riccio bouclé o a velluto, supportato da un secondo strato in tela, con strato di usura in fibra naturale di pura lana vergine o misto con una percentuale di lana vergine non inferiore a 85%, in teli da 200 cm a 400 cm, reazione al fuoco: classe 1, antistatico; fornito e posto in opera, con mastice adesivo, su sottofondo rasato. S'intendono compresi nel prezzo la pulizia e la rasatura del sottofondo con impasto adesivo, la sigillatura dei tagli di cazzuola con resina bicomponente, i raccordi ad elementi emergenti, le rifilature ad elementi incorporati, il mastice adesivo, gli sfridi nonché ogni altra prestazione accessoria occorrente:
4063		06.02.05.03.A		spessore felpa da 4 a 5 mm, peso della felpa da 600 a 800 g/m2		m2	€ 54,73
4064		06.02.05.03.B		spessore felpa da 5 a 6 mm, peso della felpa da 800 a 1000 g/m2		m2	€ 58,26
4065		06.02.05.04		Tappeto a tessuto tessile (moquette) tipo taftato sistema tufting, con superficie a riccio bouclé o a velluto, con supporto secondario in tela, con strato di usura in fibra sintetica, in teli da 200 cm a 400 cm, reazione al fuoco: classe 1, antistatico; fornito e posto in opera, con mastice adesivo, su sottofondo rasato. Esecuzione conforme disegno. S'intendono compresi nel prezzo la pulizia e la rasatura del sottofondo con impasto adesivo, la sigillatura dei tagli di cazzuola con resina bicomponente, i raccordi ad elementi emergenti, le rifilature ad elementi incorporati, il mastice adesivo, gli sfridi, nonché ogni altra prestazione accessoria occorrente:
4066		06.02.05.04.A		pavimento per ambiente con traffico leggero, riposo		m2	€ 25,98
4067		06.02.05.04.B		pavimento per ambiente con traffico medio, soggiorno		m2	€ 30,79
4068		06.02.05.04.C		pavimento per ambiente con traffico intenso, lavoro		m2	€ 46,32
4069		06.02.06
4070		06.02.06.01		Zerbino in cocco, con supporto gommato, colore naturale, fornito e posto in opera sagomato conforme disegno su sottofondo rasato:
4071		06.02.06.01.A		spessore complessivo 3 cm		m2	€ 46,82
4072		06.02.06.02		Zerbino in fibre sintetiche, con spazzole pinzate in guide metalliche anticorrosive, di tipo composto ad elementi compreso telaio in profilato d'alluminio; fornito e posto in opera su sottofondo rasato. Sagoma zerbino conforme disegno.
4073		06.02.06.02.A		spessore 20 mm		m2	€ 338,28
4074		06.03			Il Gruppo 06.03 comprende i seguenti sottogruppi: / 06.03.01 Tavole / 06.03.02 Parquet / 06.03.03 Lamellare
4075		06.03.01
4076		06.03.01.01		Pavimento in legno formato asse massiccia lavorata a maschio e femmina su teste e lati, con superficie superiore piallata, fornito e posto in opera ben serrato e inchiodato con chiodi infissi a bietta, su armatura di listelli in abete da 40x60 mm o su magatelli di sezione trapezoidale, spessore 22 mm, annegati a raso e a livello ad interasse di 30 cm nel massetto di sottofondo; sgrossato e levigato in modo uniforme con cambio di tre carte abrasive. Esecuzione conforme disegno. S'intendono compresi nel prezzo l'armatura o i magatelli, i chiodi, lo sfrido, nonché ogni altra prestazione accessoria occorrente, escluse la verniciatura e le assistenze murarie:
4077		06.03.01.01.A		specie legnosa: pitch-pine, lunghezza 180 cm e oltre, larghezza 10 cm, spessore 20 mm		m2	€ 85,78
4078		06.03.01.01.B		specie legnosa: abete, 1a qualità, larghezza 10 cm, spessore 22 mm		m2	€ 62,35
4079		06.03.01.01.C		specie legnosa: larice, 1a qualità, larghezza 15 cm, spessore 27 mm		m2	€ 65,13
4080		06.03.02
4081		06.03.02.01		Pavimento in legno formato listone lavorato a maschio e femmina su teste e lati, lunghezza 600-1200 mm, larghezza 68-90 mm, spessore 22 mm, fornito e posto in opera ben serrato e inchiodato con chiodi infissi a bietta, su magatelli di sezione trapezoidale, spessore 22 mm, annegati a raso e a livello ad interasse di 30 cm nel massetto di sottofondo; sgrossato e levigato in modo uniforme con cambio di tre carte abrasive. Esecuzione conforme disegno. S'intendono compresi nel prezzo i magatelli, i chiodi, i raccordi ad elementi emergenti, le rifilature ad elementi incorporati, lo sfrido, nonché ogni altra prestazione accessoria occorrente, escluse la verniciatura e le assistenze murarie:
4082		06.03.02.01.A		specie legnosa: rovere di Slavonia UNI classe 1 (4376)		m2	€ 136,45
4083		06.03.02.01.B		Specie legnosa: faggio		m2	€ 138,92
4084		06.03.02.01.C		specie legnosa: noce nazionale		m2	€ 198,76
4085		06.03.02.01.D		specie legnosa: acero		m2	€ 189,23
4086		06.03.02.01.E		specie legnosa: ciliegio		m2	€ 168,98
4087		06.03.02.02		Pavimento in legno formato listone lavorato a maschio e femmina su teste e lati, lunghezza 500-800 mm, larghezza 80-90 mm, spessore 14 mm, fornito e posto in opera ben serrato, con collante poliuretanico bicomponente, su massetto di sottofondo in malta di cemento; sgrossato e levigato in modo uniforme con cambio di tre carte abrasive. Esecuzione conforme disegno. S'intendono compresi nel prezzo la pulizia del sottofondo, la sigillatura dei tagli di cazzuola con resina bicomponente, il collante, i raccordi ad elementi emergenti, le rifilature ad elementi incorporati, lo sfrido, nonché ogni altra prestazione accessoria occorrente, escluse la verniciatura e le assistenze murarie:
4088		06.03.02.02.A		specie legnosa: rovere, UNI classe 1 (4376)		m2	€ 104,09
4089		06.03.02.02.B		Specie legnosa: faggio		m2	€ 95,36
4090		06.03.02.02.C		specie legnosa: noce nazionale		m2	€ 154,79
4091		06.03.02.02.D		specie legnosa: acero		m2	€ 150,16
4092		06.03.02.02.E		specie legnosa: ciliegio		m2	€ 127,42
4093		06.03.02.03		Pavimento in legno formato listone prelevigato lavorato a maschio e femmina su teste e lati, lunghezza 410 mm, larghezza 65-72 mm, spessore 10 mm, fornito e posto in opera ben serrato, con collante vinilico monocomponente, su massetto di sottofondo in malta di cemento; vibrato in modo uniforme con carta abrasiva finissima. Esecuzione conforme disegno. S'intendono compresi nel prezzo la pulizia del sottofondo, la sigillatura dei tagli di cazzuola con resina bicomponente, il collante, i raccordi ad elementi emergenti, le rifilature ad elementi incorporati, lo sfrido, nonché ogni altra prestazione accessoria occorrente, escluse la verniciatura e le assistenze murarie:
4094		06.03.02.03.A		specie legnosa: rovere di Slavonia, UNI classe 1 (4376)		m2	€ 85,78
4095		06.03.02.03.B		Specie legnosa: faggio		m2	€ 119,59
4096		06.03.02.03.C		specie legnosa: noce nazionale		m2	€ 135,48
4097		06.03.02.03.D		specie legnosa: acero		m2	€ 133,90
4098		06.03.02.03.E		specie legnosa: ciliegio		m2	€ 135,19
4099		06.03.02.04		Pavimento in legno formato listello con coste lisce, lunghezza 350-400 mm, larghezza 68-72 mm, spessore 10 mm, fornito e posto in opera ben serrato, con collante poliuretanico bicomponente, su massetto di sottofondo in malta di cemento; sgrossato e levigato in modo uniforme con cambio di tre carte abrasive. Esecuzione conforme disegno. S'intendono compresi nel prezzo la pulizia del sottofondo, la sigillatura dei tagli di cazzuola con resina bicomponente, il collante, i raccordi ad elementi emergenti, la rifilatura ad elementi incorporati, lo sfrido, nonché ogni altra prestazione accessoria occorrente, escluse la verniciatura e le assistenze murarie:
4100		06.03.02.04.A		specie legnosa: rovere di Slavonia, UNI classe 1 (4376)		m2	€ 72,31
4101		06.03.02.04.B		specie legnosa: noce nazionale		m2	€ 93,16
4102		06.03.02.04.C		specie legnosa: ciliegio		m2	€ 86,69
4103		06.03.02.05		Pavimento in legno formato listello con coste lisce, lunghezza 330-450 mm, larghezza 68-72 mm, spessore 14 mm, fornito e posto in opera ben serrato, con collante poliuretanico bicomponente, su massetto di sottofondo in malta di cemento; sgrossato e levigato in modo uniforme con cambio di tre carte abrasive. Esecuzione conforme disegno. S'intendono compresi nel prezzo la pulizia del sottofondo, la sigillatura dei tagli di cazzuola con resina bicomponente, il collante, i raccordi ad elementi emergenti, la rifilatura ad elementi incorporati, lo sfrido, nonché ogni altra prestazione accessoria occorrente, escluse la verniciatura e le assistenze murarie:
4104		06.03.02.05.A		specie legnosa: di rovere di Slavonia UNI classe 1 (4376)		m2	€ 87,03
4105		06.03.02.05.B		Specie legnosa: faggio		m2	€ 86,85
4106		06.03.02.05.C		specie legnosa: noce nazionale		m2	€ 131,33
4107		06.03.02.05.D		specie legnosa: acero		m2	€ 130,55
4108		06.03.02.05.E		specie legnosa: ciliegio		m2	€ 104,90
4109		06.03.02.06		Pavimento in legno formato tavoletta con coste lisce, lunghezza 240-310 mm, larghezza 45-55 mm, spessore 10 mm, fornito e posto in opera ben serrato, con collante vinilico monocomponente, su massetto di sottofondo in malta di cemento; sgrossato e levigato in modo uniforme con cambio di tre carte abrasive. Esecuzione conforme disegno. S'intendono compresi nel prezzo la pulizia del sottofondo, la sigillatura dei tagli di cazzuola con resina bicomponente, il collante, i raccordi ad elementi emergenti, la rifilatura ad elementi incorporati, lo sfrido, nonché ogni altra prestazione accessoria occorrente, escluse la verniciatura e le assistenze murarie:
4110		06.03.02.06.A		specie legnosa: rovere UNI classe 1 (4376)		m2	€ 61,35
4111		06.03.02.06.B		specie legnosa: rovere Standard UNI classe 1 (4376)		m2	€ 57,28
4112		06.03.02.06.C		specie legnosa: noce nazionale		m2	€ 88,52
4113		06.03.02.06.D		specie legnosa: ciliegio		m2	€ 78,58
4114		06.03.02.07		Pavimento in laminato HPL in doghe di fibra legnosa, dimensioni 1200x190 mm, spessore 8 mm, superficie esterna in laminato HPL (spessore 0;9mm), prodotto mediante il compound; fornito e posto in opera, incollaggio mediante collante vinilico resistente all'acqua (norma EN 204/205 gruppo D3) tra le doghe (flottante) con stesura nelle scanalature a femmina sul lato corto sul lato lungo, posa sul materassino in polietilene espanso a cellula chiusa accoppiato ad un foglio di polietilene (spessore 2,2mm) come barriera al vapore; applicazione di pavimento classe 23 - 32 (secondo norma EN 13329), resistenza all'abrasione AC5, resistenza all'urto IC3, antistatico, reazione al fuoco classe 1. / S'intendo compresi nel prezzo le doghe, il collante, il materassino, i tagli, lo sfrido nonché ogni altra prestazione accessoria occorrente esclusi i giunti di dilatazione per superfici con lati maggiori di 8 ml:
4115		06.03.02.07.a		imitazione legno		m2	€ 57,61
4116		06.03.02.07.b		con decorazione		m2	€ 60,87
4117		06.03.02.07.c		tinta unite		m2	€ 56,52
4118		06.03.02.08		Pavimento in doghe di fibra legnosa, dimensioni 1200x190 mm, spessore pari a 8 mm, prodotto mediante il compound, con rivestimento esterno in tranciato nobile di legno di varie essenze trattato con resine melaminiche ad alta resistenza (laminato HPL) e bilanciato con un laminato HPL. Fornito e posto in opera, incollaggio mediante collante vinilico resistente all'acque (norma EN 204/205 gruppo D3) tra le doghe (flottante) con stesura nelle scanalature a femmina sul lato corto e sul lato lungo, posa sul materassino in polietilene espanso a cellula chiusa accoppiato ad un foglio di polietilene (spessore 2,2mm) come barriera al vapore; applicazione del pavimento classe 23 - 32 secondo la norma EN13329, resistenza all'abrasione AC5, resistenza all'urto IC3, antistatico, reazione al classe 1. / S'intendo compresi nel prezzo le doghe, il collante, il materassino, i tagli, lo sfrido nonché ogni altra prestazione accessoria occorrente esclusi i giunti di dilatazione per superfici con lati maggiori di 8 ml:
4119		06.03.02.08.a		in tranciato nobile di legno		m2	€ 103,26
4120		06.03.03
4121		06.03.03.01		Pavimento in legno formato mosaico o lamellare con coste lisce, lunghezza lamelle fino a 165 mm, larghezza 25 mm, spessore 8 mm, preassemblato in fogli; fornito e posto in opera ben serrato, con collante vinilico monocomponente, su massetto di sottofondo in malta di cemento; sgrossato e levigato in modo uniforme con cambio di tre carte abrasive, stuccato con idoneo impasto adesivo. Esecuzione conforme disegno. S'intendono compresi nel prezzo la pulizia del sottofondo, la sigillatura dei tagli di cazzuola con resina bicomponente, il collante, i raccordi ad elementi emergenti, la rifilatura ad elementi incorporati, lo sfrido, nonché ogni altra prestazione accessoria occorrente, escluse la verniciatura e le assistenze murarie:
4122		06.03.03.01.A		specie legnosa: mosaico di rovere UNI A 1a scelta		m2	€ 44,28
4123		06.03.03.01.B		specie legnosa: mosaico di rovere UNI B 1a scelta commerciale		m2	€ 41,75
4124		06.03.03.01.C		Specie legnosa: faggio		m2
4125		06.03.03.01.D		specie legnosa: noce nazionale		m2
4126		06.03.03.01.E		specie legnosa: acero		m2
4127		06.03.03.01.F		specie legnosa: ciliegio		m2
4128		06.03.03.02		Pavimento in legno di testa, spessore 15-22 mm, preassemblato in fogli; fornito e posto in opera ben serrato, con collante poliuretanico bicomponente, su massetto di sottofondo in malta di cemento; sgrossato e levigato in modo uniforme con cambio di tre carte abrasive, stuccato con idoneo impasto adesivo. Esecuzione conforme disegno. S'intendono compresi nel prezzo la pulizia del sottofondo, la sigillatura dei tagli di cazzuola con resina bicomponente, il collante, i raccordi ad elementi emergenti, la rifilatura ad elementi incorporati, lo sfrido, nonché ogni altra prestazione accessoria occorrente, escluse la verniciatura e le assistenze murarie:
4129		06.03.03.02.A		specie legnosa: rovere UNI classe 2 (4376)		m2	€ 80,67
4130		06.03.03.02.B		specie legnosa: frassino		m2	€ 57,28
4131		06.03.03.02.C		specie legnosa: larice		m2	€ 54,73
4132		06.03.03.02.D		specie legnosa: pino		m2	€ 54,73
4133		06.03.03.03		Pavimento in legno formato mosaico industriale, lunghezza listelli da 120 fino 160 mm, spessore da 20 fino 22 mm, preassemblato in fogli; fornito e posto in opera ben serrato, con collante vinilico monocomponente, su massetto di sottofondo in malta di cemento; sgrossato e levigato in modo uniforme con cambio di tre carte abrasive, stuccato con idoneo impasto adesivo. Esecuzione conforme disegno. S'intendono compresi nel prezzo la pulizia del sottofondo, la sigillatura dei tagli di cazzuola con resina bicomponente, il collante, i raccordi ad elementi costruttivi emergenti, la rifilatura ad elementi incorporati, lo sfrido, nonché ogni altra prestazione accessoria occorrente, escluse la verniciatura e le assistenze murarie:
4134		06.03.03.03.A		specie legnosa: rovere UNI A 1a scelta		m2	€ 54,73
4135		06.03.03.03.B		Specie legnosa: faggio		m2
4136		06.03.03.03.C		specie legnosa: noce nazionale		m2
4137		06.03.03.03.D		specie legnosa: acero		m2
4138		06.03.03.03.E		specie legnosa: ciliegio		m2
4139		06.03.03.04		Pavimento in legno formato mosaico industriale, lunghezza listelli da 280 fino 320 mm, spessore da 20 fino 22 mm, preassemblato in fogli; fornito e posto in opera ben serrato, con collante vinilico monocomponente, su massetto di sottofondo in malta di cemento; sgrossato e levigato in modo uniforme con cambio di tre carte abrasive, stuccato con idoneo impasto adesivo. Esecuzione conforme disegno. S'intendono compresi nel prezzo la pulizia del sottofondo, la sigillatura dei tagli di cazzuola con resina bicomponente, il collante, i raccordi ad elementi costruttivi emergenti, la rifilatura ad elementi incorporati, lo sfrido, nonché ogni altra prestazione accessoria occorrente, escluse la verniciatura e le assistenze murarie:
4140		06.03.03.04.A		specie legnosa: rovere UNI A 1a scelta		m2	€ 66,68
4141		06.03.03.04.B		specie legnosa: frassino		m2	€ 66,68
4142		06.03.03.04.C		specie legnosa: faggio		m2	€ 66,68
4143		06.03.03.04.D		specie legnosa: noce nazionale		m2
4144		06.03.03.04.E		specie legnosa: acero		m2
4145		06.03.03.04.F		specie legnosa: ciliegio		m2
4146		06.04			Il gruppo 06.04 comprende il seguente sottogruppo: / 06.04.01 Piani di posa per superfici sportive
4147		06.04.01
4148		06.04.01.01		Piano di posa per pavimentazione sportiva uniformemente elastica, fornito e posto in opera su preesistente massetto di sottofondo in malta di cemento con sostrato impermeabile, escluso piano di gioco, contabilizzato a parte:
4149		06.04.01.01.A		piano di posa a filo massetto di sottofondo: / magatelli a sezione trapezoidale di 60x50(H) mm, posti in opera a 30 cm di interasse e perimetralmente, annegati a raso e perfettamente a livello.		m2	€ 13,98
4150		06.04.01.01.B		piano di posa di altezza da 20 mm fino a 25 mm: / magatelli a sezione trapezoidale di 60x50(H) mm, posti in opera a 30 cm di interasse e perimetralmente, annegati a raso e perfettamente a livello con sovrastante tavolato composto da tavole piallate di abete dello spessore di 22 mm, larghezza ca. 12 cm e lunghezze variabili, posate diagonalmente a 45° rispetto alla linea di posa dei magatelli e con tavole distanziate da ca. 5 fino a 7 mm, fissate ai magatelli con doppia inchiodatura.		m2	€ 35,88
4151		06.04.01.01.C		piano di posa di altezza da 60 a 70 mm: / moraletti della sezione di 50x40(H) mm, posti in opera a secco e perfettamente a livello, a interasse di 30 cm con frapposto strato fonoassorbente in lana di vetro idrorepellente, densità 15 kg/m3, spessore 4 cm, reazione al fuoco classe 1, sovrastante tavolato composto da tavole piallate di abete dello spessore di 22 mm, larghezza ca. 12 cm e lunghezze variabili, posate a 45° rispetto alla linea di posa dei moraletti e con tavole distanziate da ca. 5 a 7 mm, fissate ai moraletti con doppia inchiodatura.		m2	€ 52,20
4152		06.04.01.02		Pavimentazione antitrauma per ambienti esterni e sportivi di mescole di gomma naturale e sintetiche anche provenienti dal recupero dei pneumatici fuori uso, legati da poliuretani polimerizzati in massa, in tinta unita rosso, verde, nero; imputrescibile, resistente agli agenti atmosferici e all'usura, capacità di drenaggio, resistenza alla compressione al 25% 60 kg/cm2 (ASTM D695), resistenza a freddo fino a -120°C, resistenza al calore fino a +130°C, modulo elastico in compressione al 25% 550 kg/cm2 (ASTM D695), allungamento a rottura 87% (UNI EN ISO 527), conducibilità termica 0,18W/mK (ISO 8301), classe di resistenza al fuoco B2 (DIN 4102), certificata per l'altezza critica di caduta (HIC) secondo la norma EN 1177; fornita e posta in opera su ghiaino, oppure con incollaggio su base cementizia o su guaina:
4153		06.04.01.02.A		densità 0,75 kg/dm3; dimensioni 80x80 cm; spessore 25 mm, non certificata		m2	€ 53,77
4154		06.04.01.02.B		densità 0,75 kg/dm3, dimensioni 80x80 cm; spessore 30 mm, non certificata		m2	€ 60,93
4155		06.04.01.02.C		densità 0,75 kg/dm3, dimensioni 80x80 cm; spessore 40 mm, certificata secondo EN117ed.97		m2	€ 69,19
4156		06.05			Il gruppo 06.05 comprende il seguente sottogruppo: / 06.05.01 Cubetti per uso industriale
4157		06.05.01
4158		06.05.01.01		Cubetti in legno GE DIN 68701 per uso industriale, spessore 50 mm, impregnati ad immersione con preservante del legno quasi inodore DIN 68800 parte 3, forniti e posti in opera ammorsati con giunti pressanti, con collante vinilico monocomponente, su massetto di sottofondo in malta di cemento; sgrossati e levigati con cambio di tre carte abrasive, stuccati con idoneo impasto adesivo. Esecuzione conforme disegno. S'intendono compresi nel prezzo la suddivisione della pavimentazione mediante giunti di dilatazione in riquadri da 4x4 m, la formazione e la sigillatura dei giunti di dilatazione, la pulizia del sottofondo, la sigillatura dei tagli di cazzuola con resina bicomponente, il collante, i raccordi ad elementi emergenti, la rifilatura ad elementi incorporati, lo sfrido, nonché ogni altra prestazione accessoria occorrente, escluse la verniciatura e le assistenze murarie:
4159		06.05.01.01.A		specie legnosa: pino		m2	€ 83,24
4160		06.05.01.01.B		specie legnosa: rovere		m2	€ 114,54
4161		06.06			Il gruppo 06.06 comprende i seguenti sottogruppi: / 06.06.01 Legno / 06.06.02 Materiale sintetico
4162		06.06.01
4163		06.06.01.01		Zoccolino battiscopa in legno, di sezione rettangolare di 10x75(H) mm e spigolo smussato, verniciato con vernice incolore opaca, fornito e posto in opera con tasselli e viti di ottone, compresa la formazione di giunti di raccordo per angoli e spigoli:
4164		06.06.01.01.A		specie legnosa: abete		m	€ 6,38
4165		06.06.01.01.B		specie legnosa: ramino		m	€ 7,36
4166		06.06.01.01.C		specie legnosa: rovere		m	€ 11,68
4167		06.06.01.02		Zoccolino battiscopa in legno mordenzato di sezione rettangolare di 10x80(H) mm, fornito e posto in opera con tasselli e viti di ottone, compresa la formazione di giunti di raccordo a 45° per angoli e spigoli:
4168		06.06.01.02.A		specie legnosa: abete mordenzato		m	€ 7,90
4169		06.06.01.03		Zoccolino battiscopa in legno duro di sezione rettangolare di 9x60(H) mm, spigolo arrotondato, fornito e posto in opera a colla, compresa la formazione di giunti di raccordo a 45° per angoli e spigoli:		m	€ 4,59
4170		06.06.01.04		Zoccolino battiscopa in legno compensato curvato con finitura melaminica, di sezione trapezoidale di 15x60(H) mm e spigolo arrotondato, fornito e posto in opera con tasselli e viti di ottone, compresi listello di supporto a muro, pezzi speciali per spigoli, angoli e terminali:
4171		06.06.01.04.A		tinta unita		m	€ 5,08
4172		06.06.01.04.B		venatura legno		m	€ 5,08
4173		06.06.02
4174		06.06.02.01		Zoccolino battiscopa in PVC, formato da pezzo unico, altezza 60 mm, tinta unita, fornito e posto in opera a filo pavimento e fissato a colla.		m	€ 4,34
4175		06.06.02.02		Zoccolino battiscopa in gomma sintetica, profilo a pezzo unico, altezza 100 mm, tinta unita, fornito e posto in opera a filo pavimento e fissato a colla. S'intendono compresi nel prezzo i pezzi speciali per angoli convessi e concavi, nonché ogni altra prestazione accessoria occorrente.		m	€ 15,52
4176		06.07			Il gruppo 06.07 comprende il seguente sottogruppo: / 06.07.01 Segnaletica campi gioco
4177		06.07.01
4178		06.07.01.01		Linee segnaletiche per campi gioco applicate sulle pavimentazioni precedentemente descritte con due mani di pittura per segnaletica, conforme regolamento CONI, nelle colorazioni e dimensioni regolamentari per disciplina sportiva. Esecuzione come da disegno:
4179		06.07.01.01.A		linee diritte, larghezza linea 5 cm		m	€ 6,38
4180		06.07.01.01.B		linee curve, larghezza linea 5 cm		m	€ 7,36
4181		06.08			Il gruppo 06.08 comprende il seguente sottogruppo: / 06.08.01 Pavimento in parquet / 06.08.02 Pavimento in linoleum
4182		06.08.01
4183		06.08.01.01		Verniciatura di pavimento in parquet con finitura semilucida, compresa mano di fondo, stuccatura, carteggiatura con carta finissima ed aspirazione della polvere prima di ogni mano di vernice:
4184		06.08.01.01.A		due mani di vernice poliuretanica		m2	€ 11,45
4185		06.08.01.01.B		due mani di vernice indurente con acido		m2	€ 11,45
4186		06.08.01.01.C		tre mani di vernice poliuretanica		m2	€ 13,98
4187		06.08.01.01.D		tre mani di vernice poliuretanica bicomponente, reazione al fuoco: classe 1		m2	€ 14,52
4188		06.08.01.01.E		3 mani di vernice ad acido		m2	€ 13,98
4189		06.08.01.01.F		tre mani di vernice all'acqua		m2	€ 13,98
4190		06.08.01.02		Ceratura a caldo di pavimento in parquet eseguita a più mani mediante l'applicazione a macchina di cera bianca emulsionata:
4191		06.08.01.02.A		due mani di cera emulsionata		m2	€ 10,95
4192		06.08.01.02.B		tre mani di cera emulsionata		m2	€ 14,52
4193		06.08.01.03		Ceratura con balsamo liquido di cera d'api e cera vegetale, diluibile con acqua, priva di solventi, trasparente con leggera tonalità miele, applicare con rullo e negli angoli pennellare, essicazione allungata sui legni resionosi e tannici (quercia, castagno, ciliegio); conforme alla DIN EN 71 parte 3 (sicurezza per giocattoli) e DIN 53160 (resistenza a saliva e sudore); applicare uno strato sottile e uniforme di cera su fondo duro, lucidare quando è ancora morbida.		m2	€ 14,61
4194		06.08.01.04		Verniciatura bicomponente di resina clorovinilica/poliuretanica ignifuga omologata per pavimenti in legno, reazione al fuoco classe 1 (D.M.06/03/92); applicazione come fondo e finitura, compresa la stuccatura, carteggiatura con carta finissima ed aspirazione della polvere prima di ogni mano di vernice; eseguito con tre mani secondo istruzioni della ditta produttrice. Consegna alla DL della certificazione a lavoro ultimato compreso nel prezzo.		m2	€ 26,73
4195		06.08.02
4196		06.08.02.01		Applicazione di balsamo liquido di cera d'api e cera vegetale, diluibile con acqua, privo di solventi, trasparente su pavimenti in linoleum, applicazione con rullo e pennellatura negli angoli, conforme alla DIN EN 71 parte 3 (sicurezza per giocattoli) e DIN 53160 (resistenza a saliva e sudore). Esecuzione con: / - pulizia con soluzione di sapone vegetale, / - applicazione di uno strato sottile e uniforme di cera, / - lucidare secondo indicazioni della ditta produttrice.		m2	€ 16,72
4197		06.09			Il gruppo 06.09 comprende il seguente sottogruppo: / 06.09.01 Coprigiunto
4198		06.09.01
4199		06.09.01.01		Coprigiunto in ottone, bombato, larghezza 30 mm, fornito e posto in opera con viti e tasselli:
4200		06.09.01.01.A		con viti in vista		m	€ 11,95
4201		06.09.01.01.B		con viti non in vista		m	€ 13,49
4202		06.09.01.01.C		a colla		m	€ 8,92
4203		06.10			Il gruppo 06.10 comprende il seguente sottogruppo: / 06.10.01 Pavimenti in PVC
4204		06.10.01
4205		06.10.01.01		Pavimento tecnico modulare sopraelevato, sovraccarico fino a 40 kN/m2, interasse 600x600 mm, struttura metallica in acciaio zincato con supporti regolabili e travi modulari, piano pavimento in pannelli di conglomerato di legno con guarnizione, finitura in PVC omogeneo, antistatico, spessore complessivo 38 mm, reazione al fuoco classe 1, fornito e posto in opera come da indicazioni della ditta produttrice. Esecuzione conforme disegno. Sono compresi nel prezzo i raccordi perimetrali, escluse le assistenze murarie, contabilizzate a parte:
4206		06.10.01.01.A		altezza complessiva fino a 100 mm		m2	€ 88,58
4207		06.10.01.01.B		altezza oltre 100 e fino a 200 mm		m2	€ 91,12
4208		06.10.01.01.C		altezza oltre 200 e fino a 300 mm		m2	€ 93,65
4209		07			I prezzi delle voci elencate comprendono la fornitura e posa in opera dei materiali descritti, completi di ogni accessorio necessario, con la sola esclusione delle assistenze murarie, contabilizzate a parte. / La categoria 07 comprende i seguenti gruppi: / 07.01 Opere da carpentiere / 07.02 Opere da conciatetti
4210		07.01			Il gruppo 07.01 comprende i seguenti sottogruppi: / 07.01.01 Elementi costruttivi prefabbricati in legno lamellare per / strutture di coperture / 07.01.02 Legno massiccio per strutture di coperture / 07.01.03 Rivestimenti / 07.01.04 Coibentazioni / 07.01.05 Protezioni impermeabili, barriere antivapore / 07.01.06 Scale / 07.01.07 Ringhiere / 07.01.08 Finestre per tetto / 07.01.09 Preservazione del legno
4211		07.01.01
4212		07.01.01.01		Struttura di copertura conforme il "Capitolato speciale d'appalto per opere pubbliche parte II", in legno lamellare incollato, superfici in vista piallate, abete di 1a classe secondo DIN 4074-1, sezione rettangolare, elementi costruttivi diritti; fornita e posta in opera, inclusi gli oneri per la formazione di fori e incastri per unioni in acciaio. Esecuzione conforme disegno. S'intendono compresi nel prezzo i trasporti, i sollevamenti, l'avvicinamento a piè d'opera dei materiali, gli sfridi, ogni altra prestazione accessoria occorrente, nonché l'uso del ponteggio esistente:
4213		07.01.01.01.A		incollaggio con resine resorciniche		m3	€ 973,85
4214		07.01.01.01.B		incollaggio con resine ureiche		m3	€ 922,81
4215		07.01.01.01.C		incollaggio con resine melamminiche		m3	€ 963,51
4216		07.01.01.02		Struttura di copertura conforme il "Capitolato speciale d'appalto per opere pubbliche parte II", in legno lamellare incollato, superfici in vista piallate, abete di 1a classe secondo DIN 4074-1, sezione rettangolare, elementi costruttivi curvi, raggio min. 6,00 m; fornita e posta in opera, inclusi gli oneri per la formazione di fori e incastri per unioni in acciaio. Esecuzione conforme disegno. S'intendono compresi nel prezzo i trasporti, i sollevamenti, l'avvicinamento a piè d'opera dei materiali, gli sfridi, ogni altra prestazione accessoria occorrente, nonché l'uso del ponteggio esistente:
4217		07.01.01.02.A		incollaggio con resine resorciniche		m3	€ 1.424,36
4218		07.01.01.02.B		incollaggio con resine ureiche		m3	€ 1.092,43
4219		07.01.01.02.C		incollaggio con resine melamminiche		m3	€ 1.328,44
4220		07.01.01.03		Travetti (correntini) per tetti a falda conforme il "Capitolato speciale d'appalto per opere pubbliche parte II", in legno lamellare incollato, superfici in vista piallate, abete di 1a classe secondo DIN 4074-1; forniti e posti in opera a ca. 70 cm di interasse su supporto predisposto, inclusi i falsi puntoni, i travetti a cravatta, la formazione delle teste, gli oneri per la formazione di fori e incastri per unioni in acciaio. Esecuzione conforme disegno. S'intendono compresi nel prezzo gli sfridi, ogni altra prestazione accessoria occorrente, nonché l'uso del ponteggio esistente:
4221		07.01.01.03.A		largh./alt.: 12x16 cm, incollaggio con resine resorciniche		m2	€ 26,76
4222		07.01.01.03.B		largh./alt.: 12x16 cm, incollaggio con resine ureiche		m2	€ 27,15
4223		07.01.01.03.C		largh./alt.: 14x18 cm, incollaggio con resine resorciniche		m2	€ 32,39
4224		07.01.01.03.D		largh./alt.: 14x18 cm, incollaggio con resine ureiche		m2	€ 35,42
4225		07.01.01.04		Pilastrini, travetti e saettoni conforme il "Capitolato speciale d'appalto per opere pubbliche parte II", in legno lamellare incollato, superfici in vista piallate, abete di Ia classe secondo DIN 4074-1; sezione rettangolare, elementi costruttivi diritti, forniti e posti in opera, inclusi gli oneri per la formazione di fori e incastri per unioni in acciaio. Esecuzione conforme disegno. S'intendono compresi nel prezzo gli sfridi, ogni altra prestazione accessoria occorrente, nonché l'uso del ponteggio esistente:
4226		07.01.01.04.A		incollaggio con resine resorciniche		m3	€ 1.126,57
4227		07.01.01.04.B		incollaggio con resine ureiche		m3	€ 1.159,57
4228		07.01.01.04.C		incollaggio con resine melamminiche		m3	€ 1.057,41
4229		07.01.01.05		Elementi di unione in acciaio zincato a caldo, classe di qualità minima S235 JR, come bulloni, dadi, spinotti, rondelle, piastre, tiranti, forcelle, scarpe metalliche, cerniere ecc., forniti e posti in opera. Esecuzione conforme disegno e calcoli statici.		kg	€ 4,90
4230		07.01.02
4231		07.01.02.01		Struttura di copertura in legno massiccio, abete di IIa classe secondo DIN 4074-1, con superfici in vista piallate, fornita e posta in opera, inclusi gli oneri per la formazione di fori, incastri e appoggi per sfalsature e per cunei di legno duro. Esecuzione conforme disegno. S'intendono compresi nel prezzo i trasporti, i sollevamenti, l'avvicinamento a piè d'opera dei materiali, gli sfridi e ogni altra prestazione accessoria occorrente, nonché l'uso del ponteggio esistente:
4232		07.01.02.01.A		travi a spigolo vivo (senza spigoli smussati)		m3	€ 692,38
4233		07.01.02.01.B		travi a squadratura commerciale (2/3 degli spigoli senza smussi)		m3	€ 649,08
4234		07.01.02.02		Travetti (correntini) per tetti a falda in legno massiccio, di IIa classe secondo DIN 4074-1, sezione rettangolare, fuori cuore, superfici in vista piallate, forniti e posti in opera a ca. 70 cm di interasse su supporto già predisposto, inclusi i falsi puntoni, i travetti a cravatta, la formazione delle teste. Esecuzione conforme disegno. S'intendono compresi nel prezzo gli sfridi, ogni altra prestazione accessoria occorrente, nonché l'uso del ponteggio esistente:
4235		07.01.02.02.A		abete, largh./alt.: 12x16 cm		m2	€ 22,22
4236		07.01.02.02.B		larice, largh./alt.: 12x16 cm		m2	€ 27,89
4237		07.01.02.02.C		abete, largh./alt.: 14x18 cm		m2	€ 28,20
4238		07.01.02.02.D		larice, largh./alt.: 14x18 cm		m2	€ 35,21
4239		07.01.02.03		Pilastrini, travetti e saettoni in legno massiccio, di IIa classe secondo DIN 4074-1, sezione rettangolare, fuori cuore, superfici in vista piallate, forniti e posti in opera, inclusi gli oneri per la formazione di fori e incastri. Esecuzione conforme disegno. S'intendono compresi nel prezzo gli sfridi, ogni altra prestazione accessoria occorrente, nonché l'uso del ponteggio esistente:
4240		07.01.02.03.A		abete		m3	€ 791,48
4241		07.01.02.03.B		larice		m3	€ 1.013,34
4242		07.01.02.04		Sottomanto in tavolato di legno d'abete, fornito e posto in opera su preesistente orditura di travetti in legno. Esecuzione come segue: / - tavolato in legno di terza scelta, spessore 25 mm, coste parallele e superficie grezza, / - manto sottotegola in foglio di cartonfeltro bitumato cilindrato da 2000 g/m2 opportunamente sormontato, / - sovrastante doppia orditura di listelli (40x50 mm) perpendicolari fra loro. / S'intendono compresi il tavolato di aggetto gronda, i raccordi al colmo, a impluvi, a compluvi, ad abbaini, i chiodi, le viti, gli sfridi, ogni altra prestazione accessoria occorrente, nonché l'uso del ponteggio esistente.		m2	€ 22,59
4243		07.01.02.05		Abbaino a due spioventi per tetto a falde, fornito e posto in opera. Esecuzione come da disegno e conforme la seguente descrizione: / - orditura portante in legno d'abete vincolata alla struttura del tetto, / - piccola orditura in travetti, / - tavolato di rivestimento su ambo le parti della struttura in legno (interno ed esterno), / - frapposta coibentazione in fibra di legno spessore 8 cm, con barriera al vapore. / S'intendono compresi i materiali di ancoraggio, gli sfridi, nonché ogni altra prestazione accessoria occorrente; / misure (LxHxP): ca. 130x220x350 cm		cad	€ 1.294,64
4244		07.01.02.06		Elementi di unione in acciaio come bulloni, dadi piastre, tiranti, giunti dentati ecc. forniti e posti in opera. Esecuzione conforme disegno e calcoli statici. S'intende compresa nel prezzo una mano di pittura antiruggine.		kg	€ 6,58
4245		07.01.03
4246		07.01.03.01		Sovrapprezzo al tavolato grezzo del sottomanto per tavolato di sporto gronda con tavole a incastro, superfici in vista piallate, coste parallele, spessore 22 mm. Esecuzione conforme disegno:
4247		07.01.03.01.A		abete, IIa qualità		m2	€ 9,39
4248		07.01.03.02		Tavola di tenuta all'aria, sezione ca. 26x180 mm, con coste parallele, superfici in vista piallate, fornita e posta in opera fra i travetti del sottogronda; fissaggio a scomparsa su listelli di supporto. Esecuzione conforme disegno. S'intendono compresi i listelli di supporto, i materiali di fissaggio, i raccordi a displuvi, gli sfridi, ogni altra prestazione accessoria occorrente, nonché l'uso del ponteggio esistente:
4249		07.01.03.02.A		abete, IIa qualità		m	€ 17,06
4250		07.01.03.02.B		larice, IIa qualità		m	€ 18,95
4251		07.01.03.03		Tavola di frontone (bordo) tetto, in due tavole sormontanti; sezione ca. 38x500 mm, con coste parallele, superfici piallate, fornita e posta; fissata su tavola poggiante in piano sul tavolato di sottomanto. Esecuzione conforme disegno. S'intendono compresi gli oneri per i raccordi con i listelli di supporto copertura, i materiali di fissaggio, gli sfridi, ogni altra prestazione accessoria occorrente, nonché l'uso del ponteggio esistente:
4252		07.01.03.03.A		larice, IIa qualità		m	€ 35,29
4253		07.01.03.04		Tavola di cornicione gronda, in due parti, sezione ca. 38x250-300 mm, con coste parallele, superfici piallate, fornita e posta in opera; fissata sulle teste dei travetti con listelli di supporto. Esecuzione conforme disegno. S'intendono compresi la formazione di fessure d'aerazione, i listelli di supporto, i materiali di fissaggio, gli sfridi, ogni altra prestazione accessoria occorrente, nonché l'uso del ponteggio esistente:
4254		07.01.03.04.A		larice, IIa qualità		m	€ 25,18
4255		07.01.03.05		Tavolato con tavole grezze e con coste parallele in legno d'abete di IIIa scelta, spessore 25 mm, fornito e posto in opera su supporto già predisposto. Esecuzione conforme disegno. S'intendono compresi i materiali di fissaggio, gli sfridi, ogni altra prestazione accessoria occorrente, nonché l'uso del ponteggio esistente:		m2	€ 10,57
4256		07.01.03.06		Rivestimento di sporto gronda formato da tavole perline dello spessore di 22 mm, con superfici in vista piallate, coste parallele con incastro a maschio e femmina, fornito e posto in opera su estradosso di supporto in legno già predisposto. Esecuzione conforme disegno. S'intendono compresi i materiali di fissaggio, gli sfridi, nonché ogni altra prestazione accessoria occorrente:
4257		07.01.03.06.A		abete, IIa qualità		m2	€ 19,83
4258		07.01.03.06.B		pino, IIa qualità		m2	€ 20,89
4259		07.01.03.06.C		larice, IIa qualità		m2	€ 27,03
4260		07.01.03.07		Rivestimento interno di soffitto formato da tavole perline a spigolo vivo con coste parallele, larghezza costante, incastro a maschio e femmina, superfici in vista piallate, spessore finito 17 mm, fornito e posto in opera su supporto in legno già preparato. Esecuzione conforme disegno. S'intendono compresi i raccordi a muro con scuretto costante, i materiali di fissaggio, i listelli perimetrali di supporto, gli sfridi, nonché ogni altra prestazione accessoria occorrente:
4261		07.01.03.07.A		abete, IIa qualità		m2	€ 44,92
4262		07.01.03.07.B		pino, IIa qualità		m2	€ 46,59
4263		07.01.03.08		Struttura portante per controsoffitti piani, fornita e posta in opera. La struttura è formata da un'armatura principale di travetti posti a ca. 70 cm di interasse e tavolato in legno d'abete di 2a qualità. Esecuzione conforme disegno. S'intendono compresi i materiali di fissaggio, i listelli di supporto, gli sfridi, nonché ogni altra prestazione accessoria occorrente:
4264		07.01.03.08.A		per abbassamenti fino a 0,50 m		m2	€ 16,49
4265		07.01.03.08.B		con ancoraggio ai sovrastanti travetti dell'orditura del tetto a falde		m2	€ 14,96
4266		07.01.03.09		Listelli di supporto con sezione di 4x6 cm per l'ancoraggio di rivestimenti interni con tavole perline; forniti e posti in opera allineati a ca. 65 cm di interasse nel rispetto dei fili di riferimento. Esecuzione conforme disegno. S'intendono compresi i materiali di fissaggio, i tasselli, gli sfridi, nonché ogni altra prestazione accessoria occorrente.		m2	€ 7,26
4267		07.01.03.10		Rivestimento esterno formato da tavole perline giuntate a maschio e femmina, con coste parallele, superfici in vista piallate, larghezza massima 140 mm, spessore finito 22 mm, fornito e posto in opera su supporto in listelli di legno della sezione di 4x6 cm fissati sulla muratura a ca. 65 cm di interasse. Esecuzione conforme disegno. S'intendono compresi i listelli di supporto, i listelli terminali, i listelli di raccordo angolare e di testa, i materiali di fissaggio, i tasselli, gli sfridi, ogni altra prestazione accessoria occorrente, nonché l'uso del ponteggio esistente:
4268		07.01.03.10.A		abete, IIa qualità		m2	€ 49,35
4269		07.01.03.10.B		pino, IIa qualità		m2	€ 51,41
4270		07.01.03.10.C		larice, IIa qualità		m2	€ 54,74
4271		07.01.03.11		Rivestimento di intradosso copertura formato da tavole perline a spigolo vivo con coste parallele, larghezza 120-180 mm, incastro a maschio e femmina, superfici in vista piallate, spessore finito 18 mm, fornito e posto in opera sull'estradosso della piccola orditura in travetti. Esecuzione conforme disegno. S'intendono compresi i raccordi a muro con scuretto perimetrale, i materiali di fissaggio, i listelli perimetrali di supporto, gli sfridi, nonché ogni altra prestazione accessoria occorrente:
4272		07.01.03.11.A		abete, IIa qualità		m2	€ 19,91
4273		07.01.03.12		Travetti di supporto in legno d'abete per tetto ventilato (freddo), forniti e posti in opera sul predisposto tavolato del tetto e posizionati a ca.70 cm di interasse in corrispondenza dei sottostanti travetti di falda. Esecuzione conforme disegno. S'intendono compresi i materiali di fissaggio, gli sfridi, nonché ogni altra prestazione accessoria occorrente:
4274		07.01.03.12.A		sezione 6x14 cm		m2	€ 6,57
4275		07.01.03.12.B		sezione 6x18 cm		m2	€ 7,87
4276		07.01.03.13		Listelli e controlistelli con sezioni rispettivamente pari a 3x5 cm e 4x5 cm per manti di copertura, forniti e posti in opera a ca. 35 cm di interasse su predisposto tavolato di falda tetto. Esecuzione conforme disegno. S'intendono compresi i materiali di fissaggio, gli sfridi, nonché ogni altra prestazione accessoria occorrente.		m2	€ 8,37
4277		07.01.04
4278		07.01.04.01		Coibentazione in feltro di fibra minerale non combustibile, rivestita su una faccia con carta kraft bitumata, fornita e posta in opera in monostrato con giunti sovrapposti fra i travetti dell'orditura del tetto, luce netta da 60 cm fino a 70 cm; fissata lateralmente con listelli. Esecuzione conforme disegno. S'intendono compresi i listelli in legno, i materiali di fissaggio, le sovrapposizioni, gli sfridi, nonché ogni altra prestazione accessoria occorrente:
4279		07.01.04.01.A		in fibra di vetro resinata, spessore 60 mm, resistenza termica 1,40 (R=m2K/W)		m2	€ 11,13
4280		07.01.04.01.B		in fibra di vetro resinata, spessore 80 mm, resistenza termica 1,87 (R=m2K/W)		m2	€ 12,36
4281		07.01.04.01.C		in fibra di vetro resinata, spessore 100 mm, resistenza termica 2,34 (R=m2K/W)		m2	€ 13,87
4282		07.01.04.02		Coibentazione in feltro di fibra minerale non combustibile, rivestita su una faccia con carta kraft-alluminio, con linguette-coprigiunto laterali, fornita e posta in opera in monostrato con giunti sovrapposti fra i travetti dell'orditura del tetto, luce netta da 60 cm fino a 70 cm. Esecuzione conforme disegno. S'intendono compresi i materiali di fissaggio, le sovrapposizioni, gli sfridi, nonché ogni altra prestazione accessoria occorrente:
4283		07.01.04.02.A		in fibra di vetro resinata, spessore 60 mm, resistenza termica 1,40 (R=m2K/W)		m2	€ 9,00
4284		07.01.04.02.B		in fibra di vetro resinata, spessore 80 mm, resistenza termica 1,87 (R=m2K/W)		m2	€ 9,80
4285		07.01.04.02.C		in fibra di vetro resinata, spessore 100 mm, resistenza termica 2,34 (R=m2K/W)		m2	€ 11,40
4286		07.01.04.03		Coibentazione in pannelli cuneiformi in feltro di fibra minerale incombustibile, insensibile all'acqua, densità 55 kg/m3, fornita e posta in opera ben accostata e incuneata fra i travetti dell'orditura del tetto, luce netta fino a 100 cm. Esecuzione conforme disegno. S'intendono compresi gli sfridi, nonché ogni altra prestazione accessoria occorrente:
4287		07.01.04.03.A		in lana di roccia, spessore 60 mm, resistenza termica 2,16 (R=m2K/W)		m2	€ 11,20
4288		07.01.04.03.B		in lana di roccia, spessore 80 mm, resistenza termica 2,70 (R=m2K/W)		m2	€ 13,03
4289		07.01.04.03.C		in lana di roccia, spessore 100 mm, resistenza termica 3,14 (R=m2K/W)		m2	€ 14,16
4290		07.01.04.03.D		in lana di roccia, spessore 120 mm, resistenza termica 3,87 (R=m2K/W)		m2	€ 15,11
4291		07.01.04.04		Coibentazione in manufatti di sughero DIN 18161 parte 1a; pannelli di sughero naturale compresso, resistenti a compressione, a ritardata propagazione di fiamma, conducibilità termica 0,045 W/ mK, densità 130 kg/m3, fornita e posta in opera in duplice strato a giunti sfalsati sul tavolato del sottomanto del tetto. Esecuzione conforme disegno. S'intendono compresi i materiali di fissaggio, gli sfridi, nonché ogni altra prestazione accessoria occorrente:
4292		07.01.04.04.A		in duplice strato, spessore complessivo 6 cm		m2	€ 17,71
4293		07.01.04.04.B		in duplice strato, spessore complessivo 8 cm		m2	€ 21,41
4294		07.01.04.04.C		in duplice strato, spessore complessivo 10 cm		m2	€ 26,63
4295		07.01.04.05		Coibentazione in lastre di schiuma rigida di polistirolo estruso a cellule completamente chiuse, resistente a compressione e a ritardata propagazione di fiamma, conducibilità termica 0,03 W/mK, densità 33 kg/m3, fornita e posta in opera in duplice strato, con giunti sfalsati e sovrapposti sul sottomanto del tetto. Esecuzione conforme disegno. S'intendono compresi i materiali di fissaggio, gli sfridi, nonché ogni altra prestazione accessoria occorrente:
4296		07.01.04.05.A		in duplice strato, spessore complessivo 6 cm		m2	€ 16,58
4297		07.01.04.05.B		in duplice strato, spessore complessivo 8 cm		m2	€ 21,78
4298		07.01.04.05.C		in duplice strato, spessore complessivo 10 cm		m2	€ 24,86
4299		07.01.04.06		Coibentazione in pannelli di fibra di legno DIN 68755, permeabili al vapore, conducibilità termica 0,040 W/mK, densità ca. 170 kg/m3, fornita e posta in opera in duplice strato a giunti sfalsati sul tavolato del sottomanto del tetto. Esecuzione conforme disegno. S'intendono compresi i materiali di fissaggio, gli sfridi, nonché ogni altra prestazione accessoria occorrente:
4300		07.01.04.06.A		in duplice strato, spessore complessivo 40 mm		m2	€ 12,48
4301		07.01.04.06.B		in duplice strato, spessore complessivo 60 mm		m2	€ 18,78
4302		07.01.04.06.C		in duplice strato, spessore complessivo 80 mm		m2	€ 22,03
4303		07.01.04.06.D		in duplice strato, spessore complessivo 100 mm		m2	€ 27,21
4304		07.01.04.07		Coibentazione in pannelli di fibra di legno DIN 68755, cuneiformi, permeabili al vapore, conducibilità termica 0,045 W/mK, densità ca. 170 kg/m3, fornita e posta in opera ben accostata e incuneata fra i travetti dell'orditura del tetto, luce netta fino a 100 cm. Esecuzione conforme disegno. S'intendono compresi nel prezzo gli sfridi, nonché ogni altra prestazione accessoria occorrente:
4305		07.01.04.07.A		spessore: 80 mm		m2	€ 25,36
4306		07.01.04.07.B		spessore: 100 mm		m2	€ 31,76
4307		07.01.04.08		Strato coibente in pannelli di fibra naturale pressata, fornito e posto in opera fra i travetti in legno dell'orditura del tetto. Esecuzione conforme disegno. S'intendono compresi i materiali di fissaggio, gli sfridi, nonché ogni altra prestazione accessoria occorrente:
4308		07.01.04.08.A		pannelli in fibra di legno a bassa densità, spessore 15 mm		m2	€ 7,87
4309		07.01.04.08.B		pannelli in fibra di legno bitumata a bassa densità, spessore 15 mm		m2	€ 9,16
4310		07.01.04.09		Coibentazione in fibra di legno di cellulosa ossigenata e viscosa, in materassini, permeabili al vapore, Entflammbarkeitsklasse 1, reazione al fuoco classe 1, emissione classe M1-13, conforme alla SFS 4192:E (INSTAT 412, NT FIRE 004) conducibilità termica 0,036 W/mK, densità 20-40 kg/m3; fornitura e montaggio delle lastre o applicazione aperta e soffiata. Esecuzione conforme disegno. S'intendono compresi nel prezzo gli sfridi, nonché ogni altra prestazione accessoria occorrente:
4311		07.01.04.09.A		spessore: 50 mm		m2	€ 14,81
4312		07.01.04.09.B		spessore: 75 mm		m2	€ 19,96
4313		07.01.04.09.C		spessore: 100 mm		m2	€ 25,34
4314		07.01.04.09.D		spessore: 120 mm		m2	€ 31,32
4315		07.01.04.09.E		spessore: 150 mm		m2	€ 37,12
4316		07.01.04.10		Isolamento termoacustico per sottotetto di pannelli in fibra di legno addizionati di emulsione di lattice, conducibilità termica 0,045 W/mk, densità ca. 250 kg/m3, impermeabilità all'acqua, permeabilità al vapore acqueo valore 5, reazione al fuoco classe E; fornito e posto in opera a monostrato a secco, incastro a maschio e femmina su supporto in doppio strato di pannelli isolanti. Sono compresi i materiali di fissaggio, lo sfrido e i ponteggi fino a 3,50 m di altezza.
4317		07.01.04.10.a		spessore: 22 mm		m2	€ 18,05
4318		07.01.04.10.b		spessore: 35 mm		m2	€ 29,17
4319		07.01.04.10.c		spessore: 52 mm		m2	€ 43,56
4320		07.01.05
4321		07.01.05.01		Barriera antivapore in telo di polietilene, fornita e posta in opera a secco su tavolato di legno. Esecuzione conforme disegno. S'intendono compresi i materiali di fissaggio non corrosivi, gli sfridi, nonché ogni altra prestazione accessoria occorrente:
4322		07.01.05.01.A		spessore 0,20 mm (230g/m2), liscia, Sd >= 240 m		m2	€ 4,10
4323		07.01.05.01.B		spessore 0,30 mm (300g/m2), liscia, Sd >= 360 m		m2	€ 4,76
4324		07.01.05.01.C		spessore 0,20 mm (300g/m2), antisdrucciolo, Sd >= 120 m		m2	€ 5,81
4325		07.01.05.02		Barriera antivapore in telo di polietilene, fornita e posta in opera sull' intradosso dei travetti dell'orditura del tetto. I sormonti del telo e i raccordi con elementi costruttivi limitrofi sono da saldare con nastri adesivi impermeabili all'aria e al vapore. Esecuzione conforme disegno. S'intendono compresi nel prezzo i materiali di fissaggio, gli sfridi, nonché ogni altra prestazione accessoria occorrente:
4326		07.01.05.02.A		spessore 0,20 mm (230 g/m2), liscia; Sd >= 240 m		m2	€ 6,47
4327		07.01.05.02.B		spessore 0,30 mm (300 g/m ), liscia; Sd >= 360 m		m2	€ 7,27
4328		07.01.05.03		Manto sottotegola in cartonfeltro bitumato, fornito e posto in opera a secco con giunti sovrapposti di 10 cm, su tavolato di legno. Esecuzione conforme disegno. S'intendono compresi i materiali di fissaggio non corrosivi, gli sfridi, nonché ogni altra prestazione accessoria occorrente:
4329		07.01.05.03.A		cartonfeltro bitumato cilindrato da 1000 g/m2		m2	€ 3,75
4330		07.01.05.03.B		cartonfeltro bitumato cilindrato da 1500 g/m2		m2	€ 4,49
4331		07.01.05.04		Manto sottotegola in telo a base di PVC plastificato armato con tessuto di fibra sintetica, a ritardata propagazione di fiamma, permeabile al vapore, impermeabile all'acqua, fornito e posto in opera a secco con giunti sovrapposti di 10 cm su supporto già predisposto (assito in legno, lastre isolanti). Esecuzione conforme disegno. S'intendono compresi i materiali di fissaggio, gli sfridi, nonché ogni altra prestazione accessoria occorrente:
4332		07.01.05.04.A		spessore 0,7 mm (155 g/m2), Sd <= 3 m (strato d'aria equivalente alla diffusione)		m2	€ 6,94
4333		07.01.05.04.B		140 g/m2, Sd <= 0,02 m (strato d'aria equivalente alla diffusione)		m2	€ 7,22
4334		07.01.06
4335		07.01.06.01		Scala retrattile a forbice a manovra manuale, in alluminio, completa di sportello, corrimano unilaterale, ringhiera di protezione su tre lati del piano sportello, per altezza piano da 2,75 a 3,00 m, fornita e posta in opera a regola d'arte. Esecuzione conforme disegno. S'intendono compresi la ferramenta di posa, la serratura, l'asta di comando, i materiali di fissaggio, i listelli coprifuga, nonché ogni altra prestazione accessoria occorrente.
4336		07.01.06.01.A		dimensioni foro: 700x1000-1300 mm, cassone 200 mm (standard)		cad	€ 888,08
4337		07.01.06.01.B		dimensioni foro: 700x1000-1300 mm, cassone 300 mm		cad	€ 944,65
4338		07.01.06.02		Scala in legno con fianchi laterali portanti, pedate giuntate a mortasa, gradini privi di alzata; scala rettilinea a rampa unica, larghezza netta 105 cm, ringhiera a pioli, 15 alzate, legno di 1a qualità, fornita e posta in opera, eseguita come da disegno e conforme la seguente descrizione: / fianchi su ambo i lati, ringhiera a pioli verticali per scala rettilinea, pioli della sezione di 40x40 mm, altezza ringhiera 1000 mm, luce netta tra i pioli 100 mm ruotati in diagonale e giuntati a mortasa con il fianco in legno, corrimano profilato della sezione di 45x70 mm, montante di partenza e di arrivo, superfici in vista piallate e carteggiate, spigoli smussati, materiali di ancoraggio, listelli coprifuga, tiranti a vite, verniciatura con vernice trasparente con imprimitura, una mano intermedia e una mano a finire, nonché ogni altra prestazione accessoria occorrente. Sono escluse le assistenze murarie contabilizzate a parte:
4339		07.01.06.02.A		scala in legno di frassino		cad	€ 3.698,70
4340		07.01.06.02.B		scala in legno di rovere		cad	€ 4.391,51
4341		07.01.06.02.C		scala in legno di faggio		cad	€ 3.423,60
4342		07.01.06.02.D		scala in legno di abete, pedate frassino		cad	€ 3.615,15
4343		07.01.06.02.E		per ogni gradino in più		cad	€ 217,20
4344		07.01.06.02.F		per ulteriore ringhiera		m	€ 250,92
4345		07.01.06.03		Scala in legno con fianchi laterali portanti, pedate giuntate a mortasa, gradini privi di alzata; rampe affiancate e contrapposte con interposto pianerottolo, larghezza netta 105 cm, ringhiera a pioli, 15 alzate, legno di 1a qualità, fornita e posta in opera, eseguita come da disegno e conforme la seguente descrizione: / fianchi laterali a muro e in vista, ringhiera a pioli verticali per scala rettilinea con pianerottolo interposto e pozzo scala, pioli della sezione di 40x40 mm, altezza ringhiera 1000 mm, luce netta tra i pioli 100 mm ruotati in diagonale e giuntati a mortasa con i fianchi in legno, corrimano profilato della sezione di 45x70 mm, montante di partenza, di arrivo e intermedio, pianerottolo intermedio, superfici in vista piallate e carteggiate, spigoli smussati, materiali di ancoraggio, listelli coprifuga, tiranti a vite, verniciatura con vernice trasparente con imprimitura, una mano intermedia e una mano a finire, nonché ogni altra prestazione accessoria occorrente. Sono escluse le assistenze murarie contabilizzate a parte:
4346		07.01.06.03.A		scala in legno di frassino		cad	€ 4.777,01
4347		07.01.06.03.B		scala in legno di rovere		cad	€ 5.727,13
4348		07.01.06.03.C		scala in legno di faggio		cad	€ 4.806,05
4349		07.01.06.03.D		scala in legno di abete, pedate frassino		cad	€ 4.849,62
4350		07.01.06.03.E		per ogni gradino in più		cad	€ 223,84
4351		07.01.06.03.F		per ulteriore ringhiera		m	€ 255,92
4352		07.01.06.04		Scala in legno con fianchi portanti, pedate giuntate a mortasa, gradini privi di alzata; scala con rampe affiancate e contrapposte senza ripiano con gradini a ventaglio, fianco in vista e corrimano con curvatura di 180 gradi, larghezza netta 105 cm, ringhiera a pioli, 15 alzate, legno di 1a qualità, fornita e posta in opera, eseguita come da disegno e conforme la seguente descrizione: / fianchi laterali a muro e in vista, ringhiera a pioli verticali per scala con gradini a ventaglio, pioli della sezione di 40x40 mm, altezza ringhiera 1000 mm, luce netta tra i pioli 100 mm ruotati in diagonale e giuntati a mortasa con il fianco in legno, corrimano profilato della sezione di 45x70 mm, montante di partenza e di arrivo, superfici in vista piallate e carteggiate, spigoli smussati, materiali di ancoraggio, listelli coprifuga, tiranti a vite, verniciatura con vernice trasparente con imprimitura, una mano intermedia e una mano a finire, nonché ogni altra prestazione accessoria occorrente. Sono escluse le assistenze murarie contabilizzate a parte:
4353		07.01.06.04.A		scala in legno di frassino		cad	€ 7.591,00
4354		07.01.06.04.B		scala in legno di rovere		cad	€ 8.491,56
4355		07.01.06.04.C		scala in legno di faggio		cad	€ 7.380,64
4356		07.01.06.04.D		scala in legno abete, pedate frassino		cad	€ 7.428,43
4357		07.01.06.04.E		per ogni gradino in più		cad	€ 308,73
4358		07.01.06.04.F		per ulteriore ringhiera		m	€ 510,33
4359		07.01.07
4360		07.01.07.01		Parapetto di balcone con aste verticali della sezione di 40x40 mm, altezza parapetto di 1000 mm, luce netta di 100 mm fra le aste verticali, corrimano della sezione di 40x140 mm con spigoli arrotondati e gocciolatoio su ambo i lati, traversa parapetto e traversa parapiedi di sezione pari a 80x80 mm con giunti a mortasa per l'unione a tenone delle aste parapetto, con montanti della sezione di 140x140 mm e ca. 1500 mm di interasse, fornito e posto in opera, inclusi gli oneri per la formazione di angoli e spigoli, l'ancoraggio dei montanti, la piallatura della superficie in vista, la formazione di fori e incastri per le giunzioni in acciaio zincato. Esecuzione conforme disegno. S'intendono compresi nel prezzo i materiali di fissaggio, gli sfridi, nonché ogni altra prestazione accessoria occorrente:
4361		07.01.07.01.A		abete		m	€ 192,06
4362		07.01.07.01.B		larice		m	€ 240,82
4363		07.01.08
4364		07.01.08.01		Finestra per tetti con apertura a bilico, telaio fisso in legno, telaio battente in legno rivestito esternamente in alluminio verniciato a fuoco, con raccordi perimetrali in alluminio verniciato a fuoco e grembiulino di fondo in piombo, con tenda oscurante interna, vetrata isolante standard della casa produttrice, adatta al tipo di copertura, fornita e posta in opera. Esecuzione conforme disegno. Sono compresi nel prezzo le staffe angolari di ancoraggio, i materiali di fissaggio, la verniciatura con vernice impregnante glasssante, nonchè ogni altra prestazione accessoria occorrente:
4365		07.01.08.01.A		dimensioni esterne telaio ca. 66x118 cm		cad	€ 645,59
4366		07.01.08.01.B		dimensioni esterne telaio ca. 78x98 cm		cad	€ 595,60
4367		07.01.08.01.C		dimensioni esterne telaio 78x140 cm		cad	€ 699,38
4368		07.01.08.01.D		dimensioni esterne telaio 94x160 cm		cad	€ 741,04
4369		07.01.08.02		Finestra per tetti con apertura a compasso, telaio fisso in legno, telaio battente in legno rivestito esternamente in alluminio verniciato a fuoco, con raccordi perimetrali in alluminio verniciato a fuoco e grembiulino di fondo in piombo, con tenda oscurante interna, vetrata isolante standard della casa produttrice, adatta al tipo di copertura, fornita e posta in opera. Esecuzione conforme disegno. Sono compresi nel prezzo le staffe angolari, di ancoraggio, i materiali di fissaggio, la verniciatura con vernice impregnante glassante, nonchè ogni altra prestazione accessoria occorrente:
4370		07.01.08.02.A		dimensioni esterne telaio ca. 66x118 cm		cad	€ 681,21
4371		07.01.08.02.B		dimensioni esterne telaio ca. 78x98 cm		cad	€ 729,34
4372		07.01.08.02.C		dimensioni esterne telaio ca. 78x140 cm		cad	€ 793,71
4373		07.01.08.03		Rivestimento dell'intradosso di lucernari con tavoloni, superfici in vista piallate, come supplemento alla finestra per tetti precedentemente descritta. Esecuzione conforme disegno. Sono compresi nel prezzo i materiali di fissaggio, i listelli di supporto, il voltatesta anteriore, la verniciatura con vernice impregnante glassante, nonchè ogni altra prestazione accessoria:
4374		07.01.08.03.A		per fori fino a 1 m2		cad	€ 260,82
4375		07.01.08.03.B		per fori oltre 1 m2 fino a 1,5 m2		cad	€ 271,86
4376		07.01.09
4377		07.01.09.01		Trattamento preservante del legno con impregnante chimico incolore fungicida e insetticida, dato a pennello, spruzzo o immersione:
4378		07.01.09.01.A		per elementi costruttivi, consumo minimo 60 g/m2		m2	€ 5,51
4379		07.01.09.01.B		per rivestimenti, consumo minimo 90 g/m2		m2	€ 6,09
4380		07.02			Il gruppo 07.02 comprende i seguenti sottogruppi: / 07.02.01 Tegole in laterizio / 07.02.02 Tegole in cemento / 07.02.03 Scandole / 07.02.04 Piccole lastre / 07.02.05 Lastre ondulate / 07.02.06 Tegole minerali bituminose / 07.02.07 Lastre in ardesia / 07.02.08 Incorporamenti
4381		07.02.01
4382		07.02.01.01		Copertura di tetto di semplice concezione con tegole marsigliesi in laterizio, antigelive, 1a qualità, dimensioni 410x235 mm (pezzi/m2 = 14), fornita e posta in opera su supporto in listelli di legno già predisposto. Esecuzione conforme disegno. S'intendono comprese le tegole di bordo, le mezze tegole, i materiali di fissaggio, gli oneri per raccordi perimetrali, per raccordi a camini ed abbaini, la rifilature a disco per i raccordi su compluvi, gli sfridi, nonché ogni altra prestazione accessoria occorrente:
4383		07.02.01.01.A		tegole rosso fiammato		m2	€ 21,58
4384		07.02.01.01.B		tegole tipo antico		m2	€ 24,56
4385		07.02.01.01.C		tegole castelthun		m2	€ 29,08
4386		07.02.01.01.d		Sovrapprezzo per abbaino semplice per tetto a due falde		cad	€ 200,32
4387		07.02.01.02		Copertura di colmi e displuvi inclinati con tegole per colmi; fornita e posta in opera per la copertura con tegole marsigliesi precedentemente descritta:
4388		07.02.01.02.A		su letto di malta		m	€ 29,29
4389		07.02.01.02.B		con portalistello, listello in legno (30x50 mm) e gancio fermacolmo		m	€ 24,19
4390		07.02.01.02.C		a secco con sottomanto aerato, completi di listello in legno (30x50 mm), portalistello, portacolmo-portadispluvio con spazzole laterali e ganci fermacolmo; sezione aerante ca. 200 cm2/m		m	€ 37,40
4391		07.02.01.03		Copertura di tetto di semplice concezione con tegole curve "coppi" in laterizio, antigelive, 1a qualità (pezzi/m2 ca. 40), fornita e posta in opera su supporto in listelli di legno già predisposto. Esecuzione conforme disegno. S'intendono comprese le tegole di frontone gronda, i materiali di fissaggio, i ganci di ancoraggio in ferro zincato, gli oneri per raccordi perimetrali, per raccordi a camini ed abbaini, le rifilature a disco per i raccordi su compluvi, gli sfridi, nonché ogni altra prestazione accessoria occorrente:
4392		07.02.01.03.A		coppi rosso fiammato		m2	€ 45,38
4393		07.02.01.03.B		coppi tipo antico		m2	€ 47,89
4394		07.02.01.03.C		coppi castelthun		m2	€ 49,75
4395		07.02.01.03.d		Sovrapprezzo per abbaino semplice per tetto a due falde		cad	€ 300,48
4396		07.02.01.04		Copertura di colmi e displuvi inclinati con tegole per colmi; fornita e posta in opera per la copertura con tegole curve "coppi" precedentemente descritta:
4397		07.02.01.04.A		su letto di malta		m	€ 29,24
4398		07.02.01.04.B		con portalistello, listello in legno (30x50 mm) e gancio fermacolmo		m	€ 24,17
4399		07.02.01.04.C		a secco con sottomanto aerato, completi di listello in legno (30x50 mm), portalistello, portacolmo-portadispluvio con spazzole laterali e ganci fermacolmo; sezione aerante ca. 200 cm2/m		m	€ 37,40
4400		07.02.01.05		Copertura tetto di semplice concezione di tetto con tegole "alla Romana, tipo Portoghese", antigelive, 1a qualità, dimensioni 415x255 mm (pezzi/m2 = 14), fornita e posta in opera su supporto in listelli di legno già predisposto. Esecuzione conforme disegno. S'intendono comprese le tegole di giunzione colmo, i materiali di fissaggio, gli oneri per raccordi perimetrali, per raccordi a camini ed abbaini, le rifilature a disco per i raccordi su compluvi, gli sfridi, nonché ogni altra prestazione accessoria occorrente:
4401		07.02.01.05.A		tegole rosso fiammato		m2	€ 23,95
4402		07.02.01.05.B		tegole tipo antico		m2	€ 27,05
4403		07.02.01.05.C		tegole castelthun		m2	€ 31,76
4404		07.02.01.05.d		Sovrapprezzo per abbaino semplice per tetto a due falde		cad	€ 233,66
4405		07.02.01.06		Copertura di colmi e displuvi inclinati con tegole per colmi; fornita e posta in opera per la copertura con tegole "alla Romana - tipo Portoghese" precedentemente descritta:
4406		07.02.01.06.A		su letto di malta		m	€ 29,24
4407		07.02.01.06.B		con portalistello, listello in legno (30x50 mm) e gancio fermacolmo		m	€ 24,60
4408		07.02.01.06.C		a secco con sottomanto aerato, completi di listello in legno (30x50 mm), portalistello, portacolmo-portadispluvio con spazzole laterali e ganci fermacolmo; sezione aerante ca. 200 cm2/m		m	€ 37,41
4409		07.02.01.07		Copertura di tetto di semplice concezione con tegole piane code di castoro, antigelive, con lato inferiore a semicerchio, 1a qualità, dimensioni 380x170 mm (pezzi/m2 = 40), fornita e posta in opera su supporto in listelli di legno già predisposto. Esecuzione conforme disegno. S'intendono comprese le tegole di frontone gronda, le tegole di colmo, i materiali di fissaggio, gli oneri per raccordi perimetrali, le rifilature a disco per i raccordi su compluvi, gli sfridi e ogni altra prestazione accessoria occorrente:
4410		07.02.01.07.A		tegole rosso		m2	€ 36,21
4411		07.02.01.07.B		tegole engobate antico		m2	€ 37,66
4412		07.02.01.07.C		tegole rustico antico		m2	€ 66,92
4413		07.02.01.07.D		tegole smaltate, colori di produzione		m2	€ 217,53
4414		07.02.01.07.e		Sovrapprezzo per abbaino semplice per tetto a due falde		cad	€ 333,86
4415		07.02.01.08		Copertura di colmi orizzontali con tegole code di castoro; fornita e posta in opera per la copertura con tegole piane code di castoro precedentemente descritta:
4416		07.02.01.08.A		su letto di malta		m	€ 42,25
4417		07.02.01.08.B		con portalistello, listello in legno (30x50 mm) e gancio fermacolmo		m	€ 37,27
4418		07.02.01.09		Copertura di displuvi inclinati con tegole code di castoro; fornita e posta in opera per la copertura con tegole piane code di castro precedentemente descritta:
4419		07.02.01.09.A		su letto di malta		m	€ 45,23
4420		07.02.01.09.B		con portalistello, listello in legno (30x50 mm) e gancio fermadispluvio		m	€ 41,26
4421		07.02.02
4422		07.02.02.01		Copertura di tetto di semplice concezione di tetto con tegole in cemento sagomate e con profili d'incastro, dimensioni 420x330 mm (pezzi/m2 = 10), fornita e posta in opera su supporto in listelli di legno già predisposto. Esecuzione conforme disegno. S'intendono comprese le tegole di bordo, le mezze tegole, i materiali di fissaggio, gli oneri per raccordi perimetrali, per raccordi a camini ed abbaini, le rifilature a disco per i raccordi su compluvi, gli sfridi, nonché ogni altra prestazione accessoria occorrente:
4423		07.02.02.01.A		tegole "doppia Romana", superficie granulata		m2	€ 18,79
4424		07.02.02.01.B		tegole "doppia Romana", superficie liscia		m2	€ 18,96
4425		07.02.02.01.C		tegole "coppo di Francia", superficie liscia		m2	€ 21,47
4426		07.02.02.01.D		tegole "coppo di Grecia", superficie liscia, antichizzata		m2	€ 24,33
4427		07.02.02.01.E		tegole "coppo di Francia", superficie liscia, optima, granulata, antichizzata		m2	€ 22,66
4428		07.02.02.01.F		tegole "tegal", superficie optima		m2	€ 25,65
4429		07.02.02.01.g		Sovrapprezzo per abbaino semplice per tetto a due falde		cad	€ 200,56
4430		07.02.02.02		Copertura di semplice concezione di colmi e displuvi inclinati con tegole in cemento; fornita e posta in opera per il manto di copertura con tegole in cemento precedentemente descritto:
4431		07.02.02.02.A		su letto di malta		m	€ 26,34
4432		07.02.02.02.B		con portalistello, listello in legno e gancio fermacolmo		m	€ 21,45
4433		07.02.02.02.C		con areazione del colmo		m	€ 41,50
4434		07.02.03
4435		07.02.03.01		Copertura di tetto di semplice concezione con scandole in larice tagliate a spacco a spessore costante (scandole a corsi), di forma rettangolare con coste a spigolo vivo, fornita e posta in opera a tripla sovrapposizione con giunti sfalsati su listelli di legno, già predisposti; fissaggio a scomparsa con chiodi zincati a caldo. Esecuzione conforme disegno. S'intendono compresi i materiali di fissaggio, gli oneri per raccordi perimetrali, per raccordi a camini ed abbaini, gli sfridi, nonché ogni altra prestazione accessoria occorrente:
4436		07.02.03.01.A		scandole da 7 fino a 35 cm x 40 cm		m2	€ 82,11
4437		07.02.03.01.B		scandole da 7 fino a 35 cm x 60 cm		m2	€ 87,95
4438		07.02.03.01.C		scandole da 7 fino a 35 cm x 80 cm		m2	€ 119,19
4439		07.02.03.01.d		Sovrapprezzo per abbaino semplice per tetto a due falde		cad
4440		07.02.04
4441		07.02.04.01		Copertura di semplice concezione di tetto con piccole lastre piane "alla genovese" in fibro cemento, con connessioni a doppia sovrapposizione, coste a spigolo vivo e di colore grigio chiaro, fornita e posta in opera su supporto in listelli di legno già predisposto e fissati con chiodi zincati. Esecuzione conforme disegno. S'intendono compresi i materiali di fissaggio, gli oneri per raccordi perimetrali, per raccordi a camini ed abbaini, lo sfrido, nonché ogni altra prestazione accessoria occorrente:
4442		07.02.04.01.A		lastre della dimensione di 40x30 cm		m2	€ 60,89
4443		07.02.04.01.b		Sovrapprezzo per abbaino semplice per tetto a due falde		cad	€ 267,08
4444		07.02.05
4445		07.02.05.01		Copertura di semplice concezione di tetto con lastre ondulate in fibro cemento, con onda 177/51 (5 onde), colore grigio chiaro naturale, fornita e posta in opera su orditura in legno e ancorate con viti zincate. Esecuzione conforme disegno. S'intendono compresi i materiali di fissaggio, gli oneri per raccordi perimetrali, per raccordi a camini ed abbaini, gli sfridi, nonché ogni altra prestazione accessoria occorrente:
4446		07.02.05.01.A		lunghezza delle lastre 2500 mm		m2	€ 34,25
4447		07.02.05.01.B		lunghezza delle lastre 2100 mm		m2	€ 35,39
4448		07.02.05.01.C		lunghezza delle lastre 1500 mm		m2	€ 35,77
4449		07.02.05.01.D		lunghezza delle lastre 1250 mm		m2	€ 37,38
4450		07.02.06
4451		07.02.06.01		Copertura di tetto con tegole minerali bituminose, dimensioni ca. 1000x340 mm, spessore di ca. 3,5 mm, armate con fibra di vetro, resistenza al fuoco classe 1, colori commerciali, fornita e posta in opera su supporto già predisposto in pannelli marini multistrato dello spessore minimo di 15 mm o con tavolato giuntate a maschio e femmina, del spessore minimo di 24 mm; fissato con chiodi a testa piana larga con protezione anticorrosione o grappe a base larga. Esecuzione conforme disegno. S'intendono compresi materiali di fissaggio, gli oneri per i raccordi perimetrali, per raccordi a camini ed abbaini, gli sfridi, nonché ogni altra prestazione accessoria occorrente:
4452		07.02.06.01.A		superficie in vista in granulato ceramizzato (standard)		m2	€ 25,47
4453		07.02.06.01.B		tegola strutturata, superficie in vista granulato ceramizzato		m2	€ 32,99
4454		07.02.06.01.C		superficie in vista in rame		m2	€ 53,09
4455		07.02.06.02		Bocchettone aeratore in materiale plastico con feritoie d'aerazione e griglia paravolatili, colore conforme gamma colori di serie, di tipo adatto alla copertura in tegole minerali bituminose precedentemente descritta, fornito e posto in opera. Esecuzione conforme disegno:
4456		07.02.06.02.A		griglia d'aerazione: ca. 100 cm2		cad	€ 9,51
4457		07.02.07
4458		07.02.07.01		Fornitura e posa delle lastre in ardesia naturale; doppia sovrapposizione 40/25. Sono compresi nel prezzo i ganci fermalastra, lo sfrido, il trasporto ed il tracciamento delle falde, nonchè l'uso del ponteggio esistente:		m2	€ 107,22
4459		07.02.08
4460		07.02.08.01		Rete paravolatili su tetti di semplice concezione in materiale plastico, fornita e posta in opera sottogronda. Esecuzione conforme disegno:
4461		07.02.08.01.A		larghezza 10 cm		m	€ 3,59
4462		07.02.08.01.B		larghezza 18 cm		m	€ 4,22
4463		07.02.08.02		Pettine paravolatili in PVC per sottogronda, di tipo adatto alla copertura precedentemente descritta, fornito e posto in opera. Esecuzione conforme disegno.		m	€ 3,10
4464		07.02.08.03		Grappe paraneve della larghezza di ca. 4 cm, di tipo adatto alla copertura precedentemente descritta, fornite e poste in opera. Esecuzione conforme disegno:
4465		07.02.08.03.A		zincate a caldo e preverniciate		cad	€ 1,68
4466		07.02.08.03.B		rame		cad	€ 3,19
4467		08			La categoria 08 comprende i seguenti gruppi: / 08.01 Lamiera di acciaio zincato a caldo / 08.02 Lamiera di acciaio zincato a caldo e preverniciato / 08.03 Lamiera di rame / 08.04 Lamiera di zinco al titanio / 08.05 Lamiera di alluminio
4468		08.01			Il gruppo 08.01 comprende i seguenti sottogruppi: / 08.01.01 Coperture / 08.01.02 Rivestimenti di pareti / 08.01.03 Canali di gronda e pluviali / 08.01.04 Scossaline, converse, copertine / 08.01.05 Coperture minute / 08.01.06 Accessori di coperture
4469		08.01.01
4470		08.01.01.01		Copertura di tetto di semplice concezione con pendenze comprese tra 7° a 20°, con nastri in lamiera di acciaio zincato a caldo secondo il "Capitolato speciale d'appalto per opere pubbliche parte II", fornita e posta in opera con giunti verticali a doppia aggraffatura su preesistente supporto in tavolato di legno dello spessore minimo di 24 mm. Esecuzione conforme disegno. S'intendono compresi nel prezzo la preparazione del colmo, di displuvi e di gronde, dei raccordi a sponde ed a pareti, dei raccordi a elementi emergenti, i materiali di raccordo e fissaggio, le linguette d'ancoraggio nonchè ogni altra prestazione accessoria occorrente. Sono esclusi i ponteggi che vengono contabilizzati a parte:
4471		08.01.01.01.A		in lamiera di acciaio zincato a caldo, spessore 0,6 mm, nastri da 500 mm		m2	€ 40,53
4472		08.01.01.01.B		in lamiera di acciaio zincato a caldo, spessore 0,6 mm, nastri da 670 mm		m2	€ 35,70
4473		08.01.01.01.C		in lamiera di acciaio zincato a caldo, spessore 0,6 mm, nastri da 800 mm		m2	€ 30,00
4474		08.01.01.02		Copertura di tetto con pendenze comprese tra 20° a 45°, con nastri sbordati a canaletta in lamiera di acciaio zincato a caldo secondo il "Capitolato speciale d'appalto per opere pubbliche parte II", con giunti a tassello, fornita e posta in opera su preesistente supporto in tavolato di legno dello spessore minimo di 24 mm. Esecuzione conforme disegno. S'intendono compresi nel prezzo i tasselli in legno della sezione non inferiore a 40x40 mm, i coprigiunto, il rivestimento delle teste dei tasselli, la preparazione del colmo, di displuvi e di gronde, dei raccordi a sponde ed a pareti, dei raccordi a elementi emergenti, i materiali di raccordo e fissaggio, le linguette d'ancoraggio nonchè ogni altra prestazione accessoria. Sono esclusi i ponteggi che vengono contabilizzati a parte:
4475		08.01.01.02.A		in lamiera di acciaio zincato a caldo, spessore 0,6 mm, nastri da 500 mm		m2	€ 65,21
4476		08.01.01.02.B		in lamiera di acciaio zincato a caldo, spessore 0,6 mm, nastri da 670 mm		m2	€ 57,94
4477		08.01.01.02.C		in lamiera di acciaio zincato a caldo, spessore 0,6 mm, nastri da 800 mm		m2	€ 50,65
4478		08.01.02
4479		08.01.02.01		Rivestimento di pareti con nastri in lamiera di acciaio zincato a caldo secondo il "Capitolato speciale d'appalto per opere pubbliche parte II", fornito e posto in opera con giunti verticali a semplice aggraffatura risvoltata ad angolo su preesistente supporto in tavolato di legno dello spessore non inferiore a 24 mm, di facciata ventilata. Esecuzione conforme disegno. S'intendono compresi nel prezzo le preparazioni perimetrali e delle pareti, i materiali di raccordo e fissaggio, le linguette d'ancoraggio nonché ogni altra prestazione accessoria occorrente. Sono esclusi i ponteggi che vengono contabilizzati a parte:
4480		08.01.02.01.A		in lamiera di acciaio zincato a caldo, spessore 0,6 mm, nastri da 500 mm		m2	€ 89,54
4481		08.01.02.01.B		in lamiera di acciaio zincato a caldo, spessore 0,6 mm, nastri da 670 mm		m2	€ 83,11
4482		08.01.03
4483		08.01.03.01		Canale di gronda semicircolare con ricciolo esterno e nervatura interna in lamiera di acciaio zincato a caldo secondo il "Capitolato speciale d'appalto per opere pubbliche parte II"; fornito e posto in opera su supporto in legno con pendenza. Esecuzione conforme disegno. S'intendono compresi le staffe portagrondaia in acciaio zincato ad interasse di ca. 70 cm, le giunzioni sovrapposte chiodate con ribattini e saldate a stagno, i materiali di raccordo e fissaggio nonchè gli sfridi. Sono esclusi i ponteggi che vengono contabilizzati a parte:
4484		08.01.03.01.A		in lamiera di acciaio zincato a caldo, spessore 0,6 mm, sviluppo 285 mm (ø 127)		m	€ 24,25
4485		08.01.03.01.B		in lamiera di acciaio zincato a caldo, spessore 0,6 mm, sviluppo 333 mm (ø 153)		m	€ 26,24
4486		08.01.03.01.C		in lamiera di acciaio zincato a caldo, spessore 0,6 mm, sviluppo 400 mm (ø 192)		m	€ 32,08
4487		08.01.03.02		Bocchello ad imbuto in lamiera di acciaio zincato a caldo secondo il "Capitolato speciale d'appalto per opere pubbliche parte II" per il canale di gronda precedentemente descritto, fornito e posto in opera. Esecuzione conforme disegno. S'intendono comprese le giunzioni sovrapposte chiodate con ribattini e saldate a stagno. Sono esclusi i ponteggi che vengono contabilizzati a parte:
4488		08.01.03.02.A		dimensione nominale 285/80 mm		cad	€ 25,29
4489		08.01.03.02.B		dimensione nominale 333/100 mm		cad	€ 26,65
4490		08.01.03.02.C		dimensione nominale 400/120 mm		cad	€ 29,75
4491		08.01.03.03		Vaschetta per grondaia in lamiera di acciaio zincato a caldo secondo il "Capitolato speciale d'appalto per opere pubbliche parte II" dello spessore di 0,6 mm, con parte esterna bombata a botte e sfioratore, fornita e posta in opera quale elemento di raccordo tra grondaia e pluviale. Esecuzione conforme disegno. S'intendono compresi nel prezzo le giunzioni sovrapposte chiodate con ribattini e saldate a stagno, i materiali di raccordo e fissaggio. Sono esclusi i ponteggi che vengono contabilizzati a parte:
4492		08.01.03.03.A		dimensioni: ca. 30x35x40(H) cm (esecuzione speciale)		cad	€ 130,33
4493		08.01.03.03.B		dimensioni: ca. 20x30x25(H) cm		cad	€ 121,54
4494		08.01.03.04		Tubo pluviale con giunzione graffata in lamiera di acciaio zincato a caldo secondo il "Capitolato speciale d'appalto per opere pubbliche parte II", fornito e posto in opera. Esecuzione conforme disegno. S'intendono compresi i sormonti sui giunti, i collari con relative zanche in acciaio zincato a caldo ad interasse non superiore a 2,00 m; il raccordo al tubo terminale nonché gli sfridi. Sono esclusi i ponteggi che vengono contabilizzati a parte:
4495		08.01.03.04.A		diametro 80 mm, spessore 0,5 mm		m	€ 24,20
4496		08.01.03.04.B		diametro 100 mm, spessore 0,6 mm		m	€ 24,84
4497		08.01.03.04.C		diametro 120 mm, spessore 0,6 mm		m	€ 30,94
4498		08.01.03.05		Tubo terminale diritto in acciaio secondo il "Capitolato speciale d'appalto per opere pubbliche parte II", fornito e posto in opera. Esecuzione conforme disegno. S'intendono compresi nel prezzo la giunzione o bulbo anulare di raccordo, i collari con zanche in acciaio zincato a caldo, nonché ogni altra prestazione occorrente:
4499		08.01.03.05.A		diametro interno 80 mm, spessore 1 mm, lunghezza 1,5 m		cad	€ 54,66
4500		08.01.03.05.B		diametro interno 100 mm, spessore 1 mm, lunghezza 1,5 m		cad	€ 58,07
4501		08.01.03.05.C		diametro interno 120 mm, spessore 1 mm, lunghezza 1,5 m		cad	€ 72,44
4502		08.01.03.06		Angoli di gronda per angoli interni ed esterni in lamiera di acciaio zincato a caldo secondo il "Capitolato speciale d'appalto per opere pubbliche parte II", come supplemento al canale di gronda precedentemente descritto. Sono esclusi i ponteggi che vengono contabilizzati a parte. Esecuzione conforme disegno:
4503		08.01.03.06.A		spessore: 0,6 mm, sviluppo gronda: 285 mm (ø 127)		cad	€ 62,23
4504		08.01.03.06.B		spessore: 0,6 mm, sviluppo gronda: 333 mm (ø 153)		cad	€ 62,64
4505		08.01.03.06.C		spessore: 0,6 mm, sviluppo gronda: 400 mm (ø 192)		cad	€ 74,93
4506		08.01.03.07		Testata di gronda in lamiera di acciaio zincato a caldo secondo il "Capitolato speciale d'appalto per opere pubbliche parte II", come supplemento alla gronda precedentemente descritta. Esecuzione conforme disegno. Sono esclusi i ponteggi che vengono contabilizzati a parte:
4507		08.01.03.07.A		spessore: 0,6 mm, sviluppo gronda: da 285 mm fino a 400 mm		cad	€ 13,06
4508		08.01.03.08		Giunto di dilatazione in neoprene accoppiato a duplice nastro in lamiera di acciaio zincato a caldo secondo il "Capitolato speciale d'appalto per opere pubbliche parte II", come supplemento alla gronda precedentemente descritta. Esecuzione conforme disegno. Sono esclusi i ponteggi che vengono contabilizzati a parte.		m	€ 109,30
4509		08.01.03.09		Tirante per gronda in acciaio zincato a caldo, come supplemento alla gronda precedentemente descritta. Esecuzione conforme disegno. Sono esclusi i ponteggi che vengono contabilizzati a parte.		cad	€ 4,14
4510		08.01.03.10		Curva di pluviale in lamiera di acciaio zincato a caldo secondo il "Capitolato speciale d'appalto per opere pubbliche parte II", come supplemento al pluviale precedentemente descritto. Esecuzione conforme disegno. Sono esclusi i ponteggi che vengono contabilizzati a parte:
4511		08.01.03.10.A		diametro: 80 mm, spessore: 0,5 mm		cad	€ 18,96
4512		08.01.03.10.B		diametro: 100 mm, spessore: 0,6 mm		cad	€ 19,39
4513		08.01.03.10.C		diametro: 120 mm, spessore: 0,6 mm		cad	€ 24,86
4514		08.01.04
4515		08.01.04.01		Scossalina o conversa in lamiera di acciaio zincato a caldo secondo il "Capitolato speciale d'appalto per opere pubbliche parte II", spessore di 0,6 mm; per raccordi perimetrali alla copertura, fornita e posta in opera. Esecuzione conforme disegno. S'intendono compresi nel prezzo uno strato separatore con foglio di cartone catramato, le fascette d'aggancio, i materiali di ancoraggio con protezione anticorrosione, la formazione di gocciolatoi di bordo, l'esecuzione di raccordi ad angolo impermeabili, le graffature nonchè lo sfrido; sono esclusi i ponteggi che vengono contabilizzati a parte:
4516		08.01.04.01.A		sviluppo 15 cm		m	€ 13,33
4517		08.01.04.01.B		sviluppo 20 cm		m	€ 14,79
4518		08.01.04.01.C		sviluppo 25 cm		m	€ 16,59
4519		08.01.04.01.D		sviluppo 33 cm		m	€ 19,35
4520		08.01.04.01.E		sviluppo 40 cm		m	€ 21,31
4521		08.01.04.01.F		sviluppo 50 cm		m	€ 24,24
4522		08.01.04.01.G		sviluppo 67 cm		m	€ 32,35
4523		08.01.04.02		Scossalina a sbalzo in lamiera di acciaio zincato a caldo secondo il "Capitolato speciale d'appalto per opere pubbliche parte II", spessore 0,6 mm; per raccordo a parete, fornita e posta in opera con tasselli e viti ad interasse di ca. 50 cm; sigillatura del canale superiore fra scossalina a sbalzo e muratura con mastice elastico. Esecuzione conforme disegno. S'intendono compresi nel prezzo i tasselli, i materiali di ancoraggio con protezione anticorrosione, la formazione di angoli, di raccordi, del gocciolatoio, la sigillatura con mastice di elasticità permanente nonchè lo sfrido. Sono esclusi i ponteggi che vengono contabilizzati a parte:
4524		08.01.04.02.A		sviluppo 10 cm		m	€ 18,72
4525		08.01.04.02.B		sviluppo 15 cm		m	€ 20,78
4526		08.01.04.02.C		sviluppo 20 cm		m	€ 23,58
4527		08.01.04.03		Compluvio in lamiera di acciaio zincato a caldo secondo il "Capitolato speciale d'appalto per opere pubbliche parte II", spessore 0,6 mm, fornito e posto in opera con bordo risvoltato a canale su ambo i lati. Esecuzione conforme disegno. S'intendono compresi nel prezzo uno strato separatore con foglio di cartone catramato, le squadrette d'aggancio, i materiali di ancoraggio con protezione anticorrosione, le sovrapposizioni nonchè lo sfrido. Sono esclusi i ponteggi che vengono contabilizzati a parte.		m2	€ 48,38
4528		08.01.04.04		Copertina in lamiera di acciaio zincato a caldo secondo il "Capitolato speciale d'appalto per opere pubbliche parte II", spessore 0,6 mm, fornita e posta in opera. Esecuzione conforme disegno. S'intendono compresi nel prezzo uno strato separatore con foglio di cartone catramato, le squadrette d'aggancio, i materiali di ancoraggio con protezione anticorrosione, la formazione di gocciolatoi di bordo, l'esecuzione di raccordi ad angolo impermeabili, le graffature nonchè lo sfrido. Sono esclusi i ponteggi che vengono contabilizzati a parte:
4529		08.01.04.04.A		sviluppo 50 cm		m	€ 50,27
4530		08.01.04.04.B		sviluppo 67 cm		m	€ 54,40
4531		08.01.04.05		Rivestimento di davanzale in lamiera di acciaio zincato a caldo secondo il "Capitolato speciale d'appalto per opere pubbliche parte II", spessore 0,6 mm, fornito e posto in opera. Esecuzione conforme disegno. S'intendono compresi nel prezzo uno strato separatore in foglio di cartone catramato, le fascette d'aggancio, i materiali di ancoraggio con protezione anticorrosione, la formazione del gocciolatoio di bordo, il risvolto verticale interno e i risvolti laterali, l'esecuzione di raccordi ad angolo impermeabili, le graffature nonchè lo sfrido. Sono esclusi i ponteggi che vengono contabilizzati a parte:
4532		08.01.04.05.A		sviluppo da 20 cm a 33 cm		m	€ 44,48
4533		08.01.04.05.B		sviluppo da 33 cm a 50 cm		m	€ 54,04
4534		08.01.04.06		Conversa per elemento emergente dalla copertura (camino, sopraluce, lucernario), su tetto a falda con copertura in tegole, in lamiera di acciaio zincato a caldo secondo il "Capitolato speciale d'appalto per opere pubbliche parte II", spessore 0,6 mm, fornito e posto in opera, altezza dei risvolti di 150mm. Esecuzione conforme disegno. S'intendono compresi nel prezzo uno strato separatore con un foglio di cartone catramato, la formazione di giunti verticali ribattuti, i materiali di raccordo e fissaggio, le fascette d'aggancio nonchè gli sfridi. Il raccordo a monte di elementi emergenti aventi larghezza superiore ad 1,0 m dovrà essere eseguito a due spioventi. Sono esclusi i ponteggi che vengono contabilizzati a parte.		m2	€ 117,86
4535		08.01.04.07		Sovrapprezzo per la formazione della conversa per elemento emergente dalla copertura (camino, finestra di falda tetto, lucernario), su tetto a falda con copertura in lamiera a doppia aggraffatura di acciaio zincato a caldo, con conversa angolare, grembiule e displuvio in lamiera di acciaio zincato a caldo secondo il "Capitolato speciale d'appalto per opere pubbliche parte II", spessore 0,6 mm; altezza dei risvolti verticali: 150 mm; fornito e posto in opera. Esecuzione conforme disegno. S'intendono compresi nel prezzo i materiali di raccordo e di fissaggio nonchè le linguette d'ancoraggio. Sono esclusi i ponteggi che vengono contabilizzati a parte:
4536		08.01.04.07.A		superficie emergente fino a 1 m2		cad	€ 223,40
4537		08.01.04.07.B		superficie emergente oltre 1 m2 fino 2,5 m2		cad	€ 422,95
4538		08.01.04.08		Conversa per torretta di sfiato in lamiera di acciaio zincato a caldo secondo il "Capitolato speciale d'appalto per opere pubbliche parte II" dello spessore di 0,6 mm, con flangia a saldare o faldale di raccordo alla copertura e copertina a forma di cono con staffe, fornita e posta in opera. Esecuzione conforme disegno. S'intendono compresi nel prezzo i materiali di fissaggio. Sono esclusi i ponteggi che vengono contabilizzati a parte:
4539		08.01.04.08.A		per tubi con diametro fino a 12 cm		cad	€ 129,06
4540		08.01.04.09		Bocchettone aeratore in lamiera di acciaio zincato a caldo secondo il "Capitolato speciale d'appalto per opere pubbliche parte II" dello spessore di 0,6 mm, con griglia anteriore in lamiera forata, fornito e posto in opera sulla copertura mediante saldatura a stagno/chiodatura con ribattini. Esecuzione conforme disegno. S'intendono compresi nel prezzo la formazione del collare interno o di orlo bordato (a prova di riflusso d'acqua piovana) nonchè i materiali di fissaggio. Sono esclusi i ponteggi che vengono contabilizzati a parte:
4541		08.01.04.09.A		lunghezza 400 mm / larghezza 200 mm / altezza 100 mm		cad	€ 88,13
4542		08.01.04.10		Conversa per torretta di raccordo al palo portaantenna in lamiera di acciaio zincato a caldo secondo il "Capitolato speciale d'appalto per opere pubbliche parte II" dello spessore di 0,6 mm, con flangia di giunzione a saldare o con faldale di raccordo alla copertura e sigillatura del bordo superiore con mastice elastico, fornita e posta in opera. Esecuzione conforme disegno. S'intendono compresi nel prezzo i materiali di fissaggio. Sono esclusi i ponteggi che vengono contabilizzati a parte:
4543		08.01.04.10.A		per tubi con diametro fino a 10 cm		cad	€ 88,49
4544		08.01.04.11		Nastro/bordatura per rivestimenti ventilati in lamiera multiforo di acciaio zincato a caldo secondo il "Capitolato speciale d'appalto per opere pubbliche parte II" dello spessore di 0,6 mm, fornito e posto in opera. Esecuzione conforme disegno. S'intendono compresi nel prezzo i materiali di ancoraggio con protezione anticorrosione, la formazione di risvolti nonchè lo sfrido. Sono esclusi i ponteggi che vengono contabilizzati a parte:
4545		08.01.04.11.A		sviluppo da 10 cm a 20 cm		m	€ 16,14
4546		08.01.04.11.B		sviluppo da oltre 20 cm a 33 cm		m	€ 22,05
4547		08.01.05
4548		08.01.05.01		Copertura di abbaino a due falde con nastri in lamiera di acciaio zincato a caldo secondo il "Capitolato speciale d'appalto per opere pubbliche parte II" dello spessore di 0,6 mm, fornita e posta in opera con giunti verticali ad aggraffatura doppia e/o ad aggraffatura semplice risvoltata ad angolo su preesistente supporto in tavolato di legno dello spessore non inferiore a 24 mm. Esecuzione conforme disegno. S'intendono compresi nel prezzo i raccordi perimetrali, la formazione delle converse laterali, la bordatura del vano finestra, i materiali di raccordo e fissaggio, le linguette e fascette d'ancoraggio, tutti gli sfridi nonché ogni altra prestazione accessoria occorrente. Sono esclusi i ponteggi che vengono contabilizzati a parte.		m2	€ 89,01
4549		08.01.05.02		Copertura di abbaino semicircolare con nastri in lamiera di acciaio zincato a caldo secondo il "Capitolato speciale d'appalto per opere pubbliche parte II" dello spessore di 0,6 mm, fornita e posta in opera con giunti verticali a doppia aggraffatura e/o semplice aggraffatura risvoltata ad angolo su preesistente supporto in tavolato di legno dello spessore non inferiore a 24 mm. Esecuzione conforme disegno. I singoli nastri della copertura sono da eseguire in unico pezzo. S'intendono compresi nel prezzo i raccordi perimetrali, la formazione delle converse laterali, la bordatura del vano finestra, i materiali di raccordo e fissaggio, le linguette di fissaggio, lo sfrido nonché ogni altra prestazione accessoria occorrente. Sono esclusi i ponteggi che vengono contabilizzati a parte.		m2	€ 154,10
4550		08.01.06
4551		08.01.06.01		Tubo paraneve con ganasce a morsetto, in acciaio zincato, fornito e posto in opera; interasse ancoraggi ca. 50 cm; copertura in lamiera zincata. Esecuzione conforme disegno. S'intendono compresi nel prezzo le ganasce, le viti di fissaggio, il tubo paraneve del diametro da 32 mm nonchè lo sfrido. Sono esclusi i ponteggi che vengono contabilizzati a parte.		m	€ 24,72
4552		08.01.06.02		Griglia paraneve con staffe reggigriglia, in acciaio zincato, fornita e posta in opera; interasse staffe ca. 70 cm; copertura in tegole, struttura di supporto in legno. Esecuzione conforme disegno. Si intendono compresi nel prezzo le viti di fissaggio zincate. Sono esclusi i ponteggi che vengono contabilizzati a parte:
4553		08.01.06.02.A		altezza paraneve: 150 mm		m	€ 59,98
4554		08.01.06.02.B		altezza paraneve: 200mm		m	€ 62,69
4555		08.01.06.03		Pedana in grigliato zincato a caldo, larghezza 250 mm, completa di supporti portapedana e flange di ancoraggio, fornita e posta in opera, pinzata ai giunti verticali della copertura a nastri. Esecuzione conforme disegno. S'intendono compresi nel prezzo i materiali di ancoraggio con protezione anticorrosione. Sono esclusi i ponteggi che vengono contabilizzati a parte:
4556		08.01.06.03.A		per pedate della lunghezza fino a 80 cm		cad	€ 143,81
4557		08.01.06.04		Cappello camino formato da telaio a forma prismatica e copertina in acciaio zincato a caldo dello spessore di 1,0 mm, fornito e posto in opera. Esecuzione conforme disegno. S'intendono compresi nel prezzo la formazione del gocciolatoio di bordo, le piastrine di ancoraggio, i tasselli, i materiali di ancoraggio con protezione anticorrosione. Sono esclusi i ponteggi che vengono contabilizzati a parte:
4558		08.01.06.04.A		dimensione: 100x100x60(H) cm		cad	€ 216,13
4559		08.01.06.05		Cappello camino formato da telaio a forma prismatica e copertina in acciaio inossidabile dello spessore di 0,8 mm, fornito e posto in opera. Esecuzione conforme disegno. S'intendono compresi nel prezzo la formazione del gocciolatoio di bordo, le piastrine di ancoraggio, i tasselli nonchè le viti in acciaio inossidabile. Sono esclusi i ponteggi che vengono contabilizzati a parte:
4560		08.01.06.05.A		dimensioni: ca. 100x100x60(H) cm		cad	€ 272,92
4561		08.02			Il gruppo 08.02 comprende i seguenti sottogruppi: / 08.02.01 Coperture / 08.02.02 Rivestimenti di pareti / 08.02.03 Canali di gronda e pluviali / 08.02.04 Scossaline, converse, copertine / 08.02.05 Coperture minute
4562		08.02.01
4563		08.02.01.01		Copertura di tetto di semplice concezione con pendenze comprese tra 7° a 20°, con nastri in lamiera di acciaio zincato a caldo secondo il "Capitolato speciale d'appalto per opere pubbliche parte II", fornita e posta in opera con giunti verticali a doppia aggraffatura su preesistente supporto in tavolato di legno dello spessore minimo di 24 mm. Esecuzione conforme disegno. S'intendono compresi nel prezzo la preparazione del colmo, di displuvi e di gronde, dei raccordi a sponde ed a pareti, dei raccordi a elementi emergenti, i materiali di raccordo e fissaggio, le linguette d'ancoraggio nonché ogni altra prestazione accessoria occorrente. Sono esclusi i ponteggi che vengono contabilizzati a parte:
4564		08.02.01.01.A		in lamiera di acciaio zincato a caldo e preverniciato, spessore 0,6 mm, nastri da 500 mm		m2	€ 43,03
4565		08.02.01.01.B		in lamiera di acciaio zincato a caldo e preverniciato, spessore 0,6 mm, nastri da 670 mm		m2	€ 38,11
4566		08.02.01.01.C		in lamiera di acciaio zincato a caldo e preverniciato, spessore 0,6 mm, nastri da 800 mm		m2	€ 32,28
4567		08.02.01.02		Copertura di tetto con pendenze comprese tra 20° a 45°, con nastri sbordati a canaletta in lamiera di acciaio zincato a caldo secondo il "Capitolato speciale d'appalto per opere pubbliche parte II", con giunti a tassello, fornita e posta in opera su preesistente supporto in tavolato di legno dello spessore minimo di 24 mm. Esecuzione conforme disegno. S'intendono compresi nel prezzo i tasselli in legno della sezione non inferiore a 40x40 mm, i coprigiunto, il rivestimento delle teste dei tasselli, la preparazione del colmo, di displuvi e di gronde, dei raccordi a sponde ed a pareti, dei raccordi a elementi emergenti, i materiali di raccordo e fissaggio, le linguette d'ancoraggio nonché ogni altra prestazione accessoria. Sono esclusi i ponteggi che vengono contabilizzati a parte:
4568		08.02.01.02.A		in lamiera di acciaio zincato a caldo e preverniciato, spessore 0,6 mm, nastri da 500 mm		m2	€ 68,26
4569		08.02.01.02.B		in lamiera di acciaio zincato a caldo e preverniciato, spessore 0,6 mm, nastri da 670 mm		m2	€ 60,73
4570		08.02.01.02.C		in lamiera di acciaio zincato a caldo e preverniciato, spessore 0,6 mm, nastri da 800 mm		m2	€ 53,32
4571		08.02.02
4572		08.02.02.01		Rivestimento di pareti con nastri in lamiera di acciaio zincato a caldo secondo il "Capitolato speciale d'appalto per opere pubbliche parte II", preverniciato, fornito e posto in opera con giunti verticali a semplice aggraffatura risvoltata ad angolo su preesistente supporto in tavolato di legno dello spessore non inferiore a 24 mm, di facciata ventilata. Esecuzione conforme disegno. S'intendono compresi nel prezzo le preparazioni perimetrali e pareti, i materiali di raccordo e fissaggio, le linguette d'ancoraggio nonchè ogni altra prestazione accessoria occorrente. Sono esclusi i ponteggi che vengono contabilizzati a parte:
4573		08.02.02.01.A		in lamiera di acciaio zincato a caldo e preverniciato, spessore 0,6 mm, nastri da 500 mm		m2	€ 92,04
4574		08.02.02.01.B		in lamiera di acciaio zincato a caldo e preverniciato, spessore 0,6 mm, nastri da 670 mm		m2	€ 85,55
4575		08.02.03
4576		08.02.03.01		Canale di gronda semicircolare con ricciolo esterno e nervatura interna in lamiera di acciaio zincato a caldo secondo il "Capitolato speciale d'appalto per opere pubbliche parte II", preverniciato; fornito e posto in opera su supporto in legno con pendenza. Esecuzione conforme disegno. S'intendono compresi le staffe portagrondaia in acciaio zincato ad interasse di ca. 70 cm, le giunzioni sovrapposte chiodate con ribattini e sigillate a tenuta stagna, i materiali di raccordo e fissaggio, gli sfridi nonchè ogni altra prestazione accessoria occorrente. Sono esclusi i ponteggi che vengono contabilizzati a parte:
4577		08.02.03.01.A		in lamiera di acciaio zincato a caldo e preverniciato, spessore 0,6 mm, sviluppo 285 mm (ø 127)		m	€ 26,59
4578		08.02.03.01.B		in lamiera di acciaio zincato a caldo e preverniciato, spessore 0,6 mm, sviluppo 333 mm (ø 153)		m	€ 27,71
4579		08.02.03.01.C		in lamiera di acciaio zincato a caldo e preverniciato, spessore 0,6 mm, sviluppo 400 mm (ø 192)		m	€ 30,47
4580		08.02.03.02		Bocchello ad imbuto in lamiera di acciaio zincato a caldo secondo il "Capitolato speciale d'appalto per opere pubbliche parte II", preverniciato per il canale di gronda precedentemente descritto; fornito e posto in opera. Esecuzione conforme disegno. S'intendono comprese le giunzioni sovrapposte chiodate con ribattini e sigillate a tenuta stagna. Sono esclusi i ponteggi che vengono contabilizzati a parte:
4581		08.02.03.02.A		dimensione nominale: 285/80 mm		cad	€ 26,93
4582		08.02.03.02.B		dimensione nominale: 333/100 mm		cad	€ 28,62
4583		08.02.03.02.C		dimensione nominale: 400/120 mm		cad	€ 32,12
4584		08.02.03.03		Vaschetta per grondaia in lamiera di acciaio zincato a caldo secondo il "Capitolato speciale d'appalto per opere pubbliche parte II", preverniciato dello spessore di 0,6 mm con parte esterna bombata a botte e sfioratore, fornita e posta in opera quale elemento di raccordo tra grondaia e pluviale. Esecuzione conforme disegno. S'intendono compresi nel prezzo le giunzioni sovrapposte chiodate con ribattini e sigillate a tenuta stagna, i materiali di raccordo e fissaggio nonché ogni altra prestazione accessoria occorrente. Sono esclusi i ponteggi che vengono contabilizzati a parte:
4585		08.02.03.03.A		dimensioni: ca. 30x35x40(H) cm		cad	€ 145,49
4586		08.02.03.03.B		dimensioni: ca. 20x30x25(H) cm		cad	€ 127,95
4587		08.02.03.04		Tubo pluviale con giunzione graffata in lamiera di acciaio zincato a caldo secondo il "Capitolato speciale d'appalto per opere pubbliche parte II", preverniciato, fornito e posto in opera. Esecuzione conforme disegno esecutivo. S'intendono compresi i sormonti sui giunti, i collari con relative zanche in acciaio zincato a caldo ad interasse non superiore a 2,00 m; il raccordo al tubo terminale, gli sfridi, ogni altra prestazione accessoria occorrente. Sono esclusi i ponteggi che vengono contabilizzati a parte:
4588		08.02.03.04.A		diametro 80 mm, spessore 0,5 mm		m	€ 21,46
4589		08.02.03.04.B		diametro 100 mm, spessore 0,6 mm		m	€ 23,61
4590		08.02.03.04.C		diametro 120 mm, spessore 0,6 mm		m	€ 26,38
4591		08.02.03.05		Tubo terminale diritto in acciaio zincato secondo il "Capitolato speciale d'appalto per opere pubbliche parte II", preverniciato, fornito e posto in opera. Esecuzione conforme disegno. S'intendono compresi nel prezzo la giunzione o bulbo anulare di raccordo, i collari con zanche in acciaio zincato a caldo, nonché ogni altra prestazione accessoria occorrente:
4592		08.02.03.05.A		diametro interno 80 mm, spessore 1 mm, lunghezza 1,5 m		cad	€ 54,66
4593		08.02.03.05.B		diametro interno 100 mm, spessore 1 mm, lunghezza 1,5 m		cad	€ 58,64
4594		08.02.03.05.C		diametro interno 120 mm, spessore 1 mm, lunghezza 1,5 m		cad	€ 72,77
4595		08.02.03.06		Angoli di gronda per angoli interni ed esterni in lamiera di acciaio zincato a caldo secondo il "Capitolato speciale d'appalto per opere pubbliche parte II", preverniciato, come supplemento al canale di gronda precedentemente descritto. Sono esclusi i ponteggi che vengono contabilizzati a parte. Esecuzione conforme disegno:
4596		08.02.03.06.A		spessore: 0,6 mm, sviluppo gronda: 285 mm (ø 127)		cad	€ 64,70
4597		08.02.03.06.B		spessore: 0,6 mm, sviluppo gronda: 333 mm (ø 153)		cad	€ 65,35
4598		08.02.03.06.C		spessore: 0,6 mm, sviluppo gronda: 400 mm (ø 192)		cad	€ 77,42
4599		08.02.03.07		Testata di gronda in lamiera di acciaio zincato a caldo secondo il "Capitolato speciale d'appalto per opere pubbliche parte II", preverniciato, come supplemento alla gronda precedentemente descritta. Esecuzione conforme disegno. Sono esclusi i ponteggi che vengono contabilizzati a parte:
4600		08.02.03.07.A		spessore: 0,6 mm, sviluppo gronda: da 285 mm fino a 400 mm		cad	€ 13,41
4601		08.02.03.08		Giunto di dilatazione in neoprene accoppiato a duplice nastro in lamiera di acciaio zincato a secondo il "Capitolato speciale d'appalto per opere pubbliche parte II", preverniciato, come supplemento alla gronda precedentemente descritta. Esecuzione conforme disegno. Sono esclusi i ponteggi che vengono contabilizzati a parte.		m	€ 112,98
4602		08.02.03.09		Tirante per gronda in acciaio zincato a caldo preverniciato, come supplemento alla gronda precedentemente descritta. Esecuzione conforme disegno. Sono esclusi i ponteggi che vengono contabilizzati a parte.		cad	€ 4,52
4603		08.02.03.10		Curva di pluviale in lamiera di acciaio zincato a caldo secondo il "Capitolato speciale d'appalto per opere pubbliche parte II", preverniciato, come supplemento al pluviale precedentemente descritto. Esecuzione conforme disegno. Sono esclusi i ponteggi che vengono contabilizzati a parte:
4604		08.02.03.10.A		diametro: 80 mm, spessore: 0,5 mm		cad	€ 19,92
4605		08.02.03.10.B		diametro: 100 mm, spessore: 0,6 mm		cad	€ 20,84
4606		08.02.03.10.C		diametro: 120 mm, spessore: 0,6 mm		cad	€ 26,39
4607		08.02.04
4608		08.02.04.01		Scossalina o conversa in lamiera di acciaio zincato a caldo secondo il "Capitolato speciale d'appalto per opere pubbliche parte II", preverniciato dello spessore di 0,6 mm per raccordi perimetrali alla copertura, fornita e posta in opera. Esecuzione conforme disegno. S'intendono compresi nel prezzo uno strato separatore con foglio di cartone catramato, le fascette d'aggancio, i materiali di ancoraggio con protezione anticorrosione, la formazione di gocciolatoi di bordo, l'esecuzione di raccordi ad angolo impermeabili, le graffature nonché lo sfrido. Sono esclusi i ponteggi che vengono contabilizzati a parte:
4609		08.02.04.01.A		sviluppo 15 cm		m	€ 14,10
4610		08.02.04.01.B		sviluppo 20 cm		m	€ 15,59
4611		08.02.04.01.C		sviluppo 25 cm		m	€ 17,52
4612		08.02.04.01.D		sviluppo 33 cm		m	€ 20,60
4613		08.02.04.01.E		sviluppo 40 cm		m	€ 22,71
4614		08.02.04.01.F		sviluppo 50 cm		m	€ 26,01
4615		08.02.04.01.G		sviluppo 67 cm		m	€ 36,89
4616		08.02.04.02		Scossalina a sbalzo in lamiera di acciaio zincato a caldo secondo il "Capitolato speciale d'appalto per opere pubbliche parte II", preverniciato dello spessore di 0,6 mm per raccordi a parete, fornita e posta in opera con tasselli e viti ad interasse di ca. 50 cm, sigillatura del canale superiore fra scossalina a sbalzo e muratura con mastice elastico. Esecuzione conforme disegno. S'intendono compresi nel prezzo i tasselli, i materiali di ancoraggio con protezione anticorrosione, la formazione di angoli, raccordi e gocciolatoio, la sigillatura con mastice di elasticità permanente nonchè lo sfrido. Sono esclusi i ponteggi che vengono contabilizzati a parte:
4617		08.02.04.02.A		sviluppo 10 cm		m	€ 19,45
4618		08.02.04.02.B		sviluppo 15 cm		m	€ 21,75
4619		08.02.04.02.C		sviluppo 20 cm		m	€ 24,76
4620		08.02.04.03		Compluvio in lamiera di acciaio zincato a caldo secondo il "Capitolato speciale d'appalto per opere pubbliche parte II", preverniciato dello spessore di 0,6 mm, fornito e posto in opera con bordo risvoltato a canale su ambo i lati. Esecuzione conforme disegno. S'intendono compresi nel prezzo uno strato separatore in foglio di cartone catramato, le squadrette d'aggancio, i materiali di ancoraggio con protezione anticorrosione, le sovrapposizioni nonchè lo sfrido. Sono esclusi i ponteggi che vengono contabilizzati a parte.		m2	€ 50,48
4621		08.02.04.04		Copertina in lamiera di acciaio zincato a caldo secondo il "Capitolato speciale d'appalto per opere pubbliche parte II", preverniciato dello spessore di 0,6 mm, fornita e posta in opera. Esecuzione conforme disegno. S'intendono compresi nel prezzo uno strato separatore con foglio di cartone catramato, le squadrette d'aggancio, i materiali di ancoraggio con protezione anticorrosione, la formazione dei gocciolatoi di bordo, l'esecuzione di raccordi ad angolo impermeabili, le graffature nonché lo sfrido. Sono esclusi i ponteggi che vengono contabilizzati a parte:
4622		08.02.04.04.A		sviluppo 50 cm		m	€ 52,74
4623		08.02.04.04.B		sviluppo 67 cm		m	€ 56,57
4624		08.02.04.05		Rivestimento di davanzale in lamiera di acciaio zincato a caldo secondo il "Capitolato speciale d'appalto per opere pubbliche parte II", preverniciato, dello spessore di 0,6 mm, fornito e posto in opera. Esecuzione conforme disegno. S'intendono compresi nel prezzo uno strato separatore in foglio di cartone catramato, le fascette d'aggancio, i materiali di ancoraggio con protezione anticorrosione, la formazione del gocciolatoio di bordo, il risvolto verticale e i risvolti laterali, l'esecuzione di raccordi ad angolo impermeabili nonchè lo sfrido. Sono esclusi i ponteggi che vengono contabilizzati a parte:
4625		08.02.04.05.A		sviluppo da 20 cm a 33 cm		m	€ 45,35
4626		08.02.04.05.B		sviluppo da 33 cm a 50 cm		m	€ 42,28
4627		08.02.04.06		Formazione della conversa per elemento emergente dalla copertura (camino, finestra di falda tetto, lucernario), su tetto a falda con copertura in lamiera a doppia aggraffatura di acciaio zincato a caldo e preverniciato, con conversa angolare, grembiule e displuvio in lamiera di acciaio zincato a caldo secondo il "Capitolato speciale d'appalto per opere pubbliche parte II", preverniciato; spessore 0,6 mm; altezza dei risvolti verticali: 150 mm; fornito e posto in opera. Esecuzione conforme disegno. S'intendono compresi nel prezzo uno strato separatore con telo bituminoso armato con feltro di vetro leggermente sabbiato o talcato, i materiali di raccordo e di fissaggio, le linguette d'ancoraggio nonchè lo sfrido. Sono esclusi i ponteggi che vengono contabilizzati a parte.		m2	€ 120,73
4628		08.02.04.07		Sovrprezzo per la formazione di conversa per elemento emergente dalla copertura (camino, finestra di falda tetto, lucernario), su tetto a falda con copertura in lamiera di acciaio zincato a caldo e preverniciato, con conversa angolare, grembiule e displuvio in lamiera di acciaio zincato a caldo secondo il "Capitolato speciale d'appalto per opere pubbliche parte II", preverniciato; spessore 0,6 mm; altezza dei risvolti verticali: 200 mm; fornito e posto in opera. Esecuzione conforme disegno. S'intendono compresi nel prezzo uno strato separatore con telo bituminoso armato con feltro di vetro, i materiali di raccordo e di fissaggio, le linguette d'ancoraggio. Sono esclusi i ponteggi che vengono contabilizzati a parte:
4629		08.02.04.07.A		superficie emergente fino a 1 m2		cad	€ 226,21
4630		08.02.04.07.B		superficie emergente oltre 1 m2 fino 2,5 m2		cad	€ 439,01
4631		08.02.04.08		Conversa per torretta di sfiato in lamiera di acciaio zincato a caldo secondo il "Capitolato speciale d'appalto per opere pubbliche parte II", preverniciato, dello spessore di 0,6 mm, con flangia a bordo o faldale di raccordo alla copertura e copertina a forma di cono con staffe, fornita e posta in opera. Esecuzione conforme disegno. S'intendono compresi nel prezzo i materiali di fissaggio. Sono esclusi i ponteggi che vengono contabilizzati a parte:
4632		08.02.04.08.A		per tubi con diametro fino a 12 cm		cad	€ 129,99
4633		08.02.04.09		Bocchettone aeratore in lamiera di acciaio zincato a caldo secondo il "Capitolato speciale d'appalto per opere pubbliche parte II", preverniciato, dello spessore di 0,6 mm, con griglia anteriore in lamiera forata, fornito e posto in opera sulla copertura mediante chiodatura con ribattini e sigillatura a tenuta stagna. Esecuzione conforme disegno. S'intendono compresi nel prezzo la formazione del collare interno o di orlo bordato (a prova di riflusso d'acqua piovana), i materiali di fissaggio, nonché ogni altra prestazione accessoria occorrente. Sono esclusi i ponteggi che vengono contabilizzati a parte:
4634		08.02.04.09.A		lunghezza 400 mm / larghezza 200 mm / altezza 100 mm		cad	€ 88,80
4635		08.02.04.10		Torretta di raccordo al palo portaantenne in lamiera di acciaio zincato a caldo secondo il "Capitolato speciale d'appalto per opere pubbliche parte II", preverniciato, dello spessore di 0,6 mm, con flangia a bordo di giunzione a saldare o con faldale di raccordo alla copertura e sigillatura del bordo superiore con mastice elastico, fornito e posto in opera. Esecuzione conforme disegno. S'intendono compresi nel prezzo i materiali di fissaggio. Sono esclusi i ponteggi che vengono contabilizzati a parte:
4636		08.02.04.10.A		per tubi con diametro fino a 10 cm		cad	€ 89,86
4637		08.02.04.11		Nastro/bordatura per rivestimenti ventilati in lamiera multiforo di acciaio zincato a caldo secondo il "Capitolato speciale d'appalto per opere pubbliche parte II", preverniciato, dello spessore di 0,6 mm, fornito e posto in opera. Esecuzione conforme disegno. S'intendono compresi nel prezzo i materiali di ancoraggio con protezione anticorrosione, la formazione di risvolti, lo sfrido. Sono esclusi i ponteggi che vengono contabilizzati a parte:
4638		08.02.04.11.A		sviluppo da 10 cm a 20 cm		m	€ 16,70
4639		08.02.04.11.B		sviluppo da oltre 20 cm a 33cm		m	€ 22,26
4640		08.02.05
4641		08.02.05.01		Copertura di abbaino a due falde con nastri in lamiera di acciaio zincato a caldo secondo il "Capitolato speciale d'appalto per opere pubbliche parte II", preverniciato, dello spessore di 0,6 mm, fornita e posta in opera con giunti verticali ad aggraffatura doppia e/o a aggraffatura semplice risvoltata ad angolo su preesistente supporto in tavolato di legno dello spessore non inferiore a 24 mm. Esecuzione conforme disegno. S'intendono compresi nel prezzo i raccordi perimetrali, la formazione delle converse laterali, la bordatura del vano finestra, i materiali di raccordo e fissaggio, le linguette e fascette d'ancoraggio, tutti gli sfridi nonchè ogni altra prestazione accessoria occorrente. Sono esclusi i ponteggi che vengono contabilizzati a parte.		m2	€ 91,71
4642		08.02.05.02		Copertura di abbaino semicircolare con nastri in lamiera di acciaio zincato a caldo secondo il "Capitolato speciale d'appalto per opere pubbliche parte II", preverniciato, dello spessore di 0,6 mm, fornita e posta in opera con giunti verticali a doppia aggraffatura e/o semplice aggraffatura risvoltata ad angolo su preesistente supporto in tavolato di legno dello spessore non inferiore a 24 mm. Esecuzione conforme disegno. I singoli nastri della copertura sono da eseguire in unico pezzo. S'intendono compresi nel prezzo i raccordi perimetrali, la formazione delle converse laterali, la bordatura del vano finestra, i materiali di raccordo e fissaggio, le linguette di fissaggio, lo sfrido nonchè ogni altra prestazione accessoria occorrente. / Sono esclusi i ponteggi che vengono contabilizzati a parte.		m2	€ 157,06
4643		08.03			Il gruppo 08.03 comprende i seguenti sottogruppi: / 08.03.01 Coperture / 08.03.02 Rivestimenti di pareti / 08.03.03 Canali di gronda e pluviali / 08.03.04 Scossaline, converse, copertine / 08.03.05 Coperture minute / 08.03.06 Accessori di copertura
4644		08.03.01
4645		08.03.01.01		Copertura di tetto di semplice concezione con pendenze comprese tra 7° a 20°, con nastri in lamiera di rame, fornita e posta in opera con giunti verticali a doppia aggraffatura su preesistente supporto in tavolato di legno dello spessore minimo di 24 mm. Esecuzione conforme disegno. S'intendono compresi nel prezzo la preparazione del colmo, di displuvi e di gronde, dei raccordi a sponde ed a pareti, dei raccordi a elementi emergenti, i materiali di raccordo e fissaggio, le linguette d'ancoraggio nonchè ogni altra prestazione accessoria occorrente. Sono esclusi i ponteggi che vengono contabilizzati a parte:
4646		08.03.01.01.A		in lamiera di rame, spessore 0,6 mm, nastri da 500 mm		m2	€ 85,05
4647		08.03.01.01.B		in lamiera di rame, spessore 0,6 mm, nastri da 670 mm		m2	€ 78,11
4648		08.03.01.01.C		in lamiera di rame, spessore 0,6 mm, nastri da 800 mm		m2	€ 69,76
4649		08.03.01.02		Copertura di tetto con pendenze comprese tra 20° a 45°, con nastri sbordati a canaletta in lamiera di rame, con giunti a tassello, fornita e posta in opera su preesistente supporto in tavolato di legno dello spessore minimo di 24 mm. Esecuzione conforme disegno. S'intendono compresi nel prezzo i tasselli in legno della sezione non inferiore a 40x40 mm, i coprigiunto, il rivestimento delle teste dei tasselli, la preparazione del colmo, di displuvi e di gronde, dei raccordi a sponde ed a pareti, dei raccordi a elementi emergenti, i materiali di raccordo e fissaggio, le linguette d'ancoraggio nonchè ogni altra prestazione accessoria. Sono esclusi i ponteggi che vengono contabilizzati a parte:
4650		08.03.01.02.A		in lamiera di rame, spessore 0,6 mm, nastri da 500 mm		m2	€ 121,10
4651		08.03.01.02.B		in lamiera di rame, spessore 0,6 mm, nastri da 670 mm		m2	€ 109,87
4652		08.03.01.02.C		in lamiera di rame, spessore 0,6 mm, nastri da 800 mm		m2	€ 98,75
4653		08.03.02
4654		08.03.02.01		Rivestimento di pareti con nastri in lamiera di rame, fornito e posto in opera con giunti verticali a semplice aggraffatura risvoltata ad angolo su preesistente supporto in tavolato di legno dello spessore non inferiore a 24 mm, di facciata ventilata. Esecuzione conforme disegno. S'intendono compresi nel prezzo le preparazioni perimetrali e pareti, i materiali di raccordo e fissaggio, le linguette d'ancoraggio nonchè ogni altra prestazione accessoria occorrente. Sono esclusi i ponteggi che vengono contabilizzati a parte:
4655		08.03.02.01.A		in lamiera di rame, spessore 0,6 mm, nastri da 500 mm		m2	€ 142,56
4656		08.03.02.01.B		in lamiera di rame, spessore 0,6 mm, nastri da 670 mm		m2	€ 135,38
4657		08.03.03
4658		08.03.03.01		Canale di gronda semicircolare con ricciolo esterno e nervatura interna in lamiera di rame, spessore: 0,6mm; fornito e posto in opera su supporto in legno con pendenza. Esecuzione conforme disegno. S'intendono compresi le staffe portagrondaia in acciaio zincato incamiciato in rame ad interasse di ca. 70 cm, le giunzioni sovrapposte chiodate e saldati a stagno, i materiali di raccordo e fissaggio, gli sfridi nonchè ogni altra prestazione accessoria occorrente. Sono esclusi i ponteggi che vengono contabilizzati a parte:
4659		08.03.03.01.A		in lamiera di rame, spessore 0,6 mm, sviluppo 285 mm (ø 127)		m	€ 40,84
4660		08.03.03.01.B		in lamiera di rame, spessore 0,6 mm, sviluppo 333 mm (ø 153)		m	€ 43,96
4661		08.03.03.01.C		in lamiera di rame, spessore 0,6 mm, sviluppo 400 mm (ø 192)		m	€ 49,99
4662		08.03.03.02		Bocchello ad imbuto in lamiera di rame per il canale di gronda precedentemente descritto, fornito e posto in opera. Esecuzione conforme disegno. S'intendono comprese le giunzioni sovrapposte chiodate con ribattini e saldate a stagno nonché ogni altra prestazione accessoria occorrente. Sono esclusi i ponteggi che vengono contabilizzati a parte:
4663		08.03.03.02.A		dimensione nominale 285/80 mm		cad	€ 38,22
4664		08.03.03.02.B		dimensione nominale 333/100 mm		cad	€ 38,85
4665		08.03.03.02.C		dimensione nominale 400/120 mm		cad	€ 47,64
4666		08.03.03.03		Vaschetta per grondaia in lamiera di rame dello spessore di 0,6 mm, con parte esterna bombata a botte e sfioratore, fornita e posta in opera quale elemento di raccordo tra grondaia e pluviale. Esecuzione conforme disegno. S'intendono compresi nel prezzo le giunzioni sovrapposte chiodate con ribattini e saldate a stagno, i materiali di raccordo e fissaggio nonché ogni altra prestazione accessoria occorrente. Sono esclusi i ponteggi che vengono contabilizzati a parte:
4667		08.03.03.03.A		dimensioni: ca. 30x35x40(H) cm		cad	€ 207,16
4668		08.03.03.03.B		dimensioni: ca. 20x30x25(H) cm		cad	€ 171,13
4669		08.03.03.04		Tubo pluviale con giunzione graffata in lamiera di rame, fornito e posto in opera. Esecuzione conforme disegno. S'intendono compresi i sormonti sui giunti, i collari in rame con relative zanche ad interasse non superiore a 2,00 m; il raccordo al tubo terminale, gli sfridi nonchè ogni altra prestazione accessoria occorrente. Sono esclusi i ponteggi che vengono contabilizzati a parte:
4670		08.03.03.04.A		diametro 80 mm, spessore 0,5 mm		m	€ 36,95
4671		08.03.03.04.B		diametro 100 mm, spessore 0,6 mm		m	€ 63,69
4672		08.03.03.04.C		diametro 120 mm, spessore 0,6 mm		m	€ 71,57
4673		08.03.03.05		Tubo terminale diritto in lamiera di rame, fornito e posto in opera. Esecuzione conforme disegno. S'intendono compresi nel prezzo la giunzione o bulbo anulare di raccordo, i collari in rame con zanche in acciaio zincato a caldo, nonché ogni altra prestazione accessoria occorrente:
4674		08.03.03.05.A		diametro interno 80 mm, spessore 1,0 mm, lunghezza 1,5 m		cad	€ 112,97
4675		08.03.03.05.B		diametro interno 100 mm, spessore 1,0 mm, lunghezza 1,5 m		cad	€ 122,18
4676		08.03.03.05.C		diametro interno 120 mm, spessore 1,0 mm, lunghezza 1,5 m		cad	€ 134,68
4677		08.03.03.06		Angoli di gronda interni ed esterni in lamiera di rame, come supplemento al canale di gronda precedentemente descritto. Sono esclusi i ponteggi che vengono contabilizzati a parte. Esecuzione conforme disegno:
4678		08.03.03.06.A		spessore: 0,6 mm, sviluppo gronda: 285 mm (ø 127)		cad	€ 73,68
4679		08.03.03.06.B		spessore: 0,6 mm, sviluppo gronda: 333 mm (ø 153)		cad	€ 76,05
4680		08.03.03.06.C		spessore: 0,6 mm, sviluppo gronda: 400 mm (ø 192)		cad	€ 90,40
4681		08.03.03.07		Testata di gronda in lamiera di rame, come supplemento alla gronda precedentemente descritta. Esecuzione conforme disegno. Sono esclusi i ponteggi che vengono contabilizzati a parte:
4682		08.03.03.07.A		spessore: 0,6 mm, sviluppo gronda: da 285 mm fino a 400 mm		cad	€ 15,45
4683		08.03.03.08		Giunto di dilatazione in neoprene accoppiato a duplice nastro in lamiera di rame, come supplemento alla gronda precedentemente descritta. Esecuzione conforme disegno. Sono esclusi i ponteggi che vengono contabilizzati a parte.		m	€ 131,82
4684		08.03.03.09		Tirante per gronda in rame, come supplemento alla gronda precedentemente descritta. Esecuzione conforme disegno. Sono esclusi i ponteggi che vengono contabilizzati a parte.		cad	€ 5,93
4685		08.03.03.10		Curva di pluviale in lamiera in rame, come supplemento al pluviale precedentemente descritto. Esecuzione conforme disegno. Sono esclusi i ponteggi che vengono contabilizzati a parte:
4686		08.03.03.10.A		diametro: 80 mm, spessore: 0,5 mm		cad	€ 23,53
4687		08.03.03.10.B		diametro: 100 mm, spessore: 0,6 mm		cad	€ 27,66
4688		08.03.03.10.C		diametro: 120 mm, spessore: 0,6 mm		cad	€ 39,68
4689		08.03.04
4690		08.03.04.01		Scossalina o conversa in lamiera di rame dello spessore di 0,6 mm per raccordi perimetrali alla copertura, fornita e posta in opera. Esecuzione conforme disegno. S'intendono compresi nel prezzo uno strato separatore, con foglio di cartone catramato, le fascette d'aggancio, i materiali di ancoraggio con protezione anticorrosione, la formazione di gocciolatoi di bordo, l'esecuzione di raccordi ad angolo impermeabili, le graffature nonchè lo sfrido. Sono esclusi i ponteggi che vengono contabilizzati a parte:
4691		08.03.04.01.A		sviluppo 15 cm		m	€ 21,77
4692		08.03.04.01.B		sviluppo 20 cm		m	€ 22,81
4693		08.03.04.01.C		sviluppo 25 cm		m	€ 26,40
4694		08.03.04.01.D		sviluppo 33 cm		m	€ 32,31
4695		08.03.04.01.E		sviluppo 40 cm		m	€ 36,65
4696		08.03.04.01.F		sviluppo 50 cm		m	€ 43,33
4697		08.03.04.01.G		sviluppo 67 cm		m	€ 58,03
4698		08.03.04.02		Scossalina a sbalzo in lamiera di rame dello spessore di 0,6 mm per raccordi a parete, fornita e posta in opera con tasselli e viti ad interasse di ca. 50 cm; sigillatura del canale superiore fra scossalina a sbalzo e muratura con mastice elastico. Esecuzione conforme disegno. S'intendono compresi nel prezzo i tasselli, i materiali di ancoraggio con protezione anticorrosione, la formazione di angoli, di raccordi, del gocciolatoio, la sigillatura con mastice di elasticità permanente nonchè lo sfrido. Sono esclusi i ponteggi che vengono contabilizzati a parte:
4699		08.03.04.02.A		sviluppo 10 cm		m	€ 25,51
4700		08.03.04.02.B		sviluppo 15 cm		m	€ 32,23
4701		08.03.04.02.C		sviluppo 20 cm		m	€ 37,30
4702		08.03.04.03		Compluvio in lamiera di rame dello spessore di 0,6 mm, fornito e posto in opera con bordo risvoltato a canale su ambo i lati. Esecuzione conforme disegno. S'intendono compresi nel prezzo uno strato separatore in foglio di cartone catramato, le squadrette d'aggancio, i materiali di ancoraggio con protezione anticorrosione, le sovrapposizioni nonchè lo sfrido. Sono esclusi i ponteggi che vengono contabilizzati a parte.		m2	€ 86,05
4703		08.03.04.04		Copertina in lamiera di rame dello spessore di 0,6 mm, fornita e posta in opera. Esecuzione conforme disegno. S'intendono compresi nel prezzo uno strato separatore con foglio di cartone catramato, le squadrette d'aggancio, i materiali di ancoraggio con protezione anticorrosione, la formazione dei gocciolatoi di bordo, l'esecuzione di raccordi ad angolo impermeabili, le graffature, lo sfrido, nonché ogni altra prestazione accessoria occorrente. Sono esclusi i ponteggi che vengono contabilizzati a parte:
4704		08.03.04.04.A		sviluppo 50 cm		m	€ 78,69
4705		08.03.04.04.B		sviluppo 67 cm		m	€ 89,29
4706		08.03.04.05		Rivestimento di davanzale in lamiera di rame dello spessore di 0,6 mm, fornito e posto in opera. Esecuzione conforme disegno. S'intendono compresi nel prezzo uno strato separatore in foglio di cartone catramato, le fascette d'aggancio, i materiali di ancoraggio con protezione anticorrosione, la formazione del gocciolatoio di bordo, il risvolto verticale interno e i risvolti laterali, l'esecuzione di raccordi ad angolo impermeabili nonchè lo sfrido. Sono esclusi i ponteggi che vengono contabilizzati a parte:
4707		08.03.04.05.A		sviluppo 20 cm fino 33 cm		m	€ 60,08
4708		08.03.04.05.B		sviluppo 33 cm fino 50 cm		m	€ 76,81
4709		08.03.04.06		Conversa per elemento emergente della copertura (camino, sopraluce, lucernario), su tetto a falda con copertura in tegole, in lamiera di rame, spessore 0,6 mm, fornito e posto in opera. Esecuzione conforme disegno, altezza dei risvolti 150mm. S'intendono compresi nel prezzo uno strato separatore con foglio di cartone catramato, la formazione di giunti verticali ribattuti, i materiali di raccordo e fissaggio, le fascette d'aggancio nonchè gli sfridi. Il raccordo a monte di elementi aventi larghezza superiore ad 1,0 m dovrà essere eseguito a due spioventi. Sono esclusi i ponteggi che vengono contabilizzati a parte.		m2	€ 122,49
4710		08.03.04.07		Sovrapprezzo per la formazione della conversa per elemento emergente dalla copertura (camino, finestra di falda tetto, lucernario), su tetto a falda con copertura in lamiera di rame a doppia aggraffatura, con conversa angolare, grembiule e displuvio in lamiera di rame, spessore 0,6 mm; altezza dei risvolti verticali: 150mm; fornito e posto in opera. Esecuzione conforme disegno. S'intendono compresi nel prezzo, i materiali di raccordo e di fissaggio nonchè le linguette d'ancoraggio. Sono esclusi i ponteggi che vengono contabilizzati a parte:
4711		08.03.04.07.A		superficie emergente fino a 1 m2		cad	€ 279,29
4712		08.03.04.07.B		superficie emergente oltre 1 m2 fino 2,5 m2		cad	€ 587,22
4713		08.03.04.08		Conversa per torretta di sfiato in lamiera di rame dello spessore di 0,6 mm, con flangia a saldare o faldale di raccordo alla copertura e copertina a forma di cono con staffe, fornita e posta in opera. Esecuzione conforme disegno. S'intendono compresi nel prezzo i materiali di fissaggio. Sono esclusi i ponteggi che vengono contabilizzati a parte:
4714		08.03.04.08.A		per tubi con diametro fino a 12 cm		cad	€ 160,23
4715		08.03.04.09		Bocchettone aeratore in lamiera di rame dello spessore di 0,6 mm, con griglia anteriore in lamiera forata, fornito e posto in opera sulla copertura mediante saldatura a stagno chiodatura con ribattini. Esecuzione conforme disegno. S'intendono compresi nel prezzo la formazione del collare interno o di orlo bordato (a prova di riflusso d'acqua piovana), i materiali di fissaggio. Sono esclusi i ponteggi che vengono contabilizzati a parte:
4716		08.03.04.09.A		lunghezza 400 mm / larghezza 200 mm / altezza 100 mm		cad	€ 105,04
4717		08.03.04.10		Torretta di raccordo al palo portaantenna in lamiera di rame dello spessore di 0,60 mm, con flangia di giunzione a saldare o con faldale di raccordo alla copertura e sigillatura del bordo superiore con mastice elastico, fornita e posta in opera. Esecuzione conforme disegno. S'intendono compresi nel prezzo i materiali di fissaggio. Sono esclusi i ponteggi che vengono contabilizzati a parte:
4718		08.03.04.10.A		per tubi con diametro fino a 10 cm		cad	€ 113,98
4719		08.03.04.11		Nastro/bordatura per rivestimenti ventilati in lamiera multiforo di rame dello spessore di 0,6 mm, fornito e posto in opera. Esecuzione conforme disegno. S'intendono compresi nel prezzo i materiali di ancoraggio con protezione anticorrosione, la formazione di risvolti nonchè lo sfrido. Sono esclusi i ponteggi che vengono contabilizzati a parte:
4720		08.03.04.11.A		sviluppo da 10 cm a 20 cm		m	€ 25,15
4721		08.03.04.11.B		sviluppo da oltre 20 cm a 33 cm		m	€ 36,68
4722		08.03.05
4723		08.03.05.01		Copertura di abbaini a due falde con nastri in lamiera di rame dello spessore di 0,6 mm, fornita e posta in opera con giunti verticali ad aggraffatura doppia e/o ad aggraffatura semplice risvoltata ad angolo su preesistente supporto in tavolato di legno dello spessore non inferiore a 24 mm. Esecuzione conforme disegno. S'intendono compresi nel prezzo, i raccordi perimetrali, la formazione delle converse laterali, la bordatura del vano finestra, i materiali di raccordo e fissaggio, le linguette e fascette d'ancoraggio, tutti gli sfridi nonchè ogni altra prestazione accessoria occorrente. Sono esclusi i ponteggi che vengono contabilizzati a parte.		m2	€ 135,51
4724		08.03.05.02		Copertura di abbaino semicircolare con nastri in lamiera di rame dello spessore di 0,6 mm, fornita e posta in opera con giunti verticali a doppia aggraffatura e/o semplice aggraffatura risvoltata ad angolo su preesistente supporto in tavolato di legno dello spessore non inferiore a 24 mm. Esecuzione conforme disegno. I singoli nastri della copertura sono da eseguire in unico pezzo. S'intendono compresi nel prezzo, i raccordi perimetrali, la formazione delle converse laterali, la bordatura del vano finestra, i materiali di raccordo e fissaggio, le linguette di fissaggio, lo sfrido nonchè ogni altra prestazione accessoria occorrente. Sono esclusi i ponteggi che vengono contabilizzati a parte.		m2	€ 209,32
4725		08.03.06
4726		08.03.06.01		Tubo paraneve con ganasce a morsetto, in rame, fornito e posto in opera; interasse ancoraggi ca. 50 cm; copertura in lamiera di rame. Esecuzione conforme disegno. S'intendono compresi nel prezzo le ganasce, le viti di fissaggio, il tubo paraneve del diametro da 32 mm, lo sfrido, nonché ogni altra prestazione accessoria occorrente. Sono esclusi i ponteggi che vengono contabilizzati a parte.		m	€ 54,58
4727		08.04			Il gruppo 08.04 comprende i seguenti sottogruppi: / 08.04.01 Coperture / 08.04.02 Rivestimenti di pareti / 08.04.03 Canali di gronda e pluviali / 08.04.04 Scossaline, converse, copertine / 08.04.05 Coperture minute / 08.04.06 Accessori di copertura
4728		08.04.01
4729		08.04.01.01		Copertura di tetto di semplice concezione con pendenze comprese tra 7° a 20°, con nastri in lamiera di zinco al titanio secondo il "Capitolato speciale d'appalto per opere pubbliche parte II", fornita e posta in opera con giunti verticali a doppia aggraffatura su preesistente supporto in tavolato di legno dello spessore minimo di 24 mm. Esecuzione conforme disegno. S'intendono compresi nel prezzo la preparazione del colmo, di displuvi e di gronde, dei raccordi a sponde ed a pareti, dei raccordi a elementi emergenti, i materiali di raccordo e fissaggio, le linguette d'ancoraggio nonchè ogni altra prestazione accessoria occorrente. Sono esclusi i ponteggi che vengono contabilizzati a parte:
4730		08.04.01.01.A		in lamiera di zinco al titanio, spessore 0,70 mm, nastri da 500 mm		m2	€ 72,05
4731		08.04.01.01.B		in lamiera di zinco al titanio, spessore 0,70 mm, nastri da 670 mm		m2	€ 65,92
4732		08.04.01.02		Copertura di tetto con pendenze comprese tra 20° a 45°, con nastri sbordati a canaletta in lamiera di zinco al titanio secondo il "Capitolato speciale d'appalto per opere pubbliche parte II", con giunti a tassello, fornita e posta in opera su preesistente supporto in tavolato di legno dello spessore minimo di 24 mm. Esecuzione conforme disegno. S'intendono compresi nel prezzo i tasselli in legno della sezione non inferiore a 40x40 mm, i coprigiunto, il rivestimento delle teste dei tasselli, la preparazione del colmo, di displuvi e di gronde, dei raccordi a sponde ed a pareti, dei raccordi a elementi emergenti, i materiali di raccordo e fissaggio, le linguette d'ancoraggio nonchè ogni altra prestazione accessoria. Sono esclusi i ponteggi che vengono contabilizzati a parte:
4733		08.04.01.02.A		in lamiera di zinco al titanio, spessore 0,70 mm, nastri da 500 mm		m2	€ 105,33
4734		08.04.01.02.B		in lamiera di zinco al titanio, spessore 0,70 mm, nastri da 670 mm		m2	€ 94,72
4735		08.04.01.02.C		in lamiera di zinco al titanio, spessore 0,70 mm, nastri da 800 mm		m2	€ 84,73
4736		08.04.02
4737		08.04.02.01		Rivestimento di pareti con nastri in lamiera di zinco al titanio di zinco al titanio secondo il "Capitolato speciale d'appalto per opere pubbliche parte II", fornito e posto in opera con giunti verticali a semplice aggraffatura risvoltata ad angolo su preesistente supporto in tavolato di legno dello spessore non inferiore a 24 mm di facciata ventilata. Esecuzione conforme disegno. S'intendono compresi nel prezzo le preparazioni perimetrali, e pareti, i materiali di raccordo e fissaggio, le linguette d'ancoraggio nonchè ogni altra prestazione accessoria occorrente. Sono esclusi i ponteggi che vengono contabilizzati a parte:
4738		08.04.02.01.A		in lamiera di zinco al titanio, spessore 0,70 mm, nastri da 500 mm		m2	€ 126,59
4739		08.04.02.01.B		in lamiera di zinco al titanio, spessore 0,70 mm, nastri da 670 mm		m2	€ 119,78
4740		08.04.03
4741		08.04.03.01		Canale di gronda semicircolare con ricciolo esterno e nervatura interna in lamiera di zinco al titanio secondo il "Capitolato speciale d'appalto per opere pubbliche parte II"; fornito e posto in opera su supporto in legno con pendenza. Esecuzione conforme disegno. S'intendono compresi le staffe portagrondaia in acciaio zincato incamiciato in zinco ad interasse di ca. 70 cm, le giunzioni sovrapposte e saldate a stagno, i materiali di raccordo e fissaggio, gli sfridi nonchè ogni altra prestazione accessoria occorrente. Sono esclusi i ponteggi che vengono contabilizzati a parte:
4742		08.04.03.01.A		in lamiera di zinco al titanio, spessore 0,70 mm, sviluppo 285 mm (ø 127)		m	€ 35,75
4743		08.04.03.01.B		in lamiera di zinco al titanio, spessore 0,70 mm, sviluppo 333 mm (ø 153)		m	€ 38,58
4744		08.04.03.01.C		in lamiera di zinco al titanio, spessore 0,70 mm, sviluppo 400 mm (ø 192)		m	€ 43,77
4745		08.04.03.02		Bocchello ad imbuto in lamiera di zinco al titanio secondo il "Capitolato speciale d'appalto per opere pubbliche parte II" per il canale di gronda precedentemente descritto; fornito e posto in opera. Esecuzione conforme disegno. S'intendono comprese le giunzioni sovrapposte e saldate a stagno nonché ogni altra prestazione accessoria occorrente. Sono esclusi i ponteggi che vengono contabilizzati a parte:
4746		08.04.03.02.A		dimensione nominale: 285/80 mm		cad	€ 29,69
4747		08.04.03.02.B		dimensione nominale: 333/100 mm		cad	€ 33,36
4748		08.04.03.02.C		dimensione nominale: 400/120 mm		cad	€ 35,82
4749		08.04.03.03		Vaschetta per grondaia in lamiera di zinco al titanio secondo il "Capitolato speciale d'appalto per opere pubbliche parte II" dello spessore di 0,7 mm, con parte esterna bombata a botte e sfioratore, fornita e posta in opera quale elemento di raccordo tra grondaia e pluviale. Esecuzione conforme disegno. S'intendono compresi nel prezzo le giunzioni sovrapposte e saldate a stagno, i materiali di raccordo e fissaggio nonché ogni altra prestazione accessoria occorrente. Sono esclusi i ponteggi che vengono contabilizzati a parte:
4750		08.04.03.03.A		dimensioni: ca. 30x35x40(H) cm (esecuzione speciale)		cad	€ 176,74
4751		08.04.03.03.B		dimensioni: ca. 20x30x25(H) cm		cad	€ 155,49
4752		08.04.03.04		Tubo pluviale con giunzione graffata in lamiera di zinco al titanio secondo il "Capitolato speciale d'appalto per opere pubbliche parte II", fornito e posto in opera. Esecuzione conforme disegno. S'intendono compresi i sormonti sui giunti, i collari con relative zanche in acciaio zincato a caldo ad interasse non superiore a 2,00 m, il raccordo al tubo terminale, gli sfridi nonchè ogni altra prestazione accessoria occorrente. Sono esclusi i ponteggi che vengono contabilizzati a parte:
4753		08.04.03.04.A		diametro 80 mm, spessore 0,70 mm		m	€ 31,43
4754		08.04.03.04.B		diametro 100 mm, spessore 0,70 mm		m	€ 33,32
4755		08.04.03.04.C		diametro 120 mm, spessore 0,70 mm		m	€ 41,12
4756		08.04.03.05		Tubo terminale diritto in lamiera di accaio inossidabile secondo il "Capitolato speciale d'appalto per opere pubbliche parte II", fornito e posto in opera. Esecuzione conforme disegno. S'intendono compresi nel prezzo la giunzione o bulbo anulare di raccordo, i collari con zanche in acciaio zincato a caldo:
4757		08.04.03.05.A		diametro interno 80 mm, spessore 0,8 mm, lunghezza 1,5 m		cad	€ 105,95
4758		08.04.03.05.B		diametro interno 100 mm, spessore 0,8 mm, lunghezza 1,5 m		cad	€ 114,58
4759		08.04.03.05.C		diametro interno 120 mm, spessore 0,8 mm, lunghezza 1,5 m		cad	€ 126,59
4760		08.04.03.06		Angoli di gronda per angoli interni ed esterni in lamiera di zinco al titanio secondo il "Capitolato speciale d'appalto per opere pubbliche parte II" come supplemento al canale di gronda precedentemente descritto. Sono esclusi i ponteggi che vengono contabilizzati a parte. Esecuzione conforme disegno:
4761		08.04.03.06.A		spessore: 0,7 mm, sviluppo gronda: 285 mm (ø 127)		cad	€ 76,46
4762		08.04.03.06.B		spessore: 0,7 mm, sviluppo gronda: 333 mm (ø 153)		cad	€ 77,80
4763		08.04.03.06.C		spessore: 0,7 mm, sviluppo gronda: 400 mm (ø 192)		cad	€ 85,23
4764		08.04.03.07		Testata di gronda in lamiera di zinco al titanio secondo il "Capitolato speciale d'appalto per opere pubbliche parte II" come supplemento alla gronda precedentemente descritta. Esecuzione conforme disegno. Sono esclusi i ponteggi che vengono contabilizzati a parte:
4765		08.04.03.07.A		spessore: 0,7 mm, sviluppo gronda: da 285 mm fino a 400 mm		cad	€ 14,27
4766		08.04.03.08		Giunto di dilatazione in neoprene accoppiato a duplice nastro in lamiera di zinco al titanio secondo il "Capitolato speciale d'appalto per opere pubbliche parte II", come supplemento alla gronda precedentemente descritta. Esecuzione conforme disegno. Sono esclusi i ponteggi che vengono contabilizzati a parte.		m	€ 120,03
4767		08.04.03.09		Tirante per gronda in acciaio zincato a caldo, come supplemento alla gronda precedentemente descritta. Esecuzione conforme disegno. Sono esclusi i ponteggi che vengono contabilizzati a parte.		cad	€ 4,32
4768		08.04.03.10		Curva di pluviale in lamiera di zinco al titanio secondo il "Capitolato speciale d'appalto per opere pubbliche parte II" come supplemento al pluviale precedentemente descritto. Esecuzione conforme disegno. Sono esclusi i ponteggi che vengono contabilizzati a parte:
4769		08.04.03.10.A		diametro: 80 mm, spessore: 0,7 mm		cad	€ 23,15
4770		08.04.03.10.B		diametro: 100 mm, spessore: 0,7 mm		cad	€ 25,55
4771		08.04.03.10.C		diametro: 120 mm, spessore: 0,7 mm		cad	€ 33,98
4772		08.04.04
4773		08.04.04.01		Scossalina o conversa in lamiera di zinco al titanio secondo il "Capitolato speciale d'appalto per opere pubbliche parte II" dello spessore di 0,70 mm per raccordi perimetrali alla copertura, fornita e posta in opera. Esecuzione conforme disegno. S'intendono compresi nel prezzo uno strato separatore con foglio di cartone catramato, le fascette d'aggancio, i materiali di ancoraggio con protezione anticorrosione, la formazione di gocciolatoi di bordo, l'esecuzione di raccordi ad angolo impermeabili, le graffature nonchè lo sfrido. Sono esclusi i ponteggi che vengono contabilizzati a parte:
4774		08.04.04.01.A		sviluppo 15 cm		m	€ 19,01
4775		08.04.04.01.B		sviluppo 20 cm		m	€ 20,74
4776		08.04.04.01.C		sviluppo 25 cm		m	€ 23,96
4777		08.04.04.01.D		sviluppo 33 cm		m	€ 28,97
4778		08.04.04.01.E		sviluppo 40 cm		m	€ 32,53
4779		08.04.04.01.F		sviluppo 50 cm		m	€ 38,44
4780		08.04.04.01.G		sviluppo 67 cm		m	€ 51,41
4781		08.04.04.02		Scossalina a sbalzo in lamiera di zinco al titanio secondo il "Capitolato speciale d'appalto per opere pubbliche parte II" dello spessore di 0,70 mm per raccordo a parete, fornita e posta in opera con tasselli e viti ad interasse ca. 50 cm; sigillatura del canale superiore fra scossalina a sbalzo e muratura con mastice elastico. Esecuzione conforme disegno. S'intendono compresi nel prezzo i tasselli, i materiali di ancoraggio con protezione anticorrosione, la formazione di angoli, di raccordi, del gocciolatoio, la sigillatura con mastice di elasticità permanente nonchè lo sfrido. Sono esclusi i ponteggi che vengono contabilizzati a parte:
4782		08.04.04.02.A		sviluppo 10 cm		m	€ 24,12
4783		08.04.04.02.B		sviluppo 15 cm		m	€ 30,09
4784		08.04.04.02.C		sviluppo 20 cm		m	€ 34,75
4785		08.04.04.03		Compluvio in lamiera di zinco al titanio secondo il "Capitolato speciale d'appalto per opere pubbliche parte II" dello spessore di 0,70 mm fornito e posto in opera con bordo risvoltato a canale su ambo i lati. Esecuzione conforme disegno. S'intendono compresi nel prezzo uno strato separatore con foglio di cartone catramato, le squadrette d'aggancio, i materiali di ancoraggio con protezione anticorrosione, le sovrapposizioni nonchè lo sfrido. Sono esclusi i ponteggi che vengono contabilizzati a parte.		m2	€ 76,62
4786		08.04.04.04		Copertina in lamiera di zinco al titanio secondo il "Capitolato speciale d'appalto per opere pubbliche parte II" dello spessore di 0,70 mm, fornita e posta in opera. Esecuzione conforme disegno. S'intendono compresi nel prezzo uno strato separatore con foglio di cartone catramato, le squadrette d'aggancio, i materiali di ancoraggio con protezione anticorrosione, la formazione dei gocciolatoi di bordo, l'esecuzione di raccordi ad angolo impermeabili, le graffature nonchè lo sfrido. Sono esclusi i ponteggi che vengono contabilizzati a parte:
4787		08.04.04.04.A		sviluppo 50 cm		m	€ 66,35
4788		08.04.04.04.B		sviluppo 67 cm		m	€ 75,04
4789		08.04.04.05		Rivestimento di davanzale in lamiera di zinco al titanio secondo il "Capitolato speciale d'appalto per opere pubbliche parte II" dello spessore di 0,70 mm, fornito e posto in opera. Esecuzione conforme disegno. S'intendono compresi nel prezzo uno strato separatore con foglio di cartone catramato, le fascette d'aggancio, i materiali di ancoraggio con protezione anticorrosione, la formazione del gocciolatoio di bordo, il risvolto verticale interno e i risvolti laterali, l'esecuzione di raccordi ad angolo impermeabili nonchè lo sfrido. Sono esclusi i ponteggi che vengono contabilizzati a parte:
4790		08.04.04.05.A		sviluppo da 20 cm a 33 cm		m	€ 54,00
4791		08.04.04.05.B		sviluppo da 33 cm a 50 cm		m	€ 68,67
4792		08.04.04.06		Conversa per elemento emergente dalla copertura (camino, sopraluce, lucernario), su tetto a falda con copertura in tegole, in lamiera di zinco al titanio secondo il "Capitolato speciale d'appalto per opere pubbliche parte II", spessore 0,70 mm, fornito e posto in opera, altezza dei risvolti verticali 150mm. Esecuzione conforme disegno. S'intendono compresi nel prezzo uno strato separatore con foglio di cartone catramato, la formazione di giunti verticali ribattuti, i materiali di raccordo e fissaggio, le fascette d'aggancio, la scossalina a sbalzo nonchè gli sfridi. Il raccordo a monte di elementi emergenti aventi larghezza superiore ad 1,0 m dovrà essere eseguito a due spioventi. Sono esclusi i ponteggi che vengono contabilizzati a parte.		m2	€ 145,84
4793		08.04.04.07		Sovrapprezzo per la formazione della conversa per elemento emergente dalla copertura (camino, finestra di falda tetto, lucernario), su tetto a falda con copertura in lamiera di zinco al titanio,su tetto a falda con copertura in lamiera a doppia aggraffatura di zinco al titanio con conversa angolare, grembiule e displuvio in lamiera di zinco al titanio secondo il "Capitolato speciale d'appalto per opere pubbliche parte II", spessore 0,7 mm; altezza dei risvolti verticali: 200 mm; fornito e posto in opera. Esecuzione conforme disegno. S'intendono compresi nel prezzo i materiali di raccordo e di fissaggio nonchè le linguette d'ancoraggio. Sono esclusi i ponteggi che vengono contabilizzati a parte:
4794		08.04.04.07.A		superficie emergente fino a 1 m2		cad	€ 250,81
4795		08.04.04.07.B		superficie emergente oltre 1 m2 fino 2,5 m2		cad	€ 522,16
4796		08.04.04.08		Conversa per torretta sfiato in lamiera di zinco al titanio secondo il "Capitolato speciale d'appalto per opere pubbliche parte II" dello spessore di 0,70 mm, con flangia a saldare o faldale di raccordo alla copertura e copertina a forma di cono con staffe, fornita e posta in opera. Esecuzione conforme disegno. S'intendono compresi nel prezzo i materiali di fissaggio. Sono esclusi i ponteggi che vengono contabilizzati a parte:
4797		08.04.04.08.A		per tubi con diametro fino a 12 cm		cad	€ 146,19
4798		08.04.04.09		Bocchettone aeratore in lamiera di zinco al titanio secondo il "Capitolato speciale d'appalto per opere pubbliche parte II" dello spessore di 0,70 mm, con griglia anteriore in lamiera forata, fornito e posto in opera sulla copertura mediante saldatura a stagno/chiodatura con ribattini. Esecuzione conforme disegno. S'intendono compresi nel prezzo la formazione del collare interno o di orlo bordato (a prova di riflusso d'acqua piovana) nonchè i materiali di fissaggio. Sono esclusi i ponteggi che vengono contabilizzati a parte:
4799		08.04.04.09.A		lunghezza 400 mm / larghezza 200 mm / altezza 100 mm		cad	€ 95,39
4800		08.04.04.10		Conversa per torretta di raccordo al palo portaantenna in lamiera di zinco al titanio secondo il "Capitolato speciale d'appalto per opere pubbliche parte II" dello spessore di 0,70 mm, con flangia di giunzione a saldare o con faldale di raccordo alla copertura e sigillatura del bordo superiore con mastice elastico, fornito e posto in opera. Esecuzione conforme disegno. S'intendono compresi nel prezzo i materiali di fissaggio. Sono esclusi i ponteggi che vengono contabilizzati a parte:
4801		08.04.04.10.A		per tubi con diametro fino a 10 cm		cad	€ 102,09
4802		08.04.04.11		Nastro/bordatura per rivestimenti ventilati in lamiera multiforo di zinco al titanio secondo il "Capitolato speciale d'appalto per opere pubbliche parte II" dello spessore di 0,7 mm, fornito e posto in opera. Esecuzione conforme disegno. S'intendono compresi nel prezzo i materiali di ancoraggio con protezione anticorrosione, la formazione di risvolti nonchè lo sfrido. Sono esclusi i ponteggi che vengono contabilizzati a parte:
4803		08.04.04.11.A		sviluppo da 10 cm a 20 cm		m	€ 21,64
4804		08.04.04.11.B		sviluppo da oltre 20 cm a 33 cm		m	€ 30,10
4805		08.04.05
4806		08.04.05.01		Copertura di abbaino a due falde con nastri in lamiera di zinco al titanio secondo il "Capitolato speciale d'appalto per opere pubbliche parte II" dello spessore di 0,70 mm, fornita e posta in opera con giunti verticali ad aggraffatura doppia e/o ad aggraffatura semplice risvoltata ad angolo su preesistente supporto in tavolato di legno dello spessore non inferiore a 24 mm. Esecuzione conforme disegno. S'intendono compresi nel prezzo, i raccordi perimetrali, la formazione delle converse laterali, la bordatura del vano finestra, i materiali di raccordo e fissaggio, le linguette e fascette d'ancoraggio, tutti gli sfridi nonchè ogni altra prestazione accessoria occorrente. Sono esclusi i ponteggi che vengono contabilizzati a parte.		m2	€ 117,09
4807		08.04.05.02		Copertura di abbaino semicircolare con nastri in lamiera di zinco al titanio secondo il "Capitolato speciale d'appalto per opere pubbliche parte II" dello spessore di 0,70 mm, fornita e posta in opera con giunti verticali a doppia aggraffatura e/o semplice aggraffatura risvoltata ad angolo su preesistente supporto in tavolato di legno dello spessore non inferiore a 24 mm. Esecuzione conforme disegno. I singoli nastri della copertura sono da eseguire in unico pezzo. S'intendono compresi nel prezzo, i raccordi perimetrali, la formazione delle converse laterali, la bordatura del vano finestra, i materiali di raccordo e fissaggio, le linguette di fissaggio, lo sfrido nonchè ogni altra prestazione accessoria occorrente. Sono esclusi i ponteggi che vengono contabilizzati a parte.		m2	€ 184,94
4808		08.04.06
4809		08.04.06.01		Tubo paraneve con ganasce a morsetto, in alluminio; fornito e posto in opera; interasse ancoraggio ca. 50 cm; copertura in lamiera di zinco al titanio. Esecuzione conforme disegno. S'intendono compresi nel prezzo le ganasce, le viti di fissaggio, il tubo paraneve del diametro da 3/4" nonchè lo sfrido. Sono esclusi i ponteggi che vengono contabilizzati a parte.		m	€ 26,28
4810		08.05			Il gruppo 08.05 comprende i seguenti sottogruppi: / 08.05.01 Coperture / 08.05.02 Rivestimenti di pareti / 08.05.03 Canali di gronda e pluviali / 08.05.04 Scossaline, converse, copertine / 08.05.05 Coperture minute
4811		08.05.01
4812		08.05.01.01		Copertura di tetto di semplice concezione con pendenze comprese tra 7° a 20°, con nastri in lamiera di alluminio secondo il "Capitolato speciale d'appalto per opere pubbliche parte II", fornita e posta in opera con giunti verticali a doppia aggraffatura su preesistente supporto in tavolato di legno dello spessore minimo di 24 mm. Esecuzione conforme disegno. S'intendono compresi nel prezzo la preparazione del colmo, di displuvi e di gronde, dei raccordi a sponde ed a pareti, dei raccordi a elementi emergenti, i materiali di raccordo e fissaggio, le linguette d'ancoraggio nonchè ogni altra prestazione accessoria occorrente. Sono esclusi i ponteggi che vengono contabilizzati a parte:
4813		08.05.01.01.A		in lamiera di alluminio preverniciato su entrambi i lati, spessore 0,7 mm, nastri da 500 mm		m2	€ 50,97
4814		08.05.01.01.B		in lamiera di alluminio preverniciato su entrambi i lati, spessore 0,7 mm, nastri da 670 mm		m2	€ 45,84
4815		08.05.01.02		Copertura di tetto con pendenze comprese tra 20° a 45°, con nastri sbordati a canaletta in lamiera di alluminio secondo il "Capitolato speciale d'appalto per opere pubbliche parte II", con giunti a tassello, fornita e posta in opera su preesistente supporto in tavolato di legno dello spessore minimo di 24 mm. Esecuzione conforme disegno. S'intendono compresi nel prezzo i tasselli in legno della sezione non inferiore a 40x40 mm, i coprigiunto, il rivestimento delle teste dei tasselli, la preparazione del colmo, di displuvi e di gronde, dei raccordi a sponde ed a pareti, dei raccordi a elementi emergenti, i materiali di raccordo e fissaggio, le linguette d'ancoraggio nonchè ogni altra prestazione accessoria. Sono esclusi i ponteggi che vengono contabilizzati a parte:
4816		08.05.01.02.A		in lamiera di alluminio preverniciato su entrambi i lati, spessore 0,7 mm, nastri da 500 mm		m2	€ 62,74
4817		08.05.01.02.B		in lamiera di alluminio preverniciato su entrambi i lati, spessore 0,7 mm, nastri da 670 mm		m2	€ 56,47
4818		08.05.02
4819		08.05.02.01		Rivestimento di pareti con nastri di lamiera di alluminio secondo il "Capitolato speciale d'appalto per opere pubbliche parte II", preverniciato su entrambi i lati, fornito e posto in opera con giunti verticali a semplice aggraffatura risvoltata ad angolo su preesistente supporto in tavolato di legno dello spessore non inferiore a 24 mm, di facciata ventilata. Esecuzione conforme disegno. S'intendono compresi nel prezzo le preparazioni perimetrali e a pareti, i materiali di raccordo e fissaggio, le linguette d'ancoraggio nonchè ogni altra prestazione accessoria occorrente. Sono esclusi i ponteggi che vengono contabilizzati a parte:
4820		08.05.02.01.A		in lamiera di alluminio preverniciato su entrambi i lati, spessore 0,7 mm, nastri da 500 mm		m2	€ 95,43
4821		08.05.02.01.B		in lamiera di alluminio preverniciato su entrambi i lati, spessore 0,7 mm, nastri da 670 mm		m2	€ 89,40
4822		08.05.03
4823		08.05.03.01		Canale di gronda semicircolare con ricciolo esterno e nervatura interna in lamiera di alluminio secondo il "Capitolato speciale d'appalto per opere pubbliche parte II", preverniciato su entrambi i lati; fornito e posto in opera con pendenza su supporto in legno. Esecuzione conforme disegno. S'intendono compresi le staffe portagrondaia in alluminio ad interasse di ca. 70 cm, le giunzioni sovrapposte chiodate con ribattini e sigillate a tenuta stagna, i materiali di raccordo e fissaggio, gli sfridi nonchè ogni altra prestazione accessoria occorrente. Sono esclusi i ponteggi che vengono contabilizzati a parte:
4824		08.05.03.01.A		in lamiera di alluminio preverniciato su entrambi i lati, spessore 0,7 mm, sviluppo 285 mm (ø 127)		m	€ 35,31
4825		08.05.03.01.B		in lamiera di alluminio preverniciato su entrambi i lati, spessore 0,7 mm, sviluppo 333 mm (ø 153)		m	€ 35,91
4826		08.05.03.01.C		in lamiera di alluminio preverniciato su entrambi i lati, spessore 0,7 mm, sviluppo 400 mm (ø 192)		m	€ 44,65
4827		08.05.03.02		Bocchello ad imbuto in lamiera di alluminio secondo il "Capitolato speciale d'appalto per opere pubbliche parte II", preverniciato su entrambi i lati per il canale di gronda precedentemente descritto; fornito e posto in opera. Esecuzione conforme disegno. S'intendono comprese le giunzioni sovrapposte chiodate con ribattini e sigillate a tenuta stagna nonché ogni altra prestazione accessoria occorrente. Sono esclusi i ponteggi che vengono contabilizzati a parte:
4828		08.05.03.02.A		dimensione nominale: 285/80 mm		cad	€ 31,52
4829		08.05.03.02.B		dimensione nominale: 333/100 mm		cad	€ 31,92
4830		08.05.03.02.C		dimensione nominale: 400/120 mm		cad	€ 38,54
4831		08.05.03.03		Vaschetta per grondaia in lamiera di alluminio secondo il "Capitolato speciale d'appalto per opere pubbliche parte II", preverniciato su entrambi i lati, dello spessore di 0,7 mm, con parte esterna bombata a botte e sfioratore, fornita e posta in opera quale elemento di raccordo tra grondaia e pluviale. Esecuzione conforme disegno. S'intendono compresi nel prezzo le giunzioni sovrapposte chiodate con ribattini e sigillate a tenuta stagna, i materiali di raccordo e fissaggio nonché ogni altra prestazione accessoria occorrente. Sono esclusi i ponteggi che vengono contabilizzati a parte:
4832		08.05.03.03.A		dimensioni: ca. 30x35x40(H) cm (esecuzione speciale)		cad	€ 164,61
4833		08.05.03.03.B		dimensioni: ca. 20x30x25(H) cm		cad	€ 164,19
4834		08.05.03.04		Tubo pluviale con giunzione graffata in lamiera di alluminio secondo il "Capitolato speciale d'appalto per opere pubbliche parte II", preverniciato su entrambi i lati, fornito e posto in opera. Esecuzione conforme disegno esecutivo. S'intendono compresi i sormonti sui giunti, i collari con relative zanche in alluminio preverniciato ad interasse non superiore a 2,00 m; il raccordo al tubo terminale, gli sfridi nonchè ogni altra prestazione accessoria occorrente. Sono esclusi i ponteggi che vengono contabilizzati a parte:
4835		08.05.03.04.A		diametro 80 mm, spessore 0,7 mm		m	€ 31,99
4836		08.05.03.04.B		diametro 100 mm, spessore 0,7 mm		m	€ 32,26
4837		08.05.03.04.C		diametro 120 mm, spessore 0,7 mm		m	€ 42,14
4838		08.05.03.05		Tubo terminale diritto inacciaio zincato preverniciato secondo il "Capitolato speciale d'appalto per opere pubbliche parte II"; fornito e posto in opera. Esecuzione conforme disegno. S'intendono compresi nel prezzo la giunzione o bulbo anulare di raccordo, i collari con zanche in acciaio zincato a caldo, nonché ogni altra prestazione accessoria occorrente:
4839		08.05.03.05.A		diametro interno 80 mm, spessore 1 mm, lunghezza 1,5 m		cad	€ 53,72
4840		08.05.03.05.B		diametro interno 100 mm, spessore 1 mm, lunghezza 1,5 m		cad	€ 57,43
4841		08.05.03.05.C		diametro interno 120 mm, spessore 1 mm, lunghezza 1,5 m		cad	€ 71,55
4842		08.05.03.06		Angoli di gronda per angoli interni ed esterni in lamiera di alluminio secondo il "Capitolato speciale d'appalto per opere pubbliche parte II", preverniciato su entrambi i lati, come supplemento al canale di gronda precedentemente descritto. Sono esclusi i ponteggi che vengono contabilizzati a parte. Esecuzione conforme disegno:
4843		08.05.03.06.A		spessore: 0,7 mm, sviluppo gronda: 285 mm (ø 127)		cad	€ 68,18
4844		08.05.03.06.B		spessore: 0,7 mm, sviluppo gronda: 333 mm (ø 153)		cad	€ 68,59
4845		08.05.03.06.C		spessore: 0,7 mm, sviluppo gronda: 400 mm (ø 192)		cad	€ 81,44
4846		08.05.03.07		Testata di gronda in lamiera di alluminio secondo il "Capitolato speciale d'appalto per opere pubbliche parte II", preverniciato su entrambi i lati, come supplemento alla gronda precedentemente descritta. Esecuzione conforme disegno. Sono esclusi i ponteggi che vengono contabilizzati a parte:
4847		08.05.03.07.A		spessore: 0,6 mm, sviluppo gronda: da 285 mm fino a 400 mm		cad	€ 13,83
4848		08.05.03.08		Giunto di dilatazione in neoprene accoppiato a duplice nastro in lamiera di alluminio secondo il "Capitolato speciale d'appalto per opere pubbliche parte II", preverniciato su entrambi i lati, come supplemento alla gronda precedentemente descritta. Esecuzione conforme disegno. Sono esclusi i ponteggi che vengono contabilizzati a parte.		m	€ 107,44
4849		08.05.03.09		Tirante per gronda in alluminio secondo il "Capitolato speciale d'appalto per opere pubbliche parte II", preverniciato su entrambi i lati, come supplemento alla gronda precedentemente descritta. Esecuzione conforme disegno. Sono esclusi i ponteggi che vengono contabilizzati a parte.		cad	€ 7,51
4850		08.05.03.10		Curva di pluviale in lamiera di alluminio secondo il "Capitolato speciale d'appalto per opere pubbliche parte II", preverniciato su entrambi i lati, come supplemento al pluviale precedentemente descritto. Esecuzione conforme disegno. Sono esclusi i ponteggi che vengono contabilizzati a parte:
4851		08.05.03.10.A		diametro: 80 mm, spessore: 0,7 mm		cad	€ 24,31
4852		08.05.03.10.B		diametro: 100 mm, spessore: 0,7 mm		cad	€ 25,45
4853		08.05.03.10.C		diametro: 120 mm, spessore: 0,7 mm		cad	€ 32,51
4854		08.05.04
4855		08.05.04.01		Scossalina o conversa in lamiera di alluminio secondo il "Capitolato speciale d'appalto per opere pubbliche parte II", preverniciato su entrambi i lati, dello spessore di 0,7 mm per raccordi perimetrali alla copertura, fornita e posta in opera. Esecuzione conforme disegno. S'intendono compresi nel prezzo uno strato separatore, le fascette d'aggancio, i materiali di ancoraggio con protezione anticorrosione, la formazione di gocciolatoi di bordo, l'esecuzione di raccordi ad angolo impermeabili, le graffature nonchè lo sfrido. Sono esclusi i ponteggi che vengono contabilizzati a parte:
4856		08.05.04.01.A		sviluppo 15 cm		m	€ 14,93
4857		08.05.04.01.B		sviluppo 20 cm		m	€ 16,44
4858		08.05.04.01.C		sviluppo 25 cm		m	€ 18,66
4859		08.05.04.01.D		sviluppo 33 cm		m	€ 22,18
4860		08.05.04.01.E		sviluppo 40 cm		m	€ 24,72
4861		08.05.04.01.F		sviluppo 50 cm		m	€ 28,56
4862		08.05.04.01.G		sviluppo 67 cm		m	€ 38,29
4863		08.05.04.02		Scossalina a sbalzo in lamiera di alluminio secondo il "Capitolato speciale d'appalto per opere pubbliche parte II", preverniciato su entrambi i lati, dello spessore di 0,7 mm per raccordi a parete, fornita e posta in opera con tasselli e viti ad interasse di ca. 50 cm, sigillatura del canale superiore fra scossalina a sbalzo e muratura con mastice elastico. Esecuzione conforme disegno. S'intendono compresi nel prezzo i tasselli, i materiali di ancoraggio con protezione anticorrosione, la formazione di angoli, raccordi e gocciolatoio, la sigillatura con mastice di elasticità permanente nonchè lo sfrido. Sono esclusi i ponteggi che vengono contabilizzati a parte:
4864		08.05.04.02.A		sviluppo 10 cm		m	€ 19,49
4865		08.05.04.02.B		sviluppo 15 cm		m	€ 23,24
4866		08.05.04.02.C		sviluppo 20 cm		m	€ 26,59
4867		08.05.04.03		Compluvio in lamiera di alluminio secondo il "Capitolato speciale d'appalto per opere pubbliche parte II", preverniciato su entrambi i lati, dello spessore di 0,7 mm, fornito e posto in opera con bordo risvoltato a canale su ambedue i lati. Esecuzione conforme disegno. S'intendono compresi nel prezzo uno strato separatore, le squadrette d'aggancio, i materiali di ancoraggio con protezione anticorrosione, le sovrapposizioni nonchè lo sfrido. Sono esclusi i ponteggi che vengono contabilizzati a parte.		m2	€ 56,86
4868		08.05.04.04		Copertina in lamiera di alluminio secondo il "Capitolato speciale d'appalto per opere pubbliche parte II", preverniciato su entrambi i lati, dello spessore di 0,7 mm, fornita e posta in opera. Esecuzione conforme disegno. S'intendono compresi nel prezzo uno strato separatore, le squadrette d'aggancio, i materiali di ancoraggio con protezione anticorrosione, la formazione dei gocciolatoi di bordo, l'esecuzione di raccordi ad angolo impermeabili, le graffature nonchè lo sfrido. Sono esclusi i ponteggi che vengono contabilizzati a parte:
4869		08.05.04.04.A		sviluppo 50 cm		m	€ 55,37
4870		08.05.04.04.B		sviluppo 67 cm		m	€ 61,66
4871		08.05.04.05		Rivestimento di davanzale in lamiera di alluminio secondo il "Capitolato speciale d'appalto per opere pubbliche parte II", preverniciato su entrambi i lati, dello spessore di 0,7 mm, fornito e posto in opera. Esecuzione conforme disegno. S'intendono compresi nel prezzo uno strato separatore, le fascette d'aggancio, i materiali di ancoraggio con protezione anticorrosione, la formazione del gocciolatoio di bordo, il risvolto verticale interno e i risvolti laterali, l'esecuzione di raccordi ad angolo impermeabili nonchè lo sfrido. Sono esclusi i ponteggi che vengono contabilizzati a parte:
4872		08.05.04.05.A		sviluppo da 20 cm a 33 cm		m	€ 45,80
4873		08.05.04.05.B		sviluppo da 33 cm a 50 cm		m	€ 56,30
4874		08.05.04.06		Conversa per elemento emergente dalla copertura (camino, sopraluce, lucernario), su tetto a falda con copertura in tegole, in lamiera di alluminio secondo il "Capitolato speciale d'appalto per opere pubbliche parte II", preverniciato su entrambi i lati, spessore 0,7 mm; fornito e posto in opera. Esecuzione conforme disegno, altezza dei risvolti di 150mm. S'intendono compresi nel prezzo uno strato separatore, la formazione di giunti verticali ribattuti, i materiali di raccordo e fissaggio, le fascette d'aggancio, gli sfridi. Il raccordo a monte di elementi emergenti aventi larghezza superiore ad 1,0 m dovrà essere eseguito a due spioventi. Sono esclusi i ponteggi che vengono contabilizzati a parte.		m2	€ 122,43
4875		08.05.04.07		Sovrapprezzo per la formazione della conversa emergente dalla copertura (camino, finestra di falda tetto, lucernario), su tetto a falda con copertura in lamiera a doppia aggraffiatura di alluminio, con conversa angolare, grembiule e displuvio in lamiera di alluminio secondo il "Capitolato speciale d'appalto per opere pubbliche parte II", spessore 0,7 mm; altezza dei risvolti verticali: 150 mm; fornito e posto in opera. Esecuzione conforme disegno. S'intendono compresi nel prezzo i materiali di raccordo e di fissaggio nonchè le linguette d'ancoraggio. Sono esclusi i ponteggi che vengono contabilizzati a parte:
4876		08.05.04.07.A		superficie emergente fino a 1 m2		cad	€ 222,04
4877		08.05.04.07.B		superficie emergente oltre 1 m2 fino 2,5 m2		cad	€ 493,97
4878		08.05.04.08		Conversa per torretta di sfiato in lamiera di alluminio secondo il "Capitolato speciale d'appalto per opere pubbliche parte II", preverniciato su entrambi i lati, dello spessore di 0,7 mm, con flangia a bordo o faldale di raccordo alla copertura e copertina a forma di cono con staffe, fornita e posta in opera. Esecuzione conforme disegno. S'intendono compresi nel prezzo i materiali di fissaggio. Sono esclusi i ponteggi che vengono contabilizzati a parte:
4879		08.05.04.08.A		per tubi con diametro fino a 12 cm		cad	€ 110,03
4880		08.05.04.09		Bocchettone aeratore in lamiera di alluminio secondo il "Capitolato speciale d'appalto per opere pubbliche parte II", preverniciato su entrambi i lati, dello spessore di 0,7 mm, con griglia anteriore in lamiera forata, fornito e posto in opera sulla copertura mediante chiodatura con ribattini e sigillatura a tenuta stagna. Esecuzione conforme disegno. S'intendono compresi nel prezzo la formazione del collare interno o di orlo bordato (a prova di riflusso d'acqua piovana) nonchè i materiali di fissaggio. Sono esclusi i ponteggi che vengono contabilizzati a parte:
4881		08.05.04.09.A		lunghezza 400 mm / larghezza 200 mm / altezza 100 mm		cad	€ 85,83
4882		08.05.04.10		Torretta di raccordo al palo portaantenne in lamiera di alluminio secondo il "Capitolato speciale d'appalto per opere pubbliche parte II", preverniciato su entrambi i lati, dello spessore di 0,7 mm, con flangia orlobordato o con faldale di raccordo alla copertura e sigillatura del bordo superiore con mastice elastico, fornito e posto in opera. Esecuzione conforme disegno. S'intendono compresi nel prezzo i materiali di fissaggio. Sono esclusi i ponteggi che vengono contabilizzati a parte:
4883		08.05.04.10.A		per tubi con diametro fino a 10 cm		cad	€ 88,87
4884		08.05.04.11		Nastro/bordatura per rivestimenti ventilati, in lamiera multiforo di alluminio secondo il "Capitolato speciale d'appalto per opere pubbliche parte II", preverniciato su entrambi i lati, dello spessore di 0,7 mm, fornito e posto in opera. Esecuzione conforme disegno. S'intendono compresi nel prezzo i materiali di ancoraggio con protezione anticorrosione, la formazione di risvolti nonchè lo sfrido. Sono esclusi i ponteggi che vengono contabilizzati a parte:
4885		08.05.04.11.A		sviluppo da 10 cm a 20 cm		m	€ 19,20
4886		08.05.04.11.B		sviluppo da oltre 20 cm a 33 cm		m	€ 23,32
4887		08.05.05
4888		08.05.05.01		Copertura di abbaino a due falde con nastri in lamiera di alluminio secondo il "Capitolato speciale d'appalto per opere pubbliche parte II", preverniciato su entrambi i lati, dello spessore di 0,7 mm, fornita e posta in opera con giunti verticali ad aggraffatura doppia e/o a aggraffatura semplice risvoltata ad angolo su preesistente supporto in tavolato di legno dello spessore non inferiore a 24 mm. Esecuzione conforme disegno. S'intendono compresi nel prezzo, i raccordi perimetrali, la formazione delle converse laterali, la bordatura del vano finestra, i materiali di raccordo e fissaggio, le linguette e fascette d'ancoraggio, tutti gli sfridi nonchè ogni altra prestazione accessoria occorrente. Sono esclusi i ponteggi che vengono contabilizzati a parte:		m2	€ 99,82
4889		08.05.05.02		Copertura di abbaino semicircolare con nastri in lamiera di alluminio secondo il "Capitolato speciale d'appalto per opere pubbliche parte II", preverniciato su entrambi i lati, dello spessore di 0,7 mm, fornita e posta in opera con giunti verticali a doppia aggraffatura e/o semplice aggraffatura risvoltata ad angolo su preesistente supporto in tavolato di legno dello spessore non inferiore a 24 mm. Esecuzione conforme disegno. I singoli nastri della copertura sono da eseguire in unico pezzo. S'intendono compresi nel prezzo i raccordi perimetrali, la formazione delle converse laterali, la bordatura del vano finestra, i materiali di raccordo e fissaggio, le linguette di fissaggio, lo sfrido nonchè ogni altra prestazione accessoria occorrente. Sono esclusi i ponteggi che vengono contabilizzati a parte.		m2	€ 165,53
4890		09			La categoria 09 comprende i seguenti gruppi: / 09.01 Finestre / 09.02 Porte esterne, portoni / 09.03 Porte interne / 09.04 Schermature solari / 09.05 Soffittature, rivestimenti di pareti, sottostrutture, coibentazioni / 09.06 Ferramenta particolare / 09.07 Pareti divisorie / 09.08 Pareti attrezzate, pannelli parete
4891		09.01			Il gruppo 09.01 comprende i seguenti sottogruppi: / 09.01.01 Telai in legno / 09.01.02 Telai in polivinilcloruro / 09.01.03 Telai in PVC-alluminio / 09.01.04 Telai in legno-alluminio / 09.01.05 Davanzali
4892		09.01.01
4893		09.01.01.01		Finestra semplice predisposta per l'applicazione di vetro isolante, a telaio unico, anta a battente, di forma rettangolare, telai in legno, con controtelaio; fornita e posta in opera, esecuzione come da disegno e conforme la seguente descrizione: / telaio per ante con apertura verso l'interno, fissaggio a scomparsa su controtelaio, con una o due ante a battente. Telaio fisso e telaio anta in legno di 1a scelta privo di nodi in vista e di alterazioni nel colore. Coprifilo interni in legno, listelli fermavetro interni in legno fissati con chiodini, guarnizioni perimetrali di tenuta sulla battuta, gocciolatoio in alluminio anodizzato, cerniere angolari a forare, ferramenta monocomando con asta a rullo e più punti di chiusura con parti metalliche zincate e elettrocolorate, martellina in alluminio anodizzato, verniciatura a tre mani con vernice impregnante glassante applicata prima della posa con imprimitura, una mano intermedia e una mano a finire, comprese nel prezzo; sigillatura perimetrale fra telaio fisso e controtelaio con nastro sigillante precompresso e autoespandente. / Sono esclusi bancale, vetri e assistenze murarie, contabilizzati a parte. / Le prestazioni di permeabilità all'aria, di tenuta all'acqua e di resistenza al vento devono soddisfare le specifiche richieste conforme UNI EN 1026 classe 4A, UNI EN 1027 classe 9A, UNI EN 12211 classe V3 e devono essere documentate con certificazioni.
4894		09.01.01.01.A		abete: sezione idonea alla certificazione "Casa Clima C"		m2	€ 221,39
4895		09.01.01.01.B		pino: sezione idonea alla certificazione "Casa Clima C"		m2	€ 206,16
4896		09.01.01.01.C		abete: sezione idonea alla certificazione "Casa Clima B"		m2	€ 249,00
4897		09.01.01.01.D		pino: sezione idonea alla certificazione "Casa Clima B"		m2	€ 235,07
4898		09.01.01.01.E		abete: sezione idonea alla certificazione "Casa Clima A"		m2	€ 266,12
4899		09.01.01.01.F		pino: sezione idonea alla certificazione "Casa Clima A"		m2	€ 252,42
4900		09.01.01.02		Sovrapprezzo per suddivisione vetro isolante in più parti con traversine orizzontali e/o verticali, sezione 54/70x85 mm (prezzo riferito a singolo riquadro)		cad	€ 21,31
4901		09.01.01.03		Sovrapprezzo per applicazione telaini "finto inglese" a ridosso del vetro isolante, sia all'interno che all'esterno, sezione 25x18 mm all'interno e 25x15 mm all'esterno (prezzo riferito a singolo riquadro)		cad	€ 13,84
4902		09.01.01.06		Finestra semplice predisposta per l'applicazione di vetro isolante, a telaio a due o più parti con montanti intermedi, ante a battente, di forma rettangolare, telai in legno, con controtelaio; fornita e posta in opera, esecuzione come da disegno e conforme la seguente descrizione: / telaio per ante con apertura verso l'interno, fissaggio a scomparsa su controtelaio, con due o più ante a battente, telaio fisso, montanti intermedi e telaio battenti in legno di 1a scelta privo di nodi in vista e di alterazioni nel colore, coprifilo interni in legno, listelli fermavetro interni in legno fissati con chiodini, guarnizioni perimetrali sulla battuta, gocciolatoio in alluminio anodizzato, cerniere angolari a forare, ferramenta monocomando con asta a rullo e più punti di chiusura con parti metalliche zincate e elettrocolorate, martellina in alluminio anodizzato, verniciatura a tre mani con vernice impregnante glassante, applicata prima della posa con imprimitura, una mano intermedia e una mano a finire, comprese nel prezzo; sigillatura perimetrale fra telaio fisso e controtelaio con nastro sigillante precompresso e autoespandente. / Sono esclusi bancale, vetri e assistenze murarie, contabilizzati a parte. / Le prestazioni di permeabilità all'aria, di tenuta all'acqua e di resistenza al vento devono soddisfare le specifiche richieste conforme UNI EN 1026 classe 4A, UNI EN 1027 classe 9A, UNI EN 12211 classe V3 e devono essere documentate con certificazioni.
4903		09.01.01.06.A		abete: sezione idonea alla certificazione "Casa Clima C"		m2	€ 225,43
4904		09.01.01.06.B		pino: sezione idonea alla certificazione "Casa Clima C"		m2	€ 209,94
4905		09.01.01.06.C		abete: sezione idonea alla certificazione "Casa Clima B"		m2	€ 260,13
4906		09.01.01.06.D		pino: sezione idonea alla certificazione "Casa Clima B"		m2	€ 253,00
4907		09.01.01.06.E		abete: sezione idonea alla certificazione "Casa Clima A"		m2	€ 270,70
4908		09.01.01.06.F		pino: sezione idonea alla certificazione "Casa Clima A"		m2	€ 255,44
4909		09.01.02
4910		09.01.02.01		Finestra semplice predisposta per l'applicazione di vetro isolante, a telaio unico, anta a battente, di forma rettangolare, telai in PVC, con controtelaio; fornita e posta in opera, esecuzione come da disegno e conforme la seguente descrizione: / telaio per ante con apertura verso l'interno, fissaggio a scomparsa su controtelaio, con una o due ante a battente, telaio fisso e telaio battente in profilato pluricamera in PVC, irrigidimenti e rinforzi in acciaio zincato, vetrazione con guarnizioni di tenuta ad elasticità permanente, coprifilo interni in PVC, listelli fermavetro interni in plastica fissati con innesto a scatto a tutta lunghezza, guarnizione centrale con angoli saldati e guarnizione sulla battuta interna, cerniere angolari a forare, ferramenta monocomando con asta a rullo e più punti di chiusura con parti metalliche zincate e elettrocolorate, martellina in alluminio anodizzato; sigillatura perimetrale fra telaio fisso e controtelaio con nastro sigillante precompresso e autoespandente. / Sono esclusi bancale, vetri e assistenze murarie, contabilizzati a parte; / Le prestazioni di permeabilità all'aria, di tenuta all'acqua e di resistenza al vento devono soddisfare le specifiche richieste conforme UNI EN 1026 classe 4A, UNI EN 1027 classe 9A, UNI EN 12211 classe V3 e devono essere documentate con certificazioni.
4911		09.01.02.01.A		telaio in PVC rigido, bianco, spessore profili 3 mm		m2	€ 175,64
4912		09.01.02.01.B		telaio in PVC rigido, colorato, spessore profili 3 mm		m2	€ 206,41
4913		09.01.02.02		Sovrapprezzo per suddivisione vetro isolante in più parti con traversine orizzontali e/o verticali, sezione 54/70x32 mm (prezzo riferito a singolo riquadro)		cad	€ 22,26
4914		09.01.02.03		Sovrapprezzo per applicazione telaini "finto inglese" a ridosso del vetro isolante, sia all'interno che all'esterno (prezzo riferito a singolo riquadro)		cad	€ 17,82
4915		09.01.02.06		Finestra semplice predisposta per l'applicazione di vetro isolante, a telaio a due o più parti con montanti intermedi, ante a battente, di forma rettangolare, telai in PVC, con controtelaio; fornita e posta in opera, esecuzione come da disegno e conforme la seguente descrizione: / telaio per ante con apertura verso l'interno, fissaggio a scomparsa su controtelaio, con due o più ante a battente, telaio fisso, montanti e telaio battenti in profilato pluricamera in PVC, irrigidimenti e rinforzi in acciaio zincato, vetrazione con guarnizioni di tenuta ad elasticità permanente, coprifilo interni in PVC, listelli fermavetro interni in plastica fissati con innesto a scatto a tutta lunghezza, guarnizione centrale con angoli saldati e guarnizione sulla battuta interna, cerniere angolari a forare, ferramenta monocomando con asta a rullo e più punti di chiusura con parti metalliche zincate e elettrocolorate, martellina in alluminio anodizzato; sigillatura perimetrale fra telaio fisso e controtelaio con nastro sigillante precompresso e autoespandente. / Sono esclusi bancale, vetri e assistenze murarie, contabilizzati a parte. / Le prestazioni di permeabilità all'aria, di tenuta all'acqua e di resistenza al vento devono soddisfare le / specifiche richieste conforme UNI EN 1026 classe 4A, UNI EN 1027 classe 9A, UNI EN 12211 classe V3 e devono essere documentate con certificazioni.
4916		09.01.02.06.A		telaio in PVC rigido, bianco, spessore profili 3 mm		m2	€ 229,81
4917		09.01.02.06.B		telaio in PVC rigido, colorato, spessore profili 3 mm		m2	€ 282,29
4918		09.01.03
4919		09.01.03.01		Finestra semplice predisposta per l'applicazione di vetro isolante, a telaio unico, anta a battente, di forma rettangolare, telai a sistema combinato PVC-alluminio, con controtelaio; fornita e posta in opera, esecuzione come da disegno e conforme la seguente descrizione: / telaio per ante con apertura verso l'interno, fissaggio a scomparsa su controtelaio, con una o due ante a battente, telaio fisso e telaio battente in profilato pluricamera in PVC con diaframma esterno in alluminio verniciato a fuoco, irrigidimenti e rinforzi in acciaio zincato, vetrazione con guarnizioni di tenuta ad elasticità permanente, coprifilo interni in PVC, listelli fermavetro interni in plastica fissati con innesto a scatto a tutta lunghezza, guarnizione centrale con angoli saldati e guarnizione sulla battuta interna, cerniere angolari a forare, ferramenta monocomando con asta a rullo e più punti di chiusura, con parti metalliche zincate e elettrocolorate, martellina in alluminio anodizzato; sigillatura perimetrale fra telaio fisso e controtelaio con nastro sigillante precompresso e autoespandente. / Sono esclusi bancale, vetri e assistenze murarie, contabilizzati a parte; / Le prestazioni di permeabilità all'aria, di tenuta all'acqua e di resistenza al vento devono soddisfare le specifiche richieste conforme UNI EN 1026 classe 4A, UNI EN 1027 classe 9A, UNI EN 12211 classe V3 e devono essere documentate con certificazioni.
4920		09.01.03.01.A		telaio in PVC rigido, bianco, con diaframma esterno in alluminio		m2	€ 248,36
4921		09.01.03.02		Sovrapprezzo per suddivisione vetro isolante in più parti con traversine orizzontali e/o verticali all'esterno in alluminio, all'interno in PVC (prezzo riferito a singolo riquadro)		cad	€ 27,26
4922		09.01.03.06		Finestra semplice predisposta per l'applicazione di vetro isolante, a telaio a due o più parti con montanti intermedi, ante a battente, di forma rettangolare, telai a sistema combinato PVC-alluminio, con controtelaio; fornita e posta in opera, esecuzione come da disegno e conforme la seguente descrizione: / telaio per battenti con apertura verso l'interno, fissaggio a scomparsa su controtelaio, con due o più ante a battente, telaio fisso, montanti e telaio battenti in profilato pluricamera in PVC con diaframma esterno in alluminio verniciato a fuoco, irrigidimenti e rinforzi in acciaio zincato, vetrazione con guarnizioni di tenuta ad elasticità permanente, coprifilo interni in PVC fissati con innesto a scatto a tutta lunghezza, guarnizione centrale con angoli saldati e guarnizione sulla battuta interna, cerniere angolari a forare, ferramenta monocomando con asta a rullo e più punti di chiusura, con parti metalliche zincate e elettrocolorate, martellina in alluminio anodizzato; sigillatura perimetrale fra telaio fisso e controtelaio con nastro sigillante precompresso e autoespandente. / Sono esclusi bancale, vetri e assistenze murarie, contabilizzati a parte; / Le prestazioni di permeabilità all'aria, di tenuta all'acqua e di resistenza al vento devono soddisfare le specifiche richieste conforme UNI EN 1026 classe 4A, UNI EN 1027 classe 9A, UNI EN 12211 classe V3 e devono essere documentate con certificazioni.
4923		09.01.03.06.A		telaio in PVC rigido, bianco, con diaframma esterno in alluminio		m2	€ 287,64
4924		09.01.04
4925		09.01.04.01		Finestra semplice predisposta per l'applicazione di vetro isolante, a telaio unico, anta a battente , di forma rettangolare, a sistema combinato legno-alluminio, con controtelaio; fornita e posta in opera, esecuzione come da disegno e conforme la seguente descrizione: / telaio per ante con apertura verso l'interno, fissaggio a scomparsa su controtelaio, con una o due ante a battente, telaio fisso e telaio anta in legno di 1a scelta privo di nodi in vista e di alterazione nel colore, diaframma esterno in alluminio verniciato a fuoco, coprifilo interni in legno, listelli fermavetro interni in legno fissati con chiodini, vetrazione con guarnizioni di tenuta ad elasticità permanente, guarnizione centrale con angoli saldati e guarnizione sulla battuta interna, cerniere angolari a forare, ferramenta monocomando con asta a rullo e più parti di chiusura con parti metalliche zincate e elettrocolorate, martellina in alluminio anodizzato, verniciatura a tre mani con vernice impregnante glassante applicata prima della posa con imprimitura, una mano intermedia e una mano a finire, comprese nel prezzo; sigillatura perimetrale fra telaio fisso e controtelaio con nastro sigillante precompresso e autoespandente. / Sono esclusi bancale, vetri e assistenze murarie, contabilizzati a parte; / Le prestazioni di permeabilità all'aria, di tenuta all'acqua e di resistenza al vento devono soddisfare le specifiche richieste conforme UNI EN 1026 classe 4A, UNI EN 1027 classe 9A, UNI EN 12211 classe V3 e devono essere documentate con certificazioni.
4926		09.01.04.01.A		telaio in abete, diaframma esterno alluminio		m2	€ 352,92
4927		09.01.04.01.B		telaio in pino, diaframma esterno alluminio		m2	€ 343,22
4928		09.01.04.02		Sovrapprezzo per suddivisione vetro isolante in più parti con traversine orizzontali e/o verticali all'esterno in alluminio, all'interno in legno (prezzo riferito a singolo riquadro)		cad	€ 50,52
4929		09.01.04.03		Sovrapprezzo per applicazione telaini "finto inglese" a ridosso del vetro isolante, all'esterno in alluminio, all'interno in legno (prezzo riferito a singolo riquadro)		cad	€ 50,52
4930		09.01.04.06		Finestra semplice predisposta per l'applicazione di vetro isolante, a telaio a due o più parti con montanti intermedi, ante a battente, di forma rettangolare, a sistema combinato legno-alluminio, con controtelaio; fornita e posta in opera, esecuzione come da disegno e conforme la seguente descrizione: / telaio per ante con apertura verso l'interno, fissaggio a scomparsa su controtelaio, con due o più ante a battente, telaio fisso, montanti e telaio battenti in legno di 1a scelta privo di nodi in vista e di alterazione nel colore, diaframma esterno in alluminio verniciato a fuoco, coprifilo interni in legno, listelli fermavetro interni in legno fissati con chiodini, vetrazione con guarnizioni di tenuta ad elasticità permanente, guarnizione centrale con angoli saldati e guarnizione sulla battuta interna, cerniere angolari a forare, ferramenta monocomando con asta a rullo e più parti di chiusura con parti metalliche zincate e elettrocolorate, martellina in alluminio anodizzato, verniciatura a tre mani con vernice impregnante glassante applicata prima della posa con imprimitura, una mano intermedia e una mano a finire, comprese nel prezzo; sigillatura perimetrale fra telaio fisso e controtelaio con nastro sigillante precompresso e autoespandente. / Sono esclusi bancale, vetri e assistenze murarie, contabilizzati a parte. / Le prestazioni di permeabilità all'aria, di tenuta all'acqua e di resistenza al vento devono soddisfare le specifiche richieste conforme UNI EN 1026 classe 4A, UNI EN 1027 classe 9A, UNI EN 12211 classe V3 e devono essere documentate con certificazioni.
4931		09.01.04.06.A		telaio in abete, diaframma esterno alluminio		m2	€ 359,38
4932		09.01.04.06.B		telaio in pino, diaframma esterno alluminio		m2	€ 349,49
4933		09.01.05
4934		09.01.05.01		Davanzale interno di finestra, con voltatesta anteriore, larghezza da oltre 18 cm a 25 cm, in legno truciolare impiallacciato con frontalino massiccio, fornito e posto in opera su muratura/listelli a muro fissato con viti a scomparsa. Esecuzione conforme disegno. S'intendono compresi nel prezzo i listelli di supporto, i materiali di fissaggio, la formazione di spigoli, nonché la verniciatura a tre mani con vernice impregnante glassante applicata prima della posa con imprimitura, una mano intermedi e una mano a finire. / - minimo di fatturazione: 1,00 m
4935		09.01.05.01.A		abete		m	€ 64,89
4936		09.01.05.01.B		pino		m	€ 64,89
4937		09.01.05.01.C		abete da verniciare, compresa imprimitura con trattamento fungicida e insetticida		m	€ 57,62
4938		09.02			Il gruppo 09.02 comprende i seguenti sottogruppi: / 09.02.01 Porte esterne / 09.02.02 Portoni / 09.02.03 Supplementi completivi
4939		09.02.01
4940		09.02.01.01		Portoncino intelaiato a duplice struttura, con rivestimento bifacciale, per esterni, con telaio fisso e controtelaio; ad una partita, anta battente, battuta perimetrale; fornito e posto in opera; esecuzione come da disegno e conforme la seguente descrizione: / telaio fisso e anta battente in legno, legno di 1a scelta privo di nodi a vista e di alterazione nel colore, telaio battente con rivestimento bifacciale in tavolato disposto in verticale, larghezza 70/90 mm, spessore 20 mm, lavorato a maschio e femmina, spessore complessivo battente 60/70 mm, spessore telaio fisso 65/70 mm, ancoraggio a scomparsa su controtelaio, coprifilo interni in legno, guarnizione ad incasso sulla battuta, tre cerniere a tre gambi in acciaio zincato, serratura da infilare con scrocco e catenaccio, cilindro sagomato, piastra d'incontro in acciaio zincato, guarnitura maniglia-pomolo e rosetta per serratura in alluminio anodizzato, soglia in ottone, verniciatura a tre mani con vernice impregnante glassante applicata prima della posa con imprimitura, una mano intermedia e una mano a finire, comprese nel prezzo; sigillatura perimetrale fra telaio fisso e controtelaio con nastro sigillante precompresso e autoespandente. / Sono escluse le assistenze murarie, contabilizzate a parte. / - luce muratura: 1,00x2,10/2,20 m
4941		09.02.01.01.A		abete		cad	€ 1.114,46
4942		09.02.01.01.B		pino		cad	€ 1.114,46
4943		09.02.01.02		Portoncino intelaiato a duplice struttura, con rivestimento bifacciale, esterno tavolato, interno compensato, per esterni, con telaio fisso e controtelaio; ad una partita, anta battente, battuta perimetrale; fornito e posto in opera, esecuzione come da disegno e conforme la seguente descrizione: / telaio fisso e anta battente in legno, legno di 1a scelta privo di nodi a vista e di alterazione nel colore, telaio battente con rivestimento esterno in tavolato disposto in verticale, larghezza 70/90 mm, spessore 20 mm, lavorato a maschio e femmina, anima interna strutturata a nido d'ape, faccia interna rivestita con foglio di compensato dello spessore di 5 mm, finitura con impiallacciatura dello spessore di 1,0 mm, spessore complessivo battente 60/70 mm, spessore telaio fisso 65/70 mm, fissaggio a scomparsa su controtelaio, coprifilo interni in legno, guarnizioni ad incasso sulla battuta, tre cerniere a tre gambi in acciaio zincato, serratura da infilare con scrocco e catenaccio, cilindro sagomato, piastra d'incontro in acciaio zincato, guarnitura maniglia-pomolo e rosetta per serratura in alluminio anodizzato, soglia in ottone, verniciatura a tre mani con vernice impregnante glassante applicata prima della posa con imprimitura, una mano intermedia e una mano a finire, comprese nel prezzo; sigillatura perimetrale fra telaio fisso e controtelaio con nastro sigillante precompresso e autoespandente. / Sono escluse le assistenze murarie, contabilizzate a parte. / - luce muratura: 1,00x2,10/2,20 m
4944		09.02.01.02.A		abete		cad	€ 1.063,94
4945		09.02.01.02.B		pino		cad	€ 1.012,92
4946		09.02.01.02.C		abete da verniciare, compresa imprimitura con trattamento fungicida e insetticida		cad	€ 1.002,90
4947		09.02.01.03		Sovrapprezzo per porta esterna con sopraluce fisso fino a 0,65 m2 di superficie, compresi i listelli fermavetro interni, esclusa vetrata.		cad	€ 126,81
4948		09.02.01.04		Sovrapprezzo per porta esterna con parte fissa laterale ad unica specchiatura fino a 50 cm di larghezza, compreso fermavetro interno, esclusa vetrata.		cad	€ 329,41
4949		09.02.01.05		Sovrapprezzo per porta a due ante battenti		%	€ 94,00
4950		09.02.02
4951		09.02.02.01		Portone intelaiato per esterni, con telaio fisso, battuta perimetrale, a due partite, due ante battenti, con controtelaio; fornito e posto in opera, esecuzione come da disegno e conforme la seguente descrizione: / telaio fisso e telaio portone con saettoni in legno, legno di 1a scelta privo di nodi a vista e di alterazione nel colore, rivestimento esterno con tavolato in orizzontale lavorato a incastro, sezione telaio battente 200x45 mm, spessore complessivo battente 72 mm, spessore telaio fisso 75 mm, fissaggio a scomparsa su controtelaio, coprifilo interni in legno, cerniere a forare in acciaio zincato con perno in acciaio inossidabile, 3 cerniere per battente, cardini a vite, serratura ad asta verticale con leva di blocco e serratura a cilindro, chiavistello con tubo guida, verniciatura a tre mani con vernice impregnante glassante applicata prima della posa con imprimitura, una mano intermedia e una mano a finire, comprese nel prezzo; sigillatura perimetrale fra telaio fisso e controtelaio con nastro sigillante precompresso e autoespandente. / Sono escluse le assistenze murarie, contabilizzate a parte.
4952		09.02.02.01.A		abete		m2	€ 354,66
4953		09.02.02.01.B		pino		m2	€ 354,66
4954		09.02.02.02		Portone esterno intelaiato, senza telaio fisso, con battuta a rasare, a due partite, due ante battenti; fornito e posto in opera, esecuzione come da disegno e conforme la seguente descrizione: / telaio portone con saettoni in legno, legno di 1a scelta privo di nodi a vista e di alterazione nel colore, rivestimento esterno con tavolato orizzontale lavorato a incastro, sezione telaio battente 200x45 mm, spessore complessivo battente 72 mm, cerniere a squadri in acciaio zincato con perno in acciaio inossidabile, 3 cerniere per battente, cardini a muro con piastra e viti, serratura ad asta verticale con leva di blocco e serratura a cilindro, chiavistello con tubo guida e boccola a pavimento, verniciatura a tre mani con vernice impregnante glassante applicata prima della posa con imprimitura, una mano intermedia e una mano a finire, queste comprese nel prezzo. / Sono escluse le assistenze murarie, contabilizzate a parte.
4955		09.02.02.02.A		abete		m2	€ 304,13
4956		09.02.02.02.B		pino		m2	€ 304,13
4957		09.02.03
4958		09.02.03.01		Sovrapprezzo per porte e portoni precedentemente descritti per formazione di specchiatura vetrata, compresi listelli fermavetro su ambo i lati. Esecuzione conforme disegno. Sono esclusi i vetri, contabilizzati a parte.
4959		09.02.03.01.A		specchiatura 30x30 cm		cad	€ 96,12
4960		09.02.03.01.B		specchiatura 40x40 cm		cad	€ 96,12
4961		09.02.03.01.C		specchiatura 50x50 cm		cad	€ 96,12
4962		09.02.03.02		Sovrapprezzo per porte e portoni precedentemente descritti per formazione di riquadro-spioncino, compresi listelli fermavetro su ambo le parti. Esecuzione conforme disegno. Sono esclusi i vetri, contabilizzati a parte.
4963		09.02.03.02.A		rotondo, fino ø 10 cm		cad	€ 106,48
4964		09.02.03.02.B		quadrato, con lato fino a 10 cm		cad	€ 96,12
4965		09.02.03.02.C		a losanga, con lato fino a 10 cm		cad	€ 106,48
4966		09.03			Il gruppo 09.03 comprende i seguenti sottogruppi: / 09.03.01 Porte intelaiate / 09.03.02 Porte tamburate / 09.03.03 Supplementi completivi / 09.03.04 Porte tagliafuoco
4967		09.03.01
4968		09.03.01.01		Portoncino d'ingresso intelaiato a duplice struttura, con specchiature interne ed esterne, con telaio fisso, ad una partita, anta battente, battente a doppia battuta; fornito e posto in opera con controtelaio, esecuzione come da disegno e conforme la seguente descrizione: / telaio fisso e telaio battente in legno massiccio; legno di 1a scelta privo di nodi e di alterazione nel colore, faccia interna specchiata con traversa intermedia e due pannelli bugnati in legno massiccio incollato, fissati a incastro; faccia esterna con telaio di riporto, traversa intermedia e due pannelli bugnati in legno massiccio fissati a incastro; spessore complessivo battente 55/65 mm, spessore telaio fisso 55/65 mm, fissaggio a scomparsa su controtelaio, coprifilo interni in legno, guarnizioni ad incasso sulla battuta, tre cerniere a tre gambi in acciaio zincato, serratura da infilare con scrocco e catenaccio, cilindro sagomato, piastra d'incontro in acciaio zincato, guarnitura maniglia-pomolo e bocchette per serratura in alluminio anodizzato, soglia in ottone, verniciatura a tre mani con vernice impregnante glassante applicata prima della posa con imprimitura, una mano intermedia e una mano a finire, queste comprese nel prezzo; sigillatura perimetrale fra telaio fisso e controtelaio con nastro sigillante precompresso e autoespandente. / Sono escluse le assistenze murarie, contabilizzate a parte. / - luce muratura: 1,00x2,00/2,10 m
4969		09.03.01.01.A		abete		cad	€ 1.367,59
4970		09.03.01.01.B		pino		cad	€ 1.367,59
4971		09.03.01.01.C		abete da verniciare, compresa imprimitura con trattamento fungicida e insetticida		cad	€ 1.240,77
4972		09.03.01.02		Porta interna con cassa, mostra e contromostra, ad una partita, anta battente, battuta perimetrale; con controtelaio; fornita e posta in opera, eseguita come da disegno e conforme la seguente descrizione: / battente con ossatura esterna in legno massiccio, facce specchiate con traversa intermedia e due pannelli di legno massiccio incollato, fissati a incastro; sezione ossatura principale; ca. 45x145 mm; legno di 1a scelta privo di nodi e di alterazione nel colore, cassa della sezione di 35/40x110 mm, mostra e contromostra di 25x70 mm in legno massiccio di 1a scelta, fissaggio a scomparsa su controtelaio, coprigiunto su ambo i lati, guarnizione ad incasso sulla battuta, tre cerniere a tre gambi in acciaio zincato, serratura Patent da infilare con scrocco e catenaccio, piastra d'incontro in acciaio zincato; maniglie e placche in alluminio anodizzato, verniciatura a tre mani con vernice impregnante glassante applicata prima della posa con imprimitura, una mano intermedia e una mano a finire, comprese nel prezzo. / Sono escluse le assistenze murarie, contabilizzate a parte. / - luce muratura: 0,85/0,95/1,05x2,05 m
4973		09.03.01.02.A		abete, specchi in legno massiccio, bugnati sulle due facce		cad	€ 734,55
4974		09.03.01.02.B		pino, specchi in legno massiccio, bugnati sulle due facce		cad	€ 734,55
4975		09.03.01.02.C		rovere, specchi in legno massiccio, bugnati sulle due facce		cad	€ 785,11
4976		09.03.01.02.D		abete da verniciare, specchi in legno massiccio, bugnati sulle due facce, compreso imprimitura con trattamento fungicida e insetticida		cad	€ 658,29
4977		09.03.01.02.E		abete, specchi lisci in legno massiccio		cad	€ 607,76
4978		09.03.01.02.F		pino, specchi lisci in legno massiccio		cad	€ 607,76
4979		09.03.01.02.G		rovere, specchi lisci in legno massiccio		cad	€ 633,03
4980		09.03.01.02.H		abete da verniciare, specchi lisci in legno massiccio, compresa imprimitura con trattamento fungicida e insetticida		cad	€ 481,49
4981		09.03.02
4982		09.03.02.01		Portoncino d'ingresso, con telaio fisso, ad una partita, anta battente, battente tamburato, a doppia battuta, con controtelaio; fornito e posto in opera; eseguito come da disegno e conforme la seguente descrizione: / telaio fisso in legno massiccio, legno di 1a scelta privo di nodi e di alterazioni nel colore, battente in derivati del legno e profili di supporto in legno massiccio, superfici piane, con telaio interno e copritesta incassato in legno duro, anima interna con paniforte listellare, rivestimento bifacciale con pannello compresso di fibra di legno (MDF) con barriera al vapore, spessore battente: 55/65 mm; spessore telaio fisso 55/65 mm, fissaggio a scomparsa su controtelaio, coprifilo interni in legno, guarnizione ad incasso sulla battuta, tre cerniere a tre gambi in acciaio zincato, serratura da infilare con scrocco e catenaccio, cilindro sagomato, piastra d'incontro in acciaio zincato, guarnitura maniglia-pomolo e bocchette per serratura in alluminio anodizzato, soglia in ottone, imprimitura con trattamento fungicida e insetticida, applicata prima della posa, compresa nel prezzo, sigillatura perimetrale fra telaio fisso e controtelaio con nastro sigillante precompresso e autoespandente. / Sono escluse le assistenze murarie, contabilizzate a parte. / - luce muratura: 1,00x2,00/2,10 m
4983		09.03.02.01.A		abete da verniciare		cad	€ 601,37
4984		09.03.02.02		Portoncino d'ingresso, con telaio fisso, ad una partita, anta battente, battente tamburato, a doppia battuta, con controtelaio; fornito e posto in opera; eseguito come da disegno e conforme la seguente descrizione: / telaio fisso in legno massiccio, legno di 1a scelta privo di nodi e di alterazioni nel colore, battente in derivati del legno e profili di supporto in legno massiccio, superfici piane, con telaio interno e copritesta incassato con spigolo impiallacciato della stessa essenza legnosa e aspetto dell'impiallacciatura di finitura; anima interna con paniforte listellare, rivestimento bifacciale con pannello compresso di fibra di legno (MDF) con barriera al vapore, rivestimento di finitura con impiallacciatura di essenza legnosa, spessore: 1 mm, battente: 55/65 mm; spessore telaio fisso 55/65 mm, fissaggio a scomparsa su controtelaio, coprifilo interni in legno, guarnizione ad incasso sulla battuta, tre cerniere a tre gambi in acciaio zincato, serratura da infilare con scrocco e catenaccio, cilindro sagomato, piastra d'incontro in acciaio zincato, guarnitura maniglia-pomolo e bocchette per serratura in alluminio anodizzato, soglia in ottone, verniciatura a tre mani con vernice impregnante glassante applicata prima della posa con imprimitura, una mano intermedia e una mano a finire, comprese nel prezzo, sigillatura perimetrale fra telaio fisso e controtelaio con nastro sigillante precompresso e autoespandente. / Sono escluse le assistenze murarie, contabilizzate a parte. / - luce muratura: 1,00x2,00/2,10 m
4985		09.03.02.02.A		abete		cad	€ 732,09
4986		09.03.02.02.B		pino		cad	€ 732,09
4987		09.03.02.02.C		rovere		cad	€ 873,77
4988		09.03.02.03		Porta interna, con cassa, mostra e contromostra, ad una partita, anta battente, battente tamburato, battuta perimetrale; fornita e posta in opera con controtelaio, eseguita come da disegno e conforme la seguente descrizione: / battente in derivati del legno e profili di supporto in legno massiccio, superfici piane, con telaio interno e copritesta in cassato, anima interna in pannello truciolare con fori canaliformi, rivestimento su ambo le parti con pannelli compressi di fibra di legno (MDF); spessore battente; 45 mm; cassa della sezione di 35/40x150 mm, mostra e contromostra da 22x60 mm in massello di legno di 1a scelta, fissaggio a scomparsa su controtelaio, coprigiunto su ambo i lati, guarnizione ad incasso sulla battuta. Tre cerniere in acciaio zincato, serratura Patent da infilare con scrocco e catenaccio, piastra d'incontro in acciaio zincato, maniglie e bocchette in alluminio anodizzato, imprimitura con trattamento fungicida e insetticida, applicata prima della posa, compresa nel prezzo. / Sono escluse le assistenze murarie, contabilizzate a parte. / - luce muratura: 0,85/0,95/1,05x2,05 m
4989		09.03.02.03.A		abete da verniciare		cad	€ 405,16
4990		09.03.02.04		Porta interna, con cassa, mostra e contromostra, ad una partita, anta battente, battente tamburato, battuta perimetrale; fornita e posta in opera con controtelaio, eseguita come da disegno e conforme la seguente descrizione: / battente in derivati del legno e profili di supporto in legno massiccio, superfici piane, con telaio interno e copritesta incassato con spigolo impiallacciato della stessa essenza legnosa e aspetto dell'impiallacciatura di finitura, anima interna in pannello truciolare con fori canaliformi, rivestimento bifacciale con pannello truciolare, rivestimento di finitura con impiallacciatura di essenza legnosa, spessore 1 mm; spessore battente 45 mm; cassa della sezione di 35/40x150 mm, mostra e contromostra da 22x60 mm in massello di legno di 1a scelta, fissaggio a scomparsa su controtelaio, coprigiunto su ambo i lati, guarnizione ad incasso sulla battuta. Tre cerniere in acciaio zincato, serratura Patent da infilare con scrocco e catenaccio, piastra d'incontro in acciaio zincato, maniglie e bocchette in alluminio anodizzato, verniciatura a tre mani con vernice impregnante glassante applicata prima della posa con imprimitura, una mano intermedia e una mano a finire, comprese nel prezzo. / Sono escluse le assistenze murarie, contabilizzate a parte. / - luce muratura: 0,85/0,95/1,05x2,05 m
4991		09.03.02.04.A		abete		cad	€ 481,49
4992		09.03.02.04.B		pino		cad	€ 481,49
4993		09.03.02.04.C		rovere		cad	€ 536,93
4994		09.03.02.05		Porta interna, con cassa, mostra e contromostra, ad una partita, anta battente, battente tamburato, battuta perimetrale; fornita e posta in opera con controtelaio, eseguita come da disegno e conforme la seguente descrizione: / battente in derivati del legno e profili di supporto in legno massiccio, superfici piane, con telaio interno e copritesta incassato con spigolo impiallacciato della stessa specie legnosa dell'impiallacciatura di finitura, anima interna strutturata a nido d'ape, rivestimento bifacciale con compensato di legno dello spessore di 5 mm, rivestimento di finitura con impiallacciatura di essenza legnosa, spessore 1 mm; spessore battente 45 mm; cassa della sezione di 35/40x150 mm, mostra e contromostra da 22x60 mm in massello di legno di 1a scelta, fissaggio a scomparsa su controtelaio, coprigiunto su ambo i lati, guarnizione ad incasso sulla battuta. Tre cerniere in acciaio zincato, serratura Patent da infilare con scrocco e catenaccio, piastra d'incontro in acciaio zincato, maniglie e bocchette in alluminio anodizzato, verniciatura a tre mani con vernice impregnante glassante applicata prima della posa con imprimitura, una mano intermedia e una mano a finire, comprese nel prezzo. / Sono escluse le assistenze murarie, contabilizzate a parte. / - luce muratura: 0,85/0,95/1,05x2,05 m
4995		09.03.02.05.A		abete		cad	€ 474,49
4996		09.03.02.05.B		pino		cad	€ 475,99
4997		09.03.02.05.C		rovere		cad	€ 530,80
4998		09.03.02.06		Porta interna con cassa, mostra e contromostra, ad una partita, anta battente, battente tamburato, battuta perimetrale; fornita e posta in opera con controtelaio, eseguita come da disegno e conforme la seguente descrizione: / battente in derivati del legno e profili di supporto in legno massiccio, superfici piane, con telaio interno e copritesta incassato, anima interna in pannello truciolare con fori canaliformi, rivestimento bifacciale con pannello truciolare; rivestimento di finitura con laminato plastico DIN 16926, spessore 1 mm, spessore battente 45 mm, cassa della sezione di 35/40x150 mm, mostra e contromostra da 22x60 mm in massello di legno di 1a scelta, fissaggio a scomparsa su controtelaio, coprigiunti su ambo i lati; guarnizione ad incasso sulla battuta, tre cerniere in acciaio zincato, serratura patent da infilare con scrocco e catenaccio, piastra d'incontro in acciaio zincato, maniglie e bocchette in alluminio anodizzato, verniciatura a tre mani con vernice impregnante glassante applicata prima della posa con imprimitura, una mano intermedia e una mano a finire, comprese nel prezzo. / Sono escluse le assistenze murarie, contabilizzate a parte. / - luce muratura: 0,85/0,95/1,05x2,05 m
4999		09.03.02.06.A		abete		cad	€ 481,49
5000		09.03.02.06.B		pino		cad	€ 481,49
5001		09.03.02.06.C		rovere		cad	€ 536,93
5002		09.03.02.07		Sovrapprezzo per cassa in massello di legno da 35/40x111-150 mm		cad	€ 35,68
5003		09.03.02.08		Sovrapprezzo per cassa in massello di legno della larghezza superiore a 150 mm		cm	€ 4,46
5004		09.03.02.09		Sovrapprezzo per porta interna con sopraluce vetrato fino a 0,65 m2, compresi i listelli fermavetro, escluso il vetro		cad	€ 174,29
5005		09.03.02.10		Sovrapprezzo per porta interna con specchiatura laterale vetrata della larghezza fino a 50 cm, compreso listelli fermavetro, escluso il vetro		cad	€ 354,66
5006		09.03.02.11		Sovrapprezzo per porta interna con specchiatura laterale e sopraluce, specchiatura laterale fino a 50 cm di larghezza, sopraluce fino a 0,65 m2, compresi listelli fermavetro, esclusa la vetrata		cad	€ 481,49
5007		09.03.02.12		Sovrapprezzo per porta tamburata a due partite		%	€ 94,00
5008		09.03.03
5009		09.03.03.01		Sovrapprezzo alle porte tamburate precedentemente elencate per spioncino, compresi listelli fermavetro su ambo le parti. Esecuzione conforme disegno. / Sono esclusi i vetri, contabilizzati a parte:
5010		09.03.03.01.A		rotondo, fino ø 10 cm		cad	€ 126,81
5011		09.03.03.01.B		quadrato, lato fino a 10 cm		cad	€ 53,01
5012		09.03.03.01.C		a rombo, lato fino a 10 cm		cad	€ 80,24
5013		09.03.04
5014		09.03.04.01		Porta tagliafuoco con telaio fisso, con certificazione di durata di resistenza al fuoco conforme normativa nazionale, ad una partita, anta battente, con controtelaio; fornita e posta in opera; eseguita come da disegno e conforme la seguente descrizione: / telaio fisso in legno, legno di 1a scelta privo di nodi e di alterazioni nel colore, battente in derivati del legno, superfici piane, con copritesta adatto per specie legnosa e colore all'impiallacciatura di finitura; rivestimento di finitura con impiallacciatura di essenza legnosa o con laminato plastico, spessore: 1 mm; spessore battente: conforme prova di collaudo; spessore telaio fisso: conforme prova di collaudo, fissaggio a scomparsa su controtelaio, coprifilo in legno, guarnizione di tenuta per fumi freddi e termoespandente per la trattenuta di fumi caldi; guarnizione elastica sulla battuta; fissaggio a incasso, cerniere in acciaio, chiudiporta aereo antincendio, serratura antincendio con scrocco, catenaccio e cilindro profilato, guarnitura maniglia in alluminio anodizzato, colore argento, anima in acciaio; verniciatura a tre mani con vernice impregnante glassante applicata prima della posa con imprimitura, una mano intermedia e una mano a finire. S'intende compresa nel prezzo ogni altra prestazione accessoria occorrente. Sono escluse le assistenze murarie che verranno contabilizzate a parte: / - luce muratura: 0,95/1,05x2,05 m
5015		09.03.04.01.A		REI 30'; specie legnosa: abete, rovere, faggio, frassino		cad	€ 993,43
5016		09.03.04.01.B		REI 60'; specie legnosa: abete, rovere, faggio, frassino		cad	€ 1.242,16
5017		09.03.04.01.C		REI 120'; specie legnosa: abete, rovere, faggio, frassino		cad	€ 1.738,62
5018		09.03.04.02		Porta tagliafuoco, con cassa, mostra e contromostra, con certificazione di durata di resistenza al fuoco conforme normativa nazionale, ad una partita, anta battente; fornita e posta in opera con controtelaio; eseguita come da disegno e conforme la seguente descrizione: / battente in derivati del legno, superfici piane, con copritesta incassato, adatto per specie legnosa e colore all'impiallacciatura di finitura; rivestimento di finitura con impiallacciatura di essenza legnosa o con laminato plastico, spessore: 1 mm, spessore battente: conforme prova di collaudo, cassa della sezione di 35/40x150 mm o conforme prova di collaudo, mostra e contromostra da 22x60 mm in massello di legno di 1a scelta, fissaggio a scomparsa su controtelaio, coprigiunto su ambo i lati; guarnizione di tenuta per fumi freddi e termoespandente per la trattenuta di fumi caldi; guarnizione elastica sulla battuta; fissaggio a incasso, cerniere in acciaio, chiudiporta aereo antincendio, serratura antincendio con scrocco, catenaccio e cilindro profilato, guarnitura maniglia alluminio anodizzato, colore argento, anima in acciaio, verniciatura a tre mani con vernice impregnante glassante applicata prima della posa con imprimitura, una mano intermedia e una mano a finire. S'intende compresa nel prezzo ogni altra prestazione accessoria occorrente. Sono escluse le assistenze murarie che verranno contabilizzate a parte: / - luce muratura: 0,85/0,95/1,05x2,05 m
5019		09.03.04.02.A		REI 30'; specie legnosa: abete, rovere, faggio, frassino		cad	€ 897,50
5020		09.03.04.03		Porta tagliafuoco intelaiata e vetrata con vetro antifuoco a lastre composte, con certificazione di durata di resistenza al fuoco conforme normativa nazionale, telaio fisso e telaio anta in legno, ad anta battente, a doppia battuta, con controtelaio; fornita e posta in opera, eseguita come da disegno e conforme la seguente descrizione: / telaio fisso in legno massiccio, legno di 1° scelta, ancoraggio a scomparsa su controtelaio in profilo d'acciaio, con coprifuga, telaio battente in legno massiccio e materiali ad alto isolamento termico-acustico e di particolare resistenza al fuoco, con telaio e copritesta incassato adattato all'impiallacciatura di finitura; spessore battente: conforme prova di collaudo; spessore telaio fisso: conforme prova di collaudo; vetrata antifuoco a lastre composte completamente trasparenti comprese nella fornitura e nel prezzo, listelli fermavetro in legno, sigillatura vetro con mastice elastico ininfiammabile e resistente al fuoco su ambo i lati, guarnizione di tenuta per fumi freddi e termoespandente per la trattenuta di fumi caldi, guarnizione elastica perimetrale sulla battuta, fissaggio ad incasso, cerniere in acciaio, chiudiporta aereo antincendio, serratura antincendio con scrocco, catenaccio e cilindro profilato, maniglie in alluminio anodizzato con anima in acciaio, verniciatura a tre mani con vernice impregnante glassante applicata prima della posa con imprimitura, una mano intermedia e una mano a finire. S'intende compresa nel prezzo ogni altra prestazione accessoria occorrente. Sono escluse le assistenze murarie che verranno contabilizzate a parte:
5021		09.03.04.03.A		1 battente, REI 60'; specie legnosa: abete, rovere, faggio, frassino; (minimo di fatturazione 2,00 m2)		m2	€ 1.440,84
5022		09.03.04.03.B		1 battente, REI 120'; specie legnosa: abete, rovere, faggio, frassino; (minimo di fatturazione 2,00 m2)		m2	€ 2.483,82
5023		09.03.04.03.C		2 battenti, con regolatore sequenza di chiusura, REI 60'; (minimo di fatturazione 3,60 m2); specie legnosa: abete, rovere, faggio, frassino		m2	€ 1.614,77
5024		09.03.04.03.D		2 battenti, con regolatore sequenza di chiusura, REI 120'; specie legnosa: abete, rovere, faggio, frassino; (minimo di fatturazione 3,60 m2)		m2	€ 2.608,19
5025		09.03.04.03.E		vetrata fissa con montanti e traverse, REI 60'; specie legnosa: abete, rovere, faggio, frassino; (minimo di fatturazione 1,20 m2)		m2	€ 1.341,26
5026		09.03.04.03.F		vetrata fissa con montanti e traverse, REI 120'; specie legnosa: abete, rovere, faggio, frassino; (minimo di fatturazione 1,20 m2)		m2	€ 2.334,67
5027		09.04			Il gruppo 09.04 comprende i seguenti sottogruppi: / 09.04.01 Persiane a ventola / 09.04.02 Persiane avvolgibili / 09.04.03 Gelosie / 09.04.04 Accessori completivi / 09.04.05 Motorizzazioni elettriche
5028		09.04.01
5029		09.04.01.01		Persiana a cerniera, con anta a tavole disposte in verticale, due traversine ad incastro e listello di testa incassato, collocata in vano finestra, ancorata su telaio fisso in legno; tutti i fissaggi devono garantire la loro stabilità nel tempo; fornita e posta in opera; esecuzione come da disegno e conforme la seguente descrizione: / traverse e listello di testa smussati, anta battente in tavole accostate a incastro, legno di 1a scelta privo di nodi e di alterazione nel colore, tavole verticali di larghezza fino 100 mm, spessore 27 mm, bandelle a regolazione laterale, cardini ad avvitare, spagnolette e fermascuro, verniciatura a tre mani con vernice impregnante glassante applicata prima della posa con imprimitura, una mano intermedia e una mano a finire, comprese nel prezzo. / Sono escluse le assistenze murarie, contabilizzate a parte.
5030		09.04.01.01.A		abete		m2	€ 227,86
5031		09.04.01.01.B		pino		m2	€ 202,58
5032		09.04.01.01.C		abete da verniciare, compresa imprimitura con trattamento fungicida e insetticida		m2	€ 196,00
5033		09.04.01.02		Persiana a cerniera, con anta intelaiata, traversa intermedia e specchiature in pannelli massicci rifilati sui bordi, collocata in vano finestra, ancorata su telaio fisso in legno; fornita e posta in opera, tutti i fissaggi devono garantire la loro stabilità nel tempo; esecuzione come da disegno e conforme la seguente descrizione: / telaio anta e traversa intermedia in legno, legno di 1a scelta privo di nodi e di alterazione nel colore, spigoli smussati, sezione telaio 80/85x43 mm, specchiature in pannelli di massello di legno con rifilatura bifacciale dei bordi fissati a incastro, bandelle a regolazione laterale, cardini ad avvitare, spagnolette e fermascuro, verniciatura a tre mani con vernice impregnante glassante applicata prima della posa con imprimitura, una mano intermedia e una mano a finire, comprese nel prezzo. / Sono escluse le assistenze murarie, contabilizzate a parte.
5034		09.04.01.02.A		abete		m2	€ 253,14
5035		09.04.01.02.B		pino		m2	€ 221,91
5036		09.04.01.02.C		abete da verniciare, compresa imprimitura con trattamento fungicida e insetticida		m2	€ 220,00
5037		09.04.01.03		Persiana a cerniera, con anta intelaiata e specchiatura a stecche (tavolette) non sporgenti, collocata in vano finestra, ancorata su telaio fisso in legno; fornita e posta in opera; tutti i fissaggi devono garantire la loro stabilità nel tempo; esecuzione come da disegno e conforme la seguente descrizione: / telaio anta in legno, legno di 1a scelta privo di nodi e di alterazione nel colore, montanti e traverse con spigoli smussati, sezione 80/85x43 mm, stecche orizzontali inclinate e rientranti, bordi arrotondati, spessore 12 mm, incassate singolarmente a sezione piena nei montanti, distanziate di ca. 10 mm, legno di 1a scelta, bandelle a regolazione laterale, cardini ad avvitare, spagnolette e fermascuro, verniciatura a tre mani con vernice impregnante glassante applicata prima della posa con imprimitura, una mano intermedia e una mano a finire, comprese nel prezzo. / Sono escluse le assistenze murarie, contabilizzate a parte.
5038		09.04.01.03.A		abete		m2	€ 202,58
5039		09.04.01.03.B		pino		m2	€ 187,24
5040		09.04.01.03.C		abete da verniciare, compresa imprimitura con trattamento fungicida e insetticida		m2	€ 171,00
5041		09.04.01.04		Persiana a cerniera, con anta intelaiata, traversa intermedia e due specchiature disuguali a stecche (tavolette) sporgenti, stecche fisse nella parte superiore, stecche mobili nella parte inferiore, collocata in vano finestra, ancorata su telaio fisso in legno; fornita e posta in opera, tutti i fissaggi devono garantire la loro stabilità nel tempo; esecuzione come da disegno e conforme la seguente descrizione: / telaio anta e traversa in legno, legno di 1a scelta privo di nodi e di alterazioni nel colore, spigoli smussati, sezione 65x45 mm, stecche orizzontali inclinate e sporgenti, bordi arrotondati alternativamente sul lato lungo, spessore 12 mm, legno di 1a scelta; parte superiore incassate lateralmente, parte inferiore con guide perni incassate lateralmente e perni di movimento laterali fissati a scomparsa, maniglia di manovra per l'orientamento delle stecche mobili; bandella a regolazione laterale, cardini ad avvitare, spagnolette ad asta con perno e fermascuri; verniciatura a tre mani con vernice impregnante glassante applicata prima della posa con imprimitura, una mano intermedia e una mano a finire, comprese nel prezzo. / Sono escluse le assistenze murarie, contabilizzate a parte.
5042		09.04.01.04.A		abete		m2	€ 278,35
5043		09.04.01.04.B		pino		m2	€ 263,48
5044		09.04.01.04.C		abete da verniciare, compresa imprimitura con trattamento fungicida e insetticida		m2	€ 241,00
5045		09.04.01.05		Sovrapprezzo per il telaio persiana riportato sul telaio fisso della finestra, telaio in legno, sezione riporto 30x60 mm, compreso coprifilo esterno della sezione di 25x10 mm.
5046		09.04.01.05.A		abete		m2	€ 50,52
5047		09.04.01.05.B		pino		m2	€ 50,52
5048		09.04.01.06		Sovrapprezzo per persiana con controsportello a sporgere, compresi cerniera, delimitatore di apertura, piastra di battuta e catenaccio		cad	€ 101,53
5049		09.04.02
5050		09.04.02.01		Persiana avvolgibile, in telo singolo, vano cassonetto incassato nella muratura sopra vano finestra, altezza di collocamento rullo fino a 3 m da pavimento; fornita e posta in opera, eseguita come segue: / persiana avvolgibile con stecche sagomate in legno, stecca finale in legno duro con squadrette di arresto e paracolpi in PVC, superficie finita verniciatura a tre mani con vernice impregnante glassante applicata con imprimitura, una mano intermedia e una mano a finire, collegamento delle stecche con ganci in ferro zincato, rullo avvolgitore in lamiera zincata, supporti con cuscinetti a sfere, puleggia in PVC; guide con sezione ad U in ferro zincato a caldo, cinghia di comando con avvolgitore automatico da incasso, placca in ottone cromato. / Sono escluse le assistenze murarie, contabilizzate a parte.
5051		09.04.02.01.A		stecche profilate in legno di pino, sezione 14,5x47 mm		m2	€ 152,08
5052		09.04.02.02		Persiana avvolgibile (di produzione nazionale), in telo singolo, vano cassonetto incassato nella muratura sopra vano finestra, altezza di collocamento rullo fino a 3 m da pavimento; fornita e posta in opera, eseguita come segue: / persiana avvolgibile con stecche da infilare a doppia parete in PVC rigido resistente agli agenti atmosferici, collegamenti mobili con feritoie d'aerazione, barra finale rinforzata e con squadrette di arresto e paracolpi in PVC, colore conforme gamma colori di serie, rullo avvolgitore in lamiera zincata, supporti con cuscinetti a sfere, puleggia in PVC; guide con sezione ad U in alluminio estruso anodizzato, colore naturale, cinghia di comando avvolgitore automatico da incasso, placca in ottone cromato. / Sono escluse le assistenze murarie, contabilizzate a parte.
5053		09.04.02.02.A		PVC rigido, spessore stecche 14 mm, larghezza stecche da oltre 35 a 55 mm		m2	€ 67,54
5054		09.04.02.03		Persiana avvolgibile, in telo singolo, vano cassonetto incassato nella muratura sopra vano finestra, altezza di collocamento rullo fino a 3 m da pavimento; fornita e posta in opera, eseguita come segue: / persiana avvolgibile con stecche da infilare a doppia parete in alluminio estruso termolaccato, con fermi laterali in poliamide, colore conforme gamma colori di serie, collegamenti mobili con feritoie d'aerazione, barra finale rinforzata e con squadrette di arresto e paracolpi in PVC, rullo avvolgitore in lamiera zincata, supporti con cuscinetti a sfere, guide con sezione ad U in alluminio estruso anodizzato, colore naturale, inserti di scorrimento, manovra tramite arganello ed asta snodata e ingranaggio conico, asta in alluminio anodizzato satinato. / Sono escluse le assistenze murarie, contabilizzate a parte.
5055		09.04.02.03.A		alluminio, spessore stecche 8 mm, larghezza stecche 25 mm (peso ca. 7,5 kg/m2)		m2	€ 240,72
5056		09.04.02.03.B		alluminio, spessore stecche 8 mm, larghezza stecche 40 mm (peso ca. 6 kg/m2)		m2	€ 222,86
5057		09.04.02.04		Persiana avvolgibile, in telo singolo, vano cassonetto incassato nella muratura sopra vano finestra, altezza di collocamento rullo fino a 3 m da pavimento; fornita e posta in opera, eseguita come segue: / persiana avvolgibile con stecche tubolari in laminato di alluminio termolaccate, con poliuretano, profilo a coda di rondine, spessore alluminio 0,4 mm, colore conforme gamma colori di serie, collegamento stecche con ganci snodabili in acciaio inossidabile e con feritoie d'aerazione, barra finale in alluminio estruso anodizzato, colore naturale, fermi di arresto in materiale sintetico e guide di scorrimento laterali. Rullo avvolgitore in lamiera zincata, supporti con inserti a sfere, guide con sezione ad U in alluminio estruso anodizzato, colore naturale, inserti di scorrimento, manovra tramite arganello ad asta snodata e ingranaggio conico, asta in alluminio anodizzato satinato. / Sono escluse le assistenze murarie, contabilizzate a parte.
5058		09.04.02.04.A		alluminio, spessore stecche 8 mm, larghezza stecche da oltre 22 mm a 25 mm		m2	€ 200,11
5059		09.04.02.04.B		alluminio, spessore stecche 8 mm, larghezza stecche da oltre 35 mm a 40 mm		m2	€ 177,30
5060		09.04.03
5061		09.04.03.01		Gelosia a pacco (tenda veneziana a pacco), per esterni, su intradosso di piattabanda, comprese mantovane, mantovane contabilizzate a parte; fornita e posta in opera, eseguita come segue: / gelosia a lamelle di alluminio, sezione arcuata, bordate su ambedue i lati, pivotti di scorrimento e di rotazione in lega d'alluminio, fori di passaggio per i nastri di sollevamento, termolaccate, colore conforme gamma colori di serie, supporto lamelle in cordoncini di fibra sintetica a scala, fissati alle lamelle, cassonetto superiore in lamiera d'acciaio zincato, spiaggiale (terminale inferiore) in profilato tubolare di alluminio estruso termolaccato, guide laterali con inserti di scorrimento, guide in alluminio estruso anodizzato, colore naturale, sollevamento e abbassamento tenda tramite nastri in fibra sintetica, orientamento tramite cordoncini in fibra sintetica, cordoncini di comando con blocco di fine corsa, manovra mediante arganello ad asta con giunto snodato e ingranaggio conico, asta in alluminio. Sono escluse le assistenze murarie, contabilizzate a parte.
5062		09.04.03.01.A		larghezza lamelle da 50 a 58 mm, spessore lamelle da 0,42 a 0,45 mm		m2	€ 207,53
5063		09.04.03.01.B		larghezza lamelle da 80 a 85 mm, spessore lamelle da 0,42 a 0,45 mm		m2	€ 207,53
5064		09.04.03.02		Gelosia avvolgibile (tenda veneziana a rullo), per esterni, su intradosso di piattabanda, comprese mantovane, mantovane contabilizzate a parte; fornita e posta in opera, eseguita come segue: / gelosia a lamelle di alluminio, sezione arcuata, bordate su ambedue i lati, pivotti di scorrimento e di rotazione, fori di passaggio per i nastri di trazione, termolaccate, colore conforme gamma colori di serie, giunzioni verticali delle lamelle con cavallotti di fissaggio e nastri portanti d'acciaio, barra finale in alluminio estruso anodizzato, colore naturale, battute di arresto in PVC, rullo avvolgitore in lamiera zincata, supporti regolabili dotati di cuscinetti a sfere, guide laterali con inserti di scorrimento, guide in alluminio estruso anodizzato, colore naturale, sollevamento, abbassamento e orientamento della tenda mediante arganello ad asta con giunto snodato e ingranaggio conico, asta in alluminio. / Sono escluse le assistenze murarie, contabilizzate a parte.
5065		09.04.03.02.A		larghezza lamelle da 55 mm a 60 mm, spessore lamelle da 0,60 mm a 0,65 mm		m2	€ 392,77
5066		09.04.03.03		Gelosia a pacco interamente metallica, per esterni, su porte e finestre, comprese mantovane, mantovane contabilizzate a parte; esecuzione come da disegno e conforme la seguente descrizione: / gelosia a lamelle in alluminio, sezione bombata, bordate sui due lati; guarnizione antirumore incassata, lamelle termolaccate, colori standard; guide in alluminio estruso ca. 85x45 mm, con inserto in materiale sintetico antirumore e resistente alle intemperie, termolaccate nei colori di serie; meccanismo di salita e orientamento integrato nelle guide laterali, comando a nastri d'acciaio inossidabile per l'abbassamento forzoso con protezione antiostacolo integrata, catena a cerniera in acciaio inossidabile per l'orientamento delle lamelle in ogni posizione della tenda; buona funzione oscurante, sicurezza antisollevamento integrata, chiusura automatica in posizione abbassata; manovra mediante arganello ad asta con molla freno, giunto snodato e ingranaggio conico, asta oscillante in alluminio anodizzato incolore, manopola impugnatura e ferma-asta in materiale sintetico. Sono comprese nel prezzo tutte le prestazioni accessorie occorrenti, escluse le assistenze murarie, contabilizzate a parte.
5067		09.04.03.03.A		larghezza lamelle da 85 a 90 mm, spessore lamelle da 0,45 fino a 0,50 mm		m2	€ 304,13
5068		09.04.03.03.B		larghezza lamelle da 95 a 100 mm, spessore lamelle da 0,45 fino a 0,50 mm		m2	€ 415,58
5069		09.04.04
5070		09.04.04.01		Mantovana esterna in acciaio con bordi nervati, termolaccata, colore conforme gamma colori di serie, ancorata su muratura/calcestruzzo, fornita e posta in opera, eseguita come segue: / mantovana in lamiera termolaccata, bordi nervati su ambo i lati, zanche d'ancoraggio in profilato angolare zincato con bandelle d'aggancio fissate a vite, a 50 cm di interasse, compresi viti di fissaggio e tasselli ad espansione. Sono escluse le assistenze murarie, contabilizzate a parte:
5071		09.04.04.01.A		altezza mantovana 200 mm, spessore 1 mm		m	€ 48,04
5072		09.04.04.01.B		altezza mantovana 250 mm, spessore 1 mm		m	€ 51,51
5073		09.04.04.01.C		altezza mantovana 300 mm, spessore 1 mm		m	€ 55,01
5074		09.04.04.01.D		altezza mantovana 350 mm, spessore 1 mm		m	€ 58,43
5075		09.04.05
5076		09.04.05.01		Operatore a motore elettrico tubolare 230V-50Hz, coppia nominale 10, assorbimento 0,5 A, portata teorica 40 kgf, ø 50 mm, indice di protezione IP44; con protezione termica e protezione di fine corsa incorporate, fornito e posto in opera. S'intendono compresi nel prezzo i supporti, la pulsantiera a tre posizioni (chiamata-arresto-chiusura) in esecuzione sotto intonaco, le linee di comando, il connettore per il raccordo cavi, la spina cablata e montata, l'installazione pronta per il servizio, nonchè ogni altra prestazione accessoria occorrente, escluse le linee di alimentazione e di collegamento al connettore, contabilizzati a parte:
5077		09.04.05.01.A		per persiana avvolgibile in PVC		cad	€ 178,33
5078		09.04.05.01.B		per mini rollo		cad	€ 152,08
5079		09.04.05.02		Operatore a motore elettrico tubolare 230V-50Hz, coppia nominale 20, assorbimento 0,78 A, portata teorica 80 kgf, ø 50 mm, indice di protezione IP44; con protezione termica e protezione di fine corsa incorporate, fornito e posto in opera. S'intendono compresi nel prezzo i supporti, la pulsantiera a tre posizioni (chiamata-arresto-chiusura) in esecuzione sotto intonaco, le linee di comando, il connettore per il raccordo cavi, la spina cablata e montata, l'installazione pronta per il servizio, nonchè ogni altra prestazione accessoria occorrente, escluse le linee di alimentazione e di collegamento al connettore, contabilizzati a parte:
5080		09.04.05.02.A		per persiana avvolgibile in legno		cad	€ 209,02
5081		09.04.05.02.B		per persiana avvolgibile con stecche tubolari in alluminio laminato		cad	€ 209,02
5082		09.04.05.02.C		per tende veneziana a rullo		cad	€ 209,02
5083		09.04.05.03		Operatore a motore elettrico tubolare 230V-50Hz, coppia nominale 25, assorbimento 0,95 A, portata teorica 100 kgf, ø 50 mm, indice di protezione IP44; con protezione termica e protezione di fine corsa incorporate, fornito e posto in opera. S'intendono compresi nel prezzo i supporti, la pulsantiera a tre posizioni (chiamata-arresto-chiusura) in esecuzione sotto intonaco, le linee di comando, il connettore per il raccordo cavi, la spina cablata e montata, l'installazione pronta per il servizio, nonchè ogni altra prestazione accessoria occorrente, escluse le linee di alimentazione e di collegamento al connettore, contabilizzati a parte:
5084		09.04.05.03.A		per persiana avvolgibile in alluminio estruso		cad	€ 228,33
5085		09.04.05.04		Operatore a motore elettrico tubolare 230V-50Hz, coppia nominale 5, assorbimento 0,5 A, portata in Watt: 120, indice di protezione IP54; con protezione termica e protezione di fine corsa incorporate, fornito e posto in opera. S'intendono compresi nel prezzo i supporti, la pulsantiera a tre posizioni (chiamata-arresto-chiusura) in esecuzione sotto intonaco, le linee di comando, il connettore per il raccordo cavi, la spina cablata e montata, l'installazione pronta per il servizio, nonchè ogni altra prestazione accessoria occorrente, escluse le linee di alimentazione e di collegamento al connettore, contabilizzati a parte:
5086		09.04.05.04.A		per tende veneziane a pacco		cad	€ 334,31
5087		09.04.05.05		Operatore a motore elettrico tubolare 230V-50Hz, coppia nominale 5, assorbimento 0,5 A, portata in Watt: 120, indice di protezione IP54; con protezione termica e protezione di fine corsa incorporate, fornito e posto in opera. S'intendono compresi nel prezzo i supporti, la pulsantiera a quattro posizioni in esecuzione sotto intonaco, le linee di comando, il connettore per il raccordo cavi, la spina cablata e montata, l'installazione pronta per il servizio, nonchè ogni altra prestazione accessoria occorrente, escluse le linee di alimentazione e di collegamento al connettore, contabilizzati a parte:
5088		09.04.05.05.A		per frangisole a pacco interamente metallico		cad	€ 447,78
5089		09.05			Il gruppo 09.05 comprende i seguenti sottogruppi: / 09.05.01 Soffittature / 09.05.02 Rivestimenti di pareti / 09.05.03 Sottostrutture / 09.05.04 Coibentazioni
5090		09.05.01
5091		09.05.01.01		Soffittatura interna, fornita e posta in opera su sottostruttura preesistente al di sotto di solai portanti ad intradosso orizzontale, per altezze di collocamento fino a 3,00 m; posa orizzontale; eseguita come segue: / soffittatura con tavole perline giuntate a maschio e femmina con scanalatura, legname di 1a qualità per finitura con pittura non coprente, larghezza tavole 110 mm, spessore 17 mm, compresi raccordi a muro con giunto perimetrale rifilato e materiali di fissaggio. Sono escluse le assistenze murarie, contabilizzate a parte; tutto deve essere realizzato conformemente alle indicazioni delle ditte costruttrici e della D.L.. Sono compresi nel prezzo le verifiche da effettuarsi ai sensi della Delibera G.P. 2639 del 28.07.2003 "Regolamento sui sistemi di fissaggio":
5092		09.05.01.01.A		perline di abete, 1a qualità		m2	€ 47,07
5093		09.05.01.01.B		perline di pino, 1a qualità		m2	€ 47,28
5094		09.05.01.02		Soffittatura interna, fornita e posta in opera su sottostruttura preesistente al di sotto di solai portanti ad intradosso orizzontale, per altezze di collocamento fino a 3,00 m; posa orizzontale; eseguita come segue: / soffittatura con tavole a coste lisce posate con connessure fino a 6 mm, legname di 1a qualità idoneo per finitura con pittura non coprente, larghezza tavole 110 mm spessore 17 mm; compresi raccordi a muro con giunto perimetrale rifilato e materiali di fissaggio. Sono escluse le assistenze murarie, contabilizzate a parte; tutto deve essere realizzato conformemente alle indicazioni delle ditte costruttrici e della D.L.. Sono compresi nel prezzo le verifiche da effettuarsi ai sensi della Delibera G.P. 2639 del 28.07.2003 "Regolamento sui sistemi di fissaggio":
5095		09.05.01.02.A		tavole piallate di abete, 1a qualità		m2	€ 48,38
5096		09.05.01.02.B		tavole piallate di pino, 1a qualità		m2	€ 47,28
5097		09.05.01.03		Soffittatura interna, fornita e posta in opera su sottostruttura preesistente al di sotto di solai portanti ad intradosso orizzontale, per altezze di collocamento fino a 3,00 m; posa orizzontale; eseguita come segue: / soffittatura con pannelli truciolari ignifughi dello spessore di 14 mm, impiallacciati con lamina tranciata, spessore 1,0 mm, raccordati con scanalatura e linguetta, larghezza elementi 60 cm, superficie in vista con verniciatura glassante a effetto opaco; raccordi a muro con giunto perimetrale rifilato, compresi materiali di ancoraggio e grappe di fissaggio pannelli. Sono escluse le assistenze murarie, contabilizzate a parte; tutto deve essere realizzato conformemente alle indicazioni delle ditte costruttrici e della D.L.. Sono compresi nel prezzo le verifiche da effettuarsi ai sensi della Delibera G.P. 2639 del 28.07.2003 "Regolamento sui sistemi di fissaggio":
5098		09.05.01.03.A		pannelli truciolari ignifughi, classe 1, impiallacciati abete		m2	€ 81,72
5099		09.05.01.03.B		pannelli truciolari ignifughi, classe 1, impiallacciati pino		m2	€ 81,72
5100		09.05.01.03.C		pannelli truciolari ignifughi, classe 1, impiallacciati rovere		m2	€ 82,87
5101		09.05.02
5102		09.05.02.01		Rivestimento di pareti interne, fornito e posto in opera su sottostruttura già predisposta, per altezze fino a 3,00 m da pavimento, posa verticale, eseguito come segue: / rivestimento con tavole perline giuntate a maschio e femmina, legname di 1a scelta per finitura con pittura non coprente, larghezza tavole di sezione 110 mm, spessore 17 mm, compresi i listelli coprifilo e di riporto, la finitura di bordi, la formazione di spigoli, di angoli e di raccordi a smusso. Fissaggio a scomparsa con chiodi zincati. Sono escluse le assistenze murarie, contabilizzate a parte.
5103		09.05.02.01.A		perline di abete, 1a qualità		m2	€ 44,38
5104		09.05.02.01.B		perline di pino, 1a qualità		m2	€ 45,42
5105		09.05.02.02		Rivestimento di pareti interne, fornito e posto in opera su sottostruttura già predisposta, per altezze fino a 3,00 m da pavimento, posa verticale, eseguito come segue: / rivestimento con tavole a coste lisce posate con connessure fino a 6 mm, legname di 1a qualità per finitura con pittura non coprente, larghezza tavole di 110 mm; spessore 17 mm; compresi i listelli coprifilo e di riporto, la finitura di bordi, la formazione di spigoli, di angoli e di raccordi a smusso. Fissaggio a scomparsa con chiodi zincati. Sono escluse le assistenze murarie, contabilizzate a parte.
5106		09.05.02.02.A		tavole piallate di abete, 1a qualità		m2	€ 45,42
5107		09.05.02.02.B		tavole piallate di pino, 1a qualità		m2	€ 45,42
5108		09.05.02.03		Rivestimento di pareti interne, fornito e posto in opera su sottostruttura già predisposta, per altezze fino a 3,00 m da pavimento, posa verticale, eseguito come segue: / rivestimento con pannelli truciolari ignifughi, spessore 19 mm, impiallacciati con lamina tranciata, spessore 1,0 mm, con listello copritesta in legno massiccio, raccordati con scanalatura e linguetta, larghezza elementi 70-80 cm, superficie in vista con verniciatura glassante a effetto opaco, compresi i listelli coprifilo e di riporto, la finitura di bordi, lo zoccolo, la formazione di spigoli, di angoli e di raccordi a smusso, i materiali di raccordo, di ancoraggio e le grappe di fissaggio pannelli. Sono escluse le assistenze murarie, contabilizzate a parte:
5109		09.05.02.03.A		pannelli truciolari ignifughi, classe 1, impiallacciati abete		m2	€ 78,12
5110		09.05.02.03.B		pannelli truciolari ignifughi, classe 1, impiallacciati pino		m2	€ 78,12
5111		09.05.02.03.C		pannelli truciolari ignifughi, classe 1, impiallacciati rovere		m2	€ 79,27
5112		09.05.02.04		Rivestimento di pareti e soffitti interni in doghe di fibra legnosa, per altezza fino a 3.000m, spessore 8mm, superficie esterna decorativa in laminato HPL (spessore 0,9 mm), realizzato mediante il compound, antistatico, antivandalico, resistente agli urti, alle bruciature di sigaretta, al graffio, agli agenti chimici, all'inchiostro, alle vernici spray, ecc. secondo la norma EN 438; pannello accoppiato ad un materassino in poliestere, fonoassorbenza con perforazione del 20% della superficie mediante fresature parallele del lato corto sul retro della doga (passo 4/16 mm) e al lato lungo sul lato decorativo (passo 3/21 mm), fresatura dei lati con opportuna scanalatura per l'inserimento di appositi profilati in alluminio; fornitura e posa in opera delle doghe fissati sui profilati in alluminio anodizzato colore argento come rivestimento di superfici orizzontali e verticali, reazione al fuoco classe 1. / S'intendo compresi nel prezzo le doghe, i profili in alluminio, i tagli, lo sfrido nonché ogni altra prestazione accessoria occorrente. Sono escluse le assistenze murarie, contabilizzate a parte:
5113		09.05.02.04.a		tinta unita, lunghezza 3.000mm		m2	€ 137,50
5114		09.05.02.04.b		imitazioni legno, lunghezza 3.000mm		m2	€ 140,25
5115		09.05.02.04.c		vero legno, lunghezza 2.440mm		m2	€ 189,60
5116		09.05.02.05		Rivestimento di pareti e soffitti interni in doghe di fibra legnosa, spessore 8,3 mm, superficie esterna decorativa in laminato HPL (spessore 0,9 mm), realizzato mediante il compound, antistatico, antivandalico, resistente agli urti, alle bruciature di sigaretta, al graffio, agli agenti chimici, all'inchiostro, alle vernici spray, ecc. secondo EN 438; fresatura dei lati con opportuna scanalatura per l'inserimento di appositi profilati in alluminio; fornitura e posa in opera di doghe fissati sui profilati in alluminio anodizzato colore argento come rivestimento di superfici orizzontali e verticali, reazione al fuoco classe 1. / S'intendo compresi nel prezzo le doghe, i profili in alluminio, i tagli, lo sfrido nonché ogni altra prestazione accessoria occorrente. Sono escluse le assistenze murarie, contabilizzate a parte:
5117		09.05.02.05.a		tinta unita, lunghezza 3.000mm		m2	€ 105,00
5118		09.05.02.05.b		imitazioni legno, lunghezza 3.000mm		m2	€ 110,00
5119		09.05.02.05.c		vero legno, lunghezza 2.440mm		m2	€ 151,50
5120		09.05.03
5121		09.05.03.01		Sottostruttura in travetti per soffittature in legno, fornita e posta in opera distanziata dal supporto portante, eseguita come segue: / travetti ad interasse di ca. 70 cm, struttura d'abbassamento in legno fissata con tasselli e viti, compresi listelli perimetrali di raccordo alla parete e materiali di fissaggio. Sono escluse le assistenze murarie, contabilizzate a parte; tutto deve essere realizzato conformemente alle indicazioni delle ditte costruttrici e della D.L.. Sono compresi nel prezzo le verifiche da effettuarsi ai sensi della Delibera G.P. 2639 del 28.07.2003 "Regolamento sui sistemi di fissaggio":
5122		09.05.03.01.A		per abbassamenti da soffitto superiori a 30 cm fino a 50 cm		m2	€ 29,91
5123		09.05.03.01.B		per abbassamenti da soffitto superiori a 50 cm e fino a 100 cm		m2	€ 33,58
5124		09.05.03.02		Sottostruttura in listelli per soffittature in legno, fornita e posta in opera aderente al supporto portante, eseguita come segue: / listelli ad interasse di ca. 70 cm fissati con tasselli, compresi listelli perimetrale di raccordo controsoffitto e materiali di fissaggio. Sono escluse le assistenze murarie, contabilizzate a parte; tutto deve essere realizzato conformemente alle indicazioni delle ditte costruttrici e della D.L.. Sono compresi nel prezzo le verifiche da effettuarsi ai sensi della Delibera G.P. 2639 del 28.07.2003 "Regolamento sui sistemi di fissaggio":
5125		09.05.03.02.A		per abbassamenti da soffitto fino a 6 cm		m2	€ 12,83
5126		09.05.03.02.B		per abbassamenti da soffitto superiori a 6 cm fino a 10 cm		m2	€ 16,20
5127		09.05.03.03		Sottostruttura in listelli per rivestimenti in legno; fornita e posta in opera aderente alla muratura, eseguita come segue: / listelli ad interasse di 70 cm, fissati con tasselli. Sono escluse le assistenze murarie, contabilizzate a parte:
5128		09.05.03.03.A		per spessore fino a 6 cm		m2	€ 9,81
5129		09.05.03.04		Sottostruttura per rivestimenti in legno in listelli guida e sovrapposti controlistelli, fornita e posta aderente alla muratura, eseguita come segue: / listelli e controlistelli a 70 cm di rispettivo interasse, fissati con tasselli e viti zincate. Sono escluse le assistenze murarie, contabilizzate a parte:
5130		09.05.03.04.A		per spessori superiori a 6 cm fino a 10 cm		m2	€ 14,79
5131		09.05.04
5132		09.05.04.01		Coibentazione in feltro di fibra minerale, densità 10-11 kg/m3, rivestita su una faccia con carta Kraft, fornita e posta in opera sciolta in monostrato con giunti sovrapposti e sfalsati sull'estradosso della sottostruttura della soffittatura:
5133		09.05.04.01.A		spessore 5 cm, resistenza termica 1,05 (R = m2 K/W)		m2	€ 10,67
5134		09.05.04.01.B		spessore 6 cm, resistenza termica 1,40 (R = m2 K/W)		m2	€ 11,55
5135		09.05.04.01.C		spessore 8 cm, resistenza termica 1,87 (R = m2 K/W)		m2	€ 13,37
5136		09.05.04.01.D		spessore 10 cm, resistenza termica 2,37 (R = m2 K/W)		m2	€ 14,29
5137		09.05.04.02		Coibentazione in feltro di fibra minerale idrorepellente, densità 14 kg/m3, rivestita su di una faccia con un velo di vetro rinforzato e sull'altra con carta kraft incollata con bitume, fornita e posta in opera a secco in monostrato con giunti sovrapposti e sfalsati sull'estradosso del supporto portante del controsoffitto:
5138		09.05.04.02.A		spessore 5 cm, resistenza termica 1,32 (R = m2 K/W)		m2	€ 12,93
5139		09.05.04.02.B		spessore 6 cm, resistenza termica 1,59 (R = m2 K/W)		m2	€ 13,82
5140		09.05.04.02.C		spessore 8 cm, resistenza termica 2,12 (R = m2 K/W)		m2	€ 16,98
5141		09.05.04.02.D		spessore 10 cm, resistenza termica 2,65 (R = m2 K/W)		m2	€ 20,12
5142		09.05.04.03		Coibentazione in pannelli di fibra minerale, densità 15 kg/m3, rivestita su una faccia con carta Kraft incollata con bitume, fornita e posta in opera a secco in monostrato con giunti accostati e fissaggio meccanico fra i listelli del rivestimento interno:
5143		09.05.04.03.A		spessore 4 cm, resistenza termica 1,08 (R = m2 K/W)		m2	€ 11,55
5144		09.05.04.03.B		spessore 5 cm, resistenza termica 1,31 (R = m2 K/W)		m2	€ 12,54
5145		09.05.04.03.C		spessore 6 cm, resistenza termica 1,57 (R = m2 K/W)		m2	€ 13,37
5146		09.05.04.03.D		spessore 10 cm, resistenza termica 2,63 (R = m2 K/W)		m2	€ 14,87
5147		09.05.04.04		Coibentazione in pannelli di fibra minerale, rivestita su una faccia con un film di PVC di aspetto granuloso colore bianco-opaco, fornita e posta in opera a secco in monostrato con giunti accostati e fissaggio meccanico fra i listelli del rivestimento interno:
5148		09.05.04.04.A		spessore 3,5 cm, resistenza termica 0,86 (R = m2 K/W)		m2	€ 16,98
5149		09.06			Il gruppo 09.06 comprende i seguenti sottogruppi: / 09.06.01 Ferramenta per finestre in legno e in PVC / 09.06.02 Ferramenta per porte / 09.06.03 Chiudiporta / 09.06.04 Serrature, sistemi di serratura / 09.06.05 Maniglioni antipanico / 09.06.06 Segnaletica / 09.06.07 Automatismi per porte
5150		09.06.01
5151		09.06.01.01		Sovrapprezzo per ferramenta anta-ribalta monocomando a incasso per serramenti, con altezza martellina variabile, in acciaio zincato, nottolini di chiusura sui quattro lati, dispositivo contro manovre errate, in alluminio anodizzato, completa di accessori, fornita e posta in opera con placca di supporto conforme indicazioni della casa produttrice:
5152		09.06.01.01.A		per serramenti rettangolari a monobattente; larghezza battente fino a 1400 mm, altezza battente fino a 1750 mm		cad	€ 40,62
5153		09.06.01.01.B		per serramenti rettangolari a monobattente; larghezza battente fino a 1100 mm, altezza battente fino a 2350 mm		cad	€ 45,56
5154		09.06.01.01.C		per serramenti rettangolari a due battenti; con cremonese ad espansione, catenaccio inferiore e superiore per l'anta semifissa, angolari (inferiore e superiore) con nottolini; larghezza battente fino a 1050 mm, altezza battente fino a 1750 mm		cad	€ 55,49
5155		09.06.01.01.D		per serramenti rettangolari a due battenti; con cremonese ad espansione, catenaccio ad espansione per l'anta semifissa, angolari (inferiore e superiore) con nottolini; larghezza battente fino a 1050 mm, altezza battente fino a 2350 mm		cad	€ 70,84
5156		09.06.01.01.E		per serramenti ad arco o trapezoidali a monobattente; larghezza battente fino a 1250 mm, altezza battente fino a 1750 mm		cad	€ 53,01
5157		09.06.01.01.F		per serramenti ad arco a monobattente; larghezza battente fino a 1250 mm, altezza battente fino a 2350 mm		cad	€ 60,90
5158		09.06.01.01.G		per serramenti ad arco a due battenti; con cremonese ad espansione, catenaccio inferiore e superiore per l'anta semifissa, angolari (inferiore e superiore) con nottolini; larghezza battente fino a 850 mm, altezza battente fino a 1750 mm		cad	€ 101,53
5159		09.06.01.01.H		per serramenti ad arco a due battenti; con cremonese ad espansione per l'anta semifissa, angolari (inferiore e superiore) con nottolini; larghezza battente fino a 850 mm, altezza battente fino a 2350 mm		cad	€ 116,38
5160		09.06.01.02		Ferramenta sopraluce, in vista, per battenti a ribalta verticale verso l'interno, con forbice montata frontalmente in alto e con catenaccio aggiuntivo, movimento angolare, asta di trazione in vista sul telaio fisso, in acciaio zincato, leva a mano e profilati di rivestimento in alluminio anodizzato, fornita e posta in opera conforme indicazioni della casa produttrice:
5161		09.06.01.02.A		per battenti della larghezza fino a 1200 mm (1 forbice), altezza min. battente 400 mm, filo superiore battente da pavimento 3000 mm		cad	€ 106,48
5162		09.06.01.02.B		per battenti della larghezza da 1200 a 2400 mm (2 forbici), altezza min. battente 400 mm, filo superiore battente da pavimento 3000 mm		cad	€ 144,14
5163		09.06.01.02.C		per battenti della larghezza da 2400 a 3600 mm (3 forbici), altezza min. battente 400 mm, filo superiore battente da pavimento 3000 mm		cad	€ 182,29
5164		09.06.01.03		Sovrapprezzo alla voce .02 per asta con trasmissione:
5165		09.06.01.03.A		cardanica con asta snodata fissa		cad	€ 91,12
5166		09.06.01.03.B		asta flessibile, trazione 700 mm, profondità spallette fino a 380 mm		cad	€ 75,77
5167		09.06.01.04		Ferramenta sopraluce, in vista, per battenti a ribalta verticale verso l'interno, con forbice montata frontalmente in alto e con catenaccio aggiuntivo; asta di movimento a parete a partire da livello davanzale; in acciaio zincato; trasmissione a giunto, meccanismo verticale con asta fissa, manovella pieghevole e morsetto, parti in vista in alluminio; fornita e posta in opera conforme indicazioni della casa produttrice:
5168		09.06.01.04.A		per battenti della larghezza fino a 1200 mm (1 forbice), altezza min. battente 400 mm, asta 1400 mm		cad	€ 207,53
5169		09.06.01.04.B		per battenti della larghezza da 1200 a 2400 mm (2 forbici), altezza min. battente 400 mm, asta 1400 mm		cad	€ 240,72
5170		09.06.01.04.C		per battenti della larghezza da 2400 a 3600 mm (3 forbici), altezza min. battente 400 mm, asta 1400 mm		cad	€ 278,35
5171		09.06.01.05		Ferramenta sopraluce, in vista, per battenti a ribalta verso l'interno, con forbice montata frontalmente in alto e con catenaccio aggiuntivo, in acciaio zincato; motore elettrico da 24V e pulsanteria a tre pulsanti (chiamata-arresto-ritorno); parti in vista in alluminio; fornita e posta in opera conforme indicazioni della casa produttrice; sono escluse le linee di collegamento e le assistenze murarie:
5172		09.06.01.05.A		per battenti della larghezza fino a 1200 mm (1 forbice), altezza min. battente 400 mm		cad	€ 531,99
5173		09.06.01.05.B		per battenti della larghezza da 1200 a 2400 mm (2 forbici), altezza min. battente 400 mm		cad	€ 557,24
5174		09.06.01.05.C		per battenti della larghezza da 2400 a 3600 mm (3 forbici), altezza min. battente 400 mm		cad	€ 582,49
5175		09.06.02
5176		09.06.02.01		Ferramenta per porta scorrevole con carrelli di scorrimento in alto in acciaio tropicalizzato, binario guida in alluminio anodizzato, fornita e posta in opera a soffitto o a parete. S'intendono compresi nel prezzo la guida a pavimento, il paracolpi, nonché ogni altra prestazione accessoria occorrente:
5177		09.06.02.01.A		peso battente fino a 80 kg, larghezza battente fino a 1200 mm		cad	€ 101,53
5178		09.06.02.01.B		peso battente oltre 80 kg fino a 120 kg, larghezza battente fino a 1200 mm		cad	€ 304,13
5179		09.06.03
5180		09.06.03.01		Chiudiporta aereo, con meccanismo a ingranaggio, scatola in alluminio, forza di chiusura da 15 a 45 Nm a regolazione frontale, colore argento, freno d'apertura regolabile e tiranteria tarabile, fornito e posto in opera con placca di supporto conforme indicazioni della casa produttrice:
5181		09.06.03.01.A		per porte con battenti fino a 1100 mm di larghezza		cad	€ 129,26
5182		09.06.03.01.B		per porte con battenti fino a 1400 mm di larghezza e per porte tagliafuoco con battenti fino a 1280 mm larghezza		cad	€ 164,98
5183		09.06.03.02		Chiudiporta aereo, con meccanismo a ingranaggio e braccio con barra a slitta, scatola in alluminio colore argento, a regolazione frontale, forza di chiusura 2 - 4, momento di chiusura 15 a 45 Nm, freno d'apertura regolabile e tiranteria tarabile, fornito e posto in opera con placca di supporto conforme indicazioni della casa produttrice:
5184		09.06.03.02.A		per porte con battenti fino a 1100 mm di larghezza		cad	€ 159,97
5185		09.06.03.02.B		per porte con battenti fino a 1400 mm di larghezza e per porte tagliafuoco con battenti fino a 1280 mm larghezza		cad	€ 221,91
5186		09.06.03.03		Chiudiporta aereo, con meccanismo a ingranaggio e braccio con barra a slitta, scatola in alluminio colore argento, a regolazione frontale, forza di chiusura 2 - 4, momento di chiusura 15 a 45 Nm, freno d'apertura regolabile e tiranteria tarabile, regolatore sequenza di chiusura mediante meccanismo di sgancio nel telaio, fornito e posto in opera con placca di supporto conforme indicazioni della casa produttrice:
5187		09.06.03.03.A		per porte con due battenti fino a 1100 mm di larghezza		cad	€ 304,13
5188		09.06.03.03.B		per porte con due battenti fino a 1400 mm di larghezza e per porte tagliafuoco con battenti fino a 1280 mm larghezza		cad	€ 354,66
5189		09.06.03.04		Chiudiporta a pavimento per porte a battuta e a vento con freno d'apertura, forza di chiusura da 15 a 45 Nm a regolazione esterna, fermo porta inseribile e disinseribile per qualsiasi posizione fra 80° e 120°, registrabilità in altezza, di lato e in lungo, braccio portante e cerniera in alluminio anodizzato, piastra di copertura in acciaio inossidabile, fornito e posto in opera con scatola a incasso da cementare a filo pavimento finito:
5190		09.06.03.04.A		per battenti di larghezza fino a 1400 mm e peso fino a 250 kg		cad	€ 450,73
5191		09.06.04
5192		09.06.04.01		Serratura di sicurezza per porte a più punti di chiusura con meccanismo interno azionato tramite chiave, predisposta per cilindro profilato, larghezza frontale 16-20 mm, incontro con aletta; piastra frontale, piastra d'incontro, scrocco e catenaccio in acciaio con protezione anticorrosione, per portoncini ingresso e porte esterne; fornita e posta in opera conforme indicazioni della casa produttrice:
5193		09.06.04.01.A		con 4 nottolini e catenaccio centrale		cad	€ 111,45
5194		09.06.04.01.B		con 2 punzoni e catenaccio centrale		cad	€ 161,97
5195		09.06.04.01.C		con 2 punzoni + 2 puntali e catenaccio centrale		cad	€ 187,24
5196		09.06.04.01.D		con due puntali laterali, due puntali supplementari in alto e passo, nonché catenaccio centrale		cad	€ 187,24
5197		09.06.04.02		Impianto a chiusura centralizzata con grande chiave maestra generale (di produzione nazionale), fornito, posto in opera in serrature già predisposte e reso funzionante. / Schema impianto corredato di: / - indicazione delle porte, dei locali e tipo di cilindro, / - cilindri allungati per porte spessorate, / - quantità chiavi per i livelli superiori, / - le attribuzioni del livello per i singoli raggruppamenti sono da sottoporre, per conferma, al committente. / Impianto a chiusura centralizzata formato da: / doppi cilindri profilati a cinque perni con cilindro e parte rotante in ottone; tre chiavi di dotazione per singolo cilindro. / (fatturazione per singolo cilindro)		cad	€ 35,31
5198		09.06.04.03		Fornitura di chiavi supplementari per l'impianto a chiusura centralizzata di cui sopra:
5199		09.06.04.03.A		grande chiave maestra generale (GGMK)		cad	€ 8,72
5200		09.06.04.03.B		chiave maestra generale (GMK)		cad	€ 8,72
5201		09.06.04.03.C		chiave maestra (MK)		cad	€ 8,72
5202		09.06.04.03.D		chiave normale		cad	€ 5,22
5203		09.06.05
5204		09.06.05.01		Maniglione antipanico con certificato di omologazione del Ministero degli Interni, con barra di comando, casse di richiamo, leve, movimento ad angolo, piastre e bocchette d'incontro, barra in alluminio anodizzato argento, fornito e posto in opera conforme indicazioni della casa produttrice:
5205		09.06.05.01.A		per anta battente fino a 1280 mm di larghezza, con barra orizzontale e scrocco laterale		cad	€ 263,48
5206		09.06.05.01.B		per anta battente fino a 1280 mm di larghezza, con barra orizzontale, serratura da infilare con scrocco, cilindro sagomato e maniglia per comando esterno		cad	€ 329,41
5207		09.06.05.01.C		per anta battente fino a 1280 mm di larghezza, con barra orizzontali, scrocco laterale, alto e basso, serratura da infilare per cilindro sagomato e maniglia per comando esterno		cad	€ 430,45
5208		09.06.05.01.D		per anta battente semifissa fino a 1280 mm di larghezza di porte a due battenti, con barra orizzontale e coppia scrocchi per chiusura alto e basso		cad	€ 263,48
5209		09.06.05.02		Maniglione antipanico della serie "Push-bar", sporgenza max. 65 mm, con certificato di omologazione del Ministero degli Interni; con barra di comando in acciaio inox, carter verniciato con colori di serie, fornito e posto in opera conforme indicazioni della casa produttrice:
5210		09.06.05.02.A		per anta battente fino a 1114 mm di larghezza, con barra orizzontale e scrocco laterale		cad	€ 266,26
5211		09.06.05.02.B		per anta battente fino a 1114 mm di larghezza, con barra orizzontale, scrocco laterale, serratura da infilare predisposta per cilindro sagomato e maniglia per comando esterno		cad	€ 319,87
5212		09.06.05.02.C		per anta battente fino a 1114 mm di larghezza, con barra orizzontale, scrocco laterale, coppia scrocchi per chiusura alto e basso, serratura da infilare predisposta per cilindro sagomato e maniglia per comando esterno		cad	€ 430,45
5213		09.06.05.02.D		per anta battente semifissa fino a 1114 mm di larghezza di porta a due battenti, con barra orizzontale e coppia scrocchi per chiusura alto e basso		cad	€ 275,41
5214		09.06.06
5215		09.06.06.01		Cartello segnaletico a parete con targa fissa, etichettato con scritte adesive, stampe digitali autoadesive o stampe su carta intercambiabili per interni ed esterni, targa e telaio in alluminio verniciato a spruzzo, colore e superfici conforme gamma di produzione, fornito e posto in opera a parete con fissaggio a scomparsa. Esecuzione conforme disegno:
5216		09.06.06.01.A		dimensioni 150x150 mm		cad	€ 27,26
5217		09.06.06.01.B		dimensioni 150x300 mm		cad	€ 53,50
5218		09.06.06.01.C		dimensioni 150x600 mm		cad	€ 83,24
5219		09.06.06.01.D		dimensioni 150x750 mm		cad	€ 95,10
5220		09.06.06.02		Cartello segnaletico a bandiera con targa fissa e segnaletica su ambo i lati, etichettato con scritte adesive, stampe digitali autoadesive o stampe su carta intercambiabili per interni ed esterni, targa e telaio in alluminio verniciato a spruzzo, colore e superficie conforme gamma di produzione, pendini rigidi, fornito e posto in opera a parete/soffitto. Esecuzione conforme disegno:
5221		09.06.06.02.A		dimensioni 150x150 mm		cad	€ 139,20
5222		09.06.06.02.B		dimensioni 150x300 mm		cad	€ 157,51
5223		09.06.06.02.C		dimensioni 300x300 mm		cad	€ 194,16
5224		09.06.06.03		Cartello segnaletico a parete con targa intercambiabile, per interni, telaio e targa in alluminio verniciato a spruzzo, supporto a slitta per l'innesto di listelli segnaletici della larghezza di 150,75,50,25, e 12,5 mm, colore e superficie conforme gamma di produzione; fornito e posto in opera a parete con fissaggio a scomparsa. Esecuzione conforme disegno:
5225		09.06.06.03.A		dimensioni 75x150 mm		cad	€ 23,78
5226		09.06.06.03.B		dimensioni 150x150 mm		cad	€ 27,26
5227		09.06.06.03.C		dimensioni 450x600 mm		cad	€ 272,93
5228		09.06.06.03.D		dimensioni 600x600 mm		cad	€ 351,18
5229		09.06.06.03.E		dimensioni 900x600 mm		cad	€ 501,76
5230		09.06.06.03.F		dimensioni 1200x600 mm		cad	€ 651,85
5231		09.06.06.04		Cartello segnaletico sospeso a soffitto, con targa fissa e segnaletica su ambo i lati, per interni ed esterni, targa e telaio in alluminio verniciato a spruzzo, colore e superficie conforme gamma di produzione, pendini a catena in acciaio inossidabile, fornito e posto in opera a soffitto. Esecuzione conforme disegno:
5232		09.06.06.04.A		dimensioni 150x600 mm		cad	€ 138,19
5233		09.06.06.04.B		dimensioni 150x750 mm		cad	€ 156,53
5234		09.06.06.04.C		dimensioni 150x900 mm		cad	€ 174,36
5235		09.06.06.04.D		dimensioni 150x1200 mm		cad	€ 209,51
5236		09.06.06.05		Cartello segnaletico a parete con indicazione personalizzata e intercambiabile con piastra di supporto e piastra di copertura trasparenti in materiale plastico PMMA; per interni; colore e superficie telaio conforme gamma produzione, fornito e posto in opera a parete. Esecuzione conforme disegno:
5237		09.06.06.05.A		dimensioni 100x150 mm		cad	€ 17,34
5238		09.06.06.05.B		dimensioni 150x150 mm		cad	€ 22,26
5239		09.06.06.05.C		dimensioni 300x300 mm		cad	€ 42,60
5240		09.06.07
5241		09.06.07.01		Automatismo di azionamento per porte scorrevoli a due ante, a funzionamento elettromeccanico, fornito e posto in opera con meccanismo di movimento posizionato in alto oltre estradosso porta, avvisatore di movimento interno ed esterno e fotocellula, comprese pulsanteria e apparecchiatura di comando da installare incassate. Esecuzione conforme disegno. Sono escluse le linee principali di alimentazione che verranno contabilizzate a parte.
5242		09.06.07.01.A		apertura a due ante fino a 1400 mm di larghezza e 2500 mm di altezza		cad	€ 3.647,03
5243		09.06.07.02		Automatismo di azionamento per porte ad anta battente, con traffico controcorrente nel senso dell'apertura, a funzionamento elettromeccanico, fornito e posto in opera con meccanismo di movimento posizionato in alto oltre estradosso porta e avvisatore di movimento interno ed esterno. S'intendono compresi nel prezzo i comandi di sicurezza e l'interruttore a chiave esterno. Esecuzione conforme disegno. Sono escluse le linee principali di alimentazione che verranno contabilizzate a parte.
5244		09.06.07.02.A		per battenti fino a 1280 mm di larghezza		cad	€ 1.874,27
5245		09.07			Il gruppo 09.07 comprende i seguenti sottogruppi: / 09.07.01 Pareti divisorie prefabbricate
5246		09.07.01
5247		09.07.01.01		Parete divisoria non portante per interni in elementi prefabbricati da assemblare; rivestimento bifacciale con pannelli truciolari nobilitati, interposta coibentazione in duplice strato di lana di vetro, larghezza modulo ca. 1200 mm, spessore 100 mm, altezza fino a 3,00 m, potere fonoisolante 45 dB, fornita e posta in opera. Esecuzione conforme disegno. S'intendono compresi nel prezzo i giunti a incastro, guarnizioni, profili laterali e a soffitto di tipo a cannocchiale, nonché ogni altra prestazione accessoria occorrente:
5248		09.07.01.01.A		rivestimento in laminato di resina melamminica, spessore 0,3 mm, tinta colori conforme gamma di produzione		m2	€ 220,65
5249		09.07.01.01.B		impiallacciatura in rovere, spessore 0,7 mm		m2	€ 264,77
5250		09.07.01.02		Sovrapprezzo per elemento divisorio a doppio pannello con sopraluce cieco (H90 cm):
5251		09.07.01.02.A		rivestimento in resina melamminica, tinta colori conforme gamma di produzione		cad	€ 160,00
5252		09.07.01.02.B		impiallacciatura in rovere, spessore 0,7 mm		cad	€ 191,99
5253		09.07.01.03		Sovrapprezzo per elemento divisorio a doppio pannello con sopraluce vetrato (H90 cm), compresi traversa di raccordo a soffitto, montanti e listelli fermavetro, escluso il vetro:
5254		09.07.01.03.A		rivestimento in resina melamminica, tinta colori conforme gamma di produzione		cad	€ 233,74
5255		09.07.01.03.B		impiallacciatura in rovere, spessore 0,7 mm		cad	€ 280,50
5256		09.07.01.04		Sovrapprezzo per elemento divisorio a doppio pannello con telaio in legno per porta; battente in esecuzione fonoisolante con guarnizione sottoporta:
5257		09.07.01.04.A		rivestimento in resina melamminica, tinta colori conforme gamma di produzione		cad	€ 378,19
5258		09.07.01.04.B		impiallacciatura in rovere, spessore 0,7 mm		cad	€ 453,82
5259		09.08			Il gruppo 09.08 comprende i seguenti sottogruppi: / 09.08.01 Pareti attrezzate / 09.08.02 Pannelli parete
5260		09.08.01
5261		09.08.01.01		Parete attrezzata con armadiatura unilaterale, altezza 300 cm, larghezza elementi 120 cm, profondità ca. 50 cm, fornita e posta in opera; eseguita come segue: / armadio in elementi smontabili, raccordi con giunzioni incassate, zoccolatura fissata a vite, profili laterali e a soffitto di tipo a cannocchiale, schienale a incastro, frontale armadio a due ante sovrapposte a unico battente, larghezza battenti 60 cm, battenti a ventola a battuta semplice, suddivisione interna con un ripiano fisso e cinque ripiani mobili, porte, spalle, zoccolo e schienale in pannello truciolare rivestito su ambo i lati, spessore 16 mm, bordi in legno massiccio di rovere, ripiani rivestiti in melamminico, ferramenta incassata, compresa serratura, nonché ogni altra prestazione accessoria occorrente:
5262		09.08.01.01.A		rivestimento in resina melamminica, tinta colori conforme gamma di produzione		m2	€ 331,09
5263		09.08.01.01.B		impiallacciatura in rovere, spessore 0,7 mm		m2	€ 450,87
5264		09.08.01.02		Parete attrezzata con armadiatura unilaterale, altezza 300 cm, larghezza elementi 120 cm, profondità ca. 50 cm e con sopraluce intelaiato, fornita e posta in opera, eseguita come segue: / armadio in elementi smontabili, raccordi con giunzioni incassate, zoccolatura fissata a vite, profili laterali e a soffitto di tipo a cannocchiale, schienale a incastro, frontale armadio a un'anta a unico battente, larghezza battenti 60 cm, battente a ventola a battuta semplice, suddivisione interna con cinque ripiani mobili, porta, spalle, zoccolo e schienale in pannello truciolare rivestito su ambo i lati, spessore 16 mm, bordi in legno massiccio di rovere, ripiani rivestiti in melamminico, ferramenta incassata, compresa serratura, nonché ogni altra prestazione accessoria occorrente con la esclusione del vetro contabilizzato a parte:
5265		09.08.01.02.A		rivestimento in resina melamminica, tinta colori conforme gamma di produzione		m2	€ 666,00
5266		09.08.01.02.B		impiallacciatura in rovere, spessore 0,7 mm		m2	€ 910,00
5267		09.08.02
5268		09.08.02.01		Pannello bacheca in legno truciolare placcato con strato di sughero, spessore 4 mm, rivestito con resiste telo di feltro; listello perimetrale copritesta in legno massiccio con spigoli smussati, fissato con chiodini, telaio di supporto in legno; fornito e posto in oper su parete con tasselli di fissaggio a scomparsa.		m2	€ 139,00
5269		10			La categoria 10 comprende i seguenti gruppi: / 10.01 Pavimenti interni / 10.02 Pavimenti esterni / 10.03 Scale, soglie e fasce / 10.04 Rivestimenti / 10.05 Davanzali / 10.06 Contorni di porte e finestre / 10.07 Zoccolini / 10.08 Copertine / 10.09 Applicazioni speciali (in elaborazione) / 10.10 Battute applicate, curvature, scanalature, incastri, scuretti, / smussi / 10.11 Trattamento aggiuntivo del piano / 10.12 Lavorazione successiva della superficie
5270		10.01			Il gruppo 10.01 comprende i seguenti sottogruppi: / 10.01.01 Pietra naturale / 10.01.02 Pietra in conglomerato cementizio (in elaborazione) / 10.01.03 Terrazzo
5271		10.01.01
5272		10.01.01.01		Pavimento interno in pietra naturale su preesistente massetto di malta di cemento; dimensioni lastre 30x60 cm, spessore 1,5 cm, con piano lucido e coste fresate, fornito e posto in opera in letto di malta di legante idraulico su piano orizzontale; eseguito a giunti sfalsati, sigillato con malta sigillante minerale mista a colori e pulito a posa ultimata. Esecuzione conforme disegno. Sono esclusi assistenze murarie, malta e leganti, contabilizzati a parte:
5273		10.01.01.01.A		Bianco Carrara C/D		m2	€ 75,72
5274		10.01.01.01.B		Biancone Asiago		m2	€ 85,85
5275		10.01.01.01.C		Granito Rosa Beta (Sardegna)		m2	€ 76,97
5276		10.01.01.01.D		Kashmir White		m2	€ 87,82
5277		10.01.01.01.E		Silver Cloud		m2	€ 91,36
5278		10.01.01.01.F		Porfido		m2	€ 135,28
5279		10.01.01.01.G		Arenaria grigia Alto Adige (levigata fine)		m2	€ 109,64
5280		10.01.01.02		Pavimento interno in pietra naturale su preesistente massetto in malta di cemento; dimensioni lastre 30x60 cm, spessore 2 cm, con piano lucido e coste fresate, fornito e posto in opera con adesivo cementizio secondo DIN 18156-1, a giunti ortogonali allineati su piano orizzontale; sigillato con malta sigillante minerale mista a colori, pulito a posa ultimata. Sono compresi collante e boiacca sigillata. Esecuzione conforme disegno. Sono escluse le assistenze murarie, contabilizzati a parte:
5281		10.01.01.02.A		Bianco Carrara C/D		m2	€ 88,02
5282		10.01.01.02.B		Biancone Asiago		m2	€ 99,66
5283		10.01.01.02.C		Granito Rosa Beta (Sardegna)		m2	€ 89,46
5284		10.01.01.02.D		Kashmir White		m2	€ 101,93
5285		10.01.01.02.E		Silver Cloud		m2	€ 106,02
5286		10.01.01.02.F		Porfido		m2	€ 142,69
5287		10.01.01.02.G		Arenaria grigia Alto Adige (levigata fine)		m2	€ 116,93
5288		10.01.01.02.H		Lasa bianco tipo Nuvolato		m2	€ 168,97
5289		10.01.01.03		Pavimento interno in pietra naturale su ripiani scala, in calcestruzzo; dimensione lastre 30x60 cm, spessore 1,5 cm, con piano lucido, coste fresate, fornito e posto in opera in letto di malta di legante idraulico su piano orizzontale; eseguito a giunti sfalsati, sigillato con malta sigillante minerale e pulito a posa ultimata. Esecuzione conforme disegno. Sono esclusi assistenze murarie, malta e leganti, contabilizzati a parte:
5290		10.01.01.03.A		Bianco Carrara C/D		m2	€ 80,23
5291		10.01.01.03.B		Biancone Asiago		m2	€ 92,05
5292		10.01.01.03.C		Granito Rosa Beta (Sardegna)		m2	€ 81,56
5293		10.01.01.03.D		Porfido		m2	€ 148,24
5294		10.01.01.03.E		Arenaria grigia Alto Adige (levigata fine)		m2	€ 120,15
5295		10.01.01.03.F		Lasa bianco tipo Nuvolato		m2	€ 176,87
5296		10.01.01.04		Pavimento interno in pietra naturale su ripiani scala, su preesistente massetto in malta di cemento; dimensione lastre 30x60 cm, spessore 1,5 cm, con piano lucido, coste fresate, fornito e posto in opera con adesivo cementizio secondo DIN 18156-1, eseguito a giunti sfalsati, sigillato con malta sigillante minerale e pulito a posa ultimata. Esecuzione conforme disegno. Sono escluse le assistenze murarie, contabilizzati a parte:
5297		10.01.01.04.A		Bianco Carrara C/D		m2	€ 86,48
5298		10.01.01.04.B		Biancone Asiago		m2	€ 98,31
5299		10.01.01.04.C		Granito Rosa Beta (Sardegna)		m2	€ 87,82
5300		10.01.01.04.D		Kashmir White		m2	€ 99,31
5301		10.01.01.04.E		Silver Cloud		m2	€ 103,07
5302		10.01.01.04.F		Arenaria grigia Alto Adige (levigata fine)		m2	€ 127,57
5303		10.01.01.04.G		Lasa bianco tipo Nuvolato		m2	€ 183,78
5304		10.01.02
5305		10.01.03
5306		10.01.03.01		Pavimento in terrazzo (pavimento alla veneziana) su strato di allettamento conforme DIN 18500, piano di posa orizzontale; con superficie levigata a fino: / lototipi: roccia sedimentaria con quattro accostamenti cromatici, / pezzatura sedimento: pietrisco da 20-25 mm (qualità prevalente) e scaglie da 4-7 mm, / legante: cemento additivato. / Esecuzione conforme disegno. Si intendono compresi nel prezzo la messa in opera di lamine di battuta, di lamine per distacco pavimenti, le rifilature ad elementi incorporati, nonché ogni altra prestazione accessoria occorrente:
5307		10.01.03.01.A		spessore nominale 25 mm		m2	€ 114,92
5308		10.01.03.01.B		spessore nominale 30 mm		m2	€ 117,37
5309		10.01.03.01.C		spessore nominale 35 mm		m2	€ 119,80
5310		10.01.03.02		Supplemento al pavimento in terrazzo precedentemente descritto per formazione di fascia, andamento rettilineo, bordatura con tessere quadrate. Esecuzione conforme disegno. S'intende compresa nel prezzo ogni altra prestazione accessoria occorrente:
5311		10.01.03.02.A		larghezza 15 cm		m2	€ 34,23
5312		10.01.03.02.B		larghezza 20 cm		m2	€ 35,23
5313		10.01.03.02.C		larghezza 25 cm		m2	€ 37,15
5314		10.02			Il gruppo 10.02 comprende i seguenti sottogruppi: / 10.02.01 Pietra naturale
5315		10.02.01
5316		10.02.01.01		Pavimento esterno in pietra naturale su preesistente massetto di malta di cemento; dimensioni lastre 40x40 cm, spessore 2 cm, con piano a filo sega, coste fresate, fornito e posto in opera in letto di malta bastarda su piano in pendenza; eseguito a giunti ortogonali allineati, sigillato con malta sigillante minerale e pulito a posa ultimata. Esecuzione conforme disegno. Sono esclusi assistenze murarie, malta e leganti, contabilizzati a parte:
5317		10.02.01.01.A		serpentino		m2	€ 138,38
5318		10.02.01.01.B		arenaria grigia (A.Adige), (levigata fine)		m2	€ 119,01
5319		10.02.01.01.C				m2	€ 153,43
5320		10.02.01.01.D		Quarzite		m2	€ 117,86
5321		10.03			Il gruppo 10.03 comprende i seguenti sottogruppi: / 10.03.01 Pietra naturale
5322		10.03.01
5323		10.03.01.01		Pedata in pietra naturale per gradino interno, in lastra della larghezza di 33 cm, lunghezza fino a 150 cm, spessore 3 cm, con piano e coste in vista lucide, fornita e posta in opera, in letto di malta, su preesistente supporto in calcestruzzo; sigillata con malta sigillate minerale, pulite a posa ultimata. Esecuzione conforme disegno. Sono esclusi assistenze murarie, malta e leganti, contabilizzati a parte:
5324		10.03.01.01.A		Bianco Carrara C/D		m	€ 74,37
5325		10.03.01.01.B		Biancone Asiago		m	€ 78,38
5326		10.03.01.01.C		Granito Rosa Beta (Sardegna)		m	€ 71,23
5327		10.03.01.01.D		Kashmir White		m	€ 90,75
5328		10.03.01.01.E		Silver Cloud		m	€ 83,02
5329		10.03.01.01.F		Porfido		m	€ 92,09
5330		10.03.01.01.G		Arenaria grigia Alto Adige (levigata fine)		m	€ 87,27
5331		10.03.01.01.H		Lasa bianco tipo Nuvolato		m	€ 110,25
5332		10.03.01.02		Pedata ed alzata in pietra naturale per gradino interno, in lastre della lunghezza fino a 150 cm, con superfici e coste in vista lucide, fornite e poste in opera, in letto di malta, su preesistente supporto in cemento; sigillate con malta sigillante minerale, pulite a posa ultimata. Esecuzione conforme disegno. Sono esclusi assistenze murarie, malta e leganti, contabilizzati a parte: / larghezza pedata 33 cm / spessore pedata 3 cm / larghezza alzata 15 cm / spessore alzata 2 cm
5333		10.03.01.02.A		Bianco Carrara C/D		m	€ 90,60
5334		10.03.01.02.B		Biancone Asiago		m	€ 96,09
5335		10.03.01.02.C		Granito Rosa Beta (Sardegna)		m	€ 86,32
5336		10.03.01.02.D		Kashmir White		m	€ 112,95
5337		10.03.01.02.E		Silver Cloud		m	€ 102,42
5338		10.03.01.02.F		Porfido		m	€ 114,82
5339		10.03.01.02.G		Arenaria grigia Alto Adige (levigata fine)		m	€ 108,22
5340		10.03.01.02.H		Lasa bianco tipo Nuvolato		m	€ 139,60
5341		10.03.01.03		Sovrapprezzo ai gradini precedentemente descritti per gradini a ventaglio:
5342		10.03.01.03.A		sola pedata		%	€ 37,00
5343		10.03.01.03.B		pedata e alzata		%	€ 37,00
5344		10.03.01.04		Fasce perimetrali in pietra naturale per interni, in lastre della larghezza di 20-25 cm, lunghezza fino a 150 cm, spessore di 3 cm, con piano lucido, fornite e poste in opera, in letto di malta, su preesistente supporto in calcestruzzo; sigillate con malta sigillante minerale, pulite a posa ultimata. Esecuzione conforme disegno. Sono esclusi assistenze murarie, malta e leganti, contabilizzati a parte:
5345		10.03.01.04.A		Bianco Carrara C/D		m	€ 52,78
5346		10.03.01.04.B		Biancone Asiago		m	€ 57,37
5347		10.03.01.04.C		Granito Rosa Beta (Sardegna)		m	€ 49,54
5348		10.03.01.04.D		Kashmir White		m	€ 62,06
5349		10.03.01.04.E		Silver Cloud		m	€ 58,62
5350		10.03.01.04.F		Porfido		m	€ 62,37
5351		10.03.01.04.G		Arenaria grigia Alto Adige (levigata fine)		m	€ 59,46
5352		10.03.01.04.H		Lasa bianco tipo Nuvolato		m	€ 79,51
5353		10.03.01.05		Soglia in pietra naturale per porta interna, in lastra della larghezza di 15 cm, lunghezza fino a 150 cm, spessore di 3 cm, con piano e una costa lucidi, fornita e posta in opera, in letto di malta, su preesistente supporto in calcestruzzo; sigillata con malta sigillante minerale, pulita a posa ultimata. Esecuzione conforme disegno. Sono esclusi assistenze murarie, malta e leganti, contabilizzati a parte:
5354		10.03.01.05.A		Bianco Carrara C/D		m	€ 34,83
5355		10.03.01.05.B		Biancone Asiago		m	€ 32,86
5356		10.03.01.05.C		Granito Rosa Beta (Sardegna)		m	€ 30,45
5357		10.03.01.05.D		Kashmir White		m	€ 34,74
5358		10.03.01.05.E		Silver Cloud		m	€ 34,52
5359		10.03.01.05.F		Porfido		m	€ 38,70
5360		10.03.01.05.G		Arenaria grigia Alto Adige (levigata fine)		m	€ 35,46
5361		10.03.01.05.H		Lasa bianco tipo Nuvolato		m	€ 46,19
5362		10.03.01.06		Soglia in pietra naturale per porta interna, in lastra della larghezza di 28 cm, lunghezza fino a 150 cm, spessore di 3 cm, con piano e una costa lucidi, fornita e posta in opera, con letto di malta, su preesistente supporto in calcestruzzo; sigillata con malta sigillante minerale, pulita a posa ultimata. Esecuzione conforme disegno. Sono esclusi assistenze murarie, malta e leganti, contabilizzati a parte:
5363		10.03.01.06.A		Bianco Carrara C/D		m	€ 50,48
5364		10.03.01.06.B		Biancone Asiago		m	€ 47,04
5365		10.03.01.06.C		Granito Rosa Beta (Sardegna)		m	€ 42,14
5366		10.03.01.06.D		Kashmir White		m	€ 50,71
5367		10.03.01.06.E		Silver Cloud		m	€ 50,27
5368		10.03.01.06.F		Porfido		m	€ 58,62
5369		10.03.01.06.G		Arenaria grigia Alto Adige (levigata fine)		m	€ 52,05
5370		10.03.01.06.H		Lasa bianco tipo Nuvolato		m	€ 72,85
5371		10.03.01.07		Fascia perimetrale in pietra naturale per balcone, in lastra della larghezza di 18 cm, lunghezza a correre, minimo 100 cm, spessore 3 cm, con piano e coste in vista levigate, con gocciolatoio, fornita a posta in opera all'esterno, con letto di malta, su preesistente supporto in calcestruzzo; sigillatura con malta sigillante minerale, pulita a posa ultimata. Esecuzione conforme disegno. Sono esclusi assistenze murarie, malta e leganti, contabilizzati a parte:
5372		10.03.01.07.A		Bianco Carrara C/D		m	€ 59,56
5373		10.03.01.07.B		Biancone Asiago		m	€ 60,65
5374		10.03.01.07.C		Granito Rosa Beta (Sardegna)		m	€ 56,32
5375		10.03.01.07.D		Kashmir White		m	€ 65,18
5376		10.03.01.07.E		Silver Cloud		m	€ 61,75
5377		10.03.01.07.F		Porfido		m	€ 73,01
5378		10.03.01.07.G		Arenaria grigia Alto Adige (levigata fine)		m	€ 62,58
5379		10.03.01.07.H		Lasa bianco tipo Nuvolato		m	€ 86,04
5380		10.04			Il gruppo 10.04 comprende i seguenti sottogruppi: / 10.04.01 Pietra naturale
5381		10.04.01
5382		10.04.01.01		Rivestimento in pietra naturale, per zoccolatura esterna, in lastre della dimensione 30x60 cm, spessore 3 cm, con piano sabbiato, coste fresate, fornito e posto in opera con adesivo cementizio su intonaco; eseguito a giunti sfalsati; sigillato con sigillante minerale, pulito a posa ultimata; compreso il collante. Esecuzione conforme disegno. Sono escluse le assistenze murarie, contabilizzate a parte:
5383		10.04.01.01.A		Bianco Carrara C/D		m2	€ 113,87
5384		10.04.01.01.B		Biancone Asiago		m2	€ 123,36
5385		10.04.01.01.C		Granito Rosa Beta (Sardegna)		m2	€ 118,53
5386		10.04.01.01.D		Kashmir White		m2	€ 201,97
5387		10.04.01.01.E		Silver Cloud		m2	€ 150,51
5388		10.04.01.01.F		Porfido		m2	€ 199,43
5389		10.04.01.01.G		Arenaria grigia Alto Adige (levigata fine)		m2	€ 194,32
5390		10.04.01.01.H		Lasa bianco tipo Nuvolato		m2	€ 225,29
5391		10.04.01.02		Rivestimento in pietra naturale, per esterni, su pareti; lastre della dimensione 130x65 cm, spessore 3 cm; con piano levigato, coste fresate, fornito e posto in opera con intercapedine a camera d'aria, esecuzione DIN 18516, fissate con zanche in acciaio inossidabile AISI 304, a giunti ortogonali aperti. Esecuzione conforme disegno. Ogni singola lastra deve essere sostenuta da almeno 4 zanche. Deve poggiare su due staffe portanti ed essere assicurata dalle stesse come da ulteriori due staffe di ritegno contro sollecitazioni di sorta. S'intendono compresi nel prezzo l'esecuzione di fori per spinotti, l'esecuzione di scanalature per l'ancoraggio, le zanche portanti e di ritegno, il fissaggio meccanico al retrostante supporto, gli spessori per fuori piombo in acciaio inossidabile, i raccordi con vani finestra e vani porta, i giunti di spigolo, la finitura di bordi, lo sfrido, l'accurato lavaggio a posa in opera ultimata, il casellario esecutivo, nonchè ogni altra prestazione accessoria occorrente. Sono escluse le assistenze murarie, contabilizzate a parte:
5392		10.04.01.02.A		Bianco Carrara C/D		m2	€ 295,53
5393		10.04.01.02.B		Biancone Asiago		m2	€ 310,08
5394		10.04.01.02.C		Granit Rosa Beta (Sardinien)		m2	€ 276,40
5395		10.04.01.02.D		Kashmir White		m2	€ 332,72
5396		10.04.01.02.E		Silver Cloud		m2	€ 325,09
5397		10.04.01.02.F		Porfido		m2	€ 343,78
5398		10.04.01.02.G		Arenaria grigia Alto Adige (levigata fine)		m2	€ 333,45
5399		10.04.01.02.H		Lasa bianco tipo Nuvolato		m2	€ 421,58
5400		10.05			Il gruppo 10.05 comprende i seguenti sottogruppi: / 10.05.01 Pietra naturale
5401		10.05.01
5402		10.05.01.01		Davanzale esterno in pietra naturale, in lastra calibrata della larghezza di 20 cm, lunghezza fino 150 cm, spessore 3 cm, con piano e coste levigate, con gocciolatoio, fornito e posto in opera con acquatura, in letto di malta; sigillato con malta sigillante minerale, pulito a posa ultimata. Esecuzione conforme disegno. Sono esclusi assistenze murarie, malta e leganti, contabilizzati a parte:
5403		10.05.01.01.A		Bianco Carrara C/D		m	€ 45,68
5404		10.05.01.01.B		Biancone Asiago		m	€ 43,29
5405		10.05.01.01.C		Granito Rosa Beta (Sardegna)		m	€ 40,88
5406		10.05.01.01.D		Kashmir White		m	€ 60,49
5407		10.05.01.01.E		Silver Cloud		m	€ 56,11
5408		10.05.01.01.F		Porfido		m	€ 59,92
5409		10.05.01.01.G		Arenaria grigia Alto Adige (levigata fine)		m	€ 48,61
5410		10.05.01.01.H		Lasa bianco tipo Nuvolato		m	€ 67,48
5411		10.05.01.02		Sovrapprezzo alla voce .01 per ogni cm di maggiore spessore:
5412		10.05.01.02.A		Bianco Carrara C/D		m	€ 9,07
5413		10.05.01.02.B		Biancone Asiago		m	€ 7,10
5414		10.05.01.02.C		Granito Rosa Beta (Sardegna)		m	€ 8,97
5415		10.05.01.02.D		Kashmir White		m	€ 11,94
5416		10.05.01.02.E		Silver Cloud		m	€ 10,85
5417		10.05.01.02.F		Porfido		m	€ 11,45
5418		10.05.01.02.G		Arenaria grigia Alto Adige (levigata fine)		m	€ 9,80
5419		10.05.01.02.H		Lasa bianco tipo Nuvolato		m	€ 20,02
5420		10.05.01.03		Davanzale esterno a vaschetta con piano inclinato in pietra naturale, in lastra della larghezza di 25 cm, lunghezza fino a 150 cm, spessore di 5 cm, piano, costa e teste in vista levigate, con gocciolatoio, fornito e posto in opera, in letto di malta; sigillato con malta sigillante minerale, pulito a posa ultimata. Esecuzione conforme disegno. Sono esclusi assistenze murarie, malta e leganti, contabilizzati a parte:
5421		10.05.01.03.A		Bianco Carrara C/D		m	€ 214,65
5422		10.05.01.03.B		Biancone Asiago		m	€ 212,25
5423		10.05.01.03.C		Granito Rosa Beta (Sardegna)		m	€ 209,86
5424		10.05.01.03.D		Kashmir White		m	€ 229,46
5425		10.05.01.03.E		Silver Cloud		m	€ 225,08
5426		10.05.01.03.F		Porfido		m	€ 247,66
5427		10.05.01.03.G		Arenaria grigia Alto Adige (levigata fine)		m	€ 205,06
5428		10.05.01.03.H		Lasa bianco tipo Nuvolato		m	€ 236,45
5429		10.05.01.04		Davanzale interno in pietra naturale, in lastra calibrata della larghezza di 30 cm, lunghezza fino a 150 cm, spessore di 3 cm, con piano e coste lucide, fornito e posto in opera, in letto di malta; sigillato con malta sigillante minerale, pulito a posa ultimata. Esecuzione conforme disegno. Sono esclusi mensole, assistenze murarie, malta e leganti, contabilizzati a parte:
5430		10.05.01.04.A		Bianco Carrara C/D		m	€ 51,31
5431		10.05.01.04.B		Biancone Asiago		m	€ 53,55
5432		10.05.01.04.C		Granito Rosa Beta (Sardegna)		m	€ 45,47
5433		10.05.01.04.D		Kashmir White		m	€ 88,31
5434		10.05.01.04.E		Silver Cloud		m	€ 64,84
5435		10.05.01.04.F		Porfido		m	€ 68,84
5436		10.05.01.04.G		Arenaria grigia Alto Adige (levigata fine)		m	€ 68,50
5437		10.05.01.04.H		Lasa bianco tipo Nuvolato		m	€ 93,71
5438		10.06			Il gruppo 10.06 comprende i seguenti sottogruppi: / 10.06.01 Pietra naturale
5439		10.06.01
5440		10.06.01.01		Contorni esterni di finestra, in pietra naturale, con spalle e cappello in pezzi unici, sporgenti da filo finito facciata, della larghezza di 17 cm, lunghezza fino a 220 cm, spessore 3 cm, piano e coste lucide, forniti e posti in opera, con malta, su muratura, ancorati con zanche in acciaio; sigillati con malta sigillante minerale, puliti a posa ultimata. Esecuzione conforme disegno. Sono esclusi assistenze murarie, la malta e i leganti, contabilizzati a parte:
5441		10.06.01.01.A		Bianco Carrara C/D		m	€ 55,07
5442		10.06.01.01.B		Biancone Asiago		m	€ 52,67
5443		10.06.01.01.C		Granito Rosa Beta (Sardegna)		m	€ 50,27
5444		10.06.01.01.D		Kashmir White		m	€ 69,89
5445		10.06.01.01.E		Silver Cloud		m	€ 65,50
5446		10.06.01.01.F		Porfido		m	€ 69,65
5447		10.06.01.01.G		Arenaria grigia Alto Adige (levigata fine)		m	€ 57,99
5448		10.06.01.01.H		Lasa bianco tipo Nuvolato		m	€ 76,87
5449		10.06.01.02		Contorni esterni di finestra, in pietra naturale, con stipiti ed architrave a massello in pezzi unici, sporgenti da filo finito facciata, sezione 12x12 cm, lunghezza fino a 220 cm, piano e coste levigate a fino, forniti e posti in opera, con malta, su muratura, ancorati con zanche in acciaio inalterabile; sigillati con malta sigillante minerale, puliti a posa ultimata. Esecuzione conforme disegno. Sono escluse le assistenze murarie, la malta e i leganti, contabilizzati a parte:
5450		10.06.01.02.A		Bianco Carrara C/D		m	€ 125,53
5451		10.06.01.02.B		Biancone Asiago		m	€ 121,20
5452		10.06.01.02.C		Granito Rosa Beta (Sardegna)		m	€ 125,53
5453		10.06.01.02.D		Kashmir White		m	€ 172,29
5454		10.06.01.02.E		Silver Cloud		m	€ 165,84
5455		10.06.01.02.F		Porfido		m	€ 195,15
5456		10.06.01.02.G		Arenaria grigia Alto Adige (levigata fine)		m	€ 153,78
5457		10.06.01.02.H		Lasa bianco tipo Nuvolato		m	€ 204,69
5458		10.07			Il gruppo 10.07 comprende i seguenti sottogruppi: / 10.07.01 Pietra naturale
5459		10.07.01
5460		10.07.01.01		Zoccolino in pietra naturale per pareti, in listelli a correre della sezione di 80x10 mm, con costa superiore piana e superfici in vista lucide, fornito e posto in opera con adesivo cementizio su intonaco; esecuzione sporgente; sigillato e pulito a posa ultimata, compreso l'impasto adesivo. Esecuzione conforme disegno. Sono escluse le assistenze murarie, contabilizzate a parte:
5461		10.07.01.01.A		Bianco Carrara C/D		m	€ 12,06
5462		10.07.01.01.B		Biancone Asiago		m	€ 12,06
5463		10.07.01.01.C		Granit Rosa Beta (Sardinien)		m	€ 12,61
5464		10.07.01.01.D		Kashmir White		m	€ 14,81
5465		10.07.01.01.E		Silver Cloud		m	€ 14,50
5466		10.07.01.01.F		Porfido		m	€ 17,97
5467		10.07.01.01.G		Arenaria grigia Alto Adige (levigata fine)		m	€ 18,46
5468		10.07.01.01.H		Lasa bianco tipo Nuvolato		m	€ 20,02
5469		10.07.01.02		Zoccolino in pietra naturale per scala, a nastro con intaglio per pedata conforme profilo gradino, costa superiore piana, sezione 80x10 mm, lunghezze equivalenti al dimensionamento dell'alzata e della pedata, superficie e coste in vista lucide, fornito e posto in opera con adesivo cementizio su intonaco; esecuzione sporgente; sigillato e pulito a posa ultimata; compreso l'impasto adesivo. Esecuzione conforme disegno. Sono escluse le assistenze murarie, contabilizzate a parte:
5470		10.07.01.02.A		Bianco Carrara C/D		m	€ 19,29
5471		10.07.01.02.B		Biancone Asiago		m	€ 19,29
5472		10.07.01.02.C		Granito Rosa Beta (Sardegna)		m	€ 20,16
5473		10.07.01.02.D		Kashmir White		m	€ 23,69
5474		10.07.01.02.E		Silver Cloud		m	€ 23,20
5475		10.07.01.02.F		Porfido		m	€ 28,74
5476		10.07.01.02.G		Arenaria grigia Alto Adige (levigata fine)		m	€ 29,54
5477		10.07.01.02.H		Lasa bianco tipo Nuvolato		m	€ 32,04
5478		10.07.01.03		Zoccolino in pietra naturale per scala, a gradoni, con intaglio per pedata, costa superiore piana, sezione 160-180x20 mm, lunghezza 480 mm, superficie e coste in vista lucide, fornito e posto in opera in letto di malta; esecuzione sporgente, sigillato e pulito a posa ultimata. Esecuzione conforme disegno. Sono esclusi assistenze murarie, malte e leganti, contabilizzati a parte:
5479		10.07.01.03.A		Bianco Carrara C/D		m	€ 38,49
5480		10.07.01.03.B		Biancone Asiago		m	€ 32,33
5481		10.07.01.03.C		Granito Rosa Beta (Sardegna)		m	€ 41,33
5482		10.07.01.03.D		Kashmir White		m	€ 48,59
5483		10.07.01.03.E		Silver Cloud		m	€ 39,56
5484		10.07.01.03.F		Porfido		m	€ 58,93
5485		10.07.01.03.G		Arenaria grigia Alto Adige (levigata fine)		m	€ 60,55
5486		10.07.01.03.H		Lasa bianco tipo Nuvolato		m	€ 65,69
5487		10.07.01.04		Zoccolino in pietra naturale per scala, rampante a giunti verticali con intaglio per pedata, sezione di 180-300x20 mm, lunghezza ca. 330 mm, con costa superiore smussata, superficie e coste in vista lucide, fornito e posto in opera in letto di malta; esecuzione sporgente; sigillato e pulito a posa ultimata. Esecuzione conforme disegno. Sono esclusi assistenze murarie, malte e leganti contabilizzati a parte:
5488		10.07.01.04.A		Bianco Carrara C/D		m	€ 62,74
5489		10.07.01.04.B		Biancone Asiago		m	€ 52,69
5490		10.07.01.04.C		Granito Rosa Beta (Sardegna)		m	€ 67,38
5491		10.07.01.04.D		Kashmir White		m	€ 79,20
5492		10.07.01.04.E		Silver Cloud		m	€ 64,49
5493		10.07.01.04.F		Porfido		m	€ 96,07
5494		10.07.01.04.G		Arenaria grigia Alto Adige (levigata fine)		m
5495		10.07.01.04.H		Lasa bianco tipo Nuvolato		m	€ 107,07
5496		10.07.01.05		Zoccolino in pietra naturale per scala, rampante a giunti inclinati con intaglio per pedata, sezione di 180-300x20 mm, lunghezza ca. 330 mm, con costa superiore smussata, superficie e coste a vista lucide, fornito e posto in opera in letto di malta; esecuzione sporgente; sigillato e pulito a posa ultimata. Esecuzione conforme disegno. Sono esclusi assistenze murarie, malte e leganti, contabilizzati a parte:
5497		10.07.01.05.A		Bianco Carrara C/D		m	€ 72,78
5498		10.07.01.05.B		Biancone Asiago		m	€ 61,13
5499		10.07.01.05.C		Granito Rosa Beta (Sardegna)		m	€ 78,16
5500		10.07.01.05.D		Kashmir White		m	€ 91,86
5501		10.07.01.05.E		Silver Cloud		m	€ 74,82
5502		10.07.01.05.F		Porfido		m	€ 111,44
5503		10.07.01.05.G		Arenaria grigia Alto Adige (levigata fine)		m	€ 114,51
5504		10.07.01.05.H		Lasa bianco tipo Nuvolato		m	€ 111,45
5505		10.08			Il gruppo 10.08 comprende i seguenti sottogruppi: / 10.08.01 Pietra naturale
5506		10.08.01
5507		10.08.01.01		Copertina in pietra naturale per parapetto, lastra calibrata, larghezza di 30 cm, lunghezza fino a 150 cm, spessore 3 cm, con gocciolatoio su ambo i lati, piano e coste lucide, fornita e posta in opera in malta; sigillata e pulita a posa ultimata. Esecuzione conforme disegno. Sono esclusi assistenze murarie, malta e leganti, contabilizzati a parte:
5508		10.08.01.01.A		Bianco Carrara C/D		m	€ 61,54
5509		10.08.01.01.B		Biancone Asiago		m	€ 63,77
5510		10.08.01.01.C		Granito Rosa Beta (Sardegna)		m	€ 55,69
5511		10.08.01.01.D		Kashmir White		m	€ 98,53
5512		10.08.01.01.E		Silver Cloud		m	€ 75,06
5513		10.08.01.01.F		Porfido		m	€ 79,06
5514		10.08.01.01.G		Arenaria grigia Alto Adige (levigata fine)		m	€ 78,72
5515		10.08.01.01.H		Lasa bianco tipo Nuvolato		m	€ 103,94
5516		10.08.01.02		Copertina in pietra naturale per parapetto, lastra calibrata, larghezza 45 cm, lunghezza fino a 150 cm, spessore 3 cm, piano e coste lucide, fornita e posta in opera con pendenza, in letto di malta, fissata con ancoraggi in acciaio inalterabile; sigillata e pulita a posa ultimata. Esecuzione conforme disegno. Sono esclusi assistenze murarie, malta e leganti, contabilizzati a parte:
5517		10.08.01.02.A		Bianco Carrara C/D		m	€ 57,99
5518		10.08.01.02.B		Biancone Asiago		m	€ 61,59
5519		10.08.01.02.C		Granito Rosa Beta (Sardegna)		m	€ 51,39
5520		10.08.01.02.D		Kashmir White		m	€ 99,80
5521		10.08.01.02.E		Silver Cloud		m	€ 74,57
5522		10.08.01.02.F		Porfido		m	€ 92,09
5523		10.08.01.02.G		Arenaria grigia Alto Adige (levigata fine)		m	€ 78,78
5524		10.08.01.02.H		Lasa bianco tipo Nuvolato		m	€ 112,45
5525		10.09
5526		10.10			Il gruppo 10.10 comprende i seguenti sottogruppi: / 10.10.01 Pietra naturale
5527		10.10.01
5528		10.10.01.01		Battuta applicata in pietra naturale per davanzale, sezione ca. 20x20 mm, fornita e posta in opera a colla. Esecuzione conforme disegno:
5529		10.10.01.01.A		Bianco Carrara C/D		m	€ 9,56
5530		10.10.01.01.B		Biancone Asiago		m	€ 9,56
5531		10.10.01.01.C		Granito Rosa Beta (Sardegna)		m	€ 14,23
5532		10.10.01.01.D		Kashmir White		m	€ 14,23
5533		10.10.01.01.E		Silver Cloud		m	€ 14,23
5534		10.10.01.01.F		Porfido		m	€ 14,23
5535		10.10.01.01.G		Arenaria grigia Alto Adige (levigata fine)		m	€ 14,23
5536		10.10.01.01.H		Lasa bianco tipo Nuvolato		m	€ 16,68
5537		10.10.01.02		Tacche e intagli semplici su lastre in pietra naturale, coste a piano sega. Esecuzione conforme disegno:
5538		10.10.01.02.A		spessore lastra 2 cm		cad	€ 3,54
5539		10.10.01.02.B		spessore lastra 3 cm		cad	€ 4,24
5540		10.10.01.03		Tagli fuori squadra su lastre in pietra naturale, con costa a piano sega. Esecuzione conforme disegno:
5541		10.10.01.03.A		spessore lastra fino a 3 cm		m	€ 3,86
5542		10.10.01.03.B		spessore lastra da oltre 3 cm fino a 5 cm		m	€ 4,50
5543		10.10.01.04		Angolo arrotondato su lastre in pietra naturale, con costa lucida, raggio fino a 10 mm. Esecuzione conforme disegno:
5544		10.10.01.04.A		spessore lastra fino a 3 cm		cad	€ 3,86
5545		10.10.01.04.B		sovrapprezzo per ogni cm di maggior spessore		cad	€ 1,34
5546		10.10.01.05		Scanalatura su lastre in pietra naturale. Esecuzione conforme disegno:
5547		10.10.01.05.A		sezione 4x8 mm		m	€ 3,63
5548		10.10.01.06		Smussatura del filo della costa su lastre in pietra naturale, superficie a finitura lucida. Esecuzione conforme disegno:		m	€ 2,62
5549		10.10.01.07		Coste a 1/4 di cerchio (mezzo toro) su lastre in pietra naturale, superficie a finitura lucida. Esecuzione conforme disegno:
5550		10.10.01.07.A		spessore lastra fino 3 cm		m	€ 40,88
5551		10.10.01.07.B		sovrapprezzo per ogni cm di maggior spessore		m	€ 6,03
5552		10.10.01.08		Coste a semicerchio (toro completo) su lastre in pietra naturale, superficie a finitura lucida. Esecuzione conforme disegno:
5553		10.10.01.08.A		spessore lastra fino 3 cm		m	€ 51,31
5554		10.10.01.08.B		sovrapprezzo per ogni cm di maggior spessore		m	€ 7,51
5555		10.11			Il gruppo 10.11 comprende i seguenti sottogruppi: / 10.11.01 Pietra naturale, pietra in conglomerato cementizio
5556		10.11.01
5557		10.11.01.01		Trattamento aggiuntivo del piano dei rivestimenti in pietra naturale, eseguito con:
5558		10.11.01.01.A		impregnazione con resine al silicone		m2	€ 22,22
5559		10.11.01.01.B		con fluosilicati indurenti		m2	€ 10,32
5560		10.11.01.01.C		lucidatura con cera		m2	€ 10,32
5561		10.11.01.01.D		sigillatura con materiale sigillante		m2	€ 10,32
5562		10.12			Il gruppo 10.12 comprende i seguenti sottogruppi: / 10.12.01 Pietra naturale, pietra in conglomerato cementizio
5563		10.12.01
5564		10.12.01.01		Lavorazione successiva della superficie dei lavorati in pietra naturale:
5565		10.12.01.01.A		levigatura marmo		m2	€ 16,53
5566		10.12.01.01.B		levigatura granito		m2	€ 24,62
5567		10.12.01.01.C		lucidatura marmo (senza levigatura)		m2	€ 10,80
5568		10.12.01.01.D		lucidatura granito (senza levigatura)		m2	€ 17,15
5569		10.12.01.01.E		sabbiatura (su lastre in laboratorio)		m2	€ 12,72
5570		10.12.01.01.F		lavorazione alla cristiana (su lastre in laboratorio)		m2	€ 75,31
5571		10.12.01.01.G		bocciardatura (su lastre in laboratorio)		m2	€ 59,25
5572		10.12.01.01.H		spuntatura		m2	€ 117,14
5573		12			La categoria 12 comprende i seguenti gruppi: / 12.01 Vetrazione / 12.02 Barre di vetro profilate / 12.03 Seconde lavorazioni / 12.04 Vetrate
5574		12.01			Il gruppo 12.01 comprende i seguenti sottogruppi: / 12.01.01 Vetro float / 12.01.02 Vetri colati laminati (o vetri greggi) / 12.01.03 Vetri retinati / 12.01.04 Vetri di sicurezza / 12.01.05 Vetrate isolanti / 12.01.06 Vetri riflettenti / 12.01.07 Vetri antifuoco / 12.01.08 Lastre trasparenti in materiale plastico / 12.01.09 Posa in opera e sigillatura di vetrazioni
5575		12.01.01
5576		12.01.01.01		Vetro float incolore in lastre, per la vetrazione di finestre, porte e vetrate; fornito e posto in opera con tasselli nella scanalatura portavetro, bloccato al telaio in legno con listello fermavetro di legno riportato, fissato per mezzo di chiodi, sigillato a tenuta stagna con cordone di mastice su ambo i lati. Esecuzione conforme disegno:
5577		12.01.01.01.A		vetro float, spessore nominale 4 mm		m2	€ 28,93
5578		12.01.01.01.B		vetro float, spessore nominale 5 mm		m2	€ 32,93
5579		12.01.01.01.C		vetro float, spessore nominale 6 mm		m2	€ 36,45
5580		12.01.01.01.D		vetro float, spessore nominale 8 mm		m2	€ 45,43
5581		12.01.01.01.E		vetro float, spessore nominale 10 mm		m2	€ 55,44
5582		12.01.01.01.F		vetro float, spessore nominale 12 mm		m2	€ 73,89
5583		12.01.02
5584		12.01.02.01		Vetro stampato incolore, diafano, in lastre, per la vetrazione di finestre, porte e vetrate; fornito e posto in opera con tasselli nella scanalatura portavetro, bloccato al telaio in legno con listello fermavetro di legno riportato, fissato per mezzo di chiodi, sigillato a tenuta stagna con cordone di mastice su ambo i lati. Esecuzione conforme disegno:
5585		12.01.02.01.A		vetro stampato, spessore nominale 4 mm		m2	€ 31,43
5586		12.01.02.01.B		vetro stampato, spessore nominale 6 mm		m2	€ 37,92
5587		12.01.02.01.C		vetro smerigliato, spessore nominale 4 mm		m2	€ 37,92
5588		12.01.03
5589		12.01.03.01		Vetro colato traslucido con incorporata rete metallica a maglia quadra saldata da 12,5 mm, in lastre, per la vetrazione di finestre, porte e vetrate; fornito e posto in opera con tasselli nella scanalatura portavetro, bloccato al telaio in legno con listello fermavetro di legno riportato, fissato per mezzo di chiodi, sigillato a tenuta stagna con cordone di mastice su ambo i lati. Esecuzione conforme disegno:
5590		12.01.03.01.A		vetro retinato incolore, spessore nominale 6 mm		m2	€ 34,95
5591		12.01.03.01.B		vetro retinato colorato, spessore nominale 6 mm		m2	€ 44,94
5592		12.01.04
5593		12.01.04.01		Vetro float incolore temprato in lastre, con bordi sgreggiati, per la vetrazione di finestre, porte e vetrate; fornito e posto in opera con tasselli nella scanalatura portavetro, bloccato al telaio in legno con listello fermavetro di legno riportato, fissato per mezzo di chiodi, sigillato a tenuta stagna con cordone di mastice su ambo i lati. Esecuzione conforme disegno:
5594		12.01.04.01.A		vetro float temprato, spessore nominale 5 mm		m2	€ 50,92
5595		12.01.04.01.B		vetro float temprato, spessore nominale 6 mm		m2	€ 57,40
5596		12.01.04.01.C		vetro float temprato, spessore nominale 8 mm		m2	€ 70,92
5597		12.01.04.01.D		vetro float temprato, spessore nominale 10 mm		m2	€ 85,35
5598		12.01.04.01.E		vetro float temprato, spessore nominale 12 mm		m2	€ 114,36
5599		12.01.04.02		Vetro stratificato composto da più lastre di vetro float incolore, unite tra loro su tutta la superficie mediante l'interposizione di materiale plastico chiaro e trasparente, per la vetrazione di finestre, porte e vetrate; fornito e posto in opera con tasselli nella scanalatura portavetro, bloccato al telaio in legno con listello fermavetro di legno riportato, fissato per mezzo di chiodi, sigillato a tenuta stagna con cordone di mastice su ambo i lati. Esecuzione conforme disegno:
5600		12.01.04.02.A		due strati, spessore complessivo nominale 6 mm (con interposto film di polivinilbutirrale 0,38 mm)		m2	€ 41,93
5601		12.01.04.02.B		due strati, spessore complessivo nominale 8 mm (con interposto film di polivinilbutirrale 0,38 mm)		m2	€ 46,95
5602		12.01.04.02.C		due strati, spessore complessivo nominale 8 mm (con interposto film di polivinilbutirrale 0,76 mm)		m2	€ 57,93
5603		12.01.04.02.D		due strati, spessore complessivo nominale 10 mm (con interposto film di polivinilbutirrale 0,76 mm)		m2	€ 61,92
5604		12.01.05
5605		12.01.05.01		Vetrata isolante composta da due lastre di vetro float incolore, lastra interna e lastra esterna, spessore nominale 4 mm, unite al perimetro da intercalare in metallo sigillato alle lastre e tra di esse delimitante un'intercapedine di aria disidratata, con coefficiente di trasmittanza termica k di 3 in W/m2K, per la vetrazione di finestre, porte e vetrate; fornita e posta in opera con tasselli nella scanalatura portavetro, bloccata al telaio in legno con listello fermavetro di legno riportato fissato per mezzo di chiodi, sigillata a tenuta stagna con cordone di mastice su ambo i lati. Esecuzione conforme disegno:
5606		12.01.05.01.A		intercapedine lastre 6 mm		m2	€ 43,42
5607		12.01.05.01.B		intercapedine lastre 9 mm		m2	€ 43,42
5608		12.01.05.01.C		intercapedine lastre 12 mm		m2	€ 43,42
5609		12.01.05.02		Vetrata isolante composta da due lastre di vetro float incolore, lastra interna e lastra esterna, spessore nominale 5 mm, unite al perimetro da intercalare in metallo sigillato alle lastre e tra di esse delimitante un'intercapedine di aria disidratata, con coefficiente di trasmittanza termica k di 3 in W/m2K, per la vetrazione di finestre, porte e vetrate; fornita e posta in opera con tasselli nella scanalatura portavetro, bloccata al telaio in legno con listello fermavetro di legno riportato fissato per mezzo di chiodi, sigillata a tenuta stagna con cordone di mastice su ambo i lati. Esecuzione conforme disegno:
5610		12.01.05.02.A		intercapedine lastre 6 mm		m2	€ 48,42
5611		12.01.05.02.B		intercapedine lastre 9 mm		m2	€ 48,42
5612		12.01.05.02.C		intercapedine lastre 12 mm		m2	€ 48,42
5613		12.01.05.03		Vetrata termoisolante composta da due lastre di vetro float incolore, lastra interna in vetro float, spessore nominale 4 mm supportata da pellicola trasparente incolore di metallo pregiato, lastra esterna in vetro float, spessore nominale 4 mm, unite al perimetro da intercalare in metallo, sigillato alle lastre e tra di esse delimitante un'intercapedine di aria disidratata, con coefficiente di trasmittanza termica k di 1,7 in W/m2K, per la vetrazione di finestre, porte e vetrate; fornita e posta in opera con tasselli nella scanalatura portavetro, bloccata al serramento in legno con listello fermavetro di legno riportato fissato per mezzo di chiodi, sigillata a tenuta stagna con cordone di mastice su ambo i lati. Esecuzione conforme disegno:
5614		12.01.05.03.A		intercapedine lastre 12 mm, (4+12+4)		m2	€ 55,93
5615		12.01.05.03.B		intercapedine lastre 15 mm, (4+15+4)		m2	€ 58,89
5616		12.01.05.04		Vetrata termoisolante composta da due lastre di vetro float incolore, lastra interna in vetro float, spessore nominale 5 mm supportata da pellicola trasparente incolore di metallo pregiato, lastra esterna in vetro float, spessore nominale 5 mm, unite al perimetro da intercalare in metallo, sigillato alle lastre e tra di esse delimitante un'intercapedine di aria disidratata, con coefficiente di trasmittanza termica k di 1,7 in W/m2K, per la vetrazione di finestre, porte e vetrate; fornita e posta in opera con tasselli nella scanalatura portavetro, bloccata al serramento in legno con listello fermavetro di legno riportato fissato per mezzo di chiodi, sigillata a tenuta stagna con cordone di mastice su ambo i lati. Esecuzione conforme disegno:
5617		12.01.05.04.A		intercapedine lastre 12 mm, (5+12+5)		m2	€ 61,39
5618		12.01.05.04.B		intercapedine lastre 15 mm, (5+15+5)		m2	€ 63,88
5619		12.01.05.05		Vetrata termoisolante, con gas, composta da due lastre di vetro; lastra interna in vetro float chiaro con una faccia resa basso emissiva mediante deposito di ossidi metallici o metalli nobili, ottenuto mediante polverizzazione catodica in campo elettromagnetico e sotto vuoto spinto, spessore nominale 4 mm; lastra esterna in vetro float incolore, spessore nominale 4 mm; unite al perimetro da intercalare in metallo sigillato alle lastre e tra di esse delimitante un'intercapedine di gas Argon, coefficiente di trasmittanza termica k di 1,3; in W/m2K, per la vetrazione di finestre, porte e vetrate; fornita e posta in opera con tasselli nella scanalatura portavetro, bloccata al serramento in legno con listello fermavetro di legno riportato fissato per mezzo di chiodi, sigillata a tenuta stagna con cordone di mastice su ambo i lati. Esecuzione conforme disegno:
5620		12.01.05.05.A		intercapedine lastre 16 mm, (4+16+4)		m2	€ 63,88
5621		12.01.05.06		Vetrata termoisolante, con gas, composta da due lastre di vetro; lastra interna in vetro float chiaro con una faccia resa basso emissiva mediante deposito di ossidi metallici o metalli nobili, ottenuto mediante polverizzazione catodica in campo elettromagnetico e sotto vuoto spinto, spessore nominale 4 mm; lastra esterna in vetro float incolore, spessore nominale 4 mm; unite al perimetro da intercalare in metallo sigillato alle lastre e tra di esse delimitante un'intercapedine d gas Kripton, coefficiente di trasmittanza termica k di 0,9; in W/m2K, per la vetrazione di finestre, porte e vetrate; fornita e posta in opera con tasselli nella scanalatura portavetro, bloccata al serramento in legno con listello fermavetro di legno riportato fissato per mezzo di chiodi, sigillata a tenuta stagna con cordone di mastice su ambo i lati. Esecuzione conforme disegno:
5622		12.01.05.06.A		intercapedine lastre 14 mm, (4+14+4)		m2	€ 109,86
5623		12.01.05.07		Vetrata isolante riflettente composta da due lastre di vetro, lastra interna in vetro float incolore, spessore nominale 4 mm, lastra esterna in vetro float riflettente diafano, con una faccia trattata a freddo con deposito di ossidi metallici, colore argento, spessore nominale 6 mm; unite al perimetro da intercalare in metallo sigillato alle lastre e tra di esse delimitante un'intercapedine di aria disidratata, per la vetrazione di finestre, porte e vetrate, fornita e posta in opera con tasselli nella scanalatura portavetro, bloccata al serramento in legno con listello fermavetro di legno riportato fissato per mezzo di chiodi, sigillata a tenuta stagna con cordone di mastice su ambo i lati. Esecuzione conforme disegno:
5624		12.01.05.07.A		intercapedine lastre 12 mm, (4+12+6)		m2	€ 63,88
5625		12.01.05.08		Vetrata isolante riflettente composta da due lastre di vetro, lastra interna in vetro float incolore, spessore nominale 5 mm, lastra esterna in vetro float riflettente diafano, con una faccia trattata a freddo con deposito di ossidi metallici, colore argento, spessore nominale 6 mm; unite al perimetro da intercalare in metallo sigillato alle lastre e tra di esse delimitante un'intercapedine di aria disidratata, per la vetrazione di finestre, porte e vetrate, fornita e posta in opera con tasselli nella scanalatura portavetro, bloccata al serramento in legno con listello fermavetro di legno riportato fissato per mezzo di chiodi, sigillata a tenuta stagna con cordone di mastice su ambo i lati. Esecuzione conforme disegno:
5626		12.01.05.08.A		intercapedine lastre 12 mm, (5+12+6)		m2	€ 68,91
5627		12.01.06
5628		12.01.06.01		Cristallo riflettente, diafano, in lastre con una faccia trattata a caldo con deposito di ossidi metallici resistenti agli agenti atmosferici, per la vetrazione di finestre, porte e vetrate, fornito e posto in opera con tasselli nella scanalatura portavetro, bloccato al telaio in legno con listello fermavetro di legno riportato fissato per mezzo di chiodi, sigillato a tenuta stagna con cordone di mastice su ambo i lati. Esecuzione conforme disegno:
5629		12.01.06.01.A		spessore 5 mm, colore chiaro ca. 65/33		m2	€ 43,42
5630		12.01.06.01.B		spessore 6 mm, colore chiaro ca. 64/33		m2	€ 45,92
5631		12.01.06.01.C		spessore 8 mm, colore chiaro ca. 63/33		m2	€ 50,92
5632		12.01.07
5633		12.01.07.01		Vetro antifuoco non retinato, incolore, in lastra, con certificato di omologazione conforme normativa nazionale, per la vetrazione di finestre, porte e vetrate, fornito e posto in opera con tasselli nella scanalatura portavetro, bloccato al telaio con listello fermavetro riportato, sigillato su ambo i lati con guarnizioni ignifughe e resistenti al calore conforme indicazioni di posa e schede tecniche della casa produttrice del vetro. Esecuzione conforme disegno:
5634		12.01.07.01.A		vetro antifuoco incolore, spessore nominale 6,5 mm, RE 120'		m2	€ 433,87
5635		12.01.07.02		Cristallo retinato antifuoco con incorporata rete a maglia saldata da 13 mm, incolore, in lastra, con certificato di omologazione conforme normativa nazionale, per la vetrazione di finestre, porte e vetrate, fornito e posto in opera con tasselli e giunti di tenuta nella scanalatura portavetro, bloccato al telaio con listello fermavetro riportato, sigillato su ambo i lati con guarnizioni ignifughe resistenti al calore conforme indicazioni di posa e schede tecniche della casa produttrice del vetro. Esecuzione conforme disegno:
5636		12.01.07.02.A		vetro antifuoco retinato incolore, spessore nominale 7 mm, RE 60'		m2	€ 84,38
5637		12.01.07.03		Vetrata antifuoco, incolore, in lastre, con certificato di omologazione, conforme normativa nazionale, per la vetrazione di finestre, porte e vetrate, fornita e posta in opera con tasselli e giunti di tenuta nella scanalatura portavetro, bloccata al telaio con listello fermavetro riportato, sigillata su ambo i lati con guarnizioni ignifughe resistenti al calore conforme indicazioni di posa e schede tecniche della casa produttrice del vetro. Esecuzione conforme disegno:
5638		12.01.07.03.A		lastra composta antifuoco, spessore complessivo nominale 15 mm, REI 30'		m2	€ 382,90
5639		12.01.07.03.B		lastra composta antifuoco, spessore complessivo nominale 21 mm, REI 60'		m2	€ 561,68
5640		12.01.07.03.C		lastra composta antifuoco, spessore complessivo nominale 50 mm, REI 120'		m2	€ 1.225,18
5641		12.01.08
5642		12.01.08.01		Lastra trasparente in materiale plastico PMMA (polimetilmetacrilato), originale di sintesi esente da monomeri di recupero, di tipo colato, reazione al fuoco classe B2 secondo DIN 4102, incolore, infrangibile, protezione totale ai raggi UV, resistente alle intemperie, limitatamente formabile a freddo, per la vetrazione di finestre, porte, pareti e sopraluci; fornito e posto in opera con tasselli e guarnizioni nella scanalatura portavetro, bloccata al telaio in metallo con listelli fermavetro fissati per mezzo di viti, sigillata a tenuta stagna con profili di guarnizione in EPDM su ambo i lati. Esecuzione conforme disegno:
5643		12.01.08.01.A		spessore lastra 3mm		m2	€ 43,42
5644		12.01.08.01.B		spessore lastra 4 mm		m2	€ 53,44
5645		12.01.08.01.C		spessore lastra 5mm		m2	€ 65,89
5646		12.01.08.01.D		spessore lastra 6 mm		m2	€ 79,41
5647		12.01.08.01.E		spessore lastra 8 mm		m2	€ 105,86
5648		12.01.08.01.F		spessore lastra 10 mm		m2
5649		12.01.08.01.G		spessore lastra 20 mm		m2
5650		12.01.08.01.H		spessore lastra 30 mm		m2
5651		12.01.08.02		Lastra trasparente in materiale plastico PMMA (polimetilmetacrilato), originale di sintesi esente da monomeri di recupero, di tipo estruso, reazione al fuoco classe B2 secondo DIN 4102, incolore, infrangibile, protezione totale ai raggi UV, resistente alle intemperie, limitatamente curvabile a freddo, per la vetrazione di finestre, porte, pareti e sopraluci; fornito e posto in opera con tasselli e guarnizioni nella scanalatura portavetro, bloccata al telaio in metallo con listelli fermavetro fissati per mezzo di viti, sigillata a tenuta stagna con profili di guarnizione in EPDM su ambo i lati. Esecuzione conforme disegno:
5652		12.01.08.02.A		spessore lastra 3mm		m2	€ 36,94
5653		12.01.08.02.B		spessore lastra 4 mm		m2	€ 46,40
5654		12.01.08.02.C		spessore lastra 5 mm		m2	€ 57,93
5655		12.01.08.02.D		spessore lastra 6 mm		m2	€ 70,38
5656		12.01.08.02.E		spessore lastra 8 mm		m2	€ 91,84
5657		12.01.08.02.F		spessore lastra 10 mm		m2
5658		12.01.08.02.G		spessore lastra 20 mm		m2
5659		12.01.08.02.H		spessore lastra 30 mm		m2
5660		12.01.08.03		Lastra trasparente in policarbonato (PC), originale di sintesi esente da monomeri di recupero, di tipo estruso, reazione al fuoco classe 1 secondo D.M. 26/06/84, infrangibile, protezione totale ai raggi UV, coefficiente di dispersione termica K 2,567 Kcal/hmq°C, resistente alle intemperie, esaurientemente curvabile a freddo, per la vetrazione di finestre, porte, pareti e sopraluci; fornito e posto in opera con tasselli e guarnizioni nella scanalatura portavetro, bloccata al telaio in metallo con listelli fermavetro fissati per mezzo di viti, sigillata a tenuta stagna con profili di guarnizione in EPDM su ambo i lati. Esecuzione conforme disegno:
5661		12.01.08.03.A		spessore lastra 3mm		m2	€ 52,41
5662		12.01.08.03.B		spessore lastra 4 mm		m2	€ 70,38
5663		12.01.08.03.C		spessore lastra 5 mm		m2	€ 86,88
5664		12.01.08.03.D		spessore lastra 6 mm		m2	€ 104,83
5665		12.01.08.03.E		spessore lastra 8 mm		m2	€ 127,82
5666		12.01.08.03.F		spessore lastra 10 mm		m2
5667		12.01.08.03.G		spessore lastra 20 mm		m2
5668		12.01.08.03.H		spessore lastra 30 mm		m2
5669		12.01.09
5670		12.01.09.01		Posa in opera di lastre di vetro su serramento con battuta aperta verso l'esterno, bloccate con cordone di mastice, compresi la tenuta meccanica delle lastre con l'applicazione di punte, triangoli, copiglie ecc.		m2	€ 14,49
5671		12.01.09.02		Posa in opera e sigillatura di lastre di vetro, fissate con listello fermavetro interno preesistente. Lastre impermeabilizzate con mastice di tenuta e sigillate con cordone di mastice su ambo i lati, compresi tassellatura d'appoggio e laterale posizionata sui due bordi; sistema di vetrazione DIN 18545 parte 3a:
5672		12.01.09.02.A		in legno, fissato con chiodi		m2	€ 14,49
5673		12.01.09.02.B		in plastica, fissato a innesto		m2	€ 14,49
5674		12.01.09.02.C		in alluminio, fissato a scatto		m2	€ 14,49
5675		12.01.09.02.D		in ferro, fissato con viti		m2	€ 14,49
5676		12.01.09.03		Posa in opera e sigillatura di lastre di vetro fissate con guarnizione profilate di tenuta e listello fermavetro interno preesistente.		m2	€ 13,46
5677		12.02			Il gruppo 12.02 comprende il seguente sottogruppo: / 12.02.01 Pareti
5678		12.02.01
5679		12.02.01.01		Barre di vetro incolore, traslucido, con superficie esterna a buccia d'arancio, profilate a forma di U, per pareti e finestrature a fasce, fornite e poste in opera in verticale, intelaiate in profilati metallici (non compresi nel prezzo) e sigillate a tenuta stagna con profili in PVC e mastici plastici, compresa sigillatura tra le barre conforme indicazioni di posa e schede tecniche della casa produttrice del vetro:
5680		12.02.01.01.A		sezione 262x41x6 mm, non armato, posa a pettine		m2	€ 40,95
5681		12.02.01.01.B		sezione 262x41x6 mm, non armato, posa a greca		m2	€ 40,95
5682		12.02.01.01.C		sezione 262x41x6 mm, non armato, posa a camera d'aria		m2	€ 61,39
5683		12.02.01.01.D		sezione 262x41x6 mm, armato, posa a pettine		m2	€ 44,94
5684		12.02.01.01.E		sezione 262x41x6 mm, armato, posa a greca		m2	€ 44,94
5685		12.02.01.01.F		sezione 262x41x6 mm, armato, posa a camera d'aria		m2	€ 65,40
5686		12.03			Il gruppo 12.03 comprende i seguenti sottogruppi: / 12.03.01 Molatura dei bordi / 12.03.02 Foratura / 12.03.03 Intagli / 12.03.04 Lavorazioni particolari
5687		12.03.01
5688		12.03.01.01		Molatura a filo lucido di bordi di lastre di vetro, esecuzione conforme disegno:
5689		12.03.01.01.A		spessore nominale 6 mm		m	€ 3,99
5690		12.03.01.01.B		spessore nominale 8 mm		m	€ 5,52
5691		12.03.01.01.C		spessore nominale 10 mm		m	€ 6,98
5692		12.03.01.01.D		spessore nominale 12 mm		m	€ 8,00
5693		12.03.02
5694		12.03.02.01		Foratura su lastra di vetro, spessore nominale fino 12 mm, esecuzione conforme disegno:
5695		12.03.02.01.A		diametro fino 6 mm		cad	€ 3,99
5696		12.03.02.01.B		diametro oltre 6 mm fino 8 mm		cad	€ 5,52
5697		12.03.02.01.C		diametro oltre 8 mm fino 10 mm		cad	€ 6,98
5698		12.03.02.01.D		diametro oltre 10 mm fino 12 mm		cad	€ 8,00
5699		12.03.03
5700		12.03.03.01		Intaglio circolare su lastra di vetro, spessore vetro fino 12 mm, esecuzione conforme disegno:
5701		12.03.03.01.A		diametro massimo intaglio: 120 mm		cad	€ 40,95
5702		12.03.03.02		Intaglio rettangolare su lastra di vetro, spessore vetro fino 12 mm, esecuzione conforme disegno:
5703		12.03.03.02.A		superficie massima intaglio: 144 cm2		cad	€ 40,95
5704		12.03.03.03		Angolo arrotondato di lastra di vetro, spessore massimo 12 mm, esecuzione conforme disegno:
5705		12.03.03.03.A		raggio fino a 60 mm		cad	€ 4,98
5706		12.03.04
5707		12.03.04.01		Sabbiatura di superficie di lastra di vetro, esecuzione conforme disegno.		m2	€ 35,96
5708		12.04			Il gruppo 12.04 comprende il seguente sottogruppo: / 12.04.01 Porte
5709		12.04.01
5710		12.04.01.01		Porta in vetro, ad una partita, anta battente rotante su un lato, battente in lastra di vetro temprato, spessore mm 12, fornita posta in opera senza intelaiatura. Esecuzione conforme disegno. Esclusa la ferramenta contabilizzata a parte:
5711		12.04.01.01.A		luce muratura 875x2000 mm		cad	€ 332,03
5712		12.04.01.01.B		luce muratura 1000x2000 mm		cad	€ 382,90
5713		13			I prezzi delle voci elencate comprendono la fornitura dei materiali, il trasporto in cantiere, il montaggio e la posa in opera. Nel prezzo di tariffa s'intende compresa l'assistenza tecnica durante l'esecuzione dell'impianto. Sono escluse le assistenze murarie ed i ponteggi. / Tutti i lavori sono da eseguire a regola d'arte con materiali nuovi rispondenti alle vigenti disposizioni di legge. / La categoria 13 comprende i seguenti gruppi: / 13.01 Impianto di produzione energia termica, strumenti ed accessori / 13.02 Impianto di combustione e di scarico dei prodotti di combustione ed accessori / 13.03 Radiatori, apparecchi di riscaldamento ed accessori / 13.04 Tubazioni ed accessori / 13.05 Isolamento ed accessori / 13.06 Impianto elettrico e di regolazione ed accessori
5714		13.01			Il gruppo 13.01 comprende i seguenti sottogruppi: / 13.01.01 Caldaie / 13.01.02 Bollitori / 13.01.03 Organi di intercettazione / 13.01.04 Valvole di ritegno / 13.01.05 Separatori d'aria / 13.01.06 Vasi d'espansione / 13.01.07 Componenti di sicurezza e controllo / 13.01.08 Pompe di circolazione / 13.01.09 Scambiatori di calore / 13.01.10 Regolatori di pressione e di portata / 13.01.11 Contatori di calore / 13.01.12 Filtri d'impurità / 13.01.13 Collettore per impianti di riscaldamento / 13.01.14 Accessori centrale termica
5715		13.01.01
5716		13.01.01.01		Caldaia in acciaio (prodotto nazionale) per la combustione di gasolio e gas, ad alto rendimento, costruito secondo la legge 10/91, omologato I.S.P.E.S.L., camera di combustione centrale ad inversione di fiamma con fasci tubieri radiali rispetto alla stessa, portellone anteriore in lamiera d'acciaio, isolamento termico con materassino in lana di vetro, spessore 80 mm, mantello esterno in lamiera d'acciaio verniciata a fuoco, flangia per montaggio bruciatore, pannello di comando e controllo con termometro caldaia, termostati di regolazione e di sicurezza interruttori ecc., sportello di pulizia sulla cassetta di raccolta fumi, oblò camera di combustione raffreddato ad aria per l'ispezione della fiamma, spazzola di pulizia, completa di controflange, bulloneria e guarnizioni, ecc.:
5717		13.01.01.01.A		potenza termica nominale 35 kW		cad	€ 1.441,87
5718		13.01.01.01.B		potenza termica nominale 50 kW		cad	€ 1.745,10
5719		13.01.01.01.C		potenza termica nominale 100 kW		cad	€ 2.832,19
5720		13.01.01.01.D		potenza termica nominale 150 kW		cad	€ 3.433,13
5721		13.01.01.01.E		potenza termica nominale 200 kW		cad	€ 3.833,73
5722		13.01.01.01.F		potenza termica nominale 250 kW		cad	€ 4.177,01
5723		13.01.01.01.G		potenza termica nominale 150 kW		cad	€ 4.491,70
5724		13.01.01.01.H		potenza termica nominale 400 kW		cad	€ 6.236,84
5725		13.01.01.01.I		potenza termica nominale 500 kW		cad	€ 7.009,18
5726		13.01.01.01.K		potenza termica nominale 750 kW		cad	€ 9.240,83
5727		13.01.01.02		Caldaia in acciaio secondo DIN 4702/4751 per la combustione di gasolio e gas, ad alto rendimento, costruita in conformità alla legge 10/91, omologata I.S.P.E.S.L., idonea per l'esercizio a temperatura di mandata modulante, pareti caldaia pluristrato a tre giri di fumo, portellone anteriore in lamiera d'acciaio, isolamento termico con pannelli di fibra minerale, spessore 80 mm , mantello esterno in lamiera d'acciaio verniciata a fuoco, flangia per montaggio bruciatore, completa di termometro, termostati di regolazione e di sicurezza, regolazione elettronica della caldaia a microprocessore in funzione della temperatura esterna, sportello di pulizia sulla cassetta di raccolta fumi, oblò camera di combustione raffreddato ad aria per l'ispezione della fiamma, spazzola di pulizia, compresi controflange, bulloneria e guarnizione, ecc.:
5728		13.01.01.02.A		potenza termica nominale 35 kW		cad	€ 3.797,17
5729		13.01.01.02.B		potenza termica nominale 50 kW		cad	€ 4.602,59
5730		13.01.01.02.C		potenza termica nominale 100 kW		cad	€ 5.005,37
5731		13.01.01.02.D		potenza termica nominale 150 kW		cad	€ 7.335,64
5732		13.01.01.02.E		potenza termica nominale 200 kW		cad	€ 9.004,01
5733		13.01.01.02.F		potenza termica nominale 250 kW		cad	€ 10.471,00
5734		13.01.01.02.G		potenza termica nominale 300 kW		cad	€ 11.851,87
5735		13.01.01.02.H		potenza termica nominale 400 kW		cad	€ 13.664,23
5736		13.01.01.02.I		potenza termica nominale 500 kW		cad	€ 16.166,94
5737		13.01.01.02.K		potenza termica nominale 750 kW		cad	€ 20.798,49
5738		13.01.01.03		Caldaia in ghisa (prodotto nazionale) per la combustione di gasolio o gas, ad alto rendimento, costruita in conformità alla legge 10/91, omologata I.S.P.E.S.L., composta da elementi componibili in ghisa, grande sportello frontale con spia e piastra bruciatore girevole, con sportelli di pulizia sulle testate, tronchetti di mandata e di ritorno sull'elemento posteriore, completa di flange di raccordo e controflange, bulloneria e guarnizioni, isolamento termico, spessore min. 70 mm, mantello esterno in lamiera d'acciaio verniciata a fuoco, pannello di comando e controllo con termometro, termostati di regolazione e di sicurezza, interruttori, ecc.:
5739		13.01.01.03.A		potenza termica nominale 30 kW		cad	€ 1.869,76
5740		13.01.01.03.B		potenza termica nominale 50 kW		cad	€ 2.329,99
5741		13.01.01.03.C		potenza termica nominale 100 kW		cad	€ 3.135,61
5742		13.01.01.03.D		potenza termica nominale 150 kW		cad	€ 4.487,53
5743		13.01.01.03.E		potenza termica nominale 200 kW		cad	€ 5.926,08
5744		13.01.01.03.F		potenza termica nominale 750 kW		cad	€ 7.824,54
5745		13.01.01.03.G		potenza termica nominale 300 kW		cad	€ 9.205,41
5746		13.01.01.03.H		potenza termica nominale 400 kW		cad	€ 11.564,38
5747		13.01.01.03.I		potenza termica nominale 500 kW		cad	€ 13.232,76
5748		13.01.01.03.K		potenza termica nominale 750 kW		cad	€ 18.583,28
5749		13.01.01.04		Caldaia in ghisa secondo DIN 4702/4751 - Heizan IV per la combustione di gasolio o gas, ad alto rendimento, costruita in conformità alla legge 10/91, omologata I.S.P.E.S.L., composta da elementi componibili in GL 180 M, grande sportello frontale con spia e piastra bruciatore girevole, con sportelli di pulizia sulle testate, tronchetti di mandata e di ritorno sull'elemento posteriore, completa di flange di raccordo e controflange, bulloneria e guarnizioni, isolamento termico spessore min. 80 mm, mantello esterno in lamiera d'acciaio verniciata o fuoco, pannello di comando e controllo con termometro, termostati di regolazione e di sicurezza, interruttori, ecc.:
5750		13.01.01.04.A		potenza termica nominale 30 kW		cad	€ 2.358,93
5751		13.01.01.04.B		potenza termica nominale 50 kW		cad	€ 2.761,49
5752		13.01.01.04.C		potenza termica nominale 100 kW		cad	€ 4.602,59
5753		13.01.01.04.D		potenza termica nominale 150 kW		cad	€ 6.731,42
5754		13.01.01.04.E		potenza termica nominale 200 kW		cad	€ 7.709,49
5755		13.01.01.04.F		potenza termica nominale 250 kW		cad	€ 9.205,41
5756		13.01.01.04.G		potenza termica nominale 300 kW		cad	€ 10.816,40
5757		13.01.01.04.H		potenza termica nominale 400 kW		cad	€ 12.542,47
5758		13.01.01.04.I		potenza termica nominale 500 kW		cad	€ 17.979,32
5759		13.01.01.04.K		potenza termica nominale 750 kW		cad	€ 22.869,72
5760		13.01.01.05		Caldaia per combustibili solidi; caldaia ad alto rendimento del tipo a degasaggio di legno, idoneo per pezzi di legno, scarti di legno e trucioli da cespugli. Costruzione in lamiera d'acciaio saldata con grande camera di stoccaggio, sportello d'aria e ceneri raffreddati ad aria, clapet di accensione, griglia in ceramica, piastra di accensione, aspirazione gas incombusti, ventilatore di aspirazione, regolatore di tiraggio meccanico, camicia in lamiera verniciata con isolamento integrale spessore 100 mm. Caldaia completa con quadro elettrico, regolatore caldaia, scambiatore di sicurezza, termometro caldaia, termostato di sicurezza, termostato fumi di scarico, attrezzature di gestione combustione, cassetta ceneri, controflange per raccordi d'acqua:
5761		13.01.01.05.A		potenzialità nominale 25 kW		cad	€ 5.580,62
5762		13.01.01.05.B		potenzialità nominale 35 kW		cad	€ 6.081,34
5763		13.01.01.05.C		potenzialità nominale 50 kW		cad	€ 6.904,15
5764		13.01.01.06		Caldaia pensile a gas per il solo riscaldamento a camera di combustione aperta, tiraggio naturale, fiamma pilota, modulazione valvolare, bruciatore INOX con scambiatore ad alto rendimento, completa di vaso d'espansione, circolatore, valvola a tre vie, di apparecchiature di controllo e di sicurezza, ecc.:
5765		13.01.01.06.A		potenzialità termica nominale 24 kW		cad	€ 1.254,31
5766		13.01.01.06.B		potenzialità termica nominale 29 kW		cad	€ 1.467,24
5767		13.01.01.07		Caldaia pensile a gas per riscaldamento ed acqua calda a camera di combustione aperta, tiraggio naturale, valvola by-pass, modulazione elettronica, accensione elettronica, bruciatore INOX con scambiatore ad alto rendimento, completa di vaso d'espansione, circolatore, valvola a tre vie, di apparecchiature di controllo e di sicurezza, ecc.:
5768		13.01.01.07.A		potenzialità termica nominale 24 kW		cad	€ 1.783,41
5769		13.01.01.07.B		potenzialità termica nominale 29 kW		cad	€ 1.881,30
5770		13.01.01.08		Caldaia pensile a gas per riscaldamento ed acqua calda con boiler 120 l a camera di combustione aperta, tiraggio naturale, valvola by-pass, modulazione elettronica, accensione elettronica, bruciatore INOX con scambiatore ad alto rendimento, completa di vaso d'espansione, circolatore, valvola a tre vie, di apparecchiature di controllo e di sicurezza, ecc.:
5771		13.01.01.08.A		potenzialità termica nominale 29 kW		cad	€ 2.531,39
5772		13.01.01.09		Caldaia pensile a gas per il solo riscaldamento a camera di combustione stagna, tiraggio forzato, modulazione valvolare, accensione elettronica, bruciatore INOX con scambiatore ad alto rendimento, completa di vaso d'espansione, circolatore, valvola a tre vie, di apparecchiature di controllo e di sicurezza, ecc.:
5773		13.01.01.09.A		potenzialità termica nominale 24 kW		cad	€ 1.628,16
5774		13.01.01.09.B		potenzialità termica nominale 29 kW		cad	€ 1.726,06
5775		13.01.01.10		Caldaia pensile a gas per riscaldamento ed acqua calda a camera di combustione stagna, tiraggio forzato, valvola by-pass, modulazione elettronica, accensione elettronica, bruciatore INOX con scambiatore ad alto rendimento, completa di vaso d'espansione, circolatore, valvola a tre vie, di apparecchiature di controllo e di sicurezza, ecc.:
5776		13.01.01.10.A		potenzialità termica nominale 24 kW		cad	€ 1.944,61
5777		13.01.01.10.B		potenzialità termica nominale 29 kW		cad	€ 2.071,19
5778		13.01.01.11		Caldaia pensile a gas per riscaldamento ed acqua calda con boiler 120 l a camera di combustione stagna, tiraggio forzato, valvola by-pass, modulazione elettronica, accensione elettronica, bruciatore INOX con scambiatore ad alto rendimento, completa di vaso d'espansione, circolatore, valvola a tre vie, di apparecchiature di controllo e di sicurezza, ecc.:
5779		13.01.01.11.A		potenzialità termica nominale 29 kW		cad	€ 3.198,91
5780		13.01.01.12		Caldaia pensile a gas per riscaldamento ed acqua calda a camera di combustione stagna, tiraggio forzato, valvola by-pass, modulazione elettronica, accensione elettronica, bruciatore INOX con scambiatore ad alto rendimento e bollitore INOX incorporato, completa di vaso d'espansione, circolatore, valvola a tre vie, di apparecchiature di controllo e di sicurezza, ecc.:
5781		13.01.01.12.A		pot. termica nominale 24 kW, capacità boiler 45 l		cad	€ 2.243,86
5782		13.01.01.12.B		pot. termica nominale 29 kW, capacità boiler 50 l		cad	€ 2.358,93
5783		13.01.02
5784		13.01.02.01		Bollitore ad intercapedine in acciaio INOX, con recipiente interno in lega cromo-nichel-molibdeno, esente di manutenzione, isolamento termico in schiuma integrale PUR, spessore min. 70 mm, camicia esterna in lamiera d'acciaio, PN 10, completo di tutti i tronchetti, quadro elettrico, termometri, termostato di regolazione, guarnizioni, raccordi, mensole e staffe ecc.:
5785		13.01.02.01.A		150 l		cad	€ 1.471,87
5786		13.01.02.01.B		200 l		cad	€ 1.588,94
5787		13.01.02.01.C		250 l		cad	€ 1.823,35
5788		13.01.02.01.D		350 l		cad	€ 2.560,57
5789		13.01.02.01.E		500 l		cad	€ 3.301,34
5790		13.01.02.01.F		800 l		cad	€ 4.448,65
5791		13.01.02.02		Bollitore con scambiatore a tubo liscio a spirale ad alto rendimento, in acciaio inossidabile tipo AISI 316, isolamento termico in schiuma integrale PUR, spessore min. 70 mm, PN 6, completo di tutti i tronchetti e manicotti filettati, pozzetto d'immersione, termostato di regolazione, termometro, mensola d'appoggio ecc.:
5792		13.01.02.02.A		120 l		cad	€ 1.355,95
5793		13.01.02.02.B		160 l		cad	€ 1.647,75
5794		13.01.02.02.C		230 l		cad	€ 2.088,34
5795		13.01.02.02.D		350 l		cad	€ 2.918,13
5796		13.01.02.02.E		450 l		cad	€ 4.499,02
5797		13.01.02.02.F		600 l		cad	€ 4.781,04
5798		13.01.02.02.G		800 l		cad	€ 5.063,06
5799		13.01.02.02.H		1000 l		cad	€ 6.127,20
5800		13.01.02.02.I		1400 l		cad	€ 6.949,98
5801		13.01.03
5802		13.01.03.01		Saracinesca in bronzo con manicotti, corpo in bronzo, volantino plastificato, PN 16, completa di raccordi e / guarnizioni:
5803		13.01.03.01.A		DN 10 - 3/8"		cad	€ 14,82
5804		13.01.03.01.B		DN 15 - 1/2"		cad	€ 17,62
5805		13.01.03.01.C		DN 20 - 3/4"		cad	€ 22,64
5806		13.01.03.01.D		DN 25 - 1"		cad	€ 25,76
5807		13.01.03.01.E		DN 32 - 5/4"		cad	€ 31,34
5808		13.01.03.01.F		DN 40 - 6/4"		cad	€ 35,58
5809		13.01.03.01.G		DN 50 - 2"		cad	€ 42,49
5810		13.01.03.01.H		DN 65 - 2 1/2"		cad	€ 62,38
5811		13.01.03.01.I		DN 80 - 3"		cad	€ 74,99
5812		13.01.03.01.K		DN 100 - 4"		cad	€ 113,58
5813		13.01.03.02		Saracinesca a corpo piatto flangiata a vite interna, corpo e coperchio in ghisa, sede e asta in ottone, secondo norme UNI/DIN PN 10, temperatura max. 200 °C, completa di controflange, bulloneria e guarnizioni:
5814		13.01.03.02.A		DN 40 - 6/4"		cad	€ 120,86
5815		13.01.03.02.B		DN 50 - 2"		cad	€ 150,78
5816		13.01.03.02.C		DN 65 - 2 1/2"		cad	€ 178,45
5817		13.01.03.02.D		DN 80 - 3"		cad	€ 214,00
5818		13.01.03.02.E		DN 100 - 4"		cad	€ 274,19
5819		13.01.03.02.F		DN 125 - 5"		cad	€ 332,92
5820		13.01.03.02.G		DN 150 - 6"		cad	€ 429,12
5821		13.01.03.03		Valvola d'intercettazione in esecuzione flangiata con tenuta morbida a tappo gommato, corpo in ghisa GG-25, grigia, asta in acciaio INOX con tenuta O-Ring in gomma, verniciatura interna ed esterna con resina epossidica, rivestimento tappo EPDM, secondo norme UNI/DIN PN 6, temperatura max. 120 °C, completa di controflange, bulloneria e guarnizioni:
5822		13.01.03.03.A		DN 15 - 1/2"		cad	€ 88,98
5823		13.01.03.03.B		DN 20 - 3/4"		cad	€ 97,90
5824		13.01.03.03.C		DN 25 - 1"		cad	€ 110,21
5825		13.01.03.03.D		DN 32 - 5/4"		cad	€ 129,53
5826		13.01.03.03.E		DN 40 - 6/4"		cad	€ 141,82
5827		13.01.03.03.F		DN 50 - 2"		cad	€ 168,41
5828		13.01.03.03.G		DN 65 - 2 1/2"		cad	€ 215,12
5829		13.01.03.03.H		DN 80 - 3"		cad	€ 250,93
5830		13.01.03.03.I		DN 100 - 4"		cad	€ 325,36
5831		13.01.03.03.K		DN 125 - 5"		cad	€ 445,37
5832		13.01.03.03.L		DN 150 - 6"		cad	€ 577,99
5833		13.01.03.04		Valvola d'intercettazione a flusso avviato flangiata, corpo in ghisa, con sede diritta, con soffietto di ghisa, completa di controflange, bulloneria e guarnizioni, secondo norme UNI/DIN PN 16:
5834		13.01.03.04.A		DN 15 - 1/2"		cad	€ 136,81
5835		13.01.03.04.B		DN 20 - 3/4"		cad	€ 156,64
5836		13.01.03.04.C		DN 25 - 1"		cad	€ 172,87
5837		13.01.03.04.D		DN 32 - 5/4"		cad	€ 211,77
5838		13.01.03.04.E		DN 40 - 6/4"		cad	€ 227,74
5839		13.01.03.04.F		DN 50 - 2"		cad	€ 279,20
5840		13.01.03.04.G		DN 65 - 2 1/2"		cad	€ 339,91
5841		13.01.03.04.H		DN 80 - 3"		cad	€ 418,81
5842		13.01.03.04.I		DN 100 - 4"		cad	€ 540,19
5843		13.01.03.04.K		DN 125 - 5"		cad	€ 783,85
5844		13.01.03.04.L		DN 150 - 6"		cad	€ 1.010,46
5845		13.01.03.05		Valvola d'intercettazione a sfera a passaggio totale, corpo in bronzo cromato, maschio in acciaio, attacchi filettati, leva in ghisa, guarnizioni triple in teflon, PN 10:
5846		13.01.03.05.A		DN 10 - 1/4"		cad	€ 15,97
5847		13.01.03.05.B		DN 15 - 1/2"		cad	€ 18,47
5848		13.01.03.05.C		DN 20 - 3/4"		cad	€ 25,76
5849		13.01.03.05.D		DN 25 - 1"		cad	€ 29,93
5850		13.01.03.05.E		DN 32 - 5/4"		cad	€ 38,34
5851		13.01.03.05.F		DN 40 - 6/4"		cad	€ 48,96
5852		13.01.03.05.G		DN 50 - 2"		cad	€ 64,65
5853		13.01.03.05.H		DN 65 - 2 1/2"		cad	€ 107,70
5854		13.01.03.05.I		DN 80 - 3"		cad	€ 165,33
5855		13.01.03.06		Rubinetto in ghisa:
5856		13.01.03.06.A		3/8"		cad	€ 18,76
5857		13.01.03.06.B		1/2"		cad	€ 23,52
5858		13.01.03.06.C		3/4"		cad	€ 26,55
5859		13.01.03.07		Rubinetto di carico e scarico in bronzo con asta di manovra con terminale quadro, completo di tappo, catenella e portagomma maschio, attacco filettato esterno:
5860		13.01.03.07.A		1/2"		cad	€ 19,58
5861		13.01.04
5862		13.01.04.01		Valvola di non ritorno a clapet con corpo in bronzo, adatta per liquidi caldi, completa di raccordi filettati e guarnizioni:
5863		13.01.04.01.A		DN 10 - 3/8"		cad	€ 17,05
5864		13.01.04.01.B		DN 15 - 1/2"		cad	€ 20,15
5865		13.01.04.01.C		DN 20 - 3/4"		cad	€ 22,39
5866		13.01.04.01.D		DN 25 - 1"		cad	€ 26,33
5867		13.01.04.01.E		DN 32 - 5/4"		cad	€ 31,34
5868		13.01.04.01.F		DN 40 - 6/4"		cad	€ 37,20
5869		13.01.04.01.G		DN 50 - 2"		cad	€ 48,40
5870		13.01.04.01.H		DN 65 - 2 1/2"		cad	€ 69,67
5871		13.01.04.01.I		DN 80 - 3"		cad	€ 91,78
5872		13.01.04.01.K		DN 100 - 4"		cad	€ 110,21
5873		13.01.04.02		Valvola di ritegno a tappo flangiata in ghisa grigia, a flusso avviato, molla in acciaio INOX, tenuta del coperchio con O-Ring completa di controflange, bulloneria e guarnizioni, secondo norme UNI/DIN PN 6:
5874		13.01.04.02.A		DN 15 - 1/2"		cad	€ 94,56
5875		13.01.04.02.B		DN 20 - 3/4"		cad	€ 101,29
5876		13.01.04.02.C		DN 25 - 1"		cad	€ 125,36
5877		13.01.04.02.D		DN 32 - 5/4"		cad	€ 136,81
5878		13.01.04.02.E		DN 40 - 6/4"		cad	€ 154,39
5879		13.01.04.02.F		DN 50 - 2"		cad	€ 176,21
5880		13.01.04.02.G		DN 65 - 2 1/2"		cad	€ 231,62
5881		13.01.04.02.H		DN 80 - 3"		cad	€ 278,31
5882		13.01.04.02.I		DN 100 - 4"		cad	€ 368,44
5883		13.01.04.02.K		DN 125 - 5"		cad	€ 493,23
5884		13.01.04.02.L		DN 150 - 6"		cad	€ 1.081,54
5885		13.01.04.03		Valvola di ritegno a clapet per montaggio orizzontale in ghisa grigia, a flusso avviato, tenuta del coperchio con O-Ring completa di controflange, bulloneria e guarnizioni, secondo norme UNI/DIN PN 10:
5886		13.01.04.03.A		DN 40 - 6/4"		cad	€ 164,79
5887		13.01.04.03.B		DN 50 - 2"		cad	€ 153,03
5888		13.01.04.03.C		DN 65 - 2 1/2"		cad	€ 196,39
5889		13.01.04.03.D		DN 80 - 3"		cad	€ 227,74
5890		13.01.04.03.E		DN 100 - 4"		cad	€ 303,27
5891		13.01.04.03.F		DN 125 - 5"		cad	€ 385,83
5892		13.01.04.03.G		DN 150 - 6"		cad	€ 511,37
5893		13.01.04.04		Valvola di non ritorno a disco, corpo in bronzo (oltre DN 100 in ghisa GG-25), cappuccio con O-Ring in EPDM, con controdisco e molla in acciaio, per il montaggio tra due flange, completa, secondo norme UNI/DIN PN 6:
5894		13.01.04.04.A		DN 15 - 1/2"		cad	€ 45,63
5895		13.01.04.04.B		DN 20 - 3/4"		cad	€ 49,24
5896		13.01.04.04.C		DN 25 - 1"		cad	€ 61,26
5897		13.01.04.04.D		DN 32 - 5/4"		cad	€ 74,99
5898		13.01.04.04.E		DN 40 - 6/4"		cad	€ 83,66
5899		13.01.04.04.F		DN 50 - 2"		cad	€ 100,69
5900		13.01.04.04.G		DN 65 - 2 1/2"		cad	€ 139,01
5901		13.01.04.04.H		DN 80 - 3"		cad	€ 203,69
5902		13.01.04.04.I		DN 100 - 4"		cad	€ 255,12
5903		13.01.04.04.K		DN 125 - 5"		cad	€ 434,49
5904		13.01.04.04.L		DN 150 - 6"		cad	€ 534,08
5905		13.01.05
5906		13.01.05.01		Valvola automatica per sfogo aria, corpo e coperchio in ottone, galleggiante in polipropilene anticorrosione, coperchio svitabile per l'ispezione con impianto sotto pressione, completa di raccordi e guarnizioni:
5907		13.01.05.01.A		DN 10 - 3/8"		cad	€ 17,62
5908		13.01.05.01.B		DN 15 - 1/2"		cad	€ 21,28
5909		13.01.05.01.C		DN 20 - 3/4"		cad	€ 27,92
5910		13.01.05.02		Separatore d'aria in ghisa esecuzione filettata, valvola automatica di sfogo con galleggiante in acciaio inossidabile, coperchio svitabile per l'ispezione con impianto sotto pressione, completo di guarnizioni:
5911		13.01.05.02.A		DN 20 - 3/4"		cad	€ 57,92
5912		13.01.05.02.B		DN 25 - 1"		cad	€ 63,77
5913		13.01.05.02.C		DN 32 - 5/4"		cad	€ 69,67
5914		13.01.05.02.D		DN 40 - 6/4"		cad	€ 78,89
5915		13.01.05.02.E		DN 50 - 2"		cad	€ 118,35
5916		13.01.05.03		Separatore d'aria con anelli PALL - manicotti saldati, apparecchio degasatore automatico per la separazione completa di bolle d'aria o gas in reti di riscaldamento, corpo in lamiera saldata, riempimento con anelli in acciaio INOX, valvola di scarico manuale nella parte superiore del corpo per l'eliminazione delle impurità e di quantità rilevanti d'aria nella messa in esercizio degli impianti, completo di guarnizioni:
5917		13.01.05.03.A		DN 50 - 2"		cad	€ 1.013,29
5918		13.01.05.03.B		DN 65 - 2 1/2"		cad	€ 1.078,42
5919		13.01.05.03.C		DN 80 - 3"		cad	€ 1.493,34
5920		13.01.05.03.D		DN 100 - 4"		cad	€ 1.567,72
5921		13.01.05.03.E		DN 125 - 5"		cad	€ 2.938,26
5922		13.01.05.04		Separatore d'aria con anelli PALL - esecuzione flangiata, apparecchio degasatore automatico per la separazione completa di bolle d'aria o gas in reti di riscaldamento, corpo in lamiera saldata, riempimento con anelli in acciaio INOX, valvola di scarico manuale nella parte superiore del corpo per l'eliminazione delle impurità e di quantità rilevanti d'aria nella messa in esercizio degli impianti, completo di controflange, bulloneria e guarnizioni:
5923		13.01.05.04.A		DN 50 - 2"		cad	€ 1.160,96
5924		13.01.05.04.B		DN 65 - 2 1/2"		cad	€ 1.225,61
5925		13.01.05.04.C		DN 80 - 3"		cad	€ 1.641,08
5926		13.01.05.04.D		DN 100 - 4"		cad	€ 1.709,02
5927		13.01.05.04.E		DN 125 - 5"		cad	€ 3.170,43
5928		13.01.05.04.F		DN 150 - 6"		cad	€ 3.429,77
5929		13.01.06
5930		13.01.06.01		Vaso d'espansione a membrana senza collaudo I.S.P.E.S.L. in lamiera d'acciaio di adeguato spessore, con membrana e cuscinetto a gas inerte per impianti a circuito chiuso, pressione max. 5 bar, completo di zoccolo, valvola di caricamento, staffe di montaggio ed accessori:
5931		13.01.06.01.A		capacità utile 4 l		cad	€ 33,02
5932		13.01.06.01.B		capacità utile 8 l		cad	€ 43,90
5933		13.01.06.01.C		capacità utile 12 l		cad	€ 53,18
5934		13.01.06.01.D		capacità utile 18 l		cad	€ 64,65
5935		13.01.06.01.E		capacità utile 24 l		cad	€ 79,49
5936		13.01.06.02		Vaso d'espansione a membrana con collaudo I.S.P.E.S.L. in lamiera d'acciaio di adeguato spessore, con membrana e cuscinetto a gas inerte per impianti a circuito chiuso, omologazione e collaudo al banco I.S.P.E.S.L., pressione max. 5 bar, completo di zoccolo, valvola di caricamento, staffe di montaggio ed accessori:
5937		13.01.06.02.A		capacità utile 35 l		cad	€ 153,32
5938		13.01.06.02.B		capacità utile 50 l		cad	€ 171,20
5939		13.01.06.02.C		capacità utile 80 l		cad	€ 200,29
5940		13.01.06.02.D		capacità utile 105 l		cad	€ 227,16
5941		13.01.06.02.E		capacità utile 150 l		cad	€ 265,47
5942		13.01.06.02.F		capacità utile 200 l		cad	€ 306,58
5943		13.01.06.02.G		capacità utile 250 l		cad	€ 371,81
5944		13.01.06.02.H		capacità utile 300 l		cad	€ 434,76
5945		13.01.06.02.I		capacità utile 500 l		cad	€ 778,31
5946		13.01.06.03		Vaso d'espansione aperto in esecuzione a parallelepipedo o cilindrica, in lamiera d'acciaio saldata, completo di coperchio, mensole, tronchetti sec. schema, vernice antiruggine all'esterno, isolamento termico su tutti i lati con materiali ad alta potenzialità termoisolante per garantire la protezione sicura dal gelo nel caso di installazione in ambienti non riscaldati, completo di protezione esterna in legno, lamiera, plastica o simili:
5947		13.01.06.03.A		volume totale 50 l		cad	€ 65,75
5948		13.01.06.03.B		volume totale 100 l		cad	€ 137,32
5949		13.01.06.03.C		volume totale 150 l		cad	€ 182,96
5950		13.01.06.03.D		volume totale 200 l		cad	€ 234,70
5951		13.01.06.03.E		volume totale 300 l		cad	€ 300,47
5952		13.01.06.03.F		volume totale 500 l		cad	€ 595,03
5953		13.01.07
5954		13.01.07.01		Valvola di sicurezza a molla, con attacchi filettati, corpo in bronzo con membrana in plastica, collaudo I.S.P.E.S.L., completa di raccordi e guarnizioni:
5955		13.01.07.01.A		DN 1/2" per riscaldamento		cad	€ 45,87
5956		13.01.07.01.B		DN 3/4" per riscaldamento		cad	€ 59,57
5957		13.01.07.01.C		DN 1" per riscaldamento		cad	€ 93,40
5958		13.01.07.01.D		DN 1/2" per bollitori		cad	€ 32,68
5959		13.01.07.01.E		DN 3/4" per bollitori		cad	€ 39,44
5960		13.01.07.02		Valvola di intercettazione del combustibile, per varii combustibili (gasolio, gas, ecc.) ad azione positiva, omologata e tarata al banco da I.S.P.E.S.L., con riarmo manuale, temperatura di taratura 98 °C, pressione max. d'esercizio 6 bar, completa di capillare in rame con elemento sensibile ad espansione di cera, di pozzetto, raccordi, guarnizioni, ecc.:
5961		13.01.07.02.A		DN 15 - 1/2"		cad	€ 188,61
5962		13.01.07.02.B		DN 20 - 3/4"		cad	€ 242,54
5963		13.01.07.02.C		DN 25 - 1"		cad	€ 339,34
5964		13.01.07.02.D		DN 30 - 5/4"		cad	€ 369,86
5965		13.01.07.02.E		DN 40 - 6/4"		cad	€ 406,50
5966		13.01.07.02.F		DN 50 - 2"		cad	€ 510,83
5967		13.01.07.02.G		DN 65 - 2 1/2", esecuzione flangiata		cad	€ 918,44
5968		13.01.07.02.H		DN 80 - 3", esecuzione flangiata		cad	€ 1.118,73
5969		13.01.07.03		Valvola di scarico termico, corpo in ottone cromato, sonda a capillare in rame con funzionamento ad espansione di liquidi, protetta con tubo metallico flessibile, collaudata I.S.P.E.S.L., pomello di riarmo in HOSTAFORM, completa di raccordi e guarnizioni:
5970		13.01.07.03.A		DN 15 - 1/2", con reintegro		cad	€ 200,29
5971		13.01.07.03.B		DN 20 - 3/4"		cad	€ 153,32
5972		13.01.07.03.C		DN 32 - 5/4"		cad	€ 262,69
5973		13.01.07.03.D		DN 40 - 6/4"		cad	€ 334,04
5974		13.01.07.04		Pressostato per circuiti di riscaldamento a vaso d'espansione chiuso, omologato I.S.P.E.S.L., scala 1÷5 bar tarabile, press. max. 14bar, contatto in commutazione 6A - 220 V, temperatura max. 95 °C, completo di raccordi e guarnizioni.		cad	€ 58,47
5975		13.01.07.05		Manometro con rubinetto a tre vie e flange di prova, corpo in ottone, scala graduata conforme tipo d'impianto, divisione scala 0.1 bar, omologato I.S.P.E.S.L., completo di raccordi e guarnizioni:
5976		13.01.07.05.A		ø 63 mm - 1/4"		cad	€ 48,40
5977		13.01.07.05.B		ø 80 mm - 3/8"		cad	€ 58,47
5978		13.01.07.06		Termometro bimetallico omologato I.S.P.E.S.L., scala 0÷120 °C, divisione scala 2 °C completo di pozzetto ad immersione in rame:
5979		13.01.07.06.A		1/2"		cad	€ 24,61
5980		13.01.07.07		Pozzetto ad immersione, esecuzione in ottone, per il montaggio di termometri fissi o di prova, o sonde, completo di raccordi e guarnizioni:
5981		13.01.07.07.A		1/2" lunghezza 100 cm		cad	€ 22,92
5982		13.01.07.08		Flussostato, corpo in pressofusione di alluminio, paletta e molla in acciaio INOX, soffietto in bronzo al fosforo, tronchetto filettato in ottone, adatto per il montaggio in tubazioni ø 1" ÷ 8", contatto in commutazione 6A - 220 V, completo di raccordi e guarnizioni.		cad	€ 135,68
5983		13.01.07.09		Regolatore di livello; custodia in polipropilene, deviatore a contatto di mercurio; completo di cavo elettrico sommergibile lungo 13 m e di staffa portaregolatori a 5 ganci, in profilo piatto di acciaio zincato a caldo con piastrine preforate per il fissaggio al chiusino o alla soletta:
5984		13.01.07.09.A		con un contatto in commutazione 6 A - 230 V c.a.		cad	€ 122,50
5985		13.01.07.10		Imbuto di scarico in ottone, per lo scarico da valvole di sicurezza o simili, completo di sifone e manicotti di collegamenti:
5986		13.01.07.10.A		ø 1/2"		cad	€ 22,92
5987		13.01.07.10.B		ø 3/4"		cad	€ 28,56
5988		13.01.07.10.C		ø 1"		cad	€ 49,24
5989		13.01.07.10.D		ø 5/4"		cad	€ 58,99
5990		13.01.08
5991		13.01.08.01		Pompa di circolazione con attacchi a bocchettone, per impianti di riscaldamento, corpo a spirale in ghisa, rotore a fessure, classe di isolamento F-IP51, albero in acciaio al cromo, girante in plastica, cuscinetti in grafite speciale lubrificati dal prodotto senza bisogno di manutenzione, regolazione a quattro velocità, completa di raccordi, guarnizioni, ecc.:
5992		13.01.08.01.A		DN 25 - G 1"		cad	€ 177,37
5993		13.01.08.01.B		DN 32 - G 1 1/4"		cad	€ 307,72
5994		13.01.08.02		Pompa di circolazione con attacchi flangiati, per impianti di riscaldamento corpo a spirale in ghisa, rotore a fessure, classe di isolamento F-IP51, albero in acciaio al cromo, girante in plastica, cuscinetti in grafite speciale, lubrificati dal prodotto senza bisogno di manutenzione, regolazione a quattro velocità, completa di controflange, bulloneria e guarnizioni:
5995		13.01.08.02.A		DN 40 - 1 1/2"		cad	€ 597,84
5996		13.01.08.02.B		DN 50 - 2"		cad	€ 623,55
5997		13.01.08.02.C		DN 65 - 2 1/2"		cad	€ 901,07
5998		13.01.08.02.D		DN 80 - 3"		cad	€ 1.044,30
5999		13.01.08.02.E		DN 100 - 4"		cad	€ 1.705,11
6000		13.01.08.03		Pompa di circolazione in esecuzione gemellare con raccordi filettati, per impianti di riscaldamento e di condizionamento, esecuzione INLINE a blocco. Unità pompa consistente in due pompe centrifughe indipendenti separate idraulicamente ed azionate da motori separati. Mediante il clapet di non ritorno situato nel corpo della pompa (lato di mandata) la pompa di riserva viene esclusa; corpo a spirale in ghisa, rotore a fessure IP51, classe di isolamento F, tensione d'esercizio 220 V AC o 380 V/50 Hz trifase. Albero in acciaio al cromo, girante in plastica, cuscinetti in grafite speciale, lubrificati dal prodotto senza / bisogno di manutenzione, a quattro velocità di rotazione per la regolazione della portata, completa di raccordi filettati, fornita e posta in opera. / Pressione max. d'esercizio 10 bar / Temperatura d'esercizio - 10 ÷ 140 °C
6001		13.01.08.03.A		DN 32 - G 5/4"		cad	€ 440,59
6002		13.01.08.04		Pompa di circolazione in esecuzione gemellare con raccordi flangiati, per impianti di riscaldamento e di condizionamento, esecuzione INLINE a blocco. Unità pompa consistente in due pompe centrifughe indipendenti separate idraulicamente ed azionate da motori separati. Mediante il clapet di non ritorno situato nel corpo della pompa (lato di mandata) la pompa di riserva viene esclusa; corpo a spirale in ghisa, rotore a fessure IP51, classe di isolamento F, tensione d'esercizio 380 V/50 Hz trifase. Albero in acciaio al cromo, girante in plastica, cuscinetti in grafite speciale, lubrificati dal prodotto senza bisogno di manutenzione, a quattro velocità di rotazione per la regolazione della portata, completa di controflange, guarnizioni e bulloni; fornita e posta in opera. / Pressione max. d'esercizio 6 bar / Temperatura d'esercizio - 10 ÷ 140 °C
6003		13.01.08.04.A		DN 40 - 6/4"		cad	€ 1.070,05
6004		13.01.08.04.B		DN 50 - 2"		cad	€ 1.418,91
6005		13.01.08.04.C		DN 65 - 2 1/2"		cad	€ 1.670,73
6006		13.01.08.04.D		DN 80 - 3"		cad	€ 2.162,76
6007		13.01.08.05		Pompa di circolazione monostadio, con alloggiamento a spirale, corpo, coperchio e girante in GG 25, albero in acciaio al cromo, boccola albero in acciaio cromo-nichel-molibdeno. Tenuta meccanica in grafite/alluminio/viton, motore assincrono trifase 380/660 V 50 Hz, flangiato direttamente alla pompa con albero comune; tipo di protezione IP54, completa di controflange, viti, bulloni e guarnizioni; fornita e posta in opera. / pressione max. d'esercizio 16 bar / temperatura d'esercizio - 30 ÷ + 130 °C
6008		13.01.08.05.A		DN 32 - 6,0 m3/h - 122 kPa - 1450 giri/min		cad	€ 804,05
6009		13.01.08.05.B		DN 40 - 9,0 m3/h - 150 kPa - 1450 giri/min		cad	€ 968,77
6010		13.01.08.05.C		DN 50 - 25,0 m3/h - 165 kPa - 1450 giri/min		cad	€ 1.076,80
6011		13.01.08.05.D		DN 65 - 50,0 m3/h - 160 kPa - 1450 giri/min		cad	€ 1.484,91
6012		13.01.08.05.E		DN 80 - 60,0 m3/h - 168 kPa - 1450 giri/min		cad	€ 1.844,69
6013		13.01.08.05.F		DN 100 - 100,0 m3/h - 157 kPa - 1450 giri/min		cad	€ 2.078,28
6014		13.01.08.06		Eiettore flangiato; corpo e diffusore in ghisa sferoidale GGG40, attacchi flangiati, ugello ed asta in acciaio inox, guarnizioni dell'asta in teflon con anelli pressori a molla in PFTE, temperatura d'esercizio max 240° C completo di controflange, bulloni e guarnizioni, fornito e posto in opera. / pressione d'esercizio max. PN 16
6015		13.01.08.06.A		DN 32 /PN 16 - potenzialità nominale 236 kW		cad	€ 1.106,71
6016		13.01.08.06.B		DN 40 /PN 16 - potenzialità nominale 406 kW		cad	€ 1.190,05
6017		13.01.08.06.C		DN 50 /PN 16 - potenzialità nominale 580 kW		cad	€ 1.381,71
6018		13.01.08.06.D		DN 32 /PN 16 - potenzialità nominale 836 kW		cad	€ 1.618,63
6019		13.01.08.06.E		DN 80 /PN 16 - potenzialità nominale 1178 kW		cad	€ 2.123,88
6020		13.01.09
6021		13.01.09.01		Scambiatore di calore a piastre in esecuzione acciaio INOX AISI 316, piastre di scambio in acciaio INOX o titanio con coefficiente di scambio particolarmente alto in base alla costruzione particolare delle piastre idoneo per impianti di riscaldamento, sanitari e di refrigerazione. I due supporti frontali sono costruiti in lamiera d'acciaio verniciata, i tiranti sono zincati. Gli scambiatori sono facilmente pulibili e possono essere ridotti o ampliati a volontà. Completo di telaio, tiranti, flange, guarnizioni in cauciù·di nitrile, ecc., fornito e posto in opera. / max. pressione d'esercizio 16 bar / temperatura d'esercizio - 10 ÷ 110 °C / perdita di carico sul lato primario max. 15 kPa / perdita di carico sul lato secondario max.15 kPa
6022		13.01.09.01.A		piastra 140x450 mm		cad	€ 20,75
6023		13.01.09.01.B		2 piastre terminali 200x555 mm con tiranti per 25 piastre		a c	€ 306,07
6024		13.01.09.01.C		2 piastre terminali 200x555 mm con tiranti per 49 piastre		a c	€ 392,47
6025		13.01.09.01.D		piastra 140x735 mm		cad	€ 33,30
6026		13.01.09.01.E		2 piastre terminali 200x700 mm con tiranti per 25 piastre		a c	€ 452,10
6027		13.01.09.01.F		2 piastre terminali 200x555 mm con tiranti per 49 piastre		a c	€ 602,00
6028		13.01.09.01.G		piastra 240x720 mm		cad	€ 41,71
6029		13.01.09.01.H		2 piastre terminali 310x820 mm con tiranti per 59 piastre		a c	€ 1.092,16
6030		13.01.09.01.I		2 piastre terminali 310x820 mm con tiranti per 129 piastre		a c	€ 1.582,57
6031		13.01.09.01.J		piastra 305x987 mm		cad	€ 48,66
6032		13.01.09.01.K		2 piastre terminali 400x1080 mm con tiranti per 101 piastre		a c	€ 2.143,46
6033		13.01.09.01.L		2 piastre terminali 400x1080 mm con tiranti per 251 piastre		a c	€ 2.542,10
6034		13.01.10
6035		13.01.10.01		Valvola per la limitazione della pressione (in preparazione)
6036		13.01.10.02		Gruppo di riempimento automatico per impianti di riscaldamento a vaso chiuso, corpo e calotta in ottone, uscita regolabile 0.3÷4 bar, entrata fino a 10 bar, con valvola d'intercettazione, valvola di ritegno, filtro INOX, vite di spurgo, manometro, completo di raccordi e manicotti:
6037		13.01.10.02.A		1/2"		cad	€ 60,16
6038		13.01.10.02.B		3/4", per grandi portate con disconnettore di rete		cad	€ 475,00
6039		13.01.10.03		Valvola by - pass differenziale per circuiti di riscaldamento, esecuzione ad angolo, corpo e calotta in ottone con indicatore differenziale di pressione incorporato, cilindro di lettura in vetro, manopola portamolla in plastica pregiata, membrana in EPDM, completa di giunzioni e guarnizioni:
6040		13.01.10.03.A		DN 20 - 3/4"		cad	€ 57,38
6041		13.01.10.03.B		DN 25 - 1"		cad	€ 91,17
6042		13.01.10.03.C		DN 32 - 5/4"		cad	€ 109,11
6043		13.01.10.04		Regolatore della portata autoazionato per impianti di teleriscaldamento, estesi sistemi di tubazioni ed impianti industriali. Funzione di chiusura proporzionale all'aumentare della portata, senza necessità di energia ausiliare. Corpo valvola in bronzo , sede, asta ed otturatore in acciaio inox, valvolina di strozzatura per la taratura della valvola di regolazione, tubazione di comando ed alloggiamento membrana in acciaio WN 1.0161 - membrana in EPDM con tessuto di rinforzo. Valvola a tenuta perfetta con guarnizioni in grafite su supporto metallico, compensazione idraulica mediante soffietto in acciaio resistente alla corrosione; fornito e posto in opera. / Pressione nominale 16 bar - attacchi filettati.
6044		13.01.10.04.A		DN 15 - kvs 3,2 - campo di portata con p = 0,2 bar: 0,03 ÷ 1,8 m3/h		cad	€ 638,11
6045		13.01.10.04.B		DN 20 - kvs 4,5 - campo di portata con p = 0,2 bar: 0,05 ÷ 2,4 m3/h		cad	€ 638,11
6046		13.01.10.04.C		DN 25 - kvs 6,3 - campo di portata con p = 0,2 bar: 0,05 ÷ 3,0 m3/h		cad	€ 886,84
6047		13.01.10.04.D		DN 32 - kvs 10 - campo di portata con p = 0,2 bar: 0,3 ÷ 6,5 m3/h		cad	€ 1.554,04
6048		13.01.10.04.E		DN 40 - kvs 12,5 - campo di portata con p = 0,2 bar: 0,4 ÷ 7,0 m3/h		cad	€ 1.682,12
6049		13.01.10.04.F		DN 50 - kvs 16 - campo di portata con p = 0,2 bar: 0,4 ÷ 8,0 m3/h		cad	€ 1.845,29
6050		13.01.10.05		Regolatore della portata autoazionato per impianti di teleriscaldamento, estesi sistemi di tubazioni ed impianti industriali. Funzione di chiusura proporzionale all'aumentare della portata, senza necessità di energia ausiliare. Corpo valvola in ghisa grigia, sede, asta ed otturatore in acciaio inox, valvolina di strozzatura per la taratura della valvola di regolazione, tubazione di comando ed alloggiamento membrana in acciaio - membrana in EPDM con tessuto di rinforzo. Valvola a tenuta perfetta con guarnizioni in grafite su supporto metallico, compensazione idraulica mediante soffietto in acciaio resistente alla corrosione; fornito e posto in opera: / - Pressione nominale 16 bar - attacchi flangiati
6051		13.01.10.05.A		DN 32 - kvs 12,5 - campo di portata con p = 0,2 bar: 0,4 ÷ 7 m3/h		cad	€ 2.289,76
6052		13.01.10.05.B		DN 40 - kvs 20 - campo di portata con p = 0,2 bar 0,6 ÷ 11,0 m3/h		cad	€ 2.466,02
6053		13.01.10.05.C		DN 50 - kvs 32 - campo di portata con p = 0,2 bar 0,9 ÷ 16 m3/h		cad	€ 2.626,34
6054		13.01.10.05.D		DN 65 - kvs 50 - campo di portata con p = 0,2 bar 2,0 ÷ 28 m3/h		cad	€ 3.323,22
6055		13.01.10.05.E		DN 80 - kvs 80 - campo di portata con p = 0,2 bar 3,5 ÷ 40 m3/h		cad	€ 3.524,64
6056		13.01.10.05.F		DN 100 - kvs 125 - campo di portata con p = 0,2 bar 6,5 ÷ 63 m3/h		cad	€ 5.454,07
6057		13.01.10.06		Valvola di taratura, corpo in bronzo o AMETAL, a flusso avviato con valvola di non ritorno incorporato, anello di tenuta in TEFLON, manopola di regolazione in NYLON con indicatore, esecuzione filettata, PN 6, completa di valvola di scarico, viti e guarnizioni, manicotti, ecc.:
6058		13.01.10.06.A		DN 15 - G 1/2 "		cad	€ 68,54
6059		13.01.10.06.B		DN 20 - G 3/4 "		cad	€ 75,25
6060		13.01.10.06.C		DN 25 - G 1"		cad	€ 85,07
6061		13.01.10.06.D		DN 32 - G 5/4"		cad	€ 102,93
6062		13.01.10.06.E		DN 40 - G 11/2"		cad	€ 144,61
6063		13.01.10.06.F		DN 50 - G 2"		cad	€ 180,18
6064		13.01.10.07		Valvola di taratura per la taratura di circuiti d'acqua ad alta portata. Corpo in ghisa, coperchio e parti interne in AMETAL, bulloni di fissaggio in acciaio INOX, volantino in alluminio. Sede valvola in TEFLON, tenuta sede in EPDM (O Ring). Completo di attacchi per la misura della pressione differenziale, scala graduata sul volantino, controflange con bulloni e guarnizioni, / max. pressione d'esercizio 16 bar / max. temperatura d'esercizio 110°C
6065		13.01.10.07.A		DN 65 - kvs = 85		cad	€ 535,99
6066		13.01.10.07.B		DN 80 - kvs = 120		cad	€ 904,19
6067		13.01.10.07.C		DN 100 - kvs = 190		cad	€ 1.234,86
6068		13.01.11
6069		13.01.11.01		Contatore di calore compatto multicampo; contatore di calore elettronico compatto con unità di calcolo a microprocessore e display multifunzionale a cristalli liquidi (LCD) per 19 funzioni, richiamabile su tre livelli: / energia termica totale rilevata (MWH), energia termica rilevata a 2 scadenze (MWh), volume totale d'acqua rilevato da 2 contatori d'acqua (m3), differenza di temperatura mandata - ritorno (°C),- temperatura di mandata e di ritorno (°C), portata momentanea acqua di riscaldamento (m3/h), tempo di funzionamento della batteria (giorni ed anni), nonchè test di segmento e segnalazione guasti. Contatore idoneo per il collegamento mediante M-BUS per teletrasmissione ed interfaccia RS 232 ad una unità centrale di acquisizione dati sec. norma Europea EN 1434-3, uscita rilevamento a distanza con 1 imp./1 kWh, programmazione della scadenza di lettura; sono inoltre collegabili due o quattro contatori d'acqua. Rilievo elettronico e non retroattivo degli impulsi dalla turbina, contatore volumetrico d'acqua pluricampo con omologazione PTB - classe metrologica C, campo di misura con un contatore. Unità di conteggio smontabile, orientabile e montabile anche separatamente (a parete). Sistema a capsula con dispositivo di conteggio completamente intercambiabile senza intervenire sulla tubazione. Per montaggio orizzontale o verticale, con capsula di misura volumetrica costituita da un contatore volumetrico a secco integrale monogetto, adatto per temperatura d'ambiente fino a + 60 °C. Alimentazione di tensione da batteria al litio di alta potenzialità per il periodo di validità della taratura di 5 anni e con riserva di 18 mesi, sonda di mandata e di ritorno (integrata nel corpo del contatore) tipo PT 100 sec. DIN 43760. / campo di temperatura: 20 ÷ 90 °C / completo di gruppo di montaggio monotubo con pozzetto integrato per sonda di ritorno, di tronchetto e sonda di temperatura di mandata, di raccordi, guarnizioni, materiale di sigillatura fisso per le sonde di temperatura e la capsula di misura; fornito e posto in opera.
6070		13.01.11.01.A		portata nominale Qn = 1,0 m3/h - Qn max = 1,5 m3/h		cad	€ 564,28
6071		13.01.11.01.B		portata nominale Qn = 2,0 m3/h - Qn max = 3,0 m3/h		cad	€ 589,42
6072		13.01.11.02		Contatore di calore elettronico per medie portate composto da: / A) 1 unità di calcolo a microprocessore per campo di temperatura 5 ÷ 180 °C. Indicatore LCD con le seguenti funzioni: / quantità di calore (MWH), volume (m3), riserva di funzionamento della batteria, nonchè test a segmenti e segnalazione di interruzioni, portata momentanea (m3/h), differenza di temperatura (°C), temperatura di mandata e di ritorno (°C), potenza termica momentanea (kW), tempo di funzionamento, data attuale, codifica errori, valori delle date di lettura, valori massimali (portata, potenza). Adatto per montaggio a parete o in quadro, scomponibile per premontaggio e montaggio finale (per posttarature). Blocco di alimentazione ad alta energia al litio con validità di taratura di cinque anni e 18 mesi di riserva. Completo di 2 sonde (a resistenza PT 100 con cavo resistente alla temperatura lunghezza 3 m), compresi i pozzetti. Rilevamento sicuro di valori a partire da: 0,5 K. Apparecchio predisposto per uscita M-BUS sec. pr EN 1434-3. / B) Gruppo misura volumetrico per contatore di calore rotore a palette con getto multiplo, corpo in bronzo con coperchio ribaltabile, nichelato internamente, verniciato esternamente, classe meteorologica B - omologazione PTB classe C PN 16. Rulli di conteggio ad ingranaggi in acciaio INOX, collegati con il rotore a pallette tramite giunto magnetico (esecuzione a secco integrale), emettitore d'impulsi incorporato con un impulso ogni 25 l. Filtro d'impurità in ingresso, protezione dei rulli di conteggio con vetro di quarzo per ottenere una buona lettura dei valori indicati. 1,5 m cavo di collegamento, con 2 raccordi filettati, (di cui uno a forma di pozzetto), pezzo di adattamento e manicotto saldabile 3/8 " * 40 mm. Resistente fino a 120 °C.
6073		13.01.11.02.A		contatore multigetto DN 25 - portata nominale Qn = 3,5 m3/h		cad	€ 1.096,35
6074		13.01.11.02.B		contatore multigetto DN 25 - portata nominale Qn = 6,0 m3/h		cad	€ 1.258,91
6075		13.01.11.02.C		contatore multigetto DN 40 - portata nominale Qn = 10,0 m3/h		cad	€ 1.373,35
6076		13.01.11.02.D		contatore Woltmann DN 50 - portata nominale Qn = 15 m3/h		cad	€ 2.471,89
6077		13.01.11.02.E		contatore Woltmann DN 65 - portata nominale Qn = 25 m3/h		cad	€ 2.523,36
6078		13.01.12
6079		13.01.12.01		Filtro d'impurità con corpo in bronzo o ottone, esecuzione filettata, cartuccia filtrante in acciaio INOX, PN 6, completo di manicotti, guarnizioni ecc.:
6080		13.01.12.01.A		DN 10 - 3/8"		cad	€ 31,88
6081		13.01.12.01.B		DN 15 - 1/2"		cad	€ 41,71
6082		13.01.12.01.C		DN 20 - 3/4"		cad	€ 50,90
6083		13.01.12.01.D		DN 25 - 1"		cad	€ 61,26
6084		13.01.12.01.E		DN 32 - 5/4"		cad	€ 77,74
6085		13.01.12.01.F		DN 40 - 6/4"		cad	€ 96,28
6086		13.01.12.01.G		DN 50 - 2"		cad	€ 132,05
6087		13.01.12.01.H		DN 65 - 2 1/2"		cad	€ 151,62
6088		13.01.12.01.I		DN 80 - 3"		cad	€ 188,25
6089		13.01.12.01.K		DN 100 - 4"		cad	€ 245,32
6090		13.01.12.01.L		DN 125 - 5"		cad	€ 354,22
6091		13.01.12.01.M		DN 150 - 6"		cad	€ 492,68
6092		13.01.12.02		Filtro d'impurità con corpo in ghisa, esecuzione flangiata, cartuccia filtrante in acciai INOX, PN 16, completo di controflange, bulloneria e guarnizioni:
6093		13.01.12.02.A		DN 25 - 1"		cad	€ 76,69
6094		13.01.12.02.B		DN 32 - 5/4"		cad	€ 85,60
6095		13.01.12.02.C		DN 40 - 6/4"		cad	€ 99,31
6096		13.01.12.02.D		DN 50 - 2"		cad	€ 113,58
6097		13.01.12.02.E		DN 65 - 2 1/2"		cad	€ 143,76
6098		13.01.12.02.F		DN 80 - 3"		cad	€ 171,80
6099		13.01.12.02.G		DN 100 - 4"		cad	€ 212,60
6100		13.01.12.02.H		DN 125 - 5"		cad	€ 318,64
6101		13.01.12.02.I		DN 150 - 6"		cad	€ 438,36
6102		13.01.13
6103		13.01.13.01		Collettore per impianti di riscaldamento in tubo nero trafilato senza saldatura secondo UNI 3824, verniciatura antiruggine, completo di tronchetti, pezzi speciali, materiale di saldatura, guarnizioni ecc.:
6104		13.01.13.01.A		øe/øi 133/125 mm		m	€ 141,82
6105		13.01.13.01.B		øe/øi 140/132 mm		m	€ 152,77
6106		13.01.13.01.C		øe/øi 159/150 mm		m	€ 182,41
6107		13.01.13.01.D		øe/øi 168/159 mm		m	€ 192,17
6108		13.01.13.01.E		øe/øi 194/183 mm		m	€ 268,27
6109		13.01.13.01.F		øe/øi 219/207 mm		m	€ 327,91
6110		13.01.13.01.G		øe/øi 245/232 mm		m	€ 392,47
6111		13.01.13.01.H		øe/øi 273/260 mm		m	€ 427,76
6112		13.01.13.01.I		øe/øi 324/310 mm		m	€ 580,77
6113		13.01.13.01.K		øe/øi 356/340 mm		m	€ 683,73
6114		13.01.13.02		Compensatore idraulico per grandi impianti di riscaldamento previsto per ottenere una compensazione idraulica tra mandata e ritorno, in lamiera saldata, pressione max. 6 bar, completo di un segmento di separazione in lamiera forata nella zona delle flange di collegamento superiore, completo di pozzetti termometrici, tronchetto di scarico, ecc., escluso isolamento termico:
6115		13.01.13.02.A		DN 250,l =1000 mm, 4 flan. DN 65, 4 man. 1"		cad	€ 469,98
6116		13.01.13.02.B		DN 300,l =1200 mm, 4 flan. DN 80, 4 man. 1"		cad	€ 824,46
6117		13.01.13.02.C		DN 350,l =1400 mm, 4 flan. DN 100, 4 man. 1"		cad	€ 1.012,69
6118		13.01.13.02.D		DN 400,l =1600 mm, 4 flan. DN 100, 4 man. 1"		cad	€ 1.452,19
6119		13.01.13.02.E		DN 500,l =2000 mm, 4 flan. DN 125, 4 man. 1"		cad	€ 2.666,87
6120		13.01.14
6121		13.01.14.01		Targhetta con portatarghetta con fascetta o staffe di fissaggio, targhetta in plastica con listello scritta neutro, completa.		cad	€ 14,27
6122		13.02			Il gruppo 13.02 comprende i seguenti sottogruppi: / 13.02.01 Bruciatori a gasolio / 13.02.02 Accessori bruciatori a gasolio / 13.02.03 Cisterne gasolio / 13.02.04 Accessori cisterne gasolio / 13.02.05 Bruciatori a gas / 13.02.06 Accessori bruciatori a gas / 13.02.07 Tubazioni per i prodotti di combustione / 13.02.08 Accessori in generale
6123		13.02.01
6124		13.02.01.01		Bruciatore a gasolio monostadio a bassa potenzialità, corpo in alluminio pressofuso, carenatura insonorizzante in lamiera d'acciaio verniciata a fuoco, testa di combustione ottimalizzata, pompa ad ingranaggio, ventola, serranda di chiusura e di regolazione, centralina elettronica di comando con accessori, completo di omologazione I.S.P.E.S.L., messa in esercizio, ecc.:
6125		13.02.01.01.A		portata 1,8 ÷ 3,2 kg/h, Pn fino a 35 kW		cad	€ 810,71
6126		13.02.01.01.B		portata 1,8 ÷ 5 kg/h, Pn fino a 60 kW		cad	€ 875,91
6127		13.02.01.01.C		portata 4 ÷ 10 kg/h, Pn fino a 119 kW		cad	€ 989,22
6128		13.02.01.01.D		portata 7 ÷ 15 kg/h, Pn fino a 178 kW		cad	€ 1.240,42
6129		13.02.01.01.E		portata 10 ÷ 20 kg/h, Pn fino a 237 kW		cad	€ 1.375,50
6130		13.02.01.02		Bruciatore a gasolio bistadio a bassa potenzialità, corpo in alluminio pressofuso, carenatura insonorizzante in lamiera d'acciaio verniciata a fuoco, testa di combustione ottimalizzata, pompa ad ingranaggio, ventola, serranda di chiusura e di regolazione, centralina elettronica di comando con accessori, completo di omologazione I.S.P.E.S.L., messa in esercizio, ecc.:
6131		13.02.01.02.A		portata 1,4 ÷ 5 kg/h, Pn fino a 60 kW		cad	€ 1.330,77
6132		13.02.01.02.B		portata 4,1 ÷ 10 kg/h, Pn fino a 118 kW		cad	€ 1.367,41
6133		13.02.01.02.C		portata 7 ÷ 15 kg/h, Pn fino a 178 kW		cad	€ 1.595,69
6134		13.02.01.02.D		portata 11 ÷ 20 kg/h, Pn fino a 237 kW		cad	€ 1.719,38
6135		13.02.01.03		Bruciatore a gasolio bistadio a elevata potenzialità, corpo in alluminio pressofuso, carenatura insonorizzante in lamiera d'acciaio verniciata a fuoco, testa di combustione ottimalizzata, pompa ad ingranaggio, ventola, serranda di chiusura e di regolazione, centralina elettronica di comando con accessori, completo di omologazione I.S.P.E.S.L., messa in esercizio, ecc.:
6136		13.02.01.03.A		portata 8/14 ÷ 28 kg/h, Pn fino a 332 kW		cad	€ 1.810,80
6137		13.02.01.03.B		portata 10/20 ÷ 38 kg/h, Pn fino a 450 kW		cad	€ 2.220,67
6138		13.02.01.03.C		portata 12,5/25 ÷ 50 kg/h, Pn fino a 593 kW		cad	€ 2.803,72
6139		13.02.01.03.D		portata 30/60 ÷ 100 kg/h, Pn fino a 1186 kW		cad	€ 3.475,39
6140		13.02.01.03.E		portata 41/80 ÷ 130 kg/h, Pn fino a 1540 kW		cad	€ 4.353,81
6141		13.02.01.04		Bruciatore modulante per gasolio con regolazione continua della portata e della serranda dell'aria, posizione di riposo chiusa, valvola di sicurezza del combustibile, morsettiera per i raccordi elettrici, ventilatore con pale rovesce ad alto rendimento e piccolo assorbimento di corrente, a basso livello sonoro, distacco del bruciatore dalla caldaia con supporto a slitta, commutatore automatico - manuale, tasto per la variazione della potenza, protezione elettrica IP 44, completo di modulatore di potenza, ugelli ed altri organi di comando, di regolazione e di sicurezza:
6142		13.02.01.04.A		portata 7,5 ÷ 28 kg/h - Pn 95 ÷ 332 kW		cad	€ 5.206,75
6143		13.02.01.04.B		portata 8,5 ÷ 38 kg/h - Pn 118 ÷ 450 kW		cad	€ 5.668,08
6144		13.02.01.04.C		portata 11 ÷ 50 kg/h - Pn 148 ÷ 593 kW		cad	€ 6.638,57
6145		13.02.01.04.D		portata 35 ÷ 140 kg/h - Pn 415 ÷ 1660 kW		cad	€ 8.459,18
6146		13.02.01.05		Bruciatore per olio combustibile per combustione pressurizzata di olio combustibile pesante a media fluidità con viscosità max. di 3,5 °E a 50 °C. Supporto bruciatore su slitta per il distacco dalla caldaia, servomotori per le serrande dell'aria comburente con posizione di riposo chiusa, cartuccia riscaldante con valvola di degasaggio, filtro, termostato di regolazione della temperatura minima e massima, manometro con rubinetto d'intercettazione, morsettiera per i raccordi elettrici, ventilatore con pale rovesce ad alto rendimento e piccolo assorbimento di corrente, a basso livello sonoro, protezione elettrica IP 40, completo di ugelli, testata, sistema d'accensione tutti gli altri organi di comando, di regolazione e di sicurezza prescritti dalla legge:
6147		13.02.01.05.A		portata 7,5/15 ÷ 30 kg/h - Pn 85/171 ÷ 342 kW - bistadio		cad	€ 3.425,04
6148		13.02.01.05.B		portata 10/18 ÷ 45 kg/h - Pn 114/205 ÷ 513 kW - bistadio		cad	€ 3.953,19
6149		13.02.01.05.C		portata 15/30 ÷ 60 kg/h - Pn 171/342 ÷ 684 kW - bistadio		cad	€ 4.466,54
6150		13.02.01.05.D		portata 25/43 ÷ 100 kg/h - Pn 285/490 ÷ 1140 kW - bistadio		cad	€ 5.723,46
6151		13.02.02
6152		13.02.02.01		Tubo per gasolio in rame, isolato con guaina in PVC; completo di raccordi di fissaggio e canalette di protezione, ecc.:
6153		13.02.02.01.A		øa 10 * 1 mm		m	€ 12,04
6154		13.02.02.01.B		øa 12 * 1 mm		m	€ 14,27
6155		13.02.02.01.C		øa 14 * 1 mm		m	€ 17,05
6156		13.02.02.01.D		øa 16 * 1 mm		m	€ 19,58
6157		13.02.02.01.E		øa 18 * 1 mm		m	€ 21,81
6158		13.02.02.01.F		øa 22 * 1 mm		m	€ 24,61
6159		13.02.02.02		Elettrovalvola per gasolio per l'intercettazione automatica del flusso del gasolio, corpo in bronzo, raccordi 1/2", omologato I.S.P.E.S.L., normalmente chiusa completa di cavo e spina 220 V - 50 Hz.		cad	€ 57,92
6160		13.02.02.03		Valvola a membrana per gasolio SICUREX per l'intercettazione automatica del flusso del gasolio nelle tubazioni d'alimentazione dei bruciatori, corpo in alluminio pressofuso con attacchi 3/8", completa di raccordi e guarnizioni.		cad	€ 51,74
6161		13.02.02.04		Contatore volumetrico per gasolio per il rilievo del consumo di combustibile, adatto per gasolio, pressione d'esercizio 25 bar, completo di raccordi filettati e materiale di fissaggio:
6162		13.02.02.04.A		portata nominale 50 l/h - 1/8"		cad	€ 323,68
6163		13.02.02.04.B		portata nominale 135 l/h - 1/4"		cad	€ 766,26
6164		13.02.02.04.C		portata nominale 200 l/h - 1/2"		cad	€ 1.527,74
6165		13.02.02.05		Filtro per gasolio per la mandata ed il ritorno di circuiti di gasolio, corpo in ottone, tazza in poliacetale, cartuccia filtrante in acciaio INOX, valvola di ritegno incorporata completo di staffe di fissaggio, raccordi, guarnizioni, ecc.:
6166		13.02.02.05.A		ø 3/8"		cad	€ 53,43
6167		13.02.03
6168		13.02.03.01		Cisterna gasolio cilindrica in lamiera d'acciaio trafilato saldata sui due lati, spessore min. 5 mm, rivestimento del recipiente esterno con resina rinforzata con fibre di vetro, completa di passoduomo, coperchio con tutti i tronchetti necessari per ricevere il gruppo di aspirazione, la tubazione di sfiato e di caricamento, verniciatura con due mani di antiruggine, valvola d'intercettazione a riempimento 90% a galleggiante, sistema di prova di pressione secondo norme UNI:
6169		13.02.03.01.A		capacità 2000 l		cad	€ 1.297,19
6170		13.02.03.01.B		capacità 3000 l		cad	€ 1.600,47
6171		13.02.03.01.C		capacità 4000 l		cad	€ 1.886,35
6172		13.02.03.01.D		capacità 5000 l		cad	€ 2.094,25
6173		13.02.03.01.E		capacità 6000 l		cad	€ 2.439,75
6174		13.02.03.01.F		capacità 8000 l		cad	€ 2.790,54
6175		13.02.03.01.G		capacità 10000 l		cad	€ 3.159,57
6176		13.02.03.01.H		capacità 12000 l		cad	€ 3.546,45
6177		13.02.03.01.I		capacità 15000 l		cad	€ 4.087,73
6178		13.02.03.02		Serbatoio a parallelepipedo in lamiera d'acciaio, in lamiera d'acciaio trafilato, spessore minimo 5 mm (fino 3000 l - 4 mm), saldata sui due lati, di forma geometrica speciale, completo di coperchio passoduomo, coperchio con tutti i tronchetti necessari per caricamento, svuotamento e sfiato, pittura anticorrosione al cromato di zinco. Certificato di prova di pressione sec. norme vigenti:
6179		13.02.03.02.A		capacità totale 2.000 l		cad	€ 997,87
6180		13.02.03.02.B		capacità totale 3.000 l		cad	€ 1.160,39
6181		13.02.03.02.C		capacità totale 4.000 l		cad	€ 1.386,45
6182		13.02.03.02.D		capacità totale 5.000 l		cad	€ 1.547,04
6183		13.02.03.02.E		capacità totale 6.000 l		cad	€ 1.716,59
6184		13.02.03.02.F		capacità totale 8.000 l		cad	€ 2.088,34
6185		13.02.03.02.G		capacità totale 10.000 l		cad	€ 2.451,75
6186		13.02.03.02.H		capacità totale 12.000 l		cad	€ 2.645,06
6187		13.02.03.02.I		capacità totale 15.000 l		cad	€ 2.978,25
6188		13.02.03.03		Cisterna gasolio cilindrica ad intercapedine consistente in due recipienti concentrici in lamiera d'acciaio, spessore 5/4/3 mm, rivestimento del recipiente esterno con resina rinforzata con fibre di vetro, completa di passoduomo, coperchio con tutti i tronchetti necessari per ricevere il gruppo di aspirazione, la tubazione di sfiato e di caricamento, verniciatura con due mani di antiruggine, controllo perdite a distanza a vuoto, valvola d'intercettazione a riempimento 90% a galleggiante, sistema di prova di pressione secondo norme UNI:
6189		13.02.03.03.A		capacità 2000 l		cad	€ 2.906,65
6190		13.02.03.03.B		capacità 3000 l		cad	€ 3.034,79
6191		13.02.03.03.C		capacità 4000 l		cad	€ 3.433,13
6192		13.02.03.03.D		capacità 5000 l		cad	€ 3.656,09
6193		13.02.03.03.E		capacità 6000 l		cad	€ 4.091,12
6194		13.02.03.03.F		capacità 8000 l		cad	€ 4.577,34
6195		13.02.03.03.G		capacità 10000 l		cad	€ 5.149,68
6196		13.02.03.03.H		capacità 12000 l		cad	€ 5.607,37
6197		13.02.03.03.I		capacità 15000 l		cad	€ 6.253,87
6198		13.02.04
6199		13.02.04.01		Tubazione di carico in acciaio zincato, completo di tappo filettato di chiusura:
6200		13.02.04.01.A		lunghezza 5 m, G 2 "		cad	€ 121,43
6201		13.02.04.02		Tubazione di sfiato in acciaio zincato, completo di tappo di sfiato:
6202		13.02.04.02.A		lunghezza 15 m, G 5/4"		cad	€ 334,04
6203		13.02.04.03		Leva a strappo per il comando a distanza della valvola di chiusura rapida del gasolio, piastra base e leva in poliamide rinforzato con fibre di vetro, completa di 10 m di cavo d'acciaio, morsetti per cavo, asole di rinvio, ecc.		cad	€ 51,74
6204		13.02.04.04		Teleindicatore pneumatico di livello del combustibile; corpo in plastica antiurto, lancetta a trascinamento, membrana a caratteristica lineare di ottone, completo di tubo di collegamento, asole, fascette di fissaggio. ecc.		cad	€ 97,37
6205		13.02.04.05		Gruppo pescante per serbatoi di gasolio; corpo in ottone, tubazioni di aspirazione, di ritorno e di misurazione livello in PERBUNAN resistente al gasolio, valvola di fondo in ottone con guarnizioni in PERBUNAN, valvola di chiusura rapida con piccola perdita di carico e leva in plastica, attacchi al serbatoio 1" e due attacchi 3/8" per i tubi di aspirazione e di ritorno, attacco per teleindicatore, completo di raccordi ed omologazione.		cad	€ 54,85
6206		13.02.05
6207		13.02.05.01		Bruciatore a gas monostadio a bassa potenzialità a funzionamento automatico per tutti i tipi di gas, completo di rampa a gas secondo UNI 8042, composta da singoli gruppi premontati e verificati, completo di apparecchiature di controllo e di comando, bulloneria di fissaggio, raccordi, guarnizioni, ecc.:
6208		13.02.05.01.A		potenza nominale fino a 35 kW		cad	€ 869,76
6209		13.02.05.01.B		potenza nominale fino a 58 kW		cad	€ 1.207,40
6210		13.02.05.01.C		potenza nominale fino a 93 kW		cad	€ 1.423,10
6211		13.02.05.01.D		potenza nominale fino a 175 kW		cad	€ 2.380,46
6212		13.02.05.01.E		potenza nominale fino a 232 kW		cad	€ 3.068,61
6213		13.02.05.02		Bruciatore a gas bistadio a bassa potenzialità a funzionamento automatico per tutti i tipi di gas, completo di rampa a gas secondo UNI 8042, composta da singoli gruppi premontati e verificati, completo di apparecchiature di controllo e di comando, bulloneria di fissaggio, raccordi, guarnizioni, ecc.:
6214		13.02.05.02.A		potenza nominale fino a 58 kW		cad	€ 1.453,32
6215		13.02.05.02.B		potenza nominale fino a 93 kW		cad	€ 1.670,73
6216		13.02.05.02.C		potenza nominale fino a 175 kW		cad	€ 2.982,72
6217		13.02.05.02.D		potenza nominale fino a 232 kW		cad	€ 3.266,70
6218		13.02.05.03		Bruciatore a gas bistadio ad elevata potenzialità a funzionamento automatico per tutti i tipi di gas, completo di rampa a gas secondo UNI 8042 composta da singoli gruppi premontati e verificati, completo di apparecchiature di controllo e di comando, bulloneria di fissaggio, raccordi, guarnizioni, ecc.:
6219		13.02.05.03.A		potenza nominale fino a 325 kW		cad	€ 3.682,67
6220		13.02.05.03.B		potenza nominale fino a 440 kW		cad	€ 4.033,75
6221		13.02.05.03.C		potenza nominale fino a 581 kW		cad	€ 4.772,06
6222		13.02.05.03.D		potenza nominale fino a 1050 kW		cad	€ 6.911,85
6223		13.02.05.03.E		potenza nominale fino a 1760 kW		cad	€ 8.880,20
6224		13.02.06
6225		13.02.06.01		Rampa per bruciatori a gas; fornita e posta in opera; esecuzione standard, composta dai seguenti componenti: / - pressostato minima pressione gas con presa di pressione incorporata, / - elettrovalvola di regolazione classe A 1° stadio - 2° stadio con regolatore manuale della portata del gas incorporato, / - elettrovalvola di sicurezza classe A, / gruppo premontato e cablato elettricamente - grado di protezione IP 40:
6226		13.02.06.01.A		bruciatore monostadio - diametro tubazione di raccordo 1/2"		cad	€ 585,24
6227		13.02.06.01.B		bruciatore monostadio - diametro tubazione di raccordo 3/4"		cad	€ 698,00
6228		13.02.06.01.C		bruciatore monostadio - diametro tubazione di raccordo 1"		cad	€ 787,80
6229		13.02.06.01.D		bruciatore monostadio - diametro tubazione di raccordo 5/4"		cad	€ 909,23
6230		13.02.06.01.E		bruciatore monostadio - diametro tubazione di raccordo 6/4"		cad	€ 1.251,32
6231		13.02.06.01.F		bruciatore monostadio - diametro tubazione di raccordo 2"		cad	€ 1.603,83
6232		13.02.06.01.G		bruciatore bistadio - diametro tubazione di raccordo 1/2"		cad	€ 783,29
6233		13.02.06.01.H		bruciatore bistadio - diametro tubazione di raccordo 3/4"		cad	€ 892,12
6234		13.02.06.01.I		bruciatore bistadio - diametro tubazione di raccordo 1"		cad	€ 985,84
6235		13.02.06.01.J		bruciatore bistadio - diametro tubazione di raccordo 5/4"		cad	€ 1.105,56
6236		13.02.06.01.K		bruciatore bistadio - diametro tubazione di raccordo 6/4"		cad	€ 1.919,10
6237		13.02.06.01.L		bruciatore bistadio - diametro tubazione di raccordo 2"		cad	€ 2.261,83
6238		13.02.06.02		Elettrovalvola solenoidale d'intercettazione per impianti a gas, con riarmo manuale, corpo in alluminio con attacchi filettati (fino DN 50) o flangiati (oltre DN 65), p max. 0.2 bar, normalmente chiusa, grado di protezione IP 65, completa di raccordi e guarnizioni e se in esecuzione flangiata di controflange e bulloneria, ecc.:
6239		13.02.06.02.A		DN 15 - 1/2"		cad	€ 133,47
6240		13.02.06.02.B		DN 20 - 3/4"		cad	€ 139,61
6241		13.02.06.02.C		DN 25 - 1"		cad	€ 160,83
6242		13.02.06.02.D		DN 32 - 5/4"		cad	€ 212,91
6243		13.02.06.02.E		DN 40 - 6/4"		cad	€ 222,70
6244		13.02.06.02.F		DN 50 - 2"		cad	€ 369,55
6245		13.02.06.02.G		DN 65 - 2 1/2"		cad	€ 730,67
6246		13.02.06.02.H		DN 80 - 3"		cad	€ 830,89
6247		13.02.06.02.I		DN 100 - 4"		cad	€ 1.349,29
6248		13.02.06.03		Filtro gas; esecuzione in linea con grande superficie filtrante e piccola perdita di carico, corpo e coperchio in alluminio con attacchi filettata (fino DN 50) o flangiata (oltre DN 65), cartuccia filtrante di viledon intercambiabile, pressione d'esercizio max. 4 bar, completo di raccordi e guarnizioni e se in esecuzione flangiata di controflange e bulloneria, ecc.:
6249		13.02.06.03.A		DN 15 - 1/2"		cad	€ 27,67
6250		13.02.06.03.B		DN 20 - 3/4"		cad	€ 35,83
6251		13.02.06.03.C		DN 25 - 1"		cad	€ 44,47
6252		13.02.06.03.D		DN 32 - 5/4"		cad	€ 52,35
6253		13.02.06.03.E		DN 40 - 6/4"		cad	€ 58,99
6254		13.02.06.03.F		DN 50 - 2"		cad	€ 90,06
6255		13.02.06.03.G		DN 65 - 2 1/2"		cad	€ 235,85
6256		13.02.06.03.H		DN 80 - 3"		cad	€ 285,34
6257		13.02.06.03.I		DN 100 - 4"		cad	€ 546,39
6258		13.02.06.04		Stabilizzatore di pressione di gas idoneo per tutti i tipi di gas e tutte le posizioni di montaggio, con attacchi filettata (fino DN 50) o flangiata (oltre DN 65), pressione a valle regolabile 10÷30 mbar secondo DIN 3392 e UNI/CIG 7430-70 classe "B" tipo 4, completo di raccordi e guarnizioni e se in esecuzione flangiata di controflange e bulloneria, ecc.:
6259		13.02.06.04.A		DN 15 - 1/2"		cad	€ 43,36
6260		13.02.06.04.B		DN 20 - 3/4"		cad	€ 53,71
6261		13.02.06.04.C		DN 25 - 1"		cad	€ 60,71
6262		13.02.06.04.D		DN 32 - 5/4"		cad	€ 110,49
6263		13.02.06.04.E		DN 40 - 6/4"		cad	€ 114,69
6264		13.02.06.04.F		DN 50 - 2"		cad	€ 179,61
6265		13.02.06.04.G		DN 65 - 2 1/2"		cad	€ 570,99
6266		13.02.06.04.H		DN 80 - 3"		cad	€ 617,44
6267		13.02.06.04.I		DN 100 - 4"		cad	€ 1.237,65
6268		13.02.06.05		Filtro gas con stabilizzatore di pressione incorporato, corpo e coperchio in alluminio con attacchi filettati (fino DN 50) o flangiati (oltre DN 65), cartuccia filtrante di viledon intercambiabile, pressione a valle regolabile 6÷14 mbar sec. DIN 3392 e UNI/CIG 7430-70 classe "B" tipo 4, completo di raccordi e guarnizioni e se in esecuzione flangiata di controflange e bulloneria, ecc.:
6269		13.02.06.05.A		DN 15 - 1/2"		cad	€ 47,23
6270		13.02.06.05.B		DN 20 - 3/4"		cad	€ 52,60
6271		13.02.06.05.C		DN 25 - 1"		cad	€ 63,77
6272		13.02.06.05.D		DN 32 - 5/4"		cad	€ 109,11
6273		13.02.06.05.E		DN 40 - 6/4"		cad	€ 112,45
6274		13.02.06.05.F		DN 50 - 2"		cad	€ 224,36
6275		13.02.06.05.G		DN 65 - 2 1/2"		cad	€ 562,29
6276		13.02.06.05.H		DN 80 - 3"		cad	€ 597,84
6277		13.02.06.05.I		DN 100 - 4"		cad	€ 1.293,04
6278		13.02.06.06		Giunto antivibrante per impianti gas sec. UNI/CIG 8042 in acciaio INOX con attacchi filettati (fino DN 50) o flangiati (oltre DN 65), con manicotti in acciaio, PN 16, completo di raccordi e guarnizioni e se in esecuzione flangiata di controflange e bulloneria, ecc.:
6279		13.02.06.06.A		DN 15 - 1/2"		cad	€ 29,35
6280		13.02.06.06.B		DN 20 - 3/4"		cad	€ 36,36
6281		13.02.06.06.C		DN 25 - 1"		cad	€ 42,22
6282		13.02.06.06.D		DN 32 - 5/4"		cad	€ 53,18
6283		13.02.06.06.E		DN 40 - 6/4"		cad	€ 76,69
6284		13.02.06.06.F		DN 50 - 2"		cad	€ 92,59
6285		13.02.06.06.G		DN 65 - 2 1/2"		cad	€ 176,81
6286		13.02.06.06.H		DN 80 - 3"		cad	€ 228,01
6287		13.02.06.07		Valvola a sfera per tubazioni gas, in bronzo cromato, parti interne in acciaio INOX, triple guarnizioni in TEFLON, completa di raccordi e guarnizioni:
6288		13.02.06.07.A		DN 15 - 1/2"		cad	€ 22,92
6289		13.02.06.07.B		DN 20 - 3/4"		cad	€ 30,19
6290		13.02.06.07.C		DN 25 - 1"		cad	€ 37,80
6291		13.02.06.07.D		DN 32 - 5/4"		cad	€ 48,12
6292		13.02.06.07.E		DN 40 - 6/4"		cad	€ 57,92
6293		13.02.06.07.F		DN 50 - 2"		cad	€ 78,89
6294		13.02.06.07.G		DN 65 - 2 1/2"		cad	€ 252,09
6295		13.02.06.07.H		DN 80 - 3"		cad	€ 324,82
6296		13.02.06.07.I		DN 100 - 4"		cad	€ 421,57
6297		13.02.06.08		Apparecchiatura di controllo per rampa gas per la verifica elettronica di tenuta stagna di valvole gas:
6298		13.02.06.08.A		per bruciatori monostadio		cad	€ 570,40
6299		13.02.06.08.B		per bruciatori bistadio		cad	€ 588,87
6300		13.02.07
6301		13.02.07.01		Tubo fumi in lamiera d'acciaio nero, tubo rettilineo, lunghezza 0,5 m, senza apertura di pulizia, completo:
6302		13.02.07.01.A		ø 130 mm		cad	€ 39,98
6303		13.02.07.01.B		ø 150 mm		cad	€ 39,98
6304		13.02.07.01.C		ø 180 mm		cad	€ 45,87
6305		13.02.07.01.D		ø 200 mm		cad	€ 47,57
6306		13.02.07.01.E		ø 250 mm		cad	€ 53,18
6307		13.02.07.02		Tubo fumi in lamiera d'acciaio nero, tubo rettilineo, lunghezza 1,0 m, senza apertura di pulizia, completo:
6308		13.02.07.02.A		ø 130 mm		cad	€ 61,77
6309		13.02.07.02.B		ø 150 mm		cad	€ 55,95
6310		13.02.07.02.C		ø 180 mm		cad	€ 59,57
6311		13.02.07.02.D		ø 200 mm		cad	€ 61,77
6312		13.02.07.02.E		ø 250 mm		cad	€ 72,21
6313		13.02.07.03		Tubo fumi in lamiera d'acciaio nero, curva 45°, con apertura di pulizia, completo:
6314		13.02.07.03.A		ø 130 mm		cad	€ 45,87
6315		13.02.07.03.B		ø 150 mm		cad	€ 49,79
6316		13.02.07.03.C		ø 180 mm		cad	€ 51,47
6317		13.02.07.03.D		ø 200 mm		cad	€ 53,18
6318		13.02.07.03.E		ø 250 mm		cad	€ 60,16
6319		13.02.07.04		Tubo fumi in lamiera d'acciaio nero, curva 90°, con apertura di pulizia, completo:
6320		13.02.07.04.A		ø 130 mm		cad	€ 49,24
6321		13.02.07.04.B		ø 150 mm		cad	€ 50,38
6322		13.02.07.04.C		ø 180 mm		cad	€ 55,43
6323		13.02.07.04.D		ø 200 mm		cad	€ 58,99
6324		13.02.07.04.E		ø 250 mm		cad	€ 68,54
6325		13.02.07.05		Canna fumaria in acciaio inox per tenuta stagna; sistema monoparete in acciaio inox ad alta qualità AISI 316. Elementi rettilinei saldati sotto protezione al plasma, pezzi speciali saldati sotto atmosfera protetta, decapati e passivati. Elementi dotati di estremità superiore allargata e parte finale corrispondente al diametro del tubo, con gola da entrambi le parti per ottenere la stabilità necessaria. Fascette di bloccaggio asimmetriche a forma di U per evitare qualsiasi spostamento da un elemento verso l'altro causato da tensioni termiche. Elementi dotati di guarnizione speciale a labbro in una gola supplementare per garantire l'ermeticità necessaria in caso di sovrappressione ed in condizioni di condensazione. Guarnizioni collaudate per l'impiego in canne fumarie del tipo C. Resistenza alla corrosione e sicurezza dell'impianto garantite per tutte le parti interessate dai fumi. Sistema completo di tutti i pezzi speciali necessari come bacinella raccolta condensa, elemento di pulizia, raccordo a T, elementi rettilinei, elemento finale con grembiule antipioggia, fascette di bloccaggio, staffe di montaggio ed isolazione termica in lana minerale:
6326		13.02.07.05.A		diametro interno ø 80 mm - spessore parete 0,6 mm - impianto completo		m	€ 68,54
6327		13.02.07.05.B		diametro interno ø 113 mm - spessore parete 0,6 mm - impianto completo		m	€ 97,37
6328		13.02.07.05.C		diametro interno ø 130 mm - spessore parete 0,6 mm - impianto completo		m	€ 104,07
6329		13.02.07.05.D		diametro interno ø 150 mm - spessore parete 0,6 mm - impianto completo		m	€ 118,92
6330		13.02.07.05.E		diametro interno ø 180 mm - spessore parete 1,0 mm - impianto completo		m	€ 223,24
6331		13.02.07.05.F		diametro interno ø 200 mm - spessore parete 1,0 mm - impianto completo		m	€ 243,67
6332		13.02.07.05.G		diametro interno ø 250 mm - spessore parete 1,0 mm - impianto completo		m	€ 297,64
6333		13.02.07.05.H		diametro interno ø 300 mm - spessore parete 1,0 mm - impianto completo		m	€ 443,39
6334		13.02.07.05.I		diametro interno ø 350 mm - spessore parete 1,0 mm - impianto completo		m	€ 513,34
6335		13.02.07.05.K		diametro interno ø 400 mm - spessore parete 1,0 mm - impianto completo		m	€ 606,50
6336		13.02.07.06		Tubo interno in acciaio inox per camini; sistema modulare per la riduzione di sezione di camini esistenti. Tubazione interna rigida, prodotta industrialmente, in acciaio INOX di alta qualità AISI 316 con uno spessore di 1,0 mm. Sistema di giunzione a tenuta di fumo ad elementi ad innesto e connessione mediante fascetta asimmetrica a forma di "U". L'esecuzione e il montaggio sono da eseguire secondo le norme della variazione di sezione e delle tenute interne dei camini. Sistema completo con pezzi speciali, raccordi, aperture di pulizia, vaschetta di raccolta condensa con scarico, supporti di dilatazione, fasce di bloccaggio, fascette di montaggio, terminale di sbocco, compensatori di dilatazione, coppelle di isolazione termica DS in lana minerale ecc.:
6337		13.02.07.06.A		diametro interno ø 113 mm - spessore parete 1,0 mm		m	€ 204,75
6338		13.02.07.06.B		diametro interno ø 130 mm - spessore parete 1,0 mm		m	€ 227,16
6339		13.02.07.06.C		diametro interno ø 150 mm - spessore parete 1,0 mm		m	€ 255,12
6340		13.02.07.06.D		diametro interno ø 180 mm - spessore parete 1,0 mm		m	€ 280,33
6341		13.02.07.06.E		diametro interno ø 200 mm - spessore parete 1,0 mm		m	€ 308,82
6342		13.02.07.06.F		diametro interno ø 250 mm - spessore parete 1,0 mm		m	€ 377,63
6343		13.02.07.06.G		diametro interno ø 300 mm - spessore parete 1,0 mm		m	€ 570,99
6344		13.02.07.06.H		diametro interno ø 350 mm - spessore parete 1,0 mm		m	€ 666,64
6345		13.02.07.06.I		diametro interno ø 400 mm - spessore parete 1,0 mm		m	€ 795,36
6346		13.02.07.07		Impianto camino esterno in acciaio inox; sistema modulare prefabbricato, doppia intercapedine con isolamento, tubo interno in acciaio INOX di alta qualità AISI 316, camicia esterna staticamente portante in acciaio INOX e isolamento speciale premontato in fabbrica. I singoli elementi devono essere collegati tra di loro con raccordi speciali ad azione radiale ed assiale, nonchè interbloccati con fascette di sicurezza. Il tubo interno deve essere libero per compensare la dilatazione del tubo interno con carichi termici senza caricare la camicia esterna. Il tubo interno non deve essere caricato da carichi statici ed ha uno spessore di 0,4 mm. Con la più piccola capacità termica possibile della condotta dei fumi è da assicurare un veloce riscaldamento e raffreddamento della condotta di scarico dei fumi. L'esecuzione ed il montaggio dell'impianto del camino deve corrispondere a prescrizioni e raccomandazioni di legislazione edilizia. Sistema completo di tutti i pezzi speciali, raccordi, aperture di pulizia, sostegni, mensole di fissaggio, bocchette, piastre provafumi, fascette di bloccaggio, fascette di fissaggio ai muri, raccordi di collegamento, coppelle isolanti in lana minerale, riduzioni ecc. secondo progetto, compresi i tratti di tubi per fumi a percorso suborizzontale nella centrale termica:
6347		13.02.07.07.A		ø 127 mm - sistema completo		m	€ 390,82
6348		13.02.07.07.B		ø 152 mm - sistema completo		m	€ 458,82
6349		13.02.07.07.C		ø 178 mm - sistema completo		m	€ 521,15
6350		13.02.07.07.D		ø 203 mm - sistema completo		m	€ 579,66
6351		13.02.07.07.E		ø 254 mm - sistema completo		m	€ 755,32
6352		13.02.07.07.F		ø 304 mm - sistema completo		m	€ 904,19
6353		13.02.07.07.G		ø 355 mm - sistema completo		m	€ 1.058,57
6354		13.02.07.07.H		ø 400 mm - sistema completo		m	€ 1.785,67
6355		13.02.07.08		Isolamento per tubi di fumo consistente in materassino di fibre minerali con rivestimento protettivo in lamiera di alluminio, fornito e posto in opera, completo di fascette e terminali, incollati con colla resistente al calore, aperture per sportelli d'ispezione e di pulizia dei tubi fumo, protette da bordatura a nastro in lamiera di alluminio:
6356		13.02.07.08.A		tipo Manisol - spessore 3 cm		m2	€ 26,85
6357		13.02.07.08.B		tipo Manisol - spessore 5 cm		m2	€ 30,79
6358		13.02.08
6359		13.02.08.01		Termometro fumi		cad	€ 17,62
6360		13.02.08.02		Piastra di controllo fumi per camini o tubi fumo, completa di portasonda con foro ø 50 mm e ø 80 mm e termometro fumi 0÷500 °C.		cad	€ 47,57
6361		13.02.08.03		Estintore portatile completo di manometro di controllo, ugello a getto con grilletto di apertura, staffa di fissaggio, completo di cartello indicatore nella dimensione necessaria, omologato:
6362		13.02.08.03.A		6 kg di polvere		cad	€ 88,66
6363		13.02.08.03.B		9 kg di polvere		cad	€ 100,15
6364		13.02.08.03.C		12 kg di polvere		cad	€ 112,15
6365		13.02.08.04		Secchio in lamiera zincata, completo di 10 kg di sabbia, capacità 15 l		cad	€ 35,58
6366		13.03			Il gruppo 13.03 comprende i seguenti sottogruppi: / 13.03.01 Radiatori a tubo / 13.03.02 Radiatori lamellari / 13.03.03 Radiatori a piastre (in preparazione) / 13.03.04 Convettori in alluminio / 13.03.05 Radiatori in ghisa / 13.03.06 Radiatori da bagno / 13.03.08 Riscaldatori d'aria / 13.03.09 Pannelli radianti a pavimento ed accessori / 13.03.10 Valvole per radiatori / 13.03.11 Accessori per radiatori
6367		13.03.01
6368		13.03.01.01		Radiatore a tubo, altezza 300, eseguito in tubi saldati d'acciaio, potenzialità termica secondo UNI 6514/69 per t= 60°C, completo di mensole, raccordi, tappi e riduzioni:
6369		13.03.01.01.A		2 colonne, pot. termica 31 W		elem	€ 15,37
6370		13.03.01.01.B		3 colonne, pot. termica 44 W		elem	€ 16,79
6371		13.03.01.01.C		4 colonne, pot. termica 56 W		elem	€ 18,47
6372		13.03.01.01.D		5 colonne, pot. termica 67 W		elem	€ 19,86
6373		13.03.01.01.E		6 colonne, pot. termica 81 W		elem	€ 21,81
6374		13.03.01.02		Radiatore a tubo, altezza 400, eseguito in tubi saldati d'acciaio, potenzialità termica secondo UNI 6514/69 per t= 60°C, completo di mensole, raccordi, tappi e riduzioni:
6375		13.03.01.02.A		2 colonne, pot. termica 40 W		elem	€ 15,09
6376		13.03.01.02.B		3 colonne, pot. termica 56 W		elem	€ 16,79
6377		13.03.01.02.C		4 colonne, pot. termica 75 W		elem	€ 18,76
6378		13.03.01.02.D		5 colonne, pot. termica 89 W		elem	€ 20,15
6379		13.03.01.02.E		6 colonne, pot. termica 107 W		elem	€ 22,10
6380		13.03.01.03		Radiatore a tubo, altezza 500, eseguito in tubi saldati d'acciaio, potenzialità termica secondo UNI 6514/69 per t= 60°C, completo di mensole, raccordi, tappi e riduzioni:
6381		13.03.01.03.A		2 colonne, pot. termica 52 W		elem	€ 15,97
6382		13.03.01.03.B		3 colonne, pot. termica 71 W		elem	€ 17,34
6383		13.03.01.03.C		4 colonne, pot. termica 91 W		elem	€ 18,47
6384		13.03.01.03.D		5 colonne, pot. termica 111 W		elem	€ 21,56
6385		13.03.01.03.E		6 colonne, pot. termica 133 W		elem	€ 23,52
6386		13.03.01.04		Radiatore a tubo, altezza 600, eseguito in tubi saldati d'acciaio, potenzialità termica secondo UNI 6514/69 per t= 60°C, completo di mensole, raccordi, tappi e riduzioni:
6387		13.03.01.04.A		2 colonne, pot. termica 61 W		elem	€ 15,97
6388		13.03.01.04.B		3 colonne, pot. termica 84 W		elem	€ 16,51
6389		13.03.01.04.C		4 colonne, pot. termica 106 W		elem	€ 17,88
6390		13.03.01.04.D		5 colonne, pot. termica 131 W		elem	€ 21,28
6391		13.03.01.04.E		6 colonne, pot. termica 159 W		elem	€ 24,08
6392		13.03.01.05		Radiatore a tubo, altezza 750, eseguito in tubi saldati d'acciaio, potenzialità termica secondo UNI 6514/69 per t= 60°C, completo di mensole, raccordi, tappi e riduzioni:
6393		13.03.01.05.A		2 colonne, pot. termica 77 W		elem	€ 15,37
6394		13.03.01.05.B		3 colonne, pot. termica 104 W		elem	€ 16,79
6395		13.03.01.05.C		4 colonne, pot. termica 132 W		elem	€ 18,16
6396		13.03.01.05.D		5 colonne, pot. termica 161 W		elem	€ 22,39
6397		13.03.01.05.E		6 colonne, pot. termica 193 W		elem	€ 25,41
6398		13.03.01.06		Radiatore a tubo, altezza 900, eseguito in tubi saldati d'acciaio, potenzialità termica secondo UNI 6514/69 per t= 60°C, completo di mensole, raccordi, tappi e riduzioni:
6399		13.03.01.06.A		2 colonne, pot. termica 92 W		elem	€ 17,34
6400		13.03.01.06.B		3 colonne, pot. termica 123 W		elem	€ 18,47
6401		13.03.01.06.C		4 colonne, pot. termica 133 W		elem	€ 20,75
6402		13.03.01.06.D		5 colonne, pot. termica 191 W		elem	€ 25,13
6403		13.03.01.06.E		6 colonne, pot. termica 230 W		elem	€ 29,64
6404		13.03.01.07		Radiatore a tubo, altezza 1000, eseguito in tubi saldati d'acciaio, potenzialità termica secondo UNI 6514/69 per t= 60°C, completo di mensole, raccordi, tappi e riduzioni:
6405		13.03.01.07.A		2 colonne, pot. termica 101 W		elem	€ 17,88
6406		13.03.01.07.B		3 colonne, pot. termica 136 W		elem	€ 20,38
6407		13.03.01.07.C		4 colonne, pot. termica 172 W		elem	€ 22,64
6408		13.03.01.07.D		5 colonne, pot. termica 211 W		elem	€ 26,33
6409		13.03.01.07.E		6 colonne, pot. termica 245 W		elem	€ 31,34
6410		13.03.01.08		Radiatore a tubo, altezza 1500, eseguito in tubi saldati d'acciaio, potenzialità termica secondo UNI 6514/69 per t= 60°C, completo di mensole, raccordi, tappi e riduzioni:
6411		13.03.01.08.A		2 colonne, pot. termica 149 W		elem	€ 26,33
6412		13.03.01.08.B		3 colonne, pot. termica 202 W		elem	€ 32,17
6413		13.03.01.08.C		4 colonne, pot. termica 254 W		elem	€ 36,64
6414		13.03.01.08.D		5 colonne, pot. termica 303 W		elem	€ 43,13
6415		13.03.01.08.E		6 colonne, pot. termica 359 W		elem	€ 50,90
6416		13.03.01.09		Radiatore a tubo, altezza 2000, eseguito in tubi saldati d'acciaio, potenzialità termica secondo UNI 6514/69 per t= 60°C, completo di mensole, raccordi, tappi e riduzioni:
6417		13.03.01.09.A		2 colonne, pot. termica 198 W		elem	€ 32,17
6418		13.03.01.09.B		3 colonne, pot. termica 266 W		elem	€ 39,70
6419		13.03.01.09.C		4 colonne, pot. termica 334 W		elem	€ 46,15
6420		13.03.01.09.D		5 colonne, pot. termica 397 W		elem	€ 54,85
6421		13.03.01.09.E		6 colonne, pot. termica 473 W		elem	€ 64,04
6422		13.03.01.10		Radiatore a tubo, altezza 2500, eseguito in tubi saldati d'acciaio, potenzialità termica secondo UNI 6514/69 per t= 60°C, completo di mensole, raccordi, tappi e riduzioni:
6423		13.03.01.10.A		2 colonne, pot. termica 244 W		elem	€ 36,09
6424		13.03.01.10.B		3 colonne, pot. termica 332 W		elem	€ 46,15
6425		13.03.01.10.C		4 colonne, pot. termica 415 W		elem	€ 54,85
6426		13.03.01.10.D		5 colonne, pot. termica 488 W		elem	€ 62,97
6427		13.03.01.10.E		6 colonne, pot. termica 579 W		elem	€ 76,92
6428		13.03.02
6429		13.03.02.01		Radiatore lamellare, profondità 65 mm, costruito in lamiera d'acciaio spessore 12/10 mm, potenzialità termica secondo UNI 6514/69 per t= 60°C, completo di mensole, raccordi, tappi e riduzioni:
6430		13.03.02.01.A		altezza 600 mm, pot. termica 49 W		elem	€ 11,74
6431		13.03.02.01.B		altezza 800 mm, pot. termica 64 W		elem	€ 12,61
6432		13.03.02.01.C		altezza 1000 mm, pot. termica 78 W		elem	€ 13,46
6433		13.03.02.02		Radiatore lamellare, profondità 95 mm, costruito in lamiera d'acciaio spessore 12/10 mm, potenzialità termica secondo UNI 6514/69 per t= 60°C, completo di mensole, raccordi, tappi e riduzioni:
6434		13.03.02.02.A		altezza 600 mm, pot. termica 58 W		elem	€ 12,61
6435		13.03.02.02.B		altezza 800 mm, pot. termica 77 W		elem	€ 13,46
6436		13.03.02.02.C		altezza 1000 mm, pot. termica 91 W		elem	€ 14,55
6437		13.03.02.03		Radiatore lamellare, profondità 120 mm, costruito in lamiera d'acciaio spessore 12/10 mm, potenzialità termica secondo UNI 6514/69 per t= 60°C, completo di mensole, raccordi, tappi e riduzioni:
6438		13.03.02.03.A		altezza 300 mm, pot. termica 42 W		elem	€ 14,03
6439		13.03.02.03.B		altezza 500 mm, pot. termica 61 W		elem	€ 13,46
6440		13.03.02.03.C		altezza 600 mm, pot. termica 68 W		elem	€ 13,46
6441		13.03.02.03.D		altezza 800 mm, pot. termica 91 W		elem	€ 14,55
6442		13.03.02.03.E		altezza 1000 mm, pot. termica 107 W		elem	€ 15,63
6443		13.03.03
6444		13.03.03.01		Radiatore a piastra in acciaio, piastra semplice spessore 52 mm, senza lamiere di convezione adatto per sistemi di riscaldamento a bassa temperatura, in lamiera d'acciaio spessore 12,5/10 saldata. Quattro attacchi per l'acqua 1/2". Verniciatura a forno con due mani di vernice epossidica RAL 1013 su supporto sgrassato e fosfatato a caldo. / Pressione d'esercizio 8 bar - temperatura max. d'esercizio 110 °C. / Prestazione di calore sec. UNI 6514-69 per t = 60 °C - 90/70 °C / Completa di mensole, riduzioni, tappi, pezzi speciali e raccordi.
6445		13.03.03.01.A		H = 400 mm - L = 420 mm - 274 W		cad	€ 125,87
6446		13.03.03.01.B		H = 400 mm - L = 720 mm - 411 W		cad	€ 145,49
6447		13.03.03.01.C		H = 400 mm - L = 920 mm - 550 W		cad	€ 174,59
6448		13.03.03.01.D		H = 400 mm - L = 1200 mm - 686 W		cad	€ 203,69
6449		13.03.03.01.E		H = 400 mm - L = 1680 mm - 960 W		cad	€ 244,80
6450		13.03.03.01.F		H = 500 mm - L = 720 mm - 680 W		cad	€ 146,56
6451		13.03.03.01.G		H = 500 mm - L = 1200 mm - 845 W		cad	€ 205,31
6452		13.03.03.01.H		H = 500 mm - L = 1680 mm - 1182 W		cad	€ 247,32
6453		13.03.03.01.I		H = 600 mm - L = 720 mm - 600 W		cad	€ 149,97
6454		13.03.03.01.J		H = 600 mm - L = 1200 mm - 1000 W		cad	€ 212,91
6455		13.03.03.01.K		H = 600 mm - L = 1680 mm - 1400 W		cad	€ 256,21
6456		13.03.03.01.L		H = 900 mm - L = 720 mm - 876 W		cad	€ 170,36
6457		13.03.03.01.M		H = 900 mm - L = 1200 mm - 1459 W		cad	€ 244,80
6458		13.03.03.01.N		H = 900 mm - L = 1680 mm - 2043 W		cad	€ 302,12
6459		13.03.03.02		Radiatore a piastra in acciaio, piastra semplice spessore 52 mm, con lamiere di convezione; adatto per sistemi di riscaldamento a bassa temperatura, in lamiera d'acciaio spessore 12,5/10 saldata. Quattro attacchi per l'acqua 1/2". Verniciatura a forno con due mani di vernice epossidica RAL 1013 su supporto sgrassato e fosfatato a caldo. / Pressione d'esercizio 8 bar - temperatura max. d'esercizio 110 °C. / Prestazione di calore sec. UNI 6514-69. / Completa di riduzioni, tappi, pezzi speciali e raccordi.
6460		13.03.03.02.A		H = 300 mm - L = 720 mm - 522 W		cad	€ 151,62
6461		13.03.03.02.B		H = 300 mm - L = 1200 mm - 869 W		cad	€ 215,12
6462		13.03.03.02.C		H = 300 mm - L = 1680 mm - 1217 W		cad	€ 259,88
6463		13.03.03.02.D		H = 400 mm - L = 720 mm - 658 W		cad	€ 161,40
6464		13.03.03.02.E		H = 400 mm - L = 1200 mm - 1097 W		cad	€ 229,99
6465		13.03.03.02.F		H = 400 mm - L = 1680 mm - 1536 W		cad	€ 280,33
6466		13.03.03.02.G		H = 500 mm - L = 720 mm - 792 W		cad	€ 157,24
6467		13.03.03.02.H		H = 500 mm - L = 1200 mm - 1320 W		cad	€ 223,24
6468		13.03.03.02.I		H = 500 mm - L = 1680 mm - 1848 W		cad	€ 271,05
6469		13.03.03.02.J		H = 600 mm - L = 720 mm - 920 W		cad	€ 161,40
6470		13.03.03.02.K		H = 600 mm - L = 1200 mm - 1534 W		cad	€ 231,07
6471		13.03.03.02.L		H = 600 mm - L = 1680 mm - 2147 W		cad	€ 281,44
6472		13.03.03.02.M		H = 900 mm - L = 720 mm - 1270 W		cad	€ 182,96
6473		13.03.03.02.N		H = 900 mm - L = 1200 mm - 2116 W		cad	€ 182,96
6474		13.03.03.02.O		H = 900 mm - L = 1680 mm - 2962 W		cad	€ 330,68
6475		13.03.03.03		Radiatore a piastra in acciaio, a due piastre, spessore 55 mm, con lamiere di convezione a semplice strato; adatto per sistemi di riscaldamento a bassa temperatura, in lamiera d'acciaio spessore 12,5/10 saldata. Quattro attacchi per l'acqua 1/2". Verniciatura a forno con due mani di vernice epossidica RAL 1013 su supporto sgrassato e fosfatato a caldo. / Pressione d'esercizio 8 bar - temperatura max. d'esercizio 110 °C. / Prestazione di calore sec. UNI 6514-69. Completa di riduzioni, tappi, pezzi speciali e raccordi.
6476		13.03.03.03.A		H = 300 mm - L = 720 mm - 522 W		cad	€ 164,23
6477		13.03.03.03.B		H = 300 mm - L = 1200 mm - 869 W		cad	€ 232,18
6478		13.03.03.03.C		H = 300 mm - L = 1680 mm - 1217 W		cad	€ 283,09
6479		13.03.03.03.D		H = 400 mm - L = 720 mm - 462 W		cad	€ 174,06
6480		13.03.03.03.E		H = 400 mm - L = 1200 mm - 1097 W		cad	€ 249,57
6481		13.03.03.03.F		H = 400 mm - L = 1680 mm - 1536 W		cad	€ 306,07
6482		13.03.03.03.G		H = 500 mm - L = 720 mm - 792 W		cad	€ 169,84
6483		13.03.03.03.H		H = 500 mm - L = 1200 mm - 1320 W		cad	€ 242,54
6484		13.03.03.03.I		H = 500 mm - L = 1680 mm - 1848 W		cad	€ 296,28
6485		13.03.03.03.J		H = 600 mm - L = 720 mm - 920 W		cad	€ 175,66
6486		13.03.03.03.K		H = 600 mm - L = 1200 mm - 1534 W		cad	€ 251,74
6487		13.03.03.03.L		H = 600 mm - L = 1680 mm - 2147 W		cad	€ 309,67
6488		13.03.03.03.M		H = 900 mm - L = 720 mm - 1270 W		cad	€ 201,44
6489		13.03.03.03.N		H = 900 mm - L = 1200 mm - 2116 W		cad	€ 294,05
6490		13.03.03.03.O		H = 900 mm - L = 1680 mm - 2962 W		cad	€ 369,02
6491		13.03.03.04		Radiatore a piastra in acciaio, a due piastre, spessore 99 mm, con lamiere di convezione a semplice strato; adatto per sistemi di riscaldamento a bassa temperatura, in lamiera d'acciaio spessore 12,5/10 saldata. Quattro attacchi per l'acqua 1/2". Verniciatura a forno con due mani di vernice epossidica RAL 1013 su supporto sgrassato e fosfatato a caldo. / Pressione d'esercizio 8 bar - temperatura max. d'esercizio 110 °C. / Prestazione di calore sec. UNI 6514-69. Completa di riduzioni, tappi, pezzi speciali e raccordi.
6492		13.03.03.04.A		H = 300 mm - L = 720 mm - 782 W		cad	€ 180,70
6493		13.03.03.04.B		H = 300 mm - L = 1200 mm - 1304 W		cad	€ 257,38
6494		13.03.03.04.C		H = 300 mm - L = 1680 mm - 1826 W		cad	€ 316,94
6495		13.03.03.04.D		H = 400 mm - L = 720 mm - 995 W		cad	€ 193,29
6496		13.03.03.04.E		H = 400 mm - L = 1200 mm - 1658 W		cad	€ 278,08
6497		13.03.03.04.F		H = 500 mm - L = 1680 mm - 2321 W		cad	€ 344,39
6498		13.03.03.04.G		H = 500 mm - L = 780 mm - 1200 W		cad	€ 199,19
6499		13.03.03.04.H		H = 500 mm - L = 1200 mm - 2001 W		cad	€ 288,45
6500		13.03.03.04.I		H = 500 mm - L = 1680 mm - 2801 W		cad	€ 359,22
6501		13.03.03.04.J		H = 600 mm - L = 780 mm - 1397 W		cad	€ 203,69
6502		13.03.03.04.K		H = 600 mm - L = 1200 mm - 2329 W		cad	€ 295,12
6503		13.03.03.04.L		H = 600 mm - L = 1680 mm - 3260 W		cad	€ 369,02
6504		13.03.03.04.M		H = 900 mm - L = 780 mm - 1936 W		cad	€ 243,67
6505		13.03.03.04.N		H = 900 mm - L = 1200 mm - 3227 W		cad	€ 380,43
6506		13.03.03.04.O		H = 900 mm - L = 1680 mm - 4517 W		cad	€ 440,59
6507		13.03.03.05		Radiatore a piastra in acciaio, a due piastre, spessore 99 mm, con lamiere di convezione a duplice strato; adatto per sistemi di riscaldamento a bassa temperatura, in lamiera d'acciaio spessore 12,5/10 saldata. Quattro attacchi per l'acqua 1/2". Verniciatura a forno con due mani di vernice epossidica RAL 1013 su supporto sgrassato e fosfatato a caldo. / Pressione d'esercizio 8 bar - temperatura max. d'esercizio 110 °C. / Prestazione di calore sec. UNI 6514-69. Completa di riduzioni, tappi, pezzi speciali e raccordi.
6508		13.03.03.05.A		H = 300 mm - L = 720 mm - 980 W		cad	€ 192,17
6509		13.03.03.05.B		H = 300 mm - L = 1200 mm - 1306 W		cad	€ 234,70
6510		13.03.03.05.C		H = 300 mm - L = 1680 mm - 2286 W		cad	€ 343,24
6511		13.03.03.05.D		H = 400 mm - L = 720 mm - 1254 W		cad	€ 205,90
6512		13.03.03.05.E		H = 400 mm - L = 1200 mm - 2091 W		cad	€ 300,47
6513		13.03.03.05.F		H = 400 mm - L = 1680 mm - 2927 W		cad	€ 376,55
6514		13.03.03.05.G		H = 500 mm - L = 720 mm - 1514 W		cad	€ 207,04
6515		13.03.03.05.H		H = 500 mm - L = 1200 mm - 2523 W		cad	€ 302,12
6516		13.03.03.05.I		H = 500 mm - L = 1680 mm - 3532 W		cad	€ 378,22
6517		13.03.03.05.J		H = 600 mm - L = 720 mm - 1755 W		cad	€ 267,20
6518		13.03.03.05.K		H = 600 mm - L = 1200 mm - 2925 W		cad	€ 317,56
6519		13.03.03.05.L		H = 600 mm - L = 1680 mm - 4095 W		cad	€ 400,61
6520		13.03.03.05.M		H = 900 mm - L = 720 mm - 2365 W		cad	€ 252,90
6521		13.03.03.05.N		H = 900 mm - L = 1200 mm - 3942 W		cad	€ 378,80
6522		13.03.03.05.O		H = 900 mm - L = 1680 mm - 5519 W		cad	€ 485,07
6523		13.03.03.06		Radiatore a piastra in acciaio, a tre piastre, spessore 155 mm, con lamiere di convezione a triplice strato; adatto per sistemi di riscaldamento a bassa temperatura, in lamiera d'acciaio spessore 12,5/10 saldata. Quattro attacchi per l'acqua 1/2". Verniciatura a forno con due mani di vernice epossidica RAL 1013 su supporto sgrassato e fosfatato a caldo. / Pressione d'esercizio 8 bar - temperatura max. d'esercizio 110 °C. / Prestazione di calore sec. UNI 6514-69. Completa di riduzioni, tappi, pezzi speciali e raccordi.
6524		13.03.03.06.A		H = 300 mm - L = 720 mm - 1442 W		cad	€ 245,90
6525		13.03.03.06.B		H = 300 mm - L = 1200 mm - 2403 W		cad	€ 356,97
6526		13.03.03.06.C		H = 300 mm - L = 1680 mm - 3364 W		cad	€ 449,85
6527		13.03.03.06.D		H = 400 mm - L = 720 mm - 1831 W		cad	€ 267,73
6528		13.03.03.06.E		H = 400 mm - L = 1200 mm - 3051 W		cad	€ 393,61
6529		13.03.03.06.F		H = 400 mm - L = 1680 mm - 4271 W		cad	€ 501,33
6530		13.03.03.06.G		H = 500 mm - L = 720 mm - 2194 W		cad	€ 278,08
6531		13.03.03.06.H		H = 500 mm - L = 1200 mm - 3657 W		cad	€ 410,97
6532		13.03.03.06.I		H = 500 mm - L = 1680 mm - 5119 W		cad	€ 525,37
6533		13.03.03.06.J		H = 600 mm - L = 720 mm - 2536 W		cad	€ 285,08
6534		13.03.03.06.K		H = 600 mm - L = 1200 mm - 4227 W		cad	€ 439,53
6535		13.03.03.06.L		H = 600 mm - L = 1680 mm - 5918 W		cad	€ 521,69
6536		13.03.03.06.M		H = 900 mm - L = 720 mm - 3408 W		cad	€ 351,33
6537		13.03.03.06.N		H = 900 mm - L = 1200 mm - 5680 W		cad	€ 551,14
6538		13.03.03.06.O		H = 900 mm - L = 1680 mm - 7952 W		cad	€ 678,13
6539		13.03.04
6540		13.03.04.01		Convettore in alluminio, profondità 60 mm, eseguito ad elementi modulari in profilato d'alluminio ad alta qualità, tutte le superficie lisce e verniciate al forno a spruzzo di polvere, potenzialità termica secondo UNI 6514/69 per t= 60°C, possibilità di trasformazione in altri modelli, completo:
6541		13.03.04.01.A		altezza 250 mm, pot. termica 61 W		elem	€ 20,38
6542		13.03.04.01.B		altezza 350 mm, pot. termica 79 W		elem	€ 22,92
6543		13.03.04.01.C		altezza 500 mm, pot. termica 106 W		elem	€ 24,89
6544		13.03.04.01.D		altezza 600 mm, pot. termica 124 W		elem	€ 26,04
6545		13.03.04.01.E		altezza 900 mm, pot. termica 170 W		elem	€ 29,35
6546		13.03.04.01.F		altezza 1800 mm, pot. termica 298 W		elem	€ 58,47
6547		13.03.04.02		Convettore in alluminio, profondità 130 mm, eseguito ad elementi modulari in profilato d'alluminio ad alta qualità, tutte le superficie lisce e verniciate al forno a spruzzo di polvere, potenzialità termica secondo UNI 6514/69 per t= 60°C, possibilità di trasformazione in altri modelli, completo:
6548		13.03.04.02.A		altezza 250 mm, pot. termica 122 W		elem	€ 37,80
6549		13.03.04.02.B		altezza 350 mm, pot. termica 158 W		elem	€ 40,59
6550		13.03.04.02.C		altezza 500 mm, pot. termica 212 W		elem	€ 44,47
6551		13.03.04.02.D		altezza 600 mm, pot. termica 248 W		elem	€ 46,15
6552		13.03.04.02.E		altezza 900 mm, pot. termica 340 W		elem	€ 54,85
6553		13.03.04.02.F		altezza 1800 mm, pot. termica 596 W		elem	€ 115,26
6554		13.03.04.03		Kit di trasformazione per convettore in alluminio, tubo di collegamento in PE-HD reticolato, completo di tappi, con raccordi, collegamento al ritorno, ecc.:
6555		13.03.04.03.A		per convettore con altezza 250÷600 mm		cad	€ 81,71
6556		13.03.04.03.B		per convettore con altezza 900 mm		cad	€ 84,78
6557		13.03.04.03.C		per convettore con altezza 1800 mm		cad	€ 90,35
6558		13.03.04.04		Gruppo per il montaggio a parete di convettore in alluminio con gruppo valvola incassato per il collegamento del radiatore mediante tubi flessibili in PE - HD reticolato, completo di coperchio, raccordi, kit mensole di fissaggio per radiatore inclinabile.		cad	€ 83,35
6559		13.03.05
6560		13.03.05.01		Radiatore in ghisa a 2 colonne, composto da singoli elementi in ghisa componibili a parete frontale leggermente conica e parte interna ad alette, potenzialità termica secondo UNI 6514(ISO) per t=60°C, PN 7, completo di tappi, riduzioni, mensole e guarnizioni:
6561		13.03.05.01.A		altezza 558 mm, pot. termica 67 W		elem	€ 19,58
6562		13.03.05.01.B		altezza 681 mm, pot. termica 86 W		elem	€ 19,86
6563		13.03.05.01.C		altezza 871 mm, pot. termica 107 W		elem	€ 21,02
6564		13.03.05.02		Radiatore in ghisa a 3 colonne, composto da singoli elementi in ghisa componibili a parete frontale leggermente conica e parte interna ad alette, potenzialità termica secondo UNI 6514(ISO) per t= 60°C, PN 7, completo di tappi, riduzioni, mensole e guarnizioni:
6565		13.03.05.02.A		altezza 400 mm, pot. termica 69 W		elem	€ 19,86
6566		13.03.05.02.B		altezza 558 mm, pot. termica 95 W		elem	€ 20,15
6567		13.03.05.02.C		altezza 640 mm, pot. termica 108 W		elem	€ 20,75
6568		13.03.05.02.D		altezza 681 mm, pot. termica 114 W		elem	€ 19,86
6569		13.03.05.02.E		altezza 790 mm, pot. termica 132 W		elem	€ 21,81
6570		13.03.05.02.F		altezza 871 mm, pot. termica 145 W		elem	€ 21,02
6571		13.03.05.03		Radiatore in ghisa a 4 colonne, composto da singoli elementi in ghisa componibili a parete frontale leggermente conica e parte interna ad alette, potenzialità termica secondo UNI 6514(ISO) per t= 60°C, PN 7, completo di tappi, riduzioni, mensole e guarnizioni:
6572		13.03.05.03.A		altezza 558 mm, pot. termica 118 W		elem	€ 24,33
6573		13.03.05.03.B		altezza 681 mm, pot. termica 145 W		elem	€ 24,33
6574		13.03.05.03.C		altezza 871 mm, pot. termica 182 W		elem	€ 26,04
6575		13.03.05.04		Radiatore in ghisa a 5 colonne, composto da singoli elementi in ghisa componibili a parete frontale leggermente conica e parte interna ad alette, potenzialità termica secondo UNI 6514(ISO) per t= 60°C, PN 7, completo di tappi, riduzioni, mensole e guarnizioni:
6576		13.03.05.04.A		altezza 558 mm, pot. termica 145 W		elem	€ 27,92
6577		13.03.05.04.B		altezza 681 mm, pot. termica 176 W		elem	€ 31,34
6578		13.03.05.04.C		altezza 871 mm, pot. termica 218 W		elem	€ 34,41
6579		13.03.05.05		Radiatore in ghisa a 8 colonne, composto da singoli elementi in ghisa componibili a parete frontale leggermente conica e parte interna ad alette, potenzialità termica secondo UNI 6514(ISO) per t= 60°C, PN 7, completo di tappi, riduzioni, mensole e guarnizioni:
6580		13.03.05.05.A		altezza 300 mm, pot. termica 129 W		elem	€ 30,19
6581		13.03.06
6582		13.03.06.01		Radiatore da bagno, altezza 75 cm, costruito con tubi d'acciaio di precisione saldati, potenzialità termica secondo UNI 6514(ISO) per t= 60°C, completo di staffe, mensole, distanziali, tappi, riduzioni, ecc.:
6583		13.03.06.01.A		larghezza 45 cm, pot. termica 512 W		cad	€ 278,66
6584		13.03.06.01.B		larghezza 50 cm, pot. termica 557 W		cad	€ 288,45
6585		13.03.06.01.C		larghezza 55 cm, pot. termica 601 W		cad	€ 290,61
6586		13.03.06.01.D		larghezza 60 cm, pot. termica 645 W		cad	€ 294,58
6587		13.03.06.01.E		larghezza 75 cm, pot. termica 777 W		cad	€ 302,12
6588		13.03.06.01.F		larghezza 100 cm, pot. termica 998 W		cad	€ 316,39
6589		13.03.06.02		Radiatore da bagno, altezza 120 cm, costruito con tubi d'acciaio di precisione saldati, potenzialità termica secondo UNI 6514(ISO) per t= 60°C, completo di staffe, mensole, distanziali, tappi, riduzioni, ecc.:
6590		13.03.06.02.A		larghezza 45 cm, pot. termica 769 W		cad	€ 359,75
6591		13.03.06.02.B		larghezza 50 cm, pot. termica 843 W		cad	€ 365,65
6592		13.03.06.02.C		larghezza 55 cm, pot. termica 917 W		cad	€ 367,87
6593		13.03.06.02.D		larghezza 60 cm, pot. termica 991 W		cad	€ 370,09
6594		13.03.06.02.E		larghezza 75 cm, pot. termica 1213 W		cad	€ 377,12
6595		13.03.06.02.F		larghezza 100 cm, pot. termica 1583 W		cad	€ 394,16
6596		13.03.06.03		Radiatore da bagno, altezza 180 cm, costruito con tubi d'acciaio di precisione saldati, potenzialità termica secondo UNI 6514(ISO) per t= 60°C, completo di staffe, mensole, distanziali, tappi, riduzioni, ecc.:
6597		13.03.06.03.A		larghezza 45 cm, pot. termica 1133 W		cad	€ 520,07
6598		13.03.06.03.B		larghezza 50 cm, pot. termica 1250 W		cad	€ 522,32
6599		13.03.06.03.C		larghezza 55 cm, pot. termica 1367 W		cad	€ 530,41
6600		13.03.06.03.D		larghezza 60 cm, pot. termica 1482 W		cad	€ 534,90
6601		13.03.06.03.E		larghezza 75 cm, pot. termica 1831 W		cad	€ 546,92
6602		13.03.06.03.F		larghezza 100 cm, pot. termica 2412 W		cad	€ 568,75
6603		13.03.07
6604		13.03.07.01		Termostriscia radiante, larghezza 30 cm, per il riscaldamento di ambienti alti, consistente in tubi d'acciaio e lamiere convettive d'acciaio, completa di collettori ø 2", materassino isolante, catene di fissaggio, sostegni, il tutto verniciato:
6605		13.03.07.01.A		due tubi		m	€ 87,02
6606		13.03.07.01.B		tre tubi		m	€ 90,06
6607		13.03.07.02		Termostriscia radiante, larghezza 60 cm, per il riscaldamento di ambienti alti, consistente in tubi d'acciaio e lamiere convettive d'acciaio, completa di collettori ø 2", materassino isolante, catene di fissaggio, sostegni, il tutto verniciato:
6608		13.03.07.02.A		quattro tubi		m	€ 118,35
6609		13.03.07.02.B		sei tubi		m	€ 125,36
6610		13.03.07.03		Termostriscia radiante, larghezza 90 cm, per il riscaldamento di ambienti alti, consistente in tubi d'acciaio e lamiere convettive d'acciaio, completa di collettori ø 2", materassino isolante, catene di fissaggio, sostegni, il tutto verniciato:
6611		13.03.07.03.A		sei tubi		m	€ 150,22
6612		13.03.07.03.B		nove tubi		m	€ 159,50
6613		13.03.08
6614		13.03.08.01		Aerotermo cassa in lamiera d'acciaio preverniciata, alette anteriori regolabili, batteria a passo alettato, scambiatore di calore a tre strati in tubi d'acciaio con alette in alluminio a pacco elettroventilatore elicoidale equilibrato, potenzialità termica a t= 62,5 °C, completo di sfiato, raccordi, motore elettrico a 6 poli, ecc.
6615		13.03.08.01.A		pot. termica 9.000 W		cad	€ 630,56
6616		13.03.08.01.B		pot. termica 12.000 W		cad	€ 653,55
6617		13.03.08.01.C		pot. termica 19.000 W		cad	€ 680,93
6618		13.03.08.01.D		pot. termica 24.000 W		cad	€ 835,33
6619		13.03.08.01.E		pot. termica 32.000 W		cad	€ 878,95
6620		13.03.08.01.F		pot. termica 42.000 W		cad	€ 940,55
6621		13.03.09
6622		13.03.09.01		Panello radiante a pavimento eseguito con tubazioni in polietilene reticolato, ø 17 * 2 mm, con barriera antidiffusione secondo procedimento ENGEL, completo di guaina protettiva in polietilene, lastre d'isolamento in fibra minerale per i margini, additivi per caldana, staffe di fissaggio, ecc., esclusa isolazione termica:
6623		13.03.09.01.A		distanza di posa: 5 cm		m2	€ 91,50
6624		13.03.09.01.B		distanza di posa: 10 cm		m2	€ 54,26
6625		13.03.09.01.C		distanza di posa: 15 cm		m2	€ 41,10
6626		13.03.09.01.D		distanza di posa: 20 cm		m2	€ 34,94
6627		13.03.09.01.E		distanza di posa: 30 cm		m2	€ 28,56
6628		13.03.09.02		Collettore per pannelli radianti, esecuzione compatta in poliammide rinforzato con fibre di vetro, collettore e distributore contenuti in un corpo unico, completo di valvole a microregolazione, compensatori di dilatazione, termometri sulle mandate e sui ritorni dei circuiti, set di fissaggio, raccordi e guarnizioni ecc.:
6629		13.03.09.02.A		3 circuiti		cad	€ 345,51
6630		13.03.09.02.B		4 circuiti		cad	€ 396,94
6631		13.03.09.02.C		5 circuiti		cad	€ 449,85
6632		13.03.09.02.D		6 circuiti		cad	€ 492,06
6633		13.03.09.02.E		7 circuiti		cad	€ 562,56
6634		13.03.09.02.F		8 circuiti		cad	€ 624,70
6635		13.03.09.02.G		9 circuiti		cad	€ 663,84
6636		13.03.09.02.H		10 circuiti		cad	€ 703,28
6637		13.03.10
6638		13.03.10.01		Valvola termostatica per radiatori adatto per sistemi a circolazione forzata, corpo in ottone cromato, attacchi filettati a squadra o diritti, testata con elemento sensibile a soffietto liquido/vapore, molla a disco in bronzo, O-Ring in EPDM, omologazione nazionale, completa di raccordi e guarnizioni:
6639		13.03.10.01.A		DN 10 - 3/8"		cad	€ 52,60
6640		13.03.10.01.B		DN 15 - 1/2"		cad	€ 56,49
6641		13.03.10.01.C		DN 20 - 3/4"		cad	€ 60,71
6642		13.03.10.01.D		DN 25 - 1"		cad	€ 71,05
6643		13.03.10.02		Valvola per radiatori in ottone cromato, attacchi per tubi in acciaio, manopola di regolazione in plastica, completa di raccordi e guarnizioni:
6644		13.03.10.02.A		DN 10 - 3/8"		cad	€ 15,97
6645		13.03.10.02.B		DN 15 - 1/2"		cad	€ 20,15
6646		13.03.10.02.C		DN 20 - 3/3"		cad	€ 27,92
6647		13.03.10.02.D		DN 25 - 1"		cad	€ 39,44
6648		13.03.10.03		Detentore per radiatori, corpo in ottone cromato, vite di regolazione, attacchi filettati completo di raccordi e guarnizioni:
6649		13.03.10.03.A		DN 10 - 3/8"		cad	€ 14,82
6650		13.03.10.03.B		DN 15 - 1/2"		cad	€ 18,76
6651		13.03.10.03.C		DN 20 - 3/3"		cad	€ 24,61
6652		13.03.10.03.D		DN 25 - 1"		cad	€ 35,58
6653		13.03.10.04		Valvolina di sfiato per radiatori a comando manuale, in ottone cromato, completa di raccordi e guarnizioni.		cad	€ 11,22
6654		13.03.10.05		Valvolina di scarico per radiatori a comando manuale, in ottone cromato, completa di raccordi e guarnizioni.		cad	€ 12,83
6655		13.03.11
6656		13.03.11.01		Mensole universali regolabili per radiatori - a coppia, in profilato d'acciaio zincato, da immurare o da fissare con bulloni o dadi:
6657		13.03.11.01.A		lunghezza 65 mm		cad	€ 7,27
6658		13.03.11.01.B		lunghezza 95 mm		cad	€ 7,85
6659		13.03.11.01.C		lunghezza 150 mm		cad	€ 8,08
6660		13.04			Il gruppo 13.04 comprende i seguenti sottogruppi: / 13.04.01 Tubi in acciaio / 13.04.02 Tubi in rame / 13.04.03 Tubi in materiale sintetico / 13.04.04 Accessori
6661		13.04.01
6662		13.04.01.01		Tubo d'acciaio nero senza saldatura, liscio, serie leggera secondo UNI 8863, completo di curve, raccordi, pezzi speciali, curve di dilatazione, materiale di saldatura, di guarnizioni, verniciatura antiruggine, posa a pavimento:
6663		13.04.01.01.A		ø 3/8"		m	€ 14,17
6664		13.04.01.01.B		ø 1/2"		m	€ 15,88
6665		13.04.01.01.C		ø 3/4"		m	€ 18,82
6666		13.04.01.01.D		ø 1"		m	€ 23,17
6667		13.04.01.01.E		ø 5/4"		m	€ 27,41
6668		13.04.01.01.F		ø 6/4"		m	€ 32,70
6669		13.04.01.01.G		ø 2"		m	€ 39,79
6670		13.04.01.01.H		ø 2 1/2"		m	€ 46,21
6671		13.04.01.01.I		ø 3"		m	€ 56,54
6672		13.04.01.01.K		ø 4"		m	€ 74,20
6673		13.04.01.01.L		ø 5"		m	€ 99,24
6674		13.04.01.01.M		ø 6"		m	€ 120,18
6675		13.04.01.02		Tubo bollitore in acciaio senza saldatura, serie commerciale secondo UNI ISO 4200, completo di curve, raccordi, pezzi speciali, curve di dilatazione, materiale di saldatura, di guarnizioni, verniciatura antiruggine, posa a pavimento:
6676		13.04.01.02.A		ø 64/70 mm		m	€ 41,51
6677		13.04.01.02.B		ø 70/76 mm		m	€ 46,21
6678		13.04.01.02.C		ø 82/89 mm		m	€ 52,10
6679		13.04.01.02.D		ø 100/108 mm		m	€ 73,34
6680		13.04.01.02.E		ø 125/133 mm		m	€ 86,87
6681		13.04.01.02.F		ø 150/159 mm		m	€ 109,55
6682		13.04.01.02.G		ø 184/194 mm		m	€ 146,95
6683		13.04.01.03		Tubo d'acciaio catramato per tubazioni d'acqua o gas, secondo UNI 8488/6363, completo di curve, raccordi, pezzi speciali, curve di dilatazione, materiale di saldatura, di guarnizioni, verniciatura antiruggine, ricatramatura delle saldature:
6684		13.04.01.03.A		ø 1/2"		m	€ 17,95
6685		13.04.01.03.B		ø 3/4"		m	€ 20,61
6686		13.04.01.03.C		ø 1"		m	€ 25,34
6687		13.04.01.03.D		ø 5/4"		m	€ 30,64
6688		13.04.01.03.E		ø 6/4"		m	€ 36,51
6689		13.04.01.03.F		ø 2"		m	€ 43,03
6690		13.04.01.03.G		ø 2 1/2"		m	€ 50,95
6691		13.04.01.03.H		ø 3"		m	€ 58,89
6692		13.04.01.03.I		ø 4"		m	€ 74,51
6693		13.04.01.03.K		ø 5"		m	€ 114,85
6694		13.04.01.03.L		ø 6"		m	€ 136,90
6695		13.04.01.04		Tubazione preisolata in acciaio adatta per teleriscaldamento, per la posa interrata con letto di sabbia, fornita e posta in opera, costituita da: / - tubo di protezione esterno in PE-HD - DIN 8074-75, estruso senza saldatura con trattamento coronare; / - schiuma rigida in PUR esente di CFC, schiumato in fabbrica, densità omogenea minima 80 kg/m3, con il 95 % delle cellule chiuse, coefficiente di conducibilità termica a 100 °C 0,03 W/mK (valore permanente), spessore isolante sec. la tipologia scelta; / - tubo interno per il fluido in acciaio senza saldatura sec. DIN 2448 St. 37,0 DIN 1626 con spessore minimo 2,0 mm; / - pezzi speciali (curve 90°, braghe ecc.), camicia, isolazione e tubo interno in esecuzione come sopra descritto; / - manicotto di sicurezza tipo B2L con doppia tenuta, consistente in due semigusci in PUR - schiuma rigida schiumati e risbordati in fabbrica, protetti sull'intera superficie da guaina termoretraibile formante barriera, tubo del manicotto incollato con colla a caldo formante chiusura di forza nella zona di sovrapposizione, nonchè 2 guaine termoretraibili esenti di saldatura, formanti barriera vapore con colla a tenuta. Tubazione completa di tutti i pezzi speciali necessari, collegamenti con altri tipi di tubazione, manicotti ecc. Sono esclusi tutti i lavori di scavo ed altre prestazioni accessorie:
6696		13.04.01.04.A		DN 15/90 - fluido: tubo in acciaio senza saldatura ø 1/2" - tubo di protezione øe 90 mm		m	€ 32,70
6697		13.04.01.04.B		DN 20/90 - fluido: tubo in acciaio senza saldatura ø 3/4" - tubo di protezione øe 90 mm		m	€ 34,13
6698		13.04.01.04.C		DN 25/90 - fluido: tubo in acciaio senza saldatura ø 1" - tubo di protezione øe 90 mm		m	€ 35,92
6699		13.04.01.04.D		DN 32/110 - fluido: tubo in acciaio senza saldatura ø 5/4" - tubo di protezione øe 110 mm		m	€ 44,14
6700		13.04.01.04.E		DN 40/110 - fluido: tubo in acciaio senza saldatura ø 6/4" - tubo di protezione øe 110 mm		m	€ 46,81
6701		13.04.01.04.F		DN 50/125 - fluido: tubo in acciaio senza saldatura ø 2" - tubo di protezione øe 125 mm		m	€ 49,48
6702		13.04.01.04.G		DN 65/140 - fluido: tubo in acciaio senza saldatura ø 2 1/2" - tubo di protezione øe 140 mm		m	€ 58,60
6703		13.04.01.04.H		DN 80/160 - fluido: tubo in acciaio senza saldatura ø 3" - tubo di protezione øe 160 mm		m	€ 69,49
6704		13.04.01.04.I		DN 100/200 - fluido: tubo in acciaio senza saldatura ø 4" - tubo di protezione øe 200 mm		m	€ 91,60
6705		13.04.01.04.K		DN 125/225 - fluido: tubo in acciaio senza saldatura ø 5" - tubo di protezione øe 225 mm		m	€ 109,87
6706		13.04.02
6707		13.04.02.01		Tubazioni in rame con tubi trafilati, saldati a fiamma con lega di stagno-argento, fornite e poste in opera, complete di tutti i raccordi, curve, pezzi di collegamento, anche con tubazioni di plastica, guarnizioni, materiale di saldatura, sostegni, mensole ecc. eseguite in acciaio zincato a caldo, se necessario:
6708		13.04.02.01.A		ø 10x1 mm		m	€ 13,82
6709		13.04.02.01.B		ø 12x1 mm		m	€ 16,81
6710		13.04.02.01.C		ø 15x1 mm		m	€ 18,66
6711		13.04.02.01.D		ø 18x1 mm		m	€ 21,34
6712		13.04.02.01.E		ø 22x1 mm		m	€ 24,92
6713		13.04.02.01.F		ø 28x1 mm		m	€ 33,86
6714		13.04.02.01.G		ø 35x1,5 mm		m	€ 44,14
6715		13.04.02.01.H		ø 42x1,5 mm		m	€ 50,02
6716		13.04.02.01.I		ø 48x2 mm		m	€ 58,34
6717		13.04.03
6718		13.04.03.01		Tubo in plastica per impianti di riscaldamento in polietilene reticolato ad alta pressione sec. procedimento ENGEL - WIRSBO-PEX, resistente ad acqua calda fino a 95 °C a 10 bar e 50 anni a 70 °C e 10 bar, resistente alla corrosione sotto tensione, agli agenti chimici presenti nell'acqua potabile ed alle sostanze disinfettanti e disincrostanti sec. DVGW-W291 e DIN 2000. Resistente all'invecchiamento e con caratteristica di altissima resilienza anche a temperature molto basse; fornito e posto in opera. Tubo munito di certificazione di prova sec. norma DIN 16892 e 16893 e rispondente alle prescrizioni di qualità sec. le norme DIN 52612, 53453, 53455, 53457, 53472, 53479, 52481, 53482, 53483. / Collegamenti tra il tubo e la raccorderia mediante manicotti a pressione scorrevoli autobloccanti. Tubazione completa di tutti i raccordi, derivazioni e pezzi speciali in ottone a zinco stabilizzato, supporti, manicotti a pressione scorrevoli, punti di fermo, curve di dilatazione, staffe, tasselli e viti ecc.:
6719		13.04.03.01.A		ø 16x2,2 mm - DN 10 - PN 10		m	€ 12,67
6720		13.04.03.01.B		ø 20x2,8 mm - DN 15 - PN 10		m	€ 14,44
6721		13.04.03.01.C		ø 25x3,5 mm - DN 20 - PN 10		m	€ 18,55
6722		13.04.03.01.D		ø 32x3,0 mm - DN 25 - PN 6		m	€ 25,34
6723		13.04.03.01.E		ø 40x3,7 mm - DN 32 - PN 6		m	€ 45,08
6724		13.04.03.01.F		ø 50x4,6 mm - DN 40 - PN 6		m	€ 58,89
6725		13.04.03.01.G		ø 63x5,8 mm - DN 50 - PN 6		m	€ 79,49
6726		13.04.03.01.H		ø 75x6,9 mm - DN 65 - PN 6		m	€ 116,30
6727		13.04.03.01.I		ø 90x8,2 mm - DN 80 - PN 6		m	€ 154,87
6728		13.04.03.02		Tubo in polipropilene (in preparazione)
6729		13.04.03.03		Accessori (in preparazione)
6730		13.04.04
6731		13.04.04.01		Sovrapprezzo per tubazioni sospese con fissaggio in vista a soffitto o a parete, compreso di staffe, mensole, bulloneria, ecc.:
6732		13.04.04.01.A		ø tubo 3/8"		m	€ 1,70
6733		13.04.04.01.B		ø tubo 1/2"		m	€ 1,95
6734		13.04.04.01.C		ø tubo 3/4"		m	€ 2,52
6735		13.04.04.01.D		ø tubo 1"		m	€ 2,79
6736		13.04.04.01.E		ø tubo 5/4"		m	€ 3,34
6737		13.04.04.01.F		ø tubo 6/4"		m	€ 4,21
6738		13.04.04.01.G		ø tubo 2"		m	€ 4,77
6739		13.04.04.01.H		ø tubo 2 1/2"		m	€ 5,58
6740		13.04.04.01.I		ø tubo 3"		m	€ 7,01
6741		13.04.04.01.K		ø tubo 4"		m	€ 8,94
6742		13.04.04.01.L		ø tubo 5"		m	€ 12,30
6743		13.04.04.01.M		ø tubo 6"		m	€ 15,09
6744		13.04.04.02		Raccorderia (in preparazione)
6745		13.05			Il gruppo 13.05 comprende i seguenti sottogruppi: / 13.05.01 Isolamento per tubazioni con lana di vetro / 13.05.02 Isolamento per tubazioni con poliuretano espanso / 13.05.03 Isolamento per tubazioni con polietilene espanso / 13.05.04 Guaina isolante per impianti di refrigerazione / 13.05.05 Isolamento antincendio
6746		13.05.01
6747		13.05.01.01		Isolamento per tubazioni con lana di vetro, spessore 20 mm, con guaina esterna di protezione in PVC, completo di curve, pezzi speciali, terminali:
6748		13.05.01.01.A		ø tubo 3/8"		ml	€ 9,27
6749		13.05.01.01.B		ø tubo 1/2"		ml	€ 9,79
6750		13.05.01.01.C		ø tubo 3/4"		ml	€ 10,33
6751		13.05.01.01.D		ø tubo 1"		ml	€ 11,47
6752		13.05.01.01.E		ø tubo 5/4"		ml	€ 14,03
6753		13.05.01.01.F		ø tubo 6/4"		ml	€ 15,37
6754		13.05.01.01.G		ø tubo 2"		ml	€ 17,05
6755		13.05.01.01.H		ø tubo 2 1/2"		ml	€ 18,47
6756		13.05.01.01.I		ø tubo 3"		ml	€ 19,58
6757		13.05.01.01.K		ø tubo 4"		ml	€ 24,61
6758		13.05.01.02		Isolamento per tubazioni con lana di vetro, spessore 25 mm, con guaina esterna di protezione in PVC, completa di curve, pezzi speciali, terminali:
6759		13.05.01.02.A		ø tubo 3/4"		ml	€ 12,61
6760		13.05.01.02.B		ø tubo 1"		ml	€ 13,13
6761		13.05.01.02.C		ø tubo 5/4"		ml	€ 15,37
6762		13.05.01.02.D		ø tubo 6/4"		ml	€ 17,62
6763		13.05.01.02.E		ø tubo 2"		ml	€ 19,31
6764		13.05.01.03		Isolamento per tubazioni con lana di vetro, spessore 30 mm, con guaina esterna di protezione in PVC, completa di curve, pezzi speciali, terminali:
6765		13.05.01.03.A		ø tubo 3/4"		ml	€ 14,03
6766		13.05.01.03.B		ø tubo 1"		ml	€ 14,82
6767		13.05.01.03.C		ø tubo 5/4"		ml	€ 17,62
6768		13.05.01.03.D		ø tubo 6/4"		ml	€ 20,75
6769		13.05.01.03.E		ø tubo 2"		ml	€ 22,39
6770		13.05.01.03.F		ø tubo 2 1/2"		ml	€ 25,13
6771		13.05.01.03.G		ø tubo 3"		ml	€ 27,92
6772		13.05.01.03.H		ø tubo 4"		ml	€ 36,09
6773		13.05.01.03.I		ø tubo 5"		ml	€ 39,44
6774		13.05.01.04		Isolamento per tubazioni con lana di vetro, spessore 40 mm, con guaina esterna di protezione in PVC, completa di curve, pezzi speciali, terminali:
6775		13.05.01.04.A		ø tubo 2"		m	€ 24,61
6776		13.05.01.04.B		ø tubo 2 1/2"		m	€ 22,10
6777		13.05.01.04.C		ø tubo 3"		m	€ 31,34
6778		13.05.01.04.D		ø tubo 4"		m	€ 41,93
6779		13.05.01.04.E		ø tubo 5"		m	€ 42,22
6780		13.05.01.05		Isolamento per tubazioni con lana di vetro, spessore 50 mm, con guaina esterna di protezione in PVC, completa di curve, pezzi speciali, terminali:
6781		13.05.01.05.A		ø tubo 4"		m	€ 39,98
6782		13.05.01.05.B		ø tubo 5"		m	€ 44,72
6783		13.05.01.05.C		ø tubo 6"		m	€ 47,85
6784		13.05.01.06		Isolamento termico di tubi con protezione esterna in alluminio per l'isolamento robusto di tubazioni di riscaldamento, collettori, valvolame, ecc. materiale isolante eseguito con coppelle di lana minerale con fessura longitudinale e impregnatura speciale, rivestimento con lamiera d'alluminio sottile 0.6 mm, con risvolti, completo di curve, pezzi speciali, terminali, cassette per valvolame, ecc.:
6785		13.05.01.06.A		spessore isolazione 20 mm, ø tubo < 3/8"		m2	€ 104,07
6786		13.05.01.06.B		spessore isolazione 25 mm, ø tubo 1/2"		m2	€ 98,44
6787		13.05.01.06.C		spessore isolazione 30 mm, ø tubo 3/4 ÷ 6/4"		m2	€ 89,26
6788		13.05.01.06.D		spessore isolazione 40 mm, ø tubo 2 ÷ 3"		m2	€ 87,02
6789		13.05.01.06.E		spessore isolazione 50 mm, ø tubo 4 ÷ 6"		m2	€ 79,49
6790		13.05.01.06.F		spessore isolazione 60 mm, ø tubo 219 ÷ 273 mm		m2	€ 75,79
6791		13.05.01.06.G		spessore isolazione 70 mm, ø tubo > 324 mm		m2	€ 74,43
6792		13.05.02
6793		13.05.02.01		Isolamento termico per tubi in vista, spessore 20 mm, in poliuretano espanso, con guaina esterna di protezione in PVC, completa di pezzi speciali, curve, terminali, ecc.:
6794		13.05.02.01.A		ø tubo 1/2"		m	€ 12,83
6795		13.05.02.01.B		ø tubo 3/4"		m	€ 14,27
6796		13.05.02.01.C		ø tubo 1"		m	€ 15,97
6797		13.05.02.02		Isolamento termico per tubi in vista, spessore 25 mm, in poliuretano espanso, con guaina esterna di protezione in PVC, completa di pezzi speciali, curve, terminali, ecc.:
6798		13.05.02.02.A		ø tubo 5/4"		m	€ 19,31
6799		13.05.02.02.B		ø tubo 6/4"		m	€ 19,58
6800		13.05.02.03		Isolamento termico per tubi in vista, spessore 30 mm, in poliuretano espanso, con guaina esterna di protezione in PVC, completa di pezzi speciali, curve, terminali, ecc.:
6801		13.05.02.03.A		ø tubo 1/2"		m	€ 13,72
6802		13.05.02.03.B		ø tubo 3/4"		m	€ 14,82
6803		13.05.02.03.C		ø tubo 1"		m	€ 17,05
6804		13.05.02.03.D		ø tubo 5/4"		m	€ 20,75
6805		13.05.02.03.E		ø tubo 6/4"		m	€ 22,92
6806		13.05.02.03.F		ø tubo 2"		m	€ 26,04
6807		13.05.02.03.G		ø tubo 2 1/2"		m	€ 28,56
6808		13.05.02.03.H		ø tubo 3"		m	€ 35,58
6809		13.05.02.04		Isolamento termico per tubi in vista, spessore 40 mm, in poliuretano espanso, con guaina esterna di protezione in PVC, completa di pezzi speciali, curve, terminali, ecc.:
6810		13.05.02.04.A		ø tubo 6/4"		m	€ 24,89
6811		13.05.02.04.B		ø tubo 2"		m	€ 27,40
6812		13.05.02.04.C		ø tubo 2 1/2"		m	€ 31,07
6813		13.05.02.04.D		ø tubo 3"		m	€ 37,20
6814		13.05.02.04.E		ø tubo 4"		m	€ 40,59
6815		13.05.03
6816		13.05.03.01		Isolamento termico per tubi sottotraccia, spessore 6 mm, in polietilene espanso, con guaina esterna di protezione rinforzata con fibre di vetro, completa di pezzi speciali, curve, terminali, ecc.:
6817		13.05.03.01.A		ø tubo 3/8"		m	€ 2,52
6818		13.05.03.01.B		ø tubo 1/2"		m	€ 3,06
6819		13.05.03.01.C		ø tubo 3/4"		m	€ 3,06
6820		13.05.03.01.D		ø tubo 1"		m	€ 3,34
6821		13.05.03.01.E		ø tubo 5/4"		m	€ 3,62
6822		13.05.03.02		Isolamento termico per tubi sottotraccia, spessore 9 mm, in polietilene espanso, con guaina esterna di protezione rinforzata con fibre di vetro, completa di pezzi speciali, curve, terminali, ecc.:
6823		13.05.03.02.A		ø tubo 3/8"		m	€ 3,06
6824		13.05.03.02.B		ø tubo 1/2"		m	€ 3,06
6825		13.05.03.02.C		ø tubo 3/4"		m	€ 3,62
6826		13.05.03.02.D		ø tubo 1"		m	€ 3,94
6827		13.05.03.02.E		ø tubo 5/4"		m	€ 4,50
6828		13.05.03.02.F		ø tubo 6/4"		m	€ 5,58
6829		13.05.03.02.G		ø tubo 2"		m	€ 6,47
6830		13.05.03.02.H		ø tubo 2 1/2"		m	€ 7,01
6831		13.05.03.03		Isolamento termico per tubi sottotraccia, spessore 13 mm, in polietilene espanso, con guaina esterna di protezione rinforzata con fibre di vetro, completa di pezzi speciali, curve, terminali, ecc.:
6832		13.05.03.03.A		ø tubo 1/2"		m	€ 3,94
6833		13.05.03.03.B		ø tubo 3/4"		m	€ 4,50
6834		13.05.03.03.C		ø tubo 1"		m	€ 5,04
6835		13.05.03.03.D		ø tubo 5/4"		m	€ 5,31
6836		13.05.03.03.E		ø tubo 6/4"		m	€ 6,19
6837		13.05.04
6838		13.05.04.01		Guaina isolante per impianti di refrigerazione per tubazioni, in neoprene espanso morbido a cellule chiuse con alta resistenza alla diffusione del vapore acqueo. Materiale certificato di classe 1 antincendio. Campo di temperatura - 40 °C ÷ + 105 °C. Fornitura in forma di guaina o in forma di nastro autoadesivo per valvole piccole e punti difficilmente accessibili. Rifinitura esterna in PVC o con guscio esterno in lamiera d'alluminio spessore 6/10 sagomata. Completo di colla speciale, pezzi speciali, fascette terminali ecc. L'isolazione delle valvole fino DN 50 viene conteggiata con 2 m di guaina isolante del relativo diametro:
6839		13.05.04.01.A		per tubi - ø 3/8" - spessore 13 mm		m	€ 10,88
6840		13.05.04.01.B		per tubi - ø 1/2" - spessore 13 mm		m	€ 14,03
6841		13.05.04.01.C		per tubi - ø 3/4" - spessore 13 mm		m	€ 13,46
6842		13.05.04.01.D		per tubi - ø 1" - spessore 14 mm		m	€ 17,05
6843		13.05.04.01.E		per tubi - ø 5/4" - spessore 14 mm		m	€ 19,03
6844		13.05.04.01.F		per tubi - ø 6/4" - spessore 14 mm		m	€ 21,02
6845		13.05.04.01.G		per tubi - ø 2" - spessore 15 mm		m	€ 26,33
6846		13.05.04.01.H		per tubi - ø 2 1/2" - spessore 15 mm		m	€ 30,79
6847		13.05.04.01.I		per tubi - ø 3" - spessore 15 mm		m	€ 34,94
6848		13.05.04.01.K		per tubi - ø 4" - spessore 15 mm		m	€ 54,26
6849		13.05.04.01.L		per tubi - ø 5" - spessore 16 mm		m	€ 73,30
6850		13.05.04.02		Isolazione per tubazioni di impianti di refrigerazione per diametri maggiori o superfici piane, lastre in neoprene espanso morbido a cellule chiuse con alta resistenza alla diffusione del vapore acqueo. Campo di temperatura - 40 °C ÷ + 105 °C. Fornitura in forma di guaina o in forma di nastro autoadesivo per valvole piccole e punti difficilmente accessibili. Rifinitura esterna in PVC o con guscio esterno in lamiera d'alluminio spessore 6/10 sagomata. Completo di colla speciale, pezzi speciali, fascette terminali ecc.:
6851		13.05.04.02.A		in lastre per tubazioni ø > 160 mm - spessore 19 mm		m	€ 103,22
6852		13.05.04.03		Isolazione per tubazioni di impianti di refrigerazione per valvole o pompe, in neoprene espanso morbido a cellule chiuse con alta resistenza alla diffusione del vapore acqueo. Campo di temperatura - 40 °C ÷ + 105 °C. Fornitura in forma di guaina o in forma di nastro autoadesivo per valvole piccole e punti difficilmente accessibili. Rifinitura esterna in PVC o con guscio esterno in lamiera d'alluminio spessore 6/10 sagomata. Completo di colla speciale, pezzi speciali, fascette terminali ecc.:
6853		13.05.04.03.A		per una pompa di circolazione - spessore 19 mm		m2	€ 182,96
6854		13.05.04.03.B		per valvola DN 50 e 65 - spessore 15 mm		m2	€ 102,93
6855		13.05.04.03.C		per valvola DN 80 e 100 - spessore 18 mm		m2	€ 121,43
6856		13.05.05
6857		13.05.05.01		Isolamento antincendio per controsoffitti o canali di ventilazione / oppure per tubazioni di scarico in compartimenti antincendio; esecuzione a pannelli in materiali minerali, incombustibili e resistenti al fuoco. Completo di struttura portante in profilati d'acciaio, stuccatura a tenuta di gas dei giunti tra i pannelli ed ai margini, tutti i sostegni necessari, raccordi, sfridi ecc. / Con certificazione valida di prova riconosciuta dallo Stato per la relativa classe di resistenza al fuoco:
6858		13.05.05.01.A		REI 30		m2	€ 55,67
6859		13.05.05.01.B		REI 60		m2	€ 62,38
6860		13.05.05.01.C		REI 90		m2	€ 78,05
6861		13.05.05.01.D		REI 120		m2	€ 90,62
6862		13.05.05.02		Rivestimento di tubazioni (in preparazione)
6863		13.05.05.03		Coperchi (in preparazione)
6864		13.06			Il gruppo 13.06 comprende i seguenti sottogruppi: / 13.06.01 Apparecchiature di regolazione elettronica / 13.06.02 Sonde / 13.06.03 Valvole miscelatrici e valvole a settore / 13.06.04 Accessori
6865		13.06.01
6866		13.06.01.01		Regolatore elettronico analogico di temperatura, esecuzione da quadro per la regolazione della temperatura di mandata in funzione della temperatura esterna, tipo PI con funzioni aggiuntive come ottimizzazione notturna, spegnimento pompa, orologio giornaliero o settimanale con riserva di carica, impostazione curve di riscaldamento mediante potenziometro, commutatore manuale - automatico - attenuazione.		cad	€ 674,47
6867		13.06.01.02		Regolatore elettronico digitale a microprocessore, per la regolazione della temperatura di mandata in funzione della temperatura esterna, parametri di regolazione e programmi di riscaldamento possono essere scelti liberamente per ogni circuito, adattamento dinamico della temperatura esterna, monitoraggio di tutti i valori su display, comando pompe su richiesta, con sicurezza antibloccaggio estivo tramite avviamento giornaliero di prova, sicurezza antigelo, adattamento della caratteristica della curva con o senza sonda ambiente, memoria di dati per almeno quattro settimane, completo di accessori, ecc.:
6868		13.06.01.02.A		un circuito di riscaldamento		cad	€ 2.145,16
6869		13.06.01.02.B		due circuiti di riscaldamento		cad	€ 2.911,13
6870		13.06.01.03		Regolatore elettronico per cascata, per il comando in sequenza fino a tre caldaie in funzione del carico termico richiesto dall'impianto e dalla temperatura esterna, sistema a schede modulari ad innesto per montaggio in quadro, completo.		cad	€ 2.180,65
6871		13.06.01.04		Programmatore elettronico della temperatura ambiente, funzionamento a 2 punti, segnale per caldaie murali, valvole di zone, pompe, ecc., programma giornaliero o settimanale con funzioni multiple di gestione:
6872		13.06.01.04.A		programma giornaliero		cad	€ 153,32
6873		13.06.01.04.B		programma settimanale		cad	€ 183,83
6874		13.06.02
6875		13.06.02.01		Sonda di temperature di mandata per la regolazione di impianti di riscaldamento:
6876		13.06.02.01.A		ad immersione con guaina in ottone		cad	€ 121,95
6877		13.06.02.01.B		ad immersione con guaina in acciaio INOX		cad	€ 154,99
6878		13.06.02.01.C		a bracciale		cad	€ 80,56
6879		13.06.02.02		Termosonda esterna per regolatori climatici, zoccolo in plastica nera, coperchio in plastica bianca antiurto, campo di misura -30÷+35 °C, completa.		cad	€ 80,56
6880		13.06.02.03		Termostato ambiente per la regolazione della temperatura con ventilconvettori mediante il sistema ON - OFF, potenziometro incorporato per la taratura della temperatura desiderata, campo di temperatura -10÷+35 °C, completo di vite di fissaggio, tasselli, ecc.		cad	€ 48,96
6881		13.06.02.04		Sonda di temperatura ambiente piastra base e custodia in plastica elemento sensibile sec. tipo di regolazione, campo di temperatura 0÷+30 °C, completo di fissaggi, ecc.		cad	€ 91,78
6882		13.06.02.05		Termostato di regolazione campo di regolazione 30°C÷90°C, corpo in pressofusione di alluminio, pressacavo Pg 13.5, contatto in commutazione 6 A - 250 V, omologato I.S.P.E.S.L., completo di guaina in acciaio 1/2".		cad	€ 58,47
6883		13.06.02.06		Termostato di sicurezza 100 (95) °C a riarmo manuale per il montaggio su impianti di riscaldamento, elemento sensibile con capillare in tubo di protezione robusto, temperatura max. fluido 130 °C, temperatura max. ambiente 80 °C, omologato I.S.P.E.S.L., contatto in commutazione 6 A - 250 V, completo di guaina in acciaio 1/2".		cad	€ 55,43
6884		13.06.02.07		Termostato doppio alloggiamento in alluminio pressofuso, attacchi filettati, contenente: termostato di regolazione 25 ÷ 85 °C, termostato di sicurezza a riarmo manuale 100 (95) °C, due contatti di commutazione 6 A - 250 V, differenziale del termostato 6 °C, omologato I.S.P.E.S.L., completo guaina in acciaio 1/2".		cad	€ 73,56
6885		13.06.03
6886		13.06.03.01		Valvola di regolazione modulante a tre vie in esecuzione filettata, funzionante come organo lineare di regolazione e di posizionamento per acqua fredda e calda in impianti di riscaldamento e di condizionamento, corpo in ghisa, stelo in acciaio, completo di motore elettrico di posizionamento, di raccordi e guarnizioni:
6887		13.06.03.01.A		DN 15 - G 1/2"		cad	€ 919,00
6888		13.06.03.01.B		DN 20 - G 3/4"		cad	€ 980,82
6889		13.06.03.01.C		DN 25 - G 1"		cad	€ 1.043,20
6890		13.06.03.01.D		DN 32 - G 5/4"		cad	€ 1.066,40
6891		13.06.03.01.E		DN 40 - G 6/4"		cad	€ 1.164,38
6892		13.06.03.01.F		DN 50 - G 2"		cad	€ 1.317,69
6893		13.06.03.02		Valvola di regolazione modulante a tre vie in esecuzione flangiata, funzionante come organo lineare di regolazione e di posizionamento per acqua fredda e calda in impianti di riscaldamento e di condizionamento, corpo in ghisa, stelo in acciaio, completo di motore elettrico di posizionamento, di controflange, bulloneria e guarnizioni:
6894		13.06.03.02.A		DN 40 - G 1 1/2"		cad	€ 1.225,61
6895		13.06.03.02.B		DN 50 - G 2"		cad	€ 1.275,40
6896		13.06.03.02.C		DN 65 - G 2 1/2"		cad	€ 1.397,35
6897		13.06.03.02.D		DN 80 - G 3"		cad	€ 1.606,04
6898		13.06.03.02.E		DN 100 - G 4"		cad	€ 1.887,50
6899		13.06.03.03		Valvola a tre vie a settore in esecuzione filettata, corpo in ghisa, deviatore in bronzo, albero in acciaio INOX, tenuta dell'albero con guarnizione O-Ring doppia, leva per posizionamento manuale, angolo di rotazione 90 °, PN 6, caratteristica lineare, completo di motore elettrico di posizionamento, completa di giunti filettati e guarnizioni:
6900		13.06.03.03.A		DN 15 - G 1/2"		cad	€ 501,84
6901		13.06.03.03.B		DN 20 - G 3/4"		cad	€ 501,84
6902		13.06.03.03.C		DN 25 - G 1"		cad	€ 508,03
6903		13.06.03.03.D		DN 32 - G 5/4"		cad	€ 557,27
6904		13.06.03.03.E		DN 40 - G 6/4"		cad	€ 569,85
6905		13.06.03.04		Valvola a tre vie a settore in esecuzione flangiata, corpo in ghisa, deviatore in bronzo, albero in acciaio INOX, tenuta dell'albero con guarnizione O-Ring doppia, leva per posizionamento manuale, angolo di rotazione 90°, PN 6, caratteristica lineare, completo di motore elettrico di posizionamento, completa di controflange, bulloneria e guarnizioni:
6906		13.06.03.04.A		DN 40 - G 1 1/2"		cad	€ 606,50
6907		13.06.03.04.B		DN 50 - G 2"		cad	€ 636,21
6908		13.06.03.04.C		DN 60 - G 2 1/2"		cad	€ 783,85
6909		13.06.03.04.D		DN 80 - G 3"		cad	€ 895,50
6910		13.06.03.04.E		DN 100 - G 4"		cad	€ 995,62
6911		13.06.03.05		Valvola a quattro vie a settore in esecuzione filettata, corpo in ghisa, tenuta dell'albero con guarnizione O-Ring, leva per posizionamento manuale, PN 6, completo di motore elettrico di posizionamento, completa di giunti filettati e guarnizioni:
6912		13.06.03.05.A		DN 20 - G 3/4"		cad	€ 563,73
6913		13.06.03.05.B		DN 25 - G 1"		cad	€ 569,85
6914		13.06.03.05.C		DN 32 - G 5/4"		cad	€ 576,30
6915		13.06.03.05.D		DN 40 - G 6/4"		cad	€ 612,93
6916		13.06.03.06		Valvola a quattro vie a settore in esecuzione flangiata, corpo in ghisa, tenuta dell'albero con guarnizione O-Ring, leva per posizionamento manuale, PN 6, completo di motore elettrico di posizionamento, completa di controflange, bulloneria e guarnizioni:
6917		13.06.03.06.A		DN 40 - G 1 1/2"		cad	€ 663,30
6918		13.06.03.06.B		DN 50 - G 2"		cad	€ 686,53
6919		13.06.03.06.C		DN 60 - G 2 1/2"		cad	€ 851,84
6920		13.06.03.06.D		DN 80 - G 3"		cad	€ 978,32
6921		13.06.03.06.E		DN 100 - G 4"		cad	€ 1.084,32
6922		13.06.03.06.F		DN 125 - G 5"		cad	€ 1.286,87
6923		13.06.03.07		Valvola di zona a tre vie, corpo in ottone, attacchi filettati, completo di elettroservomotore termico con ritorno a molla, leva per il comando manuale completo di manicotto e guarnizioni:
6924		13.06.03.07.A		DN 15 - 1/2"		cad	€ 154,39
6925		13.06.03.07.B		DN 20 - 3/4"		cad	€ 165,33
6926		13.06.03.08		Valvola di zona a quattro vie, corpo in ottone, attacchi filettati, completo di elettroservomotore termico con ritorno a molla, leva per il comando manuale completo di manicotto e guarnizioni:
6927		13.06.03.08.A		DN 15 - 1/2"		cad	€ 171,47
6928		13.06.03.08.B		DN 20 - 3/4"		cad	€ 208,68
6929		13.06.04
6930		13.06.04.01		Interruttore generale per centrali tecnologiche per l'interruzione istantanea della corrente elettrica in caso d'incendio di centrali termiche, di ventilazione, centrali frigorifere, gruppi elettrogeni ecc., fornita e posta in opera; completo di interruttore differenziale ed interruttore magnetico. Protezione IP 55. Montaggio ad incasso, completo di sportello di protezione con vetro e tutti gli accessori di montaggio.
6931		13.06.04.01.A		potenza nominale 25 A - quadripolare		cad	€ 252,90
6932		13.06.04.01.B		potenza nominale 32 A - quadripolare		cad	€ 248,97
6933		13.06.04.01.C		potenza nominale 50 A - quadripolare		cad	€ 292,88
6934		13.06.04.01.D		potenza nominale 63 A - quadripolare		cad	€ 413,76
6935		13.06.04.01.E		potenza nominale 100 A - quadripolare		cad	€ 453,18
6936		13.06.04.02		Lampada per centrali termiche in esecuzione stagna per ambienti umidi. Lampada fluorescente al neon con protezione in plastica, fornita e posta in opera, completa di starter, protezione IP 54, adatta per tutte le centrali termiche, montaggio sec. le prescrizioni (per gas metano con la distanza prescritta dal soffitto). Completa di viti di fissaggio, tasselli, catenelle ecc.:
6937		13.06.04.02.A		potenza 1x40 W		cad	€ 121,43
6938		13.06.04.02.B		potenza 2x40 W		cad	€ 155,53
6939		13.06.04.03		Rilevatore elettronico di gas per la segnalazione di perdite di gas e d'interruzione dell'afflusso di gas mediante una o due elettrovalvole solenoide / allarme ottico ed acustico / alimentazione 220 V/50 Hz - assorbimento max. 4 W / relè d'uscita per valvola solenoide - carico max. contatti 500 VA / campo di temperatura 0 - 50 °C:
6940		13.06.04.03.A		con sirena, relè 220 V - 50 Hz per valvola solenoide		cad	€ 183,83
6941		13.06.04.03.B		con sirena, relè 220 V - 50 Hz per due valvole solenoide e allarme per soglia di temperatura		cad	€ 207,84
6942		13.06.04.03.C		con sirena, relè 220 V - 50 Hz per una valvola solenoide, allarme per soglia di temperatura, autodiagnosi e pulsante per riarmo.		cad	€ 260,43
6943		13.06.04.03.D		con sirena, relè 220 V - 50 Hz per una valvola solenoide, per due sonde supplementari, allarme per soglia di temperatura, autodiagnosi e pulsante per riarmo		cad	€ 327,31
6944		14			I prezzi delle voci elencate comprendono la fornitura dei materiali, il trasporto in cantiere, il montaggio e la posa in opera. Nel prezzo di tariffa s'intende compresa l'assistenza tecnica durante l'esecuzione dell 'impianto. Sono escluse le assistenze murarie ed i ponteggi. / Tutti i lavori sono da eseguire a regola d'arte con materiali nuovi rispondenti alle vigenti disposizioni di legge. / La categoria 14 comprende i seguenti gruppi: / 14.01 Distribuzione acqua potabile ed accessori / 14.02 Apparecchi sanitari ed accessori / 14.03 Impianti di scarico acque ed accessori / 14.04 Impianti antincendio ed accessori / 14.05 Impianti solari per la produzione di acqua calda sanitaria (in / preparazione) / 14.06 Tubazioni ed accessori / 14.07 Isolazione di tubazioni ed accessori / 14.08 Impianto per lo sfruttamento dell'acqua piovana
6945		14.01			Il gruppo 14.01 comprende i seguenti sottogruppi: / 14.01.01 Organi di intercettazione / 14.01.02 Valvole di ritegno / 14.01.03 Disconnettori di rete / 14.01.04 Filtri d'acqua / 14.01.05 Riduttori di pressione / 14.01.06 Contatori d'acqua / 14.01.07 Valvole miscelatrici per acqua sanitaria / 14.01.08 Pompe di ricircolo per acqua sanitaria / 14.01.09 Vasi d'espansione / 14.01.10 Demineralizzatori d'acqua / 14.01.11 Accessori
6946		14.01.01
6947		14.01.01.01		Saracinesca a manicotto in bronzo con asta non salente, corpo, testata e cuneo in bronzo, tenuta a premistoppa, volantino plastificato, temperatura max. 200 °C, completa di raccordi e guarnizioni, PN 16:
6948		14.01.01.01.A		DN 10 - 3/8"		cad	€ 15,44
6949		14.01.01.01.B		DN 15 - 1/2"		cad	€ 18,77
6950		14.01.01.01.C		DN 20 - 3/4"		cad	€ 23,83
6951		14.01.01.01.D		DN 25 - 1"		cad	€ 26,84
6952		14.01.01.01.E		DN 32 - 5/4"		cad	€ 33,19
6953		14.01.01.01.F		DN 40 - 6/4"		cad	€ 37,02
6954		14.01.01.01.G		DN 50 - 2"		cad	€ 49,93
6955		14.01.01.01.H		DN 65 - 2 1/2"		cad	€ 66,38
6956		14.01.01.01.I		DN 80 - 3"		cad	€ 87,18
6957		14.01.01.01.K		DN 100 - 4"		cad	€ 130,21
6958		14.01.01.02		Saracinesca a corpo piatto flangiata a vite interna, corpo e coperchio in ghisa, sede ed asta in ottone, tenuta a premistoppa, volantino plastificato, temperatura max. 200 °C, completa di controflange, bulloneria e guarnizioni, PN 10:
6959		14.01.01.02.A		DN 40 - 6/4"		cad	€ 104,63
6960		14.01.01.02.B		DN 50 - 2"		cad	€ 122,10
6961		14.01.01.02.C		DN 65 - 21/2"		cad	€ 145,20
6962		14.01.01.02.D		DN 80 - 3"		cad	€ 177,86
6963		14.01.01.02.E		DN 100 - 4"		cad	€ 213,61
6964		14.01.01.02.F		DN 125 - 5"		cad	€ 264,26
6965		14.01.01.02.G		DN 150 - 6"		cad	€ 343,07
6966		14.01.01.03		Valvola d'intercettazione a manicotto con sede diritta; corpo in bronzo con asta salente, testata in ottone, tenuta a premistoppa, volantino plastificato, temperatura max. 150 °C completa di raccordi e guarnizioni, PN 16:
6967		14.01.01.03.A		DN 15 - G 1/2"		cad	€ 17,98
6968		14.01.01.03.B		DN 20 - G 3/4"		cad	€ 23,59
6969		14.01.01.03.C		DN 25 - G 1"		cad	€ 29,61
6970		14.01.01.03.D		DN 32 - G 5/4"		cad	€ 37,23
6971		14.01.01.03.E		DN 40 - G 6/4"		cad	€ 46,39
6972		14.01.01.03.F		DN 50 - G 2"		cad	€ 60,30
6973		14.01.01.04		Valvola d'intercettazione a manicotto con sede inclinata; corpo in bronzo con asta salente, testata in ottone, tenuta a premistoppa, volantino plastificato, temperatura max. 150 °C completa di raccordi e guarnizioni, PN 16:
6974		14.01.01.04.A		G 1/2"		cad	€ 19,04
6975		14.01.01.04.B		G 3/4"		cad	€ 24,58
6976		14.01.01.04.C		G 1"		cad	€ 29,61
6977		14.01.01.04.D		G 5/4"		cad	€ 39,78
6978		14.01.01.04.E		G 6/4"		cad	€ 44,07
6979		14.01.01.04.F		G 2"		cad	€ 64,82
6980		14.01.01.04.G		G 21/2"		cad	€ 105,67
6981		14.01.01.04.H		G 3"		cad	€ 127,73
6982		14.01.01.05		Rubinetto di erogazione in ottone, manopola a croce cromata, tenuta a premistoppa, completo di portagomma maschio, cappuccio con catenella:
6983		14.01.01.05.A		G 1/2"		cad	€ 13,92
6984		14.01.01.05.B		G 3/4"		cad	€ 20,50
6985		14.01.01.06		Valvola a flusso libero con manicotti; corpo in bronzo con grande sezione di passaggio, con asta salente, tenuta a premistoppa, volantino plastificato, completa di raccordi e guarnizioni, PN 16:
6986		14.01.01.06.A		G 1/2"		cad	€ 22,04
6987		14.01.01.06.B		G 3/4"		cad	€ 29,61
6988		14.01.01.06.C		G 1"		cad	€ 35,73
6989		14.01.01.06.D		G 5/4"		cad	€ 46,39
6990		14.01.01.06.E		G 6/4"		cad	€ 56,52
6991		14.01.01.06.F		G 2"		cad	€ 80,84
6992		14.01.01.07		Valvola da incasso; corpo da incasso, campana piatta, tenuta a premistoppa, completo di parti in vista cromate (manopola, rosetta, ecc.), PN 16:
6993		14.01.01.07.A		G 1/2"		cad	€ 34,71
6994		14.01.01.07.B		G 3/4"		cad	€ 38,49
6995		14.01.01.07.C		G 1"		cad	€ 49,14
6996		14.01.01.08		Rubinetto di carico e scarico; corpo in bronzo cromato con maschio a squadretta, filettatura esterna e portagomma maschio, tenuta a premistoppa, completo di tappo e catenella, PN 16:
6997		14.01.01.08.A		3/8"		cad	€ 16,74
6998		14.01.01.08.B		1/2"		cad	€ 17,98
6999		14.01.01.08.C		3/4"		cad	€ 26,84
7000		14.01.01.09		Rubinetto ad angolo; corpo in bronzo cromato, completo di rosetta cromata, PN 16:
7001		14.01.01.09.A		3/8" - 1/2"		cad	€ 25,61
7002		14.01.01.09.B		3/8" - 1/2", con filtro		cad	€ 34,48
7003		14.01.02
7004		14.01.02.01		Valvola di ritegno a clapet flangiata; corpo in ghisa grigia, a flusso avviato libero, molla in acciaio INOX, tenuta del coperchio con O-Ring completa di controflange, bulloneria e guarnizioni, secondo norme UNI/DIN, PN 6:
7005		14.01.02.01.A		DN 15 - 1/2"		cad	€ 86,13
7006		14.01.02.01.B		DN 20 - 3/4"		cad	€ 91,18
7007		14.01.02.01.C		DN 25 - 1"		cad	€ 113,80
7008		14.01.02.01.D		DN 32 - 5/4"		cad	€ 125,42
7009		14.01.02.01.E		DN 40 - 6/4"		cad	€ 139,85
7010		14.01.02.01.F		DN 50 - 2"		cad	€ 159,60
7011		14.01.02.01.G		DN 65 - 2 1/2"		cad	€ 209,27
7012		14.01.02.01.H		DN 80 - 3"		cad	€ 252,38
7013		14.01.02.01.I		DN 100 - 4"		cad	€ 333,68
7014		14.01.02.01.K		DN 125 - 5"		cad	€ 446,71
7015		14.01.02.01.L		DN 150 - 6"		cad	€ 584,01
7016		14.01.02.02		Clapet di ritegno a manicotto; corpo in bronzo, testata e clapet in ottone, idonea per liquidi caldi fino a 120 °C, completo di raccordi filettati e guarnizioni, PN 10:
7017		14.01.02.02.A		DN 10 - 3/8"		cad	€ 15,96
7018		14.01.02.02.B		DN 15 - 1/2"		cad	€ 19,04
7019		14.01.02.02.C		DN 20 - 3/4"		cad	€ 20,75
7020		14.01.02.02.D		DN 25 - 1"		cad	€ 24,81
7021		14.01.02.02.E		DN 32 - 5/4"		cad	€ 30,17
7022		14.01.02.02.F		DN 40 - 6/4"		cad	€ 35,45
7023		14.01.02.02.G		DN 50 - 2"		cad	€ 47,10
7024		14.01.02.02.H		DN 65 - 2 1/2"		cad	€ 69,46
7025		14.01.02.02.I		DN 80 - 3"		cad	€ 84,37
7026		14.01.02.02.K		DN 100 - 4"		cad	€ 105,17
7027		14.01.02.03		Valvola di ritegno a flusso libero; corpo in fusione di bronzo, fungo valvola a molla, tenuta in Viton, completa di raccordi e guarnizioni, PN 16:
7028		14.01.02.03.A		DN 10 - G 3/8"		cad	€ 20,50
7029		14.01.02.03.B		DN 15 - G 1/2"		cad	€ 22,55
7030		14.01.02.03.C		DN 20 - G 3/4"		cad	€ 30,65
7031		14.01.02.03.D		DN 25 - G 1"		cad	€ 37,76
7032		14.01.02.03.E		DN 32 - G 5/4"		cad	€ 48,40
7033		14.01.02.03.F		DN 40 - G 6/4"		cad	€ 57,02
7034		14.01.02.03.G		DN 50 - G 2"		cad	€ 80,30
7035		14.01.03
7036		14.01.03.01		Disconnettore di rete a manicotto secondo norme UNI 9157 - NF P 43.010, corpo in ottone pressofuso fino a 5/4", in bronzo oltre 6/4", guarnizioni in elastomero con alta resistenza all'usura, molle in acciaio INOX, guide rivestite di uno strato di resina per diminuire le forze d'attrito, PN 10, campo di temperatura 0,5÷65 °C, pressione differenziale per l'attivazione 140 mbar, completo di dispositivo di controllo, imbuto di scarico, raccordi e guarnizioni:
7037		14.01.03.01.A		DN 15 - 1/2"		cad	€ 259,22
7038		14.01.03.01.B		DN 20 - 3/4"		cad	€ 304,28
7039		14.01.03.01.C		DN 25 - 1"		cad	€ 369,91
7040		14.01.03.01.D		DN 32 - 5/4"		cad	€ 416,04
7041		14.01.03.01.E		DN 40 - 6/4"		cad	€ 758,08
7042		14.01.03.01.F		DN 50 - 2"		cad	€ 812,06
7043		14.01.03.02		Disconnettore di rete in esecuzione flangiata secondo norme UNI 9157 - NF P 43.010, corpo in ghisa zincata a caldo, parti in movimento in bronzo e acciaio INOX, membrana in materiale elastomero rinforzato, guarnizioni a base di silicone, PN 10, campo di temperatura 0,5÷90 °C, pressione differenziale per l'attivazione 140 mbar, completo di dispositivo di controllo, imbuto di scarico, controflange, bulloneria e guarnizioni:
7044		14.01.03.02.A		DN 40 - 6/4"		cad	€ 2.369,75
7045		14.01.03.02.B		DN 50 - 2"		cad	€ 2.382,14
7046		14.01.03.02.C		DN 65 - 2 1/2"		cad	€ 2.401,90
7047		14.01.03.02.D		DN 80 - 3"		cad	€ 2.578,01
7048		14.01.03.02.E		DN 100 - 4"		cad	€ 4.157,99
7049		14.01.03.02.F		DN 150 - 6"		cad	€ 8.764,48
7050		14.01.04
7051		14.01.04.01		Filtro a controlavaggio manuale a manicotto secondo DIN/DVGW 19632, adatto per acqua fino a 30 °C, corpo filtro in plastica di alta qualità, PN 10, tessuto filtrante in acciaio INOX con maglia 95/125 µm, grande manopola per il comando del controlavaggio a sistema punto - rotazione con contemporaneo lavaggio del vetro spia, completo di raccordi e guarnizioni:
7052		14.01.04.01.A		1" - 4,5 m3/h		cad	€ 397,01
7053		14.01.04.01.B		5/4" - 5,5 m3/h		cad	€ 458,59
7054		14.01.04.01.C		6/4" - 16 m3/h		cad	€ 610,36
7055		14.01.04.01.D		2" - 17 m3/h		cad	€ 652,41
7056		14.01.04.02		Filtro a controlavaggio manuale a manicotto secondo DIN/DVGW 19632, adatto per acqua fino a 30 °C, corpo filtro in plastica di alta qualità, PN 10, tessuto filtrante in acciaio INOX con maglia 95/125 µm, grande manopola per il comando del controlavaggio a sistema punto - rotazione con contemporaneo lavaggio del vetro spia, completo di raccordi e guarnizioni:
7057		14.01.04.02.A		DN 65 - 27 m3/h		cad	€ 1.676,52
7058		14.01.04.02.B		DN 80 - 50 m3/h		cad	€ 1.960,82
7059		14.01.04.02.C		DN 100 - 70 m3/h		cad	€ 2.285,91
7060		14.01.04.03		Filtro d'acqua a controlavaggio automatico - raccordi filettati per acqua fino a 30 °C. Le portate indicate valgono fino ad una perdita di carico di dp = 0,2 bar. Corpo in plastica di alta qualità PN 16, tessuto filtrante in acciaio INOX AISI 316 con maglia inferiore/superiore 95/125 µm per la profilassi batteriologica. Dispositivo automatico di controlavaggio per la commutazione nelle posizioni di esercizio e di controlavaggio mediante un servocomando, apparecchio a spina, comando elettronico con segnalazione di funzione e di allarme mediante diodo luminoso e cicalino, inizializzazione del controlavaggio in funzione del tempo con spina programmabile, a scelta ora, giorno, settimana e mese. Inizializzazione manuale mediante un tasto. Collegamento con l'acqua di lavaggio sec. DIN 1988. Filtro completo di raccordi filettati e guarnizioni, cablaggio, collegamento alla rete 220 V:
7061		14.01.04.03.A		DN 1 " - portata nominale 4,5 m3/h		cad	€ 1.456,61
7062		14.01.04.03.B		DN 5/4" - portata nominale 5,5 m3/h		cad	€ 1.589,34
7063		14.01.04.03.C		DN 6/4" - portata nominale 16,0 m3/h		cad	€ 1.787,74
7064		14.01.04.03.D		DN 2" - portata nominale 17,0 m3/h		cad	€ 1.926,60
7065		14.01.04.04		Filtro d'acqua a controlavaggio automatico - raccordi flangiati; per acqua fino a 30 °C. Le portate indicate valgono fino ad una perdita di carico di dp = 0,2 bar. Corpo in plastica di alta qualità PN 16 con flange incorporate in ottone, tessuto filtrante in acciaio INOX 316 con maglia inferiore/superiore 95/125 µm per la profilassi batteriologica. Dispositivo automatico di controlavaggio per la commutazione nelle posizioni di esercizio e di controlavaggio mediante un servocomando, apparecchio a spina, comando elettronico con segnalazione di funzione e di allarme mediante diodo luminoso e cicalino, inizializzazione del controlavaggio in funzione del tempo con spina programmabile, a scelta ora, giorno, settimana e mese. Inizializzazione manuale mediante un tasto. Collegamento con l'acqua di lavaggio sec. DIN 1988. Filtro completo di controflange, bulloni e guarnizioni, cablaggio, collegamento alla rete 220 V:
7066		14.01.04.04.A		DN 65 - portata max. 27 m3/h		cad	€ 3.439,95
7067		14.01.04.04.B		DN 80 - portata max. 38 m3/h		cad	€ 3.874,77
7068		14.01.04.04.C		DN 100 - portata max. 58 m3/h		cad	€ 5.518,85
7069		14.01.04.05		Filtro d'impurità per acqua sanitaria a manicotto; corpo in bronzo o ottone, cartuccia filtrante in acciaio INOX con maglia 0,6 mm, PN 6, completo di raccordi, guarnizioni:
7070		14.01.04.05.A		DN 10 - 3/8"		cad	€ 25,61
7071		14.01.04.05.B		DN 15 - 1/2"		cad	€ 31,90
7072		14.01.04.05.C		DN 20 - 3/4"		cad	€ 37,76
7073		14.01.04.05.D		DN 25 - 1"		cad	€ 47,10
7074		14.01.04.05.E		DN 32 - 5/4"		cad	€ 59,28
7075		14.01.04.05.F		DN 40 - 6/4"		cad	€ 78,80
7076		14.01.04.05.G		DN 50 - 2"		cad	€ 105,67
7077		14.01.04.05.H		DN 65 - 2 1/2"		cad	€ 139,85
7078		14.01.04.05.I		DN 80 - 3"		cad	€ 170,00
7079		14.01.04.06		Filtro d'impurità per acqua sanitaria in esecuzione flangiata; corpo in ghisa, cartuccia filtrante in acciai INOX con maglia 1,0 mm, PN 16, completo di controflange, bulloneria e guarnizioni:
7080		14.01.04.06.A		DN 25 - 1"		cad	€ 67,41
7081		14.01.04.06.B		DN 32 - 5/4"		cad	€ 74,01
7082		14.01.04.06.C		DN 40 - 6/4"		cad	€ 93,76
7083		14.01.04.06.D		DN 50 - 2"		cad	€ 108,94
7084		14.01.04.06.E		DN 65 - 2 1/2"		cad	€ 144,14
7085		14.01.04.06.F		DN 80 - 3"		cad	€ 170,79
7086		14.01.04.06.G		DN 100 - 4"		cad	€ 243,21
7087		14.01.04.06.H		DN 125 - 5"		cad	€ 332,42
7088		14.01.04.06.I		DN 150 - 6"		cad	€ 457,84
7089		14.01.05
7090		14.01.05.01		Riduttore di pressione a manicotto per reti idriche sanitarie, corpo in bronzo, filtro incorporato con maglia 1,0 mm, membrana profilata e sede valvola in acciaio inossidabile Cr-Ni, campo di pressione 2,5÷16 bar prima del regolatore e 0,5÷6 bar dopo il regolatore, completo di manometro, raccordi e guarnizioni:
7091		14.01.05.01.A		1/2"		cad	€ 99,07
7092		14.01.05.01.B		3/4"		cad	€ 104,63
7093		14.01.05.01.C		1"		cad	€ 126,43
7094		14.01.05.01.D		5/4"		cad	€ 162,17
7095		14.01.05.01.E		6/4"		cad	€ 244,01
7096		14.01.05.01.F		2"		cad	€ 324,30
7097		14.01.05.01.G		2 1/2"		cad	€ 396,04
7098		14.01.05.02		Riduttore di pressione in esecuzione flangiata per reti idriche sanitarie, corpo in ghisa, filtro incorporato con maglia 1,0 mm, membrana profilata e sede valvola in acciaio inossidabile Cr-Ni, campo di pressione 2,5÷16 bar prima del regolatore e 0,5÷6 bar dopo il regolatore, completo di manometro, controflange, bulloneria e guarnizioni:
7099		14.01.05.02.A		DN 65		cad	€ 956,21
7100		14.01.05.02.B		DN 80		cad	€ 1.231,88
7101		14.01.05.02.C		DN 100		cad	€ 2.028,22
7102		14.01.06
7103		14.01.06.01		Contatore di acqua fredda per piccole e medie portate; esecuzione con rotore a palette a mono- o multigetto, corpo in bronzo con coperchio di protezione ribaltabile, nichelato internamente, verniciato esternamente, PN 10, classe metrologica B, meccanismo di rotazione girevole in acciaio INOX collegato con giunto magnetico al rotore (esecuzione completamente a secco), filtro d'impurità in ingresso, vetro di protezione al quarzo per il meccanismo di conteggio, temperatura max. d'esercizio 40 °C:
7104		14.01.06.01.A		DN 10 - 3/8" - 1 m3/h		cad	€ 44,34
7105		14.01.06.01.B		DN 15 - 1/2" - 1 m3/h		cad	€ 60,03
7106		14.01.06.01.C		DN 20 - 3/4" - 1,5 m3/h		cad	€ 76,29
7107		14.01.06.01.D		DN 25 - 1 " - 2,5 m3/h		cad	€ 148,20
7108		14.01.06.01.E		DN 32 - 5/4" - 6 m3/h		cad	€ 178,39
7109		14.01.06.01.F		DN 40 - 6/4" - 10 m3/h		cad	€ 357,00
7110		14.01.06.01.G		DN 50 - 2 " - 20 m3/h		cad	€ 544,73
7111		14.01.06.02		Contatore di acqua fredda tipo Woltmann per grandi portate con elemento di misura intercambiabile, corpo in ghisa, girante a turbina orizzontale in acciaio INOX con cuscinetti di precisione senza attrito, trasmissione del moto su contatore a rulli mediante giunto magnetico, esecuzione completamente a secco, valori idraulici conforme normativa EN, PN 10, classe metrologica B, temperatura max. d'esercizio 40 °C, completo di flange secondo UNI/DIN, controflange, guarnizioni e bulloneria:
7112		14.01.06.02.A		DN 10 - 25 m3/h		cad	€ 501,68
7113		14.01.06.02.B		DN 15 - 90 m3/h		cad	€ 571,08
7114		14.01.06.02.C		DN 20 - 50 m3/h		cad	€ 661,77
7115		14.01.06.02.D		DN 25 - 75 m3/h		cad	€ 806,96
7116		14.01.06.03		Contatore di acqua calda per piccole medie portate; esecuzione con rotore a palette a mono- o multigetto, corpo in bronzo con coperchio di protezione ribaltabile, nichelato internamente, verniciato esternamente, PN 10, classe metrologica B, meccanismo di rotazione girevole in acciaio INOX collegato con giunto magnetico al rotore (esecuzione completamente a secco), filtro d'impurità in ingresso, vetro di protezione al quarzo per il meccanismo di conteggio, temperatura max. d'esercizio 90 °C:
7117		14.01.06.03.A		DN 10 - 3/8" - 1 m3/h		cad	€ 47,10
7118		14.01.06.03.B		DN 15 - 1/2" - 1 m3/h		cad	€ 64,36
7119		14.01.06.03.C		DN 20 - 3/4" - 1,5 m3/h		cad	€ 80,30
7120		14.01.06.03.D		DN 25 - 1 " - 2,5 m3/h		cad	€ 155,04
7121		14.01.06.03.E		DN 32 - 5/4" - 6 m3/h		cad	€ 183,92
7122		14.01.06.03.F		DN 40 - 6/4" - 10 m3/h		cad	€ 373,74
7123		14.01.06.03.G		DN 50 - 2 " - 20 m3/h		cad	€ 570,07
7124		14.01.06.04		Contatore di acqua calda tipo Woltmann per grandi portate, con elemento di misura intercambiabile, corpo in ghisa, girante a turbina orizzontale in acciaio INOX con cuscinetti di precisione senza attrito, trasmissione del moto su contatore a rulli mediante giunto magnetico, esecuzione completamente a secco, valori idraulici conforme normativa EN, PN 10, classe metrologica B, temperatura max. d'esercizio 90 °C, completo di flange secondo UNI/DIN, controflange, guarnizioni e bulloneria:
7125		14.01.06.04.A		DN 10 - 25 m3/h		cad	€ 518,64
7126		14.01.06.04.B		DN 15 - 90 m3/h		cad	€ 656,47
7127		14.01.06.04.C		DN 20 - 50 m3/h		cad	€ 691,69
7128		14.01.06.04.D		DN 25 - 75 m3/h		cad	€ 837,88
7129		14.01.07
7130		14.01.07.01		Miscelatore termostatico per impianti centralizzati di produzione di acqua calda sanitaria, corpo in bronzo, pistone di regolazione in acciaio INOX, PN 10, campo di regolazione 46÷65°C, completo di raccordi e guarnizioni:
7131		14.01.07.01.A		DN 15 - 1/2"		cad	€ 170,25
7132		14.01.07.01.B		DN 20 - 3/4"		cad	€ 258,42
7133		14.01.07.01.C		DN 25 - 1"		cad	€ 277,45
7134		14.01.07.01.D		DN 32 - 5/4"		cad	€ 299,48
7135		14.01.07.01.E		DN 40 - 6/4"		cad	€ 445,16
7136		14.01.07.01.F		DN 50 - 2"		cad	€ 503,16
7137		14.01.07.02		Miscelatore elettronico in esecuzione compatta per acqua sanitaria, per la regolazione precisa della temperatura di miscelazione acqua fredda / acqua calda, composta da: valvola miscelatrice a tre vie in bronzo con attacchi filettati, motore di posizionamento, regolatore elettronico con caratteristica di regolazione PI con registrazione del valore prefissato con potenziometro lineare, sonda con resistenza NTC incorporata, alimentazione 220 V, PN 6 campo di regolazione 0 ÷ 100 °C, completo di raccordi e guarnizione:
7138		14.01.07.02.A		DN 15 - 1/2" - 40 l/min		cad	€ 565,77
7139		14.01.07.02.B		DN 20 - 3/4" - 70 l/min		cad	€ 608,31
7140		14.01.07.02.C		DN 25 - 1" - 130 l/min		cad	€ 615,64
7141		14.01.07.02.D		DN 32 - 5/4" - 180 l/min		cad	€ 879,94
7142		14.01.07.02.E		DN 40 - 6/4" - 250 l/min		cad	€ 1.390,48
7143		14.01.07.02.F		DN 50 - 2" - 290 l/min		cad	€ 1.659,78
7144		14.01.08
7145		14.01.08.01		Pompa di ricircolo a manicotto per acqua sanitaria calda; esecuzione inline con corpo a spirale in ghisa, rotore a fessure, protezione IP44, classe di isolamento F, albero in acciaio al cromo, girante in plastica, cuscinetti in grafite speciale lubrificati dal liquido, esente di manutenzione, completa di raccordi e guarnizioni:
7146		14.01.08.01.A		DN 15 - 1/2" - 0,4 m3/h - 7 kPa		cad	€ 165,20
7147		14.01.08.01.B		DN 20 - 3/4" - 0,8 m3/h - 7 kPa		cad	€ 199,92
7148		14.01.08.01.C		DN 25 - 1" - 1,2 m3/h - 18 kPa		cad	€ 267,83
7149		14.01.08.01.D		DN 32 - 5/4" - 2,0 m3/h - 33 kPa		cad	€ 407,42
7150		14.01.08.02		Pompa di ricircolo per acqua sanitaria calda in esecuzione flangiata; esecuzione inline con corpo a spirale in ghisa, supporto per il motore e girante in ghisa, tenuta ad anelli slittanti, protezione IP44, classe di isolamento B, albero in acciaio al cromo, completa di controflange, bulloneria e guarnizioni:
7151		14.01.08.02.A		DN 40 - 6 m3/h - 46 kPa		cad	€ 400,10
7152		14.01.08.02.B		DN 50 - 10 m3/h - 65 kPa		cad	€ 448,18
7153		14.01.08.02.C		DN 65 - 18 m3/h - 70 kPa		cad	€ 495,34
7154		14.01.08.02.D		DN 80 - 25 m3/h - 80 kPa		cad	€ 742,11
7155		14.01.09
7156		14.01.09.01		Vaso d'espansione a membrana per acqua sanitaria, in lamiera d'acciaio di adeguato spessore con membrana in butile sostituibile, verniciatura interna ed esterna, polmone a gas inerte, PN 8, esecuzione in conformità alle norme alimentari vigenti, completo di zoccolo, valvola gas, mensole, ecc.:
7157		14.01.09.01.A		Capacità utile 5 l		cad	€ 33,69
7158		14.01.09.01.B		Capacità utile 8 l		cad	€ 44,59
7159		14.01.09.01.C		Capacità utile 12 l		cad	€ 53,94
7160		14.01.09.01.D		Capacità utile 18 l		cad	€ 67,41
7161		14.01.09.01.E		Capacità utile 24 l		cad	€ 116,05
7162		14.01.10
7163		14.01.10.01		Demineralizzatore d'acqua in esecuzione semplice per impianti tecnologici civili. Contenitore filtro PN 10 in poliestere rinforzato con fibra di vetro con ugelli di plastica, valvola di comando centrale, resina ad alta qualità idonea per il contatto con alimentari. Recipiente di sale con coperchio in plastica antiurto, valvola solenoide, tubazione di aspirazione con valvola di miscelazione incorporata. Apparecchio completo di accessori, raccordi filettati ecc.:
7164		14.01.10.01.A		Qn = 1,5 m3/h - 15 l resina - raccordo 1" - contenitore sale 100 l - dp = 1,2 bar		cad	€ 1.534,91
7165		14.01.10.01.B		Qn = 1,8 m3/h - 25 l resina - raccordo 1" - contenitore sale 100 l - dp = 1,6/1,7 bar		cad	€ 1.749,01
7166		14.01.10.01.C		Qn = 2,3 m3/h - 50 l resina - raccordo 1" - contenitore sale 200 l - dp = 1,5/1,8 bar		cad	€ 2.132,33
7167		14.01.10.01.D		Qn = 4,0 m3/h - 75 l resina - raccordo 6/4" - contenitore sale 200 l - dp = 1,1/1,3 bar		cad	€ 3.379,65
7168		14.01.10.01.E		Qn = 5,0 m3/h - 125 l resina - raccordo 6/4" - contenitore sale 300 l - dp = 1,8/2,0 bar		cad	€ 4.135,21
7169		14.01.10.01.F		Qn = 8,0 m3/h - 200 l resina - raccordo 6/4" - contenitore sale 400 l - dp = 1,2/1,6 bar		cad	€ 5.886,97
7170		14.01.10.02		Pompa di dosaggio a pistone, autosfiatante, sec. DIN 19635, con motore elettrico di azionamento sincrono, volume di dosaggio tarabile, comando proporzionale elettronico con indicazione di funzionamento e di guasto, segnalazione di vuoto mediante diodo luminoso e cicalino, protezione da funzionamento a secco, misuratore d'acqua con ecosensore, punto d'iniezione incorporato e tubo di dosaggio, cavi di collegamento ed alimentatore da rete con spina. Pressione d'esercizio max. 10 bar - temperatura d'esercizio max. 30 °C, raccordo rete 220 V 50 Hz con recipiente. Pompa completa di raccordi di collegamento ecc.:
7171		14.01.10.02.A		30 m3/mese - raccordo 1" - dp = 0,4 bar - contenitore 3 l		cad	€ 1.217,69
7172		14.01.10.02.B		60 m3/mese - raccordo 1" - dp = 0,4 bar - contenitore 6 l		cad	€ 1.261,78
7173		14.01.10.02.C		200 m3/mese - raccordo 5/4" - dp = 0,8 bar - contenitore 25 l		cad	€ 1.602,78
7174		14.01.11
7175		14.01.11.01		Valvola di aerazione e di sfogo a tubo doppio da incasso, collegamento tubo 1/2", completa di raccordi e guarnizioni.		cad	€ 89,96
7176		14.01.11.02		Valvola automatica per sfogo aria; corpo e coperchio in ottone, galleggiante in polipropilene anticorrosione, coperchio svitabile per l'ispezione con impianto sotto pressione, completa di raccordi e guarnizioni:
7177		14.01.11.02.A		DN 10 - 3/8"		cad	€ 15,96
7178		14.01.11.02.B		DN 15 - 1/2"		cad	€ 19,26
7179		14.01.11.02.C		DN 20 - 3/4"		cad	€ 25,08
7180		14.02			Il gruppo 14.02 comprende i seguenti sottogruppi: / 14.02.01 Lavabi / 14.02.02 Vasi WC ed orinatoi / 14.02.03 Bidet / 14.02.04 Docce / 14.02.05 Vasche da bagno / 14.02.06 Lavelli per cucine / 14.02.07 Lavatoi / 14.02.08 Gruppi di allacciamento / 14.02.09 Apparecchiature per disabili / 14.02.10 Boiler elettrici per acqua sanitaria / 14.02.11 Accessori per bagni
7181		14.02.01
7182		14.02.01.01		Lavabo sospeso in ceramica di prima qualità bianca, con troppopieno, completo di set di fissaggio, senza valvolame:
7183		14.02.01.01.A		40 * 32 cm		cad	€ 87,50
7184		14.02.01.01.B		45 * 33 cm		cad	€ 90,49
7185		14.02.01.01.C		50 * 36 cm		cad	€ 99,36
7186		14.02.01.01.D		55 * 44 cm		cad	€ 100,41
7187		14.02.01.01.E		60 * 48 cm		cad	€ 111,97
7188		14.02.01.01.F		65 * 50 cm		cad	€ 118,68
7189		14.02.01.01.G		70 * 52 cm		cad	€ 148,19
7190		14.02.01.01.H		Colonna		cad	€ 107,14
7191		14.02.01.01.I		Semicolonna		cad	€ 84,84
7192		14.02.01.02		Lavabo da incasso in ceramica di prima qualità bianca, completo di set di fissaggio, preparazione dell'apertura di montaggio, materiale sigillante, senza valvolame:
7193		14.02.01.02.A		61 * 52 cm, montaggio dall'alto		cad	€ 198,94
7194		14.02.01.02.B		65 * 49 cm, montaggio dal basso		cad	€ 226,35
7195		14.02.01.03		Lavabo doppio in ceramica di prima qualità bianca, completo di set di fissaggio, mensole, tasselli, ecc.:
7196		14.02.01.03.A		130 * 55 cm		cad	€ 518,98
7197		14.02.01.04		Lavatoio per collettività in porcellana di prima qualità, completo di set di fissaggio, mensole in ferro T, viti, listello di protezione lungo per impianti accoppiati, protezione dei listelli di copertura, completo di tubazioni per l'allacciamento delle batterie di erogazione, piletta 1 1/2" con setaccio e tappo con catenella, tubo di scarico rialzato ad innesto, set di montaggio ecc.:
7198		14.02.01.04.A		dimensioni 90 x 45 cm - 1 posto di lavaggio		cad	€ 327,81
7199		14.02.01.04.B		dimensioni 120 x 45 cm - 2 posti di lavaggio		cad	€ 480,87
7200		14.02.01.04.C		dimensioni 160 x 53 cm - 3 posti di lavaggio		cad	€ 752,31
7201		14.02.01.05		Lavatoio per collettività, in plastica, per il montaggio a parete, in materiale plastico combinato (poliestere rinforzato con fibra di vetro con rivestimento della superficie con materiale antigraffiatura), formante corpo unico con la parete posteriore per ottenere una perfetta protezione dagli spruzzi, mensole zincate annegate nella plastica, completo di tubazioni per l'allacciamento delle batterie di erogazione, piletta 1 1/2" con setaccio e tappo con catenella, tubo di scarico rialzato ad innesto, set di montaggio ecc.:
7202		14.02.01.05.A		dimensione: 120 cm lunghezza - 2 posti di lavaggio		cad	€ 831,52
7203		14.02.01.05.B		dimensione: 180 cm lunghezza - 3 posti di lavaggio		cad	€ 1.170,91
7204		14.02.01.06		Lavatoio per collettività in acciaio inox in acciaio INOX Cr-Ni-AISI 316 - spessore materiale 0,8 mm, tubazione predisposta per il montaggio di una batteria di scarico, per montaggio a parete, completo di tubazioni per l'allacciamento delle batterie di erogazione, piletta 1 1/2" con setaccio e tappo con catenella, tubo di scarico rialzato ad innesto, set di montaggio ecc.:
7205		14.02.01.06.A		dimensioni L/B/H 60x40x17 cm		cad	€ 440,88
7206		14.02.01.06.B		dimensioni L/B/H 120x40x17 cm		cad	€ 534,84
7207		14.02.01.06.C		dimensioni L/B/H 180x40x17 cm		cad	€ 653,02
7208		14.02.01.06.D		dimensioni L/B/H 240x40x17 cm		cad	€ 734,34
7209		14.02.01.06.E		dimensioni L/B/H 300x40x17 cm		cad	€ 858,39
7210		14.02.01.07		Lavandino per aule in porcellana di cristallo di prima qualità, con nicchia posaspugna, vaschetta incorporata per sapone e fori preparati per il montaggio del rubinetto. Completo di due mensole metalliche e set di fissaggio:
7211		14.02.01.07.A		dimensioni 60 x 55 cm		cad	€ 338,29
7212		14.02.01.08		Sifone per lavabo, tubo d'acciaio cromato, completo di rosetta cromata:
7213		14.02.01.08.A		ø 50		cad	€ 36,27
7214		14.02.01.09		Miscelatore monoleva per lavabo con scarico a saltarello adatto anche per scaldaacqua istantanei, in ottone cromato, con scarico a saltarello ø 5/4" e mousseur con reticella.		cad	€ 131,28
7215		14.02.01.10		Gruppo monoforo per lavabo; batteria con due manopole in ottone cromato, scarico a saltarello ø 5/4", bocchello fisso in ghisa con mousseur.		cad	€ 118,15
7216		14.02.01.11		Gruppo triforo per lavabo; batteria a due manopole separate in ottone cromato, scarico a saltarello ø 5/4", bocchello separato fisso in ghisa con mousseur.		cad	€ 139,63
7217		14.02.02
7218		14.02.02.01		Vaso WC - sospeso in ceramica di prima qualità bianca, completo di castello di sostegno, raccordo ø 110 mm e set di fissaggio.		cad	€ 200,86
7219		14.02.02.02		Vaso WC - a pavimento, in ceramica di prima qualità bianca, completo di set di fissaggio.		cad	€ 118,68
7220		14.02.02.03		Vaso alla turca in ceramica di prima qualitá bianca, con pedate antislittamento, completo di sifone.		cad	€ 350,64
7221		14.02.02.04		Cassetta di risciacquo per WC da incasso 10 l, serbatoio in plastica, completa di piastra di copertura, curva di risciacquo, raccordo con tubo di risciacquo, valvola a galleggiante regolabile, rubinetto di arresto ad angolo, azionamento a pulsante, tubo di collegamento, ecc.		cad	€ 176,44
7222		14.02.02.05		Cassetta di risciacquo per WC a posizione bassa 9 l, in plastica resistente all'urto ed all'invecchiamento, completa di curva di risciacquo, raccordo e rubinetto di arresto ad angolo, collegamento dell'acqua laterale o centrale, set di fissaggio, ecc.		cad	€ 134,54
7223		14.02.02.06		Cassetta di risciacquo per WC a posizione alta 10 l, in plastica resistente all'urto ed all'invecchiamento, azionamento del risciacquo con catena, completa di curva di risciacquo, raccordo e rubinetto di arresto ad angolo, set di fissaggio, catena, manopola, ecc.		cad	€ 140,14
7224		14.02.02.07		Sedile per WC completo di cerniere:
7225		14.02.02.07.A		in plastica		cad	€ 49,39
7226		14.02.02.07.B		in legno, stratificato e verniciato		cad	€ 65,78
7227		14.02.02.08		Orinatoio in ceramica di prima qualità bianca, completo di tubo di risciacquo, set di fissaggio, raccordo, sifone di scarico e prolunga di raccordo per l'alimentazione:
7228		14.02.02.08.A		esecuzione a conchiglia		cad	€ 203,78
7229		14.02.02.08.B		esecuzione a piastra		cad	€ 339,36
7230		14.02.02.09		Risciacquo per orinatoio con comando elettronico di presenza per il montaggio ad incasso, tempo di risciacquo regolabile con tempo di ritardo fisso, completo di valvola solenoide, comando elettronico con sensore di presenza, placca di copertura in acciaio al cromo, scatola da incasso con rubinetto 1/2" e sagoma in polistirolo, tubo di risciacquo ø 32 mm e relativi raccordi.		cad	€ 833,68
7231		14.02.02.10		Risciacquo per orinatoio con comando a fotocellula per il montaggio ad incasso, tempo di risciacquo regolabile con tempo di ritardo fisso, completo di valvola solenoide, comando elettronico con fotocellula laterale, placca di copertura in acciaio al cromo, scatole da incasso con rubinetto 1/2" e sagoma in polistirolo, tubo di risciacquo ø 32 mm e relativi raccordi.		cad	€ 749,09
7232		14.02.02.11		Rubinetto a pedana per orinatoi, con chiusura idraulica automatica, testata completamente intercambiabile, piastra quadrata esterna in acciaio per il montaggio ad incasso nel pavimento, intero corpo valvola sostituibile, membrana robusta a tenuta d'acqua, raccordi 8/10 mm.		cad	€ 199,78
7233		14.02.02.12		Flussometro per WC ed orinatoi, corpo in ottone cromato pressofuso, azionamento meccanico con pulsante a pressione, regolazione del risciacquo completamente automatica, adatto anche per WC a risciacquo basso o alto, vuotatoi, ecc., campo di pressione 1,2÷4,0 bar, portata di risciacquo 6 l:
7234		14.02.02.12.A		montaggio in vista		cad	€ 91,28
7235		14.02.02.12.B		montaggio ad incasso		cad	€ 148,19
7236		14.02.03
7237		14.02.03.01		Bidet sospeso in ceramica di prima qualitá bianca, completo di castello di sostegno e set di fissaggio.		cad	€ 176,44
7238		14.02.03.02		Bidet a pavimento in ceramica di prima qualitá bianca, completo di set di fissaggio.		cad	€ 154,38
7239		14.02.03.03		Miscelatore monoleva per bidet con scarico a saltarello adatto anche per scaldaacqua istantanei, in ottone cromato, con saltarello ø 5/4" e bocchello cromato fisso con mousseur.		cad	€ 124,83
7240		14.02.03.04		Gruppo monoforo per bidet con scarico a saltarello adatto anche per scaldaacqua istantanei, in ottone cromato, con saltarello ø 5/4" e bocchello cromato fisso con mousseur.		cad	€ 120,29
7241		14.02.03.05		Gruppo multiforo per bidet con scarico a saltarello composto da due manopole separate cromate e saltarello separato ø 5/4".		cad	€ 143,35
7242		14.02.03.06		Sifone per bidet completo di rosetta cromata ø 5/4".		cad	€ 34,13
7243		14.02.04
7244		14.02.04.01		Piatto doccia in lamiera d'acciaio smaltata bianca, spessore lamiera 35/10 mm, con protezione antislittamento e isolazione acustica, completo di griglia di scarico cromata, sifone, piletta, ecc.:
7245		14.02.04.01.A		80 x 80 x 15 cm		cad	€ 197,89
7246		14.02.04.01.B		90 x 90 x 15 cm		cad	€ 203,78
7247		14.02.04.01.C		90 x 75 x 15 cm		cad	€ 209,19
7248		14.02.04.01.D		100 x 80 x 15 cm		cad	€ 237,63
7249		14.02.04.02		Piatto doccia in resina acrilica bianca, con protezione antislittamento e isolazione acustica, completo di griglia di scarico cromata, sifone, piletta, ecc.:
7250		14.02.04.02.A		80 x 80 x 15 cm		cad	€ 342,10
7251		14.02.04.02.B		90 x 90 x 15 cm		cad	€ 364,62
7252		14.02.04.02.C		90 x 75 x 15 cm		cad	€ 359,26
7253		14.02.04.03		Miscelatore termostatico adatto anche per scaldaacqua istantanei, esecuzione da incasso, completo di valvola di ritegno incorporata, curve di raccordo per tubo flessibile, filtri d'impurità e rosetta, manopola con bottoncino a scatto per la preselezione della temperatura standard.		cad	€ 265,29
7254		14.02.04.04		Miscelatore termostatico con rubinetto d'arresto adatto anche per scaldaacqua istantanei, esecuzione da incasso, completo di valvola di ritegno incorporata, curva di raccordo, filtri d'impurità e rosetta, manopola con bottoncino a scatto per la preselezione della temperatura standard, valvola d'intercettazione da 1/2" con manopola in plastica.		cad	€ 299,89
7255		14.02.04.05		Valvola da incasso; corpo da incasso, campana piatta, completa di parti in vista cromate (manopola, rosetta, ecc.):
7256		14.02.04.05.A		1/2"		cad	€ 48,84
7257		14.02.04.05.B		3/4"		cad	€ 58,79
7258		14.02.04.05.C		1"		cad	€ 76,00
7259		14.02.04.06		Miscelatore termostatico con timer; corpo in ottone cromato, da incasso, per la regolazione della temperatura dell'acqua di docce con limitazione della durata del ciclo a circa 40 sec., parti interne in materiali resistenti alla corrosione, protetto da depositi di calcare, valvola di ritegno e cartuccia filtrante nella tubazione di alimentazione dell'acqua fredda e calda, preselezione della portata di acqua a circa 0,15 l/s a 0,5 bar pressione di alimentazione, raccordi 3/4", completo di tre raccordi a gomito 3/4" - 1/2".		cad	€ 342,59
7260		14.02.04.07		Gruppo per doccia con asta a muro, altezza 0,65 m, in ottone ø 22 mm, cromato, con doccia a mano, tubo flessibile con protezione in metallo, vaschetta per sapone e curva di raccordo a parete.		cad	€ 132,66
7261		14.02.04.08		Soffione doccia a muro; corpo, tubo e rosetta in ottone cromato, con raccordo a sfera e diffusore registrabile per la regolazione del getto, diffusore in plastica di alta qualità.		cad	€ 68,69
7262		14.02.04.09		Soffione doccia laterale in ottone cromato, diffusore in plastica elastomero, getto regolabile.		cad	€ 68,69
7263		14.02.04.10		Cabina doccia; telaio in profilati di alluminio anodizzato neutro, vetro di sicurezza in acrile semitrasparente, completa di set di fissaggio:
7264		14.02.04.10.A		parete singola - 185 * 85 cm a 3 pezzi		cad	€ 428,22
7265		14.02.04.10.B		a due pareti - 185 * 85 cm con accesso ad angolo		cad	€ 553,61
7266		14.02.04.10.C		a tre pareti - 185 * 85 cm con accesso frontale		cad	€ 873,68
7267		14.02.04.11		Gruppo di scarico con sifone in ottone cromato, completo di sifone e griglia.		cad	€ 44,04
7268		14.02.05
7269		14.02.05.01		Vasca da bagno in acciaio da incasso in lamiera d'acciaio trafilata e smaltata, bianca, spessore lamiera 35/10 mm, senza piedini, tipo per ricopertura - tutte le misure da 140 * 65 cm fino a 170 * 70 cm.		cad	€ 220,14
7270		14.02.05.02		Vasca da bagno in ghisa da incasso (in preparazione)
7271		14.02.05.03		Vasca da bagno in plastica da incasso in resina acrilica, forma liscia 170*70 cm.		cad	€ 350,37
7272		14.02.05.04		Lavapiedi in ceramica di prima qualità, bianca, esecuzione a pavimento con piedini agli angoli, completo di scarico con saltarello lucidato e cromato DN 32, bulloni, tasselli e raccorderia.		cad	€ 307,97
7273		14.02.05.05		Vasca ad idromassaggio (in preparazione)
7274		14.02.05.06		Gruppo di scarico per vasche da bagno ad eccentrico completo di saltarello e troppo pieno cromato, esecuzione ad eccentrico e griglia di scarico cromata, tubi di collegamento in acciaio cromato, comando a pomello girevole e cavo tirante.		cad	€ 86,43
7275		14.02.05.07		Gruppo erogazione monoleva per vasca da bagno e doccia per montaggio a parete, adatto anche per scaldaacqua istantaneo, composto da bocca di erogazione cromata con rosetta e mousseur, batteria monoleva cromata 1/2" con tasto di commutazione e ritorno automatico da doccia a vasca, gruppo doccia cromato con tubo flessibile con protezione metallica, ugello doccia regolabile e staffa d'appoggio, curvetta cromata per raccordo doccia.		cad	€ 206,45
7276		14.02.05.08		Gruppo erogazione per vasca da bagno e doccia per montaggio ad incasso, adatto anche per scaldaacqua istantaneo, parti in vista cromate, batteria monoleva da incasso, tasto di commutazione e ritorno automatico da doccia a vasca, con valvola di ritegno incorporata, filtro d'impurità, rosetta; senza gruppo doccia.		cad	€ 167,83
7277		14.02.05.09		Gruppo erogazione per vasca da bagno e doccia per montaggio a parete adatto anche per scaldaacqua istantaneo, parti in vista cromate, batteria monoleva da incasso, tasto di commutazione e ritorno automatico da doccia a vasca, con valvola di ritegno incorporata, filtro d'impurità, rosetta, senza gruppo doccia.		cad	€ 292,65
7278		14.02.06
7279		14.02.06.01		Lavello per cucine da incasso in acciaio INOX, completo di scarichi, mensole e set di fissaggio, ecc.:
7280		14.02.06.01.A		ad una bacinella con scolapiatti 90 * 50 cm		cad	€ 139,23
7281		14.02.06.01.B		a due bacinelle con scolapiatti 120 * 50 cm		cad	€ 193,11
7282		14.02.06.02		Lavello per cucine da appoggio in acciaio INOX, completo di scarichi, mensole e set di fissaggio, ecc.:
7283		14.02.06.02.A		ad una bacinella con scolapiatti 90 * 50 cm		cad	€ 134,12
7284		14.02.06.02.B		a due bacinelle con scolapiatti 120 * 50 cm		cad	€ 183,10
7285		14.02.06.03		Gruppo a parete per lavello cucina con bocca di erogazione girevole; cromato; ø 1/2", sporgenza 200 mm, completo di materiale di fissaggio.		cad	€ 84,21
7286		14.02.06.04		Gruppo monoforo per lavello cucine con bocca di erogazione girevole; cromato; ø 1/2", con bocca di erogazione girevole alta, sporgenza 175 mm, completo di materiale di montaggio.		cad	€ 86,66
7287		14.02.06.05		Gruppo miscelatore per lavello a parete; cromato; ø 1/2", con bocca di erogazione girevole alta, sporgenza 185 mm, asola per catenella, completo di materiale di montaggio.		cad	€ 141,97
7288		14.02.06.06		Rubinetto di erogazione (solo acqua fredda) in ottone, cromato opaco, per lavelli, completo di portagomma e materiale di montaggio.		cad	€ 34,98
7289		14.02.07
7290		14.02.07.01		Lavatoio in acciaio per vani/tecnici in acciaio smaltato, completo di paracolpi in plastica per i bordi, saltarello, mensole, set di fissaggio e sifone, 51*34cm.		cad	€ 98,12
7291		14.02.07.02		Lavatoio a pavimento in ceramica bianca di prima qualità, completo di griglia ribaltabile cromata, viti di fissaggio e protezioni di plastica, tubo di risciacquo cromato, set di montaggio con viti e tasselli.		cad	€ 733,29
7292		14.02.07.03		Lavatoio a parete in ceramica bianca di prima qualità, sospeso, completo di griglia ribaltabile cromata, viti di fissaggio e protezioni di plastica, set di montaggio con viti e tasselli.		cad	€ 248,88
7293		14.02.08
7294		14.02.08.01		Attacco in attesa per cucina consistente in 2 rubinetti d'arresto ad angolo da 1/2" cromati, uno scarico a parete DN 50 con tappo di protezione.		cad	€ 96,18
7295		14.02.08.02		Attacco in attesa per lavatrice consistente in un sifone per lavatrici, un rubinetto d'arresto da incasso da 1/2", un attacco rapido per lavatrici, completo di rubinetto di erogazione e sifone.		cad	€ 104,49
7296		14.02.09
7297		14.02.09.01		WC per handicappati, esecuzione a pavimento, in ceramica di prima qualità bianca, altezza 50cm, profondità 80cm, usabile come WC-bidet, con catino allungato e barre d'appoggio in plastica e apertura anteriore, sifone incorporato, con cassetta di risciacquo a comando agevolato, completo di batteria di miscelazione termoscopica, doccia a mano con tubo flessibile e leva di comando e regolazione automatica della portata.		cad	€ 1.465,79
7298		14.02.09.02		WC per handicappati, esecuzione a pavimento, in ceramica di prima qualità bianca, altezza 50cm, profondità 80cm, usabile come WC-bidet, con catino allungato e barre d'appoggio in plastica e apertura anteriore, sifone incorporato, con cassetta di risciacquo a comando agevolato.		cad	€ 817,91
7299		14.02.09.03		WC per handicappati, sospeso, in ceramica bianca di prima qualità, altezza 50 cm, profondità 80cm, con catino allungato e barre d'appoggio in plastica, sifone incorporato, cassetta di risciacquo a comando agevolato, apertura anteriore per l'introduzione di una doccia a mano, completo di guance laterali di fissaggio, tirante ed altri accessori necessari.		cad	€ 1.139,28
7300		14.02.09.04		Lavabo inclinabile a mano per handicappati, in porcellana di cristallo di prima qualità, bianco, 67*43 cm, fronte concavo, bordi laterali arrotondati, appoggi per i gomiti, spartiacqua antispruzzo, gruppo di miscelazione cromato con leva lunga ed ugello estraibile, sifone e scarico flessibile, completo di set di montaggio.		cad	€ 865,93
7301		14.02.09.05		Maniglione per WC-handicappati in elementi componibili in tubo d'alluminio ø 35 mm rivestito di NYLON, completo di flange di fissaggio, viti e tasselli:
7302		14.02.09.05.A		lunghezza 265 mm - esecuzione rigida		cad	€ 62,61
7303		14.02.09.05.B		lunghezza 415 mm - esecuzione rigida		cad	€ 70,96
7304		14.02.09.05.C		lunghezza 565 mm - esecuzione rigida		cad	€ 82,49
7305		14.02.09.05.D		lunghezza 845 mm - esecuzione rigida		cad	€ 103,79
7306		14.02.09.05.E		lunghezza 805 mm - esecuzione ribaltabile		cad	€ 334,33
7307		14.02.09.05.F		lunghezza 1605 mm - profondità 535 mm - altezza 651 mm per vasche da bagno		cad	€ 266,77
7308		14.02.10
7309		14.02.10.01		Bollitore elettrico per acqua calda per montaggio a parete, recipiente in lamiera d'acciaio per caldaie, smaltata a fuoco internamente con prova per ev. pori ad alta tensione. Alloggiamento esterno in lamiera verniciata a fuoco. Alto isolamento termico nell'intercapedine. Resistenza elettrica ad alto rendimento con controllo termostatico della temperatura, regolabile da 30 a 90 °C, completo di termometro. Alimentazione 220 V c.a. Completo di raccordi flessibili in acciaio INOX e raccordi, mensole ecc.:
7310		14.02.10.01.A		capacità utile 50 l - per montaggio verticale		cad	€ 217,56
7311		14.02.10.01.B		capacità utile 80 l - per montaggio verticale		cad	€ 243,27
7312		14.02.10.01.C		capacità utile 100 l - per montaggio verticale		cad	€ 267,27
7313		14.02.10.02		Scaldaacqua elettrico istantaneo; recipiente in lamiera d'acciaio smaltata internamente, candela riscaldante incorporata ad alto rendimento, termostato regolabile senza gradini mediante manopola 30 ÷ 90 °C, indicazione della temperatura, completo di valvolame, valvola di sicurezza, raccorderia, guarnizioni, mensole di montaggio a parete, tubi flessibili di collegamento in INOX e viti di fissaggio, alimentazione 220V c.a.:
7314		14.02.10.02.A		per montaggio sottolavello - capacità di accumulo 5 l		cad	€ 105,23
7315		14.02.10.02.B		per montaggio sottolavello - capacità di accumulo 10 l		cad	€ 115,00
7316		14.02.10.02.C		per montaggio sottolavello - capacità di accumulo 15 l		cad	€ 114,07
7317		14.02.11
7318		14.02.11.01		Specchiera di cristallo per lavabi, completa di viti di fissaggio e tasselli:
7319		14.02.11.01.A		45 * 60 cm		cad	€ 32,29
7320		14.02.11.01.B		100 * 68 cm		cad	€ 125,79
7321		14.02.11.02		Portacarta per WC in plastica bianca antiurto, completo di viti di fissaggio e tasselli ed un rotolo di carta di ricambio.		cad	€ 26,95
7322		14.02.11.03		Portasapone per bagni e docce, in vetro o ceramica, completo di viti e tasselli.		cad	€ 33,80
7323		14.02.11.04		Erogatore di sapone liquido; corpo in plastica antistatico ed antiurto, con serratura di sicurezza a cilindro e finestrella di controllo dello stato di riempimento, 100% antigocciolamento con pompo di risucchio, comando monoleva, completo di prima carica, viti di fissaggio e tasselli:
7324		14.02.11.04.A		contenuto 500 ml		cad	€ 74,18
7325		14.02.11.04.B		contenuto 1000 ml		cad	€ 95,23
7326		14.02.11.05		Erogatore di asciugamani di carta; corpo in plastica antiurto, con serratura di sicurezza a cilindro, completo di indicatore di livello, una carica di base ed una di riserva, viti di fissaggio e tasselli:
7327		14.02.11.05.A		per 300 asciugamani di carta		cad	€ 66,08
7328		14.02.11.05.B		per 800 asciugamani di carta		cad	€ 85,18
7329		14.02.11.06		Spazzola per WC; manico in plastica antiurto con spazzole in neoprene, completo di portaspazzola in plastica antiurto da appoggio per terra.		cad	€ 30,10
7330		14.02.11.07		Asciugamani elettrico per montaggio a parete e collegamento permanente; carenatura in plastica antiurto con ugello a flusso d'aria ottimalizzato, temporizzatore elettronico a breve corsa, tempo regolabile dall'assistenza tecnica 30 - 60 sec., con griglia di aspirazione pulibile con aspirapolvere, termostato di sicurezza, fusibile termico. Alimentazione nominale 230 V c.a. - completo di set di fissaggio a parete:
7331		14.02.11.07.A		potenza nominale 1400 W - potenza motore 200 W - portata d'aria 30 l/s		cad	€ 172,80
7332		14.02.11.08		Asciugacapelli a parete per montaggio a parete, carenatura in plastica antiurto, tubo flessibile lunghezza 1,4 m con ugello per ondulazione orientabile, tensione di alimentazione 230 V c.a., potenza motore 100 W - portata d'aria 17 l/s - velocità d'aria media 15 m/s, completo di set di fissaggio:
7333		14.02.11.08.A		potenza nominale 1000 W - con interruttore magnetico		cad	€ 154,18
7334		14.02.11.09		Cestino per rifiuti, costruito con filo d'acciaio, rivestito con rilsan, con quattro piedini in plastica, pieghevole, completo di un cartone con 200 sacchetti di plastica.		cad	€ 55,09
7335		14.03			Il gruppo 14.03 comprende i seguenti sottogruppi: / 14.03.01 Pozzetto di scarico / 14.03.02 Gruppo di sollevamento per acque nere / 14.03.03 Ventilatori di aerazione / 14.03.04 Impianti separatori di liquidi leggeri / 14.03.05 Accessori per impianti di scarico (in preparazione)
7336		14.03.01
7337		14.03.01.01		Pozzetto di scarico con griglia in acciaio INOX per bagni, corpo in PE - HD, con imbuto regolabile in PP, esecuzione a 3-vie, griglia di scarico in acciaio INOX cromato, cartuccia filtro in acciaio INOX cromato, completo:
7338		14.03.01.01.A		DN 50		cad	€ 40,85
7339		14.03.01.01.B		DN 70		cad	€ 76,99
7340		14.03.01.02		Pozzetto di scarico a pavimento con griglia in ghisa per grandi portate, corpo in ABS, con sifone e pozzetto raccolta fango, completo:
7341		14.03.01.02.A		DN 100		cad	€ 88,18
7342		14.03.01.03		Pozzetto di scarico a pavimento in ghisa per cantine ed autorimesse, corpo e griglia in ghisa grigia, completo di sifone incorporato:
7343		14.03.01.03.A		DN 70		cad	€ 52,07
7344		14.03.02
7345		14.03.02.01		Gruppo di sollevamento per acque nere in esecuzione compatta, adatto per acque nere di rifiuto non sabbiose, serbatoio di raccolta in plastica a tenuta stagna di gas ed acqua, pompa con corpo in plastica, girante in ghisa, cuscinetto a sfere con lubrificazione permanente, tenuta ad anello Simmering, motore a corrente alternata monofase o trifase, corpo motore in lega leggera pressofusa, completo di comando a galleggiante, dispositivo trituratore e valvola di ritegno incorporati, quadro di comando, collegamenti idrici, tronchetti di aerazione, ecc.:
7346		14.03.02.01.A		Capacità serbatoio: 90 l - 6 m3/h - 120 kPa		cad	€ 2.623,33
7347		14.03.02.01.B		Capacità serbatoio: 150 l - 12 m3/h - 70 kPa		cad	€ 4.319,65
7348		14.03.02.01.C		Capacità serbatoio: 420 l - 25 m3/h - 70 kPa		cad	€ 4.875,03
7349		14.03.02.02		Gruppo di sollevamento per acque nere; esecuzione a due pompe, per il montaggio in un pozzo di cemento prefabbricato o gettato a misura, completo di dispositivo di sgancio automatico per la sostituzione delle pompe, paranco a catena, barre di guida, valvola di ritegno e saracinesca d'intercettazione nelle tubazioni di pressione DN 100, 3 interruttori di livello, quadro elettrico con tutti i dispositivi di comando, di indicazione e di controllo necessari nonché il comando per il passaggio ciclico automatico da una pompa al altra, con dispositivo d'allarme in caso di arresto di una pompa, portata max. 12 m3/h per pompa, prevalenza 200 kPa.		cad	€ 8.124,99
7350		14.03.03
7351		14.03.03.01		Ventilatore per WC singolo per montaggio ad incasso, con raccordo WC, clapet di non ritorno verso la tubazione di aerazione, corpo e girante in plastica di prima qualità, relè temporizzatore incorporato regolabile da 1÷19 minuti.		cad	€ 272,95
7352		14.03.03.02		Torrino estrattore da tetto a flusso verticale, corpo costruito in resina poliestere rinforzata con fibra di vetro resistente alla corrosione. Protezione contro la pioggia e volatili con costruzione appositamente studiata. Girante di tipo eliocentrifugo a pale curve rovesce in alluminio, equilibrata staticamente e dinamicamente. Motore a induzione a gabbia di scoiattolo sec. norme IEC per funzionamento continuo senza manutenzione, isolamento classe B, protezione IP 44. Cuscinetti a sfera prelubrificati. Motore non investito dal flusso del aria, piastra di appoggio in acciaio INOX; fornito e posto in opera. Alimentazione: monofase 220 V/50 Hz o 220/380 V trifase. Completo di zoccolo di montaggio in lamiera zincata, guarnizioni, set di fissaggio sul tetto, grembiuli ecc.:
7353		14.03.03.02.A		ø 160 mm - portata nominale 300 m3/h - 70 Pa - 1400 giri/min		cad	€ 377,07
7354		14.03.03.02.B		ø 200 mm - portata nominale 720 m3/h - 125 Pa - 1400 giri/min		cad	€ 491,62
7355		14.03.03.02.C		ø 225 mm - portata nominale 1100 m3/h - 150 Pa - 1400 giri/min		cad	€ 738,72
7356		14.03.03.02.D		ø 225 mm - portata nominale 1600 m3/h - 220 Pa - 1400 giri/min		cad	€ 1.110,54
7357		14.03.04
7358		14.03.04.01		Impianto separatore di benzine per autorimessa per oli minerali non emulsionati, consistente in: / - separatore di benzina sec. DIN 1999, in ghisa DIN 1691, con chiusura automatica, galleggiante in acciaio INOX calibrato per liquidi leggeri con densità fino a 0,85 g/cmc, fattore densità fa = 1, completo di chiusino in ghisa classe B sec. ÖNORM B5110 classe B / - raccoglitore di fanghi in cemento, completo di chiusino BEGU sec. ÖNORM B5110, classe B.
7359		14.03.04.01.A		NG 1,5 - capacità di accumulo 20 l - completo di separatore fanghi capacità 450 l		cad	€ 3.023,78
7360		14.03.04.01.B		NG 3,0 - capacità di accumulo 45 l - completo di separatore fanghi capacità 700 l		cad	€ 4.211,80
7361		14.03.04.01.C		NG 6,0 - capacità di accumulo 65 l - completo di separatore fanghi capacità 2500 l		cad	€ 6.317,56
7362		14.03.04.02		Separatore di benzina/olio in ghisa sec. DIN 1691, per oli minerali non emulsionati, sec. DIN 1999, con chiusura automatica, galleggiante in acciaio INOX calibrato per liquidi leggeri con densità fino a 0,85 g/cmc, fattore densità fa = 1, completo di chiusino in ghisa classe B sec. ÖNORM B5110 classe B:
7363		14.03.04.02.A		NG 1,5 - 1,5 l/s - raccordo DN 100		cad	€ 1.133,97
7364		14.03.04.02.B		NG 3 - 3,0 l/s - raccordo DN 125		cad	€ 1.538,94
7365		14.03.04.02.C		NG 6 - 6,0 l/s - raccordo DN 150		cad	€ 2.278,61
7366		14.03.04.03		Raccoglitore di fango sec. DIN 1999, in cemento armato, costruzione ad anelli o monolitico, completo di coperchio BEGU ø 750 mm, per il montaggio a profondità antigelo 500 mm, copertura classe B:
7367		14.03.04.03.A		ø 650 mm - capacità 260 l - DN 100		cad	€ 1.268,94
7368		14.03.04.03.B		ø 800 mm - capacità 650 l - DN 125		cad	€ 1.496,56
7369		14.03.04.03.C		ø 1200 mm - capacità 1130 l - DN 125		cad	€ 1.867,90
7370		14.03.04.03.D		ø 1500 mm - capacità 2700 l - DN 150		cad	€ 1.970,77
7371		14.03.04.03.E		ø 2000 mm - capacità 5800 l - DN 200		cad	€ 7.181,55
7372		14.04			Il gruppo 14.04 comprende i seguenti sottogruppi: / 14.04.01 Idranti / 14.04.02 Naspi / 14.04.03 Attacchi motopompa / 14.04.04 Impianti di estinzione automatici
7373		14.04.01
7374		14.04.01.01		Idrante sottosuolo; corpo e coperchio in ghisa, asta in ottone, raccordi tipo STORZ, completo di chiusino, chiave di manovra, tronchetto di raccordo ecc.:
7375		14.04.01.01.A		raccordo STORZ 52 - 2"		cad	€ 422,39
7376		14.04.01.01.B		raccordo STORZ 82 - 3"		cad	€ 555,90
7377		14.04.01.02		Idrante soprassuolo in ghisa duttile, con valvola ricoperta in gomma vulcanizzata, svuotamento automatico antigelo:
7378		14.04.01.02.A		DN 80 con attacco STORZ B e 2 C o 2 B		cad	€ 809,93
7379		14.04.01.02.B		DN 100 con attacco STORZ A e 2 B		cad	€ 1.063,46
7380		14.04.01.03		Idrante a muro per il montaggio a parete; cassetta in lamiera d'acciaio zincata e verniciata in rosso, vetro frontale, telaio in alluminio, completo con valvola di chiusura, tubo flessibile in poliestere, lancia con valvola d'intercettazione a sfera, valvola idrante, esecuzione STORZ 52-C.		cad	€ 234,60
7381		14.04.01.04		Idrante a muro per il montaggio ad incasso; cassetta in lamiera d'acciaio zincata, vetro frontale, telaio in alluminio, completo con valvola di chiusura, tubo flessibile in poliestere, lancia con valvola d'intercettazione a sfera, valvola idrante, esecuzione STORZ 52-C.		cad	€ 219,16
7382		14.04.02
7383		14.04.02.01		Cassetta antincendio con naspo per incasso o in vista del tipo omologato UNI 25, costituito da: / - cassetta con sportello in lamiera d'acciaio zincata e verniciata in rosso, / - naspo orientabile ruotante, / - rubinetto d'intercettazione a sfera, / - manichetta semirigida in nylon armato, / - lancia in lega d'alluminio con valvola di comando a sfera con leva lunga e bocchello regolabile, / - cartello indicatore per segnalazione a distanza a norma, / cassetta completa di dispositivi di fissaggio ed accessori:
7384		14.04.02.01.A		tipo UNI 25-HH20 - dimensioni 650x600x210 mm - lunghezza tubo 20 m		cad	€ 397,53
7385		14.04.02.01.B		tipo UNI 25-HH25 - dimensioni 650x600x210 mm - lunghezza tubo 25 m		cad	€ 433,85
7386		14.04.03
7387		14.04.03.01		Attacco motopompa completo con cassetta in lamiera zincata, vetro frontale in telaio di alluminio, valvola di sicurezza, attacco a baionetta, cartello indicatore a norma, completo:
7388		14.04.03.01.A		Storz "B" x G 2"		cad	€ 2.806,87
7389		14.04.04
7390		14.04.04.01		Set di collegamento per impianti di estinzione a secco per la separazione della rete idrica dalla rete sprinkler sotto aria compressa (impianti sprinkler, idranti o simili), costituito da: / - Valvola a secco in esecuzione flangiata, pressione di prova 24 bar, pressione differenziale tra acqua e aria ca. 6:1. Corpo in ghisa, per la separazione tra acqua ed aria compressa, / - Trim valvole per la valvola a secco con tutte le apparecchiature e valvole necessarie, / - Set acceleratore per la valvola a secco per la rapida messa in funzione dell'impianto, / - Trim valvole per l'acceleratore con tutte le apparecchiature e valvole necessarie, / - Regolatore di portata per il trim, / - Campana d'allarme idraulica. / Impianto completo di controflange, bulloni, guarnizioni e viteria ausiliaria (con raccordi filettati). Omologazione di tutti i componenti UL/FM
7391		14.04.04.01.A		set completo DN 50		a c	€ 4.518,35
7392		14.04.04.01.B		set completo DN 100		a c	€ 4.966,65
7393		14.04.04.01.C		set completo DN 150		a c	€ 5.649,07
7394		14.04.04.02		Set di collegamento per impianti di estinzione a umido per la inizializzazione di sistemi automatici di estinzione d'incendio con acqua (impianti sprinkler, idranti o simili), costituito da: / - Valvola ad umido per l'inizializzazione in esecuzione flangiata, pressione di prova 24 bar, / - Trim valvola ad umido con uscita chiusa per la valvola, / - Saracinesca d'intercettazione per l'intero impianto, / - Campana d'allarme idraulica, / - Indicatore di portata per la visualizzazione dello stato di funzionamento, / - Pressostato con commutatore elettrico, / - Apparecchiatura di prova per la verifica del funzionamento dell'impianto, / Impianto completo di controflange, bulloni, guarnizioni e viteria ausiliaria (con raccordi filettati). Omologazione di tutti i componenti UL/FM:
7395		14.04.04.02.A		set completo DN 65		a c	€ 2.661,42
7396		14.04.04.02.B		set completo DN 100		a c	€ 2.903,99
7397		14.04.04.02.C		set completo DN 150		a c	€ 3.596,39
7398		14.04.04.03		Ugello sprinkler per impianti automatici, sec. esecuzione con bulbo rivolto in alto o in basso, diametro bulbo e temperatura di fusione sec. tipologia, temperatura max. d'ambiente 38 °C, alloggiamento in ottone, completo di raccordi e guarnizioni. Omologato sec. UL/FM - il montaggio dell'ugello deve essere effettuato esclusivamente con chiave di montaggio speciale; fornitura e posa:
7399		14.04.04.03.A		Tipo "UPRIGHT" bulbo di vetro ø 5 mm - temperatura di scatto 68 °C - attacco 1/2 " - esecuzione standard		cad	€ 7,98
7400		14.05			Il gruppo 14.05 comprende i seguenti sottogruppi: / 14.05.01 Pannelli solari / 14.05.02 Accumulatori per impianti solari / 14.05.03 Regolazioni per impianti solari
7401		14.05.01
7402		14.05.01.01		Collettore solare piatto ad alto rendimento per montaggio su tetti piani o libero, costruito con materiali di alta qualità e lunga durata di vita. Telaio in profilato robusto d'alluminio, piastra assorbitrice in alluminio puro con sistema di canali e rivestimento altamente selettivo. Copertura con vetro di sicurezza ad alta trasparenza antiriflesso con filtro d'aria incorporato contro lo sporco da polvere, fuliggine, isolazione con lana minerale resistente nel tempo. Collettore completo di set di montaggio e di collegamento:
7403		14.05.01.01.A		modulo 2350x960x85 mm - 2,0 m2 superficie di assorbimento		cad	€ 1.260,42
7404		14.05.01.02		Pannelli solari a piastra sotto vuoto spinto (in preparazione)
7405		14.05.01.03		Pannello solare con tubi a vuoto spinto composto da sei tubi singoli in vetro al silicato di boro con diametro 100 mm, con le estremità collegate a fusione con fondelli di vetro al silicato di boro ad alta trasparenza. Vetro ad alta resistenza agli sbalzi termici ed agli urti, resistente agli agenti chimici ed autopulenti. Assorbitore in rame direttamente attraversato dal fluido vettore. Passaggio d'ingresso del fluido termovettore al / centro opposto del tubo in una calotta metallica. Il modulo del pannello viene fornito completamente montato e completo di raccordi idraulici in un_'_alloggiamento di poliuretano isolato termicamente e resistente alle intemperie. Completo di set di collegamento per l'allacciamento dei pannelli. La sbarra di testa e di base ed i fissaggi del tubo sono in acciaio INOX. I singoli tubi sono orientabili e quindi regolabili in modo ottimale verso il sole. Montaggio orizzontale, verticale oppure anche in piano.
7406		14.05.01.03.A		modulo con superficie assorbente: 1,05 m2		cad	€ 1.230,10
7407		14.05.01.04		Collettore solare per piscine tappeti in plastica EPDM, resistente a temperature da -50 a + 100 °C ed a tutte le sostanze chimiche usate nelle piscine. Completo di tubi collettori vulcanizzati con il tappeto, profili di chiusura dei margini, profili di collegamento, fascette per tubi, tappi di chiusura, raccordi a T, curve ed altri elementi di collegamento.
7408		14.05.01.04.A		lunghezza standard 5,0 m - larghezza 0,29 m		m2	€ 288,78
7409		14.05.02
7410		14.05.02.01		Accumulatore solare con uno scambiatore di calore in lamiera d'acciaio, smaltato con procedimento speciale sotto vuoto, in esecuzione standard. Accumulatore a registro con uno scambiatore a tubo liscio incorporato, in esecuzione trafilata quale precauzione contro le legionelle. Flangia di pulizia ed anodo di protezione dalla corrosione incorporati, isolazione dalla fabbrica con schiuma in PUR esente di ICF e camicia di protezione esterna in lamiera d'acciaio verniciata a fuoco. Completo di termostato di comando per pompa di riscaldamento e termometro di controllo. / Pressione d'esercizio 10 bar:
7411		14.05.02.01.A		capacità nominale 300 l - scambiatore 1,5 m2		cad	€ 1.522,00
7412		14.05.02.01.B		capacità nominale 500 l - scambiatore 1,5 m2		cad	€ 2.016,37
7413		14.05.02.01.C		capacità nominale 800 l - scambiatore 2,0 m2		cad	€ 3.947,30
7414		14.05.02.01.D		capacità nominale 1000 l - scambiatore 2,5 m2		cad	€ 4.262,59
7415		14.05.02.02		Accumulatore solare con due scambiatori di calore in lamiera d'acciaio, smaltato con procedimento speciale sotto vuoto, in esecuzione standard. Accumulatore a registro con due scambiatori a tubo liscio incorporati, in esecuzione trafilata quale precauzione contro le legionelle. Flangia di pulizia ed anodo di protezione dalla corrosione incorporati, isolazione da stabilimento con schiuma in PUR esente di ICF e camicia di protezione esterna in lamiera d'acciaio verniciata a fuoco. Completo di termostato di comando per pompa di riscaldamento e termometro di controllo. / Pressione d'esercizio 10 bar:
7416		14.05.02.02.A		capacità nominale 300 l - scambiatori 1,5+1,0 m2		cad	€ 1.765,07
7417		14.05.02.02.B		capacità nominale 400 l - scambiatori 1,5+1,8 m		cad	€ 2.067,13
7418		14.05.02.02.C		capacità nominale 500 l - scambiatori 2,0+1,0 m2		cad	€ 2.305,01
7419		14.05.02.02.D		capacità nominale 800 l - scambiatori 2,0+1,2 m2		cad	€ 4.070,07
7420		14.05.02.02.E		capacità nominale 1000 l - scambiatori 2,5+1,2 m2		cad	€ 4.465,83
7421		14.05.03
7422		14.05.03.01		Regolazione di temperatura differenziale per impianti solari per una utenza, con commutatore 0-1-Auto, spie di controllo funzioni, differenziale di temperatura tarabile 2 - 11 °C, limitazione della temperatura massima 20 > 90 °C (se indicato in tipologia), display di lettura per 3 temperature - 50 ÷ + 150 °C (se indicato in tipologia). Apparecchio di regolazione completo di 2 sonde di temperatura ad immersione e cablaggio.
7423		14.05.03.01.A		apparecchio senza limitazione di temperatura e senza display		cad	€ 170,13
7424		14.05.03.01.B		apparecchio con limitazione di temperatura e senza display		cad	€ 188,53
7425		14.05.03.01.C		apparecchio con limitazione di temperatura max. e con display		cad	€ 285,68
7426		14.06			Il gruppo 14.06 comprende i seguenti sottogruppi: / 14.06.01 Tubazioni in acciaio / 14.06.02 Tubazioni in rame / 14.06.03 Tubazioni in plastica per acqua calda sanitaria / 14.06.04 Tubi in polietilene per condotte in pressione / 14.06.05 Tubi in PVC per condotte in pressione (in preparazione) / 14.06.06 Tubazioni di scarico in polietilene PE-HD (tipo GEBERIT) / 14.06.07 Tubazioni di scarico in ghisa centrifugata (tipo SLM) / 14.06.08 Tubazioni di scarico in polipropilene rinforzato con minerali / 14.06.09 Tubazioni di scarico in PVC (per scarichi interrati - tubo a / manicotto) / 14.06.10 Tubazioni di aerazione in PVC / 14.06.11 Accessori per tubazioni
7427		14.06.01
7428		14.06.01.01		Tubo d'acciaio zincato senza saldatura per filetti secondo UNI 8863 SL, UNI 5745 o DIN 2440/2441, completo di curve, collegamenti, pezzi speciali, curve di dilatazione, raccordi, guarnizioni, canapa, posa a pavimento:
7429		14.06.01.01.A		G 3/8"		m	€ 14,84
7430		14.06.01.01.B		G 1/2"		m	€ 17,48
7431		14.06.01.01.C		G 3/4"		m	€ 25,77
7432		14.06.01.01.D		G 1"		m	€ 30,53
7433		14.06.01.01.E		G 5/4"		m	€ 35,85
7434		14.06.01.01.F		G 6/4"		m	€ 39,69
7435		14.06.01.01.G		G 2"		m	€ 47,73
7436		14.06.01.01.H		G 21/2"		m	€ 56,87
7437		14.06.01.01.I		G 3"		m	€ 69,62
7438		14.06.01.01.K		G 4"		m	€ 95,70
7439		14.06.02
7440		14.06.02.01		Tubo di rame non rivestito, trafilato e saldato a fuoco con stagno all'argento, completo di raccordi, curve, gomiti, materiale di coibentazione, materiale da saldatura, mensole; posa a pavimento:
7441		14.06.02.01.A		øa 10 * 1 mm		m	€ 13,82
7442		14.06.02.01.B		øa 12 * 1 mm		m	€ 16,81
7443		14.06.02.01.C		øa 15 * 1 mm		m	€ 18,66
7444		14.06.02.01.D		øa 18 * 1 mm		m	€ 21,34
7445		14.06.02.01.E		øa 22 * 1 mm		m	€ 24,92
7446		14.06.02.01.F		øa 28 * 1,5 mm		m	€ 33,86
7447		14.06.02.01.G		øa 35 * 1,5 mm		m	€ 44,14
7448		14.06.02.01.H		øa 42 * 1,5 mm		m	€ 50,02
7449		14.06.02.01.I		øa 54 * 2 mm		m	€ 85,02
7450		14.06.02.02		Tubazione in rame preisolata; tubo del fluido in rame trafilato tipo CU-DHP sec. UNI 5649-71, saldato a fuoco con stagno all'argento, isolazione termica in polietilene schiumato antischiacciamento PE-HD con caratteristiche di isolazione termica sec. legge 10/91 per tubazioni sottotraccia. Resistente a temperature - 80 ÷ +100 °C. Tubazione completa di tutti i raccordi filettati, riduzioni, derivazioni, curve, connessioni, giunti con tubazioni in acciaio o in plastica, guarnizioni, materiale di saldatura, mensole e sostegni ecc. necessari:
7451		14.06.02.02.A		ø 10x1 mm - spessore isolazione 5,5 mm		m	€ 9,49
7452		14.06.02.02.B		ø 12x1 mm - spessore isolazione 5,5 mm		m	€ 10,66
7453		14.06.02.02.C		ø 14x1 mm - spessore isolazione 5,5 mm		m	€ 12,45
7454		14.06.02.02.D		ø 15x1 mm - spessore isolazione 6,0 mm		m	€ 13,34
7455		14.06.02.02.E		ø 16x1 mm - spessore isolazione 6,5 mm		m	€ 13,93
7456		14.06.02.02.F		ø 18x1 mm - spessore isolazione 7,0 mm		m	€ 15,70
7457		14.06.03
7458		14.06.03.01		Tubo in polietilene (PE-Xa) per impianti di acqua sanitaria secondo DIN 16892, reticolato ad alta pressione secondo procedimento Engel, resistente ad acqua calda fino a 95 °C a 10 bar, collegamenti tra il tubo e la raccorderia mediante manicotti scorrevoli autobloccanti, tubazione completa di tutti i raccordi, derivazioni, pezzi speciali in ottone dezincato, manicotti scorrevoli, punti fissi, posa a pavimento:
7459		14.06.03.01.A		øa 16 * 2,2 mm		m	€ 12,48
7460		14.06.03.01.B		øa 20 * 2,8 mm		m	€ 14,40
7461		14.06.03.01.C		øa 25 * 3,5 mm		m	€ 19,93
7462		14.06.03.01.D		øa 32 * 4,4 mm		m	€ 26,48
7463		14.06.03.01.E		øa 40 * 5,5 mm		m	€ 47,78
7464		14.06.03.01.F		øa 50 * 6,9 mm		m	€ 62,83
7465		14.06.03.01.G		øa 63 * 8,7 mm		m	€ 85,03
7466		14.06.04
7467		14.06.04.01		Tubo in polietilene ad alta densità (PE-HD) secondo DIN 8077, per condotte di pressione, tubo diritto (da rotoli), PN 6, collegamenti mediante raccordi filettati o pezzi speciali sempre in PE-HD o PVC, diametri grandi con saldatura ad elemento scaldante, a specchio o testa a testa; posa a pavimento:
7468		14.06.04.01.A		øa 20 * 1,6 mm, PN 6		m	€ 1,43
7469		14.06.04.01.B		øa 25 * 1,6 mm, PN 6		m	€ 1,59
7470		14.06.04.01.C		øa 32 * 1,9 mm, PN 6		m	€ 1,90
7471		14.06.04.01.D		øa 40 * 2,3 mm, PN 6		m	€ 2,99
7472		14.06.04.01.E		øa 50 * 2,9 mm, PN 6		m	€ 3,95
7473		14.06.04.01.F		øa 63 * 3,6 mm, PN 6		m	€ 5,64
7474		14.06.04.01.G		øa 75 * 4,3 mm, PN 6		m	€ 8,03
7475		14.06.04.01.H		øa 90 * 5,1 mm, PN 6		m	€ 10,25
7476		14.06.04.01.I		øa 110 * 6,3 mm, PN 6		m	€ 13,86
7477		14.06.04.01.K		øa 125 * 7,1 mm, PN 6		m	€ 16,71
7478		14.06.04.02		Tubo in polietilene ad alta densità (PE-HD) secondo DIN 8077, per condotte di pressione, tubo diritto (da rotoli), PN 10, collegamenti mediante raccordi filettati o pezzi speciali sempre in PE-HD o PVC, diametri grandi con saldatura ad elemento scaldante, a specchio o testa a testa; posa a pavimento:
7479		14.06.04.02.A		øa 20 * 2,0 mm, PN 10		m	€ 1,59
7480		14.06.04.02.B		øa 25 * 2,3 mm, PN 10		m	€ 17,82
7481		14.06.04.02.C		øa 32 * 3,0 mm, PN 10		m	€ 2,33
7482		14.06.04.02.D		øa 40 * 3,7 mm, PN 10		m	€ 3,54
7483		14.06.04.02.E		øa 50 * 4,6 mm, PN 10		m	€ 5,18
7484		14.06.04.02.F		øa 63 * 5,8 mm, PN 10		m	€ 7,63
7485		14.06.04.02.G		øa 75 * 6,9 mm, PN 10		m	€ 10,25
7486		14.06.04.02.H		øa 90 * 8,2 mm, PN 10		m	€ 13,21
7487		14.06.04.02.I		øa 110 * 10,0 mm, PN 10		m	€ 17,20
7488		14.06.04.02.K		øa 125 * 11,4 mm, PN 10		m	€ 22,24
7489		14.06.04.03		Raccordo diritto in polietilene ad alta densità (PE-HD) secondo DIN 8077; posa a pavimento:
7490		14.06.04.03.A		øa 20 mm		cad	€ 6,07
7491		14.06.04.03.B		øa 25 mm		cad	€ 6,75
7492		14.06.04.03.C		øa 32 mm		cad	€ 8,57
7493		14.06.04.03.D		øa 40 mm		cad	€ 12,14
7494		14.06.04.03.E		øa 50 mm		cad	€ 16,71
7495		14.06.04.03.F		øa 63 mm		cad	€ 20,50
7496		14.06.04.03.G		øa 75 mm		cad	€ 28,96
7497		14.06.04.04		Derivazione (pezzo-TE) in polietilene ad alta densità (PE-HD) secondo DIN 8077; posa a pavimento:
7498		14.06.04.04.A		øa 20 mm		cad	€ 9,74
7499		14.06.04.04.B		øa 25 mm		cad	€ 11,02
7500		14.06.04.04.C		øa 32 mm		cad	€ 13,19
7501		14.06.04.04.D		øa 40 mm		cad	€ 19,61
7502		14.06.04.04.E		øa 50 mm		cad	€ 24,34
7503		14.06.04.04.F		øa 63 mm		cad	€ 29,33
7504		14.06.05
7505		14.06.06
7506		14.06.06.01		Tubazione di scarico in polietilene temperato secondo UNI 8541/8542 - DIN 19535, per il collegamento interno degli scarichi di bagni, cucine, WC, ecc., completa di collegamenti con saldatura a testa, giunzioni con gli apparecchi sanitari e pezzi speciali:
7507		14.06.06.01.A		øa 32 mm		m	€ 13,87
7508		14.06.06.01.B		øa 40 mm		m	€ 16,06
7509		14.06.06.01.C		øa 50 mm		m	€ 19,84
7510		14.06.06.01.D		øa 63 mm		m	€ 20,46
7511		14.06.06.01.E		øa 75 mm		m	€ 22,03
7512		14.06.06.01.F		øa 90 mm		m	€ 27,18
7513		14.06.06.01.G		øa 100 mm		m	€ 36,21
7514		14.06.06.01.H		øa 125 mm		m	€ 42,21
7515		14.06.06.01.I		øa 160 mm		m	€ 52,00
7516		14.06.06.02		Curva in polietilene temperato secondo UNI 8541/8542 - DIN 19535, per il collegamento interno degli scarichi di bagni, cucine, WC, ecc., completa di collegamenti con saldatura a testa, giunzioni con gli apparecchi sanitari e pezzi speciali:
7517		14.06.06.02.A		øa 32 mm		cad	€ 13,09
7518		14.06.06.02.B		øa 40 mm		cad	€ 14,70
7519		14.06.06.02.C		øa 50 mm		cad	€ 16,60
7520		14.06.06.02.D		øa 63 mm		cad	€ 19,12
7521		14.06.06.02.E		øa 75 mm		cad	€ 20,46
7522		14.06.06.02.F		øa 90 mm		cad	€ 26,52
7523		14.06.06.02.G		øa 110 mm		cad	€ 31,31
7524		14.06.06.02.H		øa 125 mm		cad	€ 37,30
7525		14.06.06.02.I		øa 160 mm		cad	€ 54,98
7526		14.06.06.03		Braga in polietilene temperato secondo UNI 8541/8542 - DIN 19535, completa di collegamenti con saldatura a testa, giunzioni con gli apparecchi sanitari ecc.:
7527		14.06.06.03.A		øa 32 mm		cad	€ 15,54
7528		14.06.06.03.B		øa 40 mm		cad	€ 17,94
7529		14.06.06.03.C		øa 50 mm		cad	€ 19,84
7530		14.06.06.03.D		øa 63 mm		cad	€ 20,97
7531		14.06.06.03.E		øa 75 mm		cad	€ 22,31
7532		14.06.06.03.F		øa 90 mm		cad	€ 26,15
7533		14.06.06.03.G		øa 110 mm		cad	€ 32,43
7534		14.06.06.03.H		øa 125 mm		cad	€ 38,64
7535		14.06.06.03.I		øa 160 mm		cad	€ 62,32
7536		14.06.07
7537		14.06.07.01		Tubazione di scarico in ghisa centrifugata (SLM) secondo DIN 1986, senza manicotti con anelli di tenuta e fascette di bloccaggio in acciaio INOX, completa di giunzioni del tipo CV, collegamenti ad altri apparecchi sanitari e di pezzi speciali, posa verticale in traccia, completa di sostegni:
7538		14.06.07.01.A		DN 50		m	€ 34,01
7539		14.06.07.01.B		DN 70		m	€ 39,23
7540		14.06.07.01.C		DN 100		m	€ 43,26
7541		14.06.07.01.D		DN 125		m	€ 59,08
7542		14.06.07.01.E		DN 150		m	€ 73,52
7543		14.06.07.01.F		DN 200		m	€ 111,09
7544		14.06.07.02		Curva in ghisa centrifugata (SLM) secondo DIN 1986, senza manicotti con anelli di tenuta e fascette di bloccaggio in acciaio INOX, completa di giunzioni del tipo CV; posa verticale in traccia:
7545		14.06.07.02.A		DN 50		cad	€ 28,58
7546		14.06.07.02.B		DN 70		cad	€ 31,01
7547		14.06.07.02.C		DN 100		cad	€ 37,30
7548		14.06.07.02.D		DN 125		cad	€ 51,29
7549		14.06.07.02.E		DN 150		cad	€ 75,42
7550		14.06.07.02.F		DN 200		cad	€ 92,56
7551		14.06.07.03		Derivazione (TE) in ghisa centrifugata (SLM) secondo DIN 1986, senza manicotti con anelli di tenuta e fascette di bloccaggio in acciaio INOX, completa di giunzioni del tipo CV; posa verticale in traccia:
7552		14.06.07.03.A		DN 50/50		cad	€ 31,01
7553		14.06.07.03.B		DN 70/50		cad	€ 35,37
7554		14.06.07.03.C		DN 70/70		cad	€ 37,87
7555		14.06.07.03.D		DN 100/50		cad	€ 41,08
7556		14.06.07.03.E		DN 100/70		cad	€ 51,29
7557		14.06.07.03.F		DN 100/100		cad	€ 44,64
7558		14.06.07.03.G		DN 125/50		cad	€ 55,50
7559		14.06.07.03.H		DN 125/70		cad	€ 59,08
7560		14.06.07.03.I		DN 125/100		cad	€ 64,24
7561		14.06.07.03.K		DN 125/125		cad	€ 68,60
7562		14.06.07.03.L		DN 150/100		cad	€ 81,38
7563		14.06.07.03.M		DN 150/125		cad	€ 89,32
7564		14.06.07.03.N		DN 150/150		cad	€ 99,92
7565		14.06.07.03.O		DN 200/100		cad	€ 112,14
7566		14.06.07.03.P		DN 200/125		cad	€ 116,23
7567		14.06.07.03.Q		DN 200/150		cad	€ 124,98
7568		14.06.07.04		Doppia derivazione in ghisa centrifugata (SLM) secondo DIN 1986, senza manicotti con anelli di tenuta e fascette di bloccaggio in acciaio INOX, completa di giunzioni del tipo CV; posa verticale in traccia:
7569		14.06.07.04.A		DN 100/50/50		cad	€ 60,73
7570		14.06.07.04.B		DN 100/70/50		cad	€ 62,32
7571		14.06.07.04.C		DN 100/100/100		cad	€ 71,87
7572		14.06.07.04.D		DN 150/100/100		cad	€ 105,93
7573		14.06.07.05		Pezzo d'ispezione in ghisa centrifugata (SLM) secondo DIN 1986, senza manicotti con anelli di tenuta e fascette di bloccaggio in acciaio INOX, completa di giunzioni del tipo CV; posa verticale in traccia:
7574		14.06.07.05.A		DN 100		cad	€ 54,70
7575		14.06.07.05.B		DN 125		cad	€ 77,60
7576		14.06.07.05.C		DN 150		cad	€ 99,10
7577		14.06.07.05.D		DN 200		cad	€ 200,92
7578		14.06.08
7579		14.06.08.01		Tubazione in polipropilene rinforzato con minerali, sistema di tubazioni di scarico in polipropilene resistente all'acqua calda secondo DIN 1986, DIN 4102 B2, DIN 53438 K 1, estremamente fonoassorbente conforme DIN 4109, tubi senza manicotti, pezzi speciali con guarnizioni a labbro inserita nel bicchiere dal costruttore, bigiunto con compensatore di dilatazione incorporato, completa di pasta lubrificante, bulloni e tasselli:
7580		14.06.08.01.A		DN 50		m	€ 24,47
7581		14.06.08.01.B		DN 70		m	€ 27,18
7582		14.06.08.01.C		DN 100		m	€ 36,77
7583		14.06.08.01.D		DN 125		m	€ 47,86
7584		14.06.08.01.E		DN 150		m	€ 59,61
7585		14.06.08.02		Adattatore con bicchiere in polipropilene rinforzato con minerali, polipropilene resistente all' acqua calda secondo DIN 1986, DIN 4102 B2, DIN 53438 K 1, estremamente fonoassorbente conforme DIN 4109, con guarnizioni a labbro nel bicchiere da stabilimento, completo:
7586		14.06.08.02.A		DN 50		cad	€ 14,42
7587		14.06.08.02.B		DN 70		cad	€ 15,54
7588		14.06.08.02.C		DN 100		cad	€ 18,78
7589		14.06.08.02.D		DN 125		cad	€ 22,03
7590		14.06.08.02.E		DN 150		cad	€ 26,15
7591		14.06.08.03		Curva in polipropilene rinforzato con minerali, polipropilene resistente all' acqua calda secondo DIN 1986, DIN 4102 B2, DIN 53438 K 1, estremamente fonoassorbente conforme DIN 4109, con guarnizioni a labbro nel bicchiere da stabilimento, completa:
7592		14.06.08.03.A		DN 50		cad	€ 23,68
7593		14.06.08.03.B		DN 70		cad	€ 24,76
7594		14.06.08.03.C		DN 100		cad	€ 32,43
7595		14.06.08.03.D		DN 125		cad	€ 45,56
7596		14.06.08.03.E		DN 150		cad	€ 59,61
7597		14.06.08.04		Derivazione in polipropilene rinforzato con minerali, polipropilene resistente all' acqua calda secondo DIN 1986, DIN 4102 B2, DIN 53438 K 1, estremamente fonoassorbente conforme DIN 4109, con guarnizioni a labbro nel bicchiere da stabilimento, completa:
7598		14.06.08.04.A		DN 50/50		cad	€ 29,39
7599		14.06.08.04.B		DN 70/50		cad	€ 31,31
7600		14.06.08.04.C		DN 70/70		cad	€ 32,43
7601		14.06.08.04.D		DN 100/50		cad	€ 39,48
7602		14.06.08.04.E		DN 100/70		cad	€ 40,57
7603		14.06.08.04.F		DN 100/100		cad	€ 41,66
7604		14.06.08.04.G		DN 125/100		cad	€ 55,83
7605		14.06.08.04.H		DN 125/125		cad	€ 61,28
7606		14.06.08.04.I		DN 150/100		cad	€ 77,48
7607		14.06.08.04.K		DN 150/150		cad	€ 86,29
7608		14.06.08.05		Riduzione in polipropilene rinforzato con minerali, polipropilene resistente all' acqua calda secondo DIN 1986, DIN 4102 B2, DIN 53438 K 1, estremamente fonoassorbente conforme DIN 4109, con guarnizioni a labbro nel bicchiere da stabilimento, completa:
7609		14.06.08.05.A		DN 70/50		cad	€ 15,65
7610		14.06.08.05.B		DN 100/50		cad	€ 16,60
7611		14.06.08.05.C		DN 100/70		cad	€ 16,60
7612		14.06.08.05.D		DN 125/100		cad	€ 23,68
7613		14.06.08.05.E		DN 150/100		cad	€ 29,07
7614		14.06.08.05.F		DN 150/125		cad	€ 29,63
7615		14.06.08.06		Pezzo d'ispezione in polipropilene rinforzato con minerali, polipropilene resistente all' acqua calda secondo DIN 1986, DIN 4102 B2, DIN 53438 K 1, estremamente fonoassorbente conforme DIN 4109, con guarnizioni a labbro nel bicchiere da stabilimento, completo:
7616		14.06.08.06.A		DN 50		cad	€ 25,86
7617		14.06.08.06.B		DN 70		cad	€ 31,37
7618		14.06.08.06.C		DN 100		cad	€ 40,16
7619		14.06.08.06.D		DN 125		cad	€ 62,90
7620		14.06.08.06.E		DN 150		cad	€ 78,66
7621		14.06.08.07		Bigiunto speciale in polipropilene rinforzato con minerali, polipropilene resistente all' acqua calda secondo DIN 1986, DIN 4102 B2, DIN 53438 K 1, estremamente fonoassorbente conforme DIN 4109, con guarnizioni a labbro nel bicchiere da stabilimento, completo:
7622		14.06.08.07.A		DN 50		cad	€ 12,26
7623		14.06.08.07.B		DN 70		cad	€ 13,36
7624		14.06.08.07.C		DN 100		cad	€ 14,42
7625		14.06.08.07.D		DN 125		cad	€ 13,87
7626		14.06.08.07.E		DN 150		cad	€ 20,71
7627		14.06.08.08		Fascetta per tubo in polipropilene, completa:
7628		14.06.08.08.A		DN 50		cad	€ 14,42
7629		14.06.08.08.B		DN 70		cad	€ 17,94
7630		14.06.08.08.C		DN 100		cad	€ 20,97
7631		14.06.08.08.D		DN 125		cad	€ 26,67
7632		14.06.08.08.E		DN 150		cad	€ 37,33
7633		14.06.08.09		Chiusura antincendio per tubo in polipropilene, completa:
7634		14.06.08.09.A		DN 50 - 70		cad	€ 194,89
7635		14.06.08.09.B		DN 100		cad	€ 203,36
7636		14.06.08.09.C		DN 125 - 150		cad	€ 303,54
7637		14.06.09
7638		14.06.09.01		Tubo a manicotto in PVC secondo UNI 7447 - tipo 303/1, per fognatura, collegamenti con manicotti ad innesto e O-ring, completo di raccordi e guarnizioni, ecc.:
7639		14.06.09.01.A		DN 100 mm		m	€ 17,67
7640		14.06.09.01.B		DN 125 mm		m	€ 20,71
7641		14.06.09.01.C		DN 160 mm		m	€ 25,86
7642		14.06.09.01.D		DN 200 mm		m	€ 36,21
7643		14.06.09.01.E		DN 250 mm		m	€ 48,75
7644		14.06.09.02		Curva in PVC secondo UNI 7447 - tipo 303/1, per fognatura, collegamenti con manicotti ad innesto e O-ring, completa di guarnizioni, ecc.:
7645		14.06.09.02.A		DN 100 mm		cad	€ 12,54
7646		14.06.09.02.B		DN 125 mm		cad	€ 14,42
7647		14.06.09.02.C		DN 160 mm		cad	€ 20,71
7648		14.06.09.02.D		DN 200 mm		cad	€ 28,04
7649		14.06.09.03		Derivazione (TE) in PVC secondo UNI 7447 - tipo 303/1, per fognatura, collegamenti con manicotti ad innesto e O-ring, completa di guarnizioni, ecc.:
7650		14.06.09.03.A		DN 100 mm		cad	€ 16,60
7651		14.06.09.03.B		DN 125 mm		cad	€ 19,12
7652		14.06.09.03.C		DN 160 mm		cad	€ 26,52
7653		14.06.09.03.D		DN 200 mm		cad	€ 38,89
7654		14.06.09.04		Ispezione in PVC secondo UNI 7447 - tipo 303/1, per fognatura, collegamenti con manicotti ad innesto e O-ring, completa di guarnizioni, ecc.:
7655		14.06.09.04.A		DN 100 mm		cad	€ 26,52
7656		14.06.09.04.B		DN 125 mm		cad	€ 30,22
7657		14.06.09.04.C		DN 160 mm		cad	€ 38,89
7658		14.06.09.04.D		DN 200 mm		cad	€ 65,90
7659		14.06.10
7660		14.06.10.01		Tubazione di sfiato in PVC rigido secondo UNI 7443 - Tipo 300, per cucine, WC, ecc., spessore min. 2 mm, collegamenti ad incollaggio, completa di colla, curve, raccordi, pezzi speciali, cappe terminali, guarnizioni, ecc.:
7661		14.06.10.01.A		øa 50		m	€ 10,81
7662		14.06.10.01.B		øa 63		m	€ 10,91
7663		14.06.10.01.C		øa 80		m	€ 11,44
7664		14.06.10.01.D		øa 100		m	€ 12,49
7665		14.06.10.01.E		øa 110		m	€ 13,87
7666		14.06.10.01.F		øa 125		m	€ 16,53
7667		14.06.10.01.G		øa 140		m	€ 21,51
7668		14.06.10.02		Cappello di sbocco per tubazione di sfiato in PVC, completo di tronchetto:
7669		14.06.10.02.A		øa 50		m	€ 10,81
7670		14.06.10.02.B		øa 63		m	€ 11,44
7671		14.06.10.02.C		øa 80		m	€ 16,53
7672		14.06.10.02.D		øa 100		m	€ 17,67
7673		14.06.10.02.E		øa 110		m	€ 19,61
7674		14.06.10.02.F		øa 125		m	€ 24,23
7675		14.06.10.02.G		øa 140		m	€ 28,19
7676		14.06.11
7677		14.06.11.01		Sovrapprezzo per montaggio di tubazioni con fissaggio a soffitto o a parete, altezza fino a 3,50 m dal piano d'appoggio, complete di staffe, mensole, bulloneria, ecc.:
7678		14.06.11.01.A		ø tubo 3/8"		m	€ 1,66
7679		14.06.11.01.B		ø tubo 1/2"		m	€ 1,90
7680		14.06.11.01.C		ø tubo 3/4"		m	€ 2,56
7681		14.06.11.01.D		ø tubo 1"		m	€ 2,71
7682		14.06.11.01.E		ø tubo 5/4"		m	€ 3,41
7683		14.06.11.01.F		ø tubo 6/4"		m	€ 4,30
7684		14.06.11.01.G		ø tubo 2"		m	€ 4,61
7685		14.06.11.01.H		ø tubo 21/2"		m	€ 5,43
7686		14.06.11.01.I		ø tubo 3"		m	€ 7,14
7687		14.06.11.01.K		ø tubo 4"		m	€ 8,73
7688		14.06.11.01.L		ø tubo 5"		m	€ 12,54
7689		14.06.11.01.M		ø tubo 6"		m	€ 14,70
7690		14.07			Il gruppo 14.07 comprende i seguenti sottogruppi: / 14.07.01 Isolamento per tubazioni con guaina esterna in polietilene espanso / PE-LD / 14.07.02 Isolamento per tubazioni con coppelle in poliuretano espanso / 14.07.03 Isolamento per tubazioni con coppelle in lana di vetro / 14.07.04 Isolamento acustica per tubazioni di scarico
7691		14.07.01
7692		14.07.01.01		Isolamento termica per tubi sottotraccia, spessore 6 mm, in polietilene espanso, con guaina esterna di protezione rinforzata con fibre di vetro, completa di pezzi speciali, curve, terminali, ecc.:
7693		14.07.01.01.A		ø tubo 3/8"		m	€ 2,19
7694		14.07.01.01.B		ø tubo 1/2"		m	€ 2,44
7695		14.07.01.01.C		ø tubo 3/4"		m	€ 2,68
7696		14.07.01.01.D		ø tubo 1"		m	€ 2,68
7697		14.07.01.01.E		ø tubo 5/4"		m	€ 2,94
7698		14.07.01.02		Isolamento termica per tubi sottotraccia, spessore 9 mm, in polietilene espanso, con guaina esterna di protezione rinforzata con fibre di vetro, completa di pezzi speciali, curve, terminali, ecc.:
7699		14.07.01.02.A		ø tubo 3/8"		m	€ 2,68
7700		14.07.01.02.B		ø tubo 1/2"		m	€ 2,94
7701		14.07.01.02.C		ø tubo 3/4"		m	€ 3,16
7702		14.07.01.02.D		ø tubo 1"		m	€ 3,70
7703		14.07.01.02.E		ø tubo 5/4"		m	€ 3,92
7704		14.07.01.02.F		ø tubo 6/4"		m	€ 4,88
7705		14.07.01.02.G		ø tubo 2"		m	€ 5,88
7706		14.07.01.02.H		ø tubo 21/2"		m	€ 6,59
7707		14.07.02
7708		14.07.02.01		Isolamento termica per tubi in vista, spessore 20 mm, in poliuretano espanso, con guaina esterna di protezione in PVC, completa di pezzi speciali, curve, terminali, ecc.:
7709		14.07.02.01.A		ø tubo 1/2"		m	€ 11,76
7710		14.07.02.01.B		ø tubo 3/4"		m	€ 12,96
7711		14.07.02.01.C		ø tubo 1"		m	€ 14,21
7712		14.07.02.02		Isolamento termica per tubi in vista, spessore 25 mm, in poliuretano espanso, con guaina esterna di protezione in PVC, completa di pezzi speciali, curve, terminali, ecc.:
7713		14.07.02.02.A		ø tubo 5/4"		m	€ 17,37
7714		14.07.02.02.B		ø tubo 6/4"		m	€ 18,40
7715		14.07.02.03		Isolamento termica per tubi in vista, spessore 30 mm, in poliuretano espanso, con guaina esterna di protezione in PVC, completa di pezzi speciali, curve, terminali, ecc.:
7716		14.07.02.03.A		ø tubo 1/2"		m	€ 12,26
7717		14.07.02.03.B		ø tubo 3/4"		m	€ 13,44
7718		14.07.02.03.C		ø tubo 1"		m	€ 14,93
7719		14.07.02.03.D		ø tubo 5/4"		m	€ 18,40
7720		14.07.02.03.E		ø tubo 6/4"		m	€ 20,58
7721		14.07.02.03.F		ø tubo 2"		m	€ 23,24
7722		14.07.02.03.G		ø tubo 21/2"		m	€ 25,93
7723		14.07.02.03.H		ø tubo 3"		m	€ 32,29
7724		14.07.02.04		Isolamento termica per tubi in vista, spessore 40 mm, in poliuretano espanso, con guaina esterna di protezione in PVC, completa di pezzi speciali, curve, terminali, ecc.:
7725		14.07.02.04.A		ø tubo 6/4"		m	€ 21,78
7726		14.07.02.04.B		ø tubo 2"		m	€ 24,22
7727		14.07.02.04.C		ø tubo 21/2"		m	€ 27,16
7728		14.07.02.04.D		ø tubo 3"		m	€ 32,55
7729		14.07.02.04.E		ø tubo 4"		m	€ 35,96
7730		14.07.03
7731		14.07.03.01		Isolamento per tubazioni con lana di vetro, spessore 20 mm, con guaina esterna di protezione in PVC, completo di curve, pezzi speciali, terminali:
7732		14.07.03.01.A		ø tubo 3/8"		ml	€ 8,10
7733		14.07.03.01.B		ø tubo 1/2"		ml	€ 8,56
7734		14.07.03.01.C		ø tubo 3/4"		ml	€ 9,05
7735		14.07.03.01.D		ø tubo 1"		ml	€ 10,07
7736		14.07.03.01.E		ø tubo 5/4"		ml	€ 12,26
7737		14.07.03.01.F		ø tubo 6/4"		ml	€ 13,44
7738		14.07.03.01.G		ø tubo 2"		ml	€ 14,93
7739		14.07.03.01.H		ø tubo 21/2"		ml	€ 16,16
7740		14.07.03.01.I		ø tubo 3"		ml	€ 17,37
7741		14.07.03.01.K		ø tubo 4"		ml	€ 21,78
7742		14.07.03.02		Isolamento per tubazioni con lana di vetro, spessore 25 mm, con guaina esterna di protezione in PVC, completa di curve, pezzi speciali, terminali:
7743		14.07.03.02.A		ø tubo 3/4"		ml	€ 10,78
7744		14.07.03.02.B		ø tubo 1"		ml	€ 11,23
7745		14.07.03.02.C		ø tubo 5/4"		ml	€ 13,67
7746		14.07.03.02.D		ø tubo 6/4"		ml	€ 14,93
7747		14.07.03.02.E		ø tubo 2"		ml	€ 17,37
7748		14.07.03.03		Isolamento per tubazioni con lana di vetro, spessore 30 mm, con guaina esterna di protezione in PVC, completa di curve, pezzi speciali, terminali:
7749		14.07.03.03.A		ø tubo 3/4"		ml	€ 12,47
7750		14.07.03.03.B		ø tubo 1"		ml	€ 12,96
7751		14.07.03.03.C		ø tubo 5/4"		ml	€ 15,42
7752		14.07.03.03.D		ø tubo 6/4"		ml	€ 17,85
7753		14.07.03.03.E		ø tubo 2"		ml	€ 19,80
7754		14.07.03.03.F		ø tubo 21/2"		ml	€ 22,53
7755		14.07.03.03.G		ø tubo 3"		ml	€ 24,98
7756		14.07.03.03.H		ø tubo 4"		ml	€ 31,58
7757		14.07.03.03.I		ø tubo 5"		ml	€ 34,51
7758		14.07.03.04		Isolamento per tubazioni con lana di vetro, spessore 40 mm, con guaina esterna di protezione in PVC, completa di curve, pezzi speciali, terminali:
7759		14.07.03.04.A		ø tubo 2"		m	€ 21,78
7760		14.07.03.04.B		ø tubo 21/2"		m	€ 24,22
7761		14.07.03.04.C		ø tubo 3"		m	€ 27,42
7762		14.07.03.04.D		ø tubo 4"		m	€ 33,80
7763		14.07.03.04.E		ø tubo 5"		m	€ 36,94
7764		14.07.03.05		Isolamento per tubazioni con lana di vetro, spessore 50 mm, con guaina esterna di protezione in PVC, completa di curve, pezzi speciali, terminali:
7765		14.07.03.05.A		ø tubo 4"		m	€ 34,98
7766		14.07.03.05.B		ø tubo 5"		m	€ 39,14
7767		14.07.03.05.C		ø tubo 6"		m	€ 42,10
7768		14.07.03.06		Isolamento termico di tubi con protezione esterna in alluminio per l'isolamento robusto di tubazioni di riscaldamento, collettori, valvolame, ecc; materiale isolante eseguito con coppelle di lana minerale con fessura longitudinale e impregnatura speciale, rivestimento con lamiera d'alluminio sottile 0,6 mm, con risvolti, completo di curve, pezzi speciali, terminali, cassette per valvolame, ecc.:
7769		14.07.03.06.A		spessore isolamento 20 mm, ø tubo < 3/8"		m2	€ 91,06
7770		14.07.03.06.B		spessore isolamento 25 mm, ø tubo 1/2"		m2	€ 86,66
7771		14.07.03.06.C		spessore isolamento 30 mm, ø tubo 3/4 ÷ 6/4"		m2	€ 78,10
7772		14.07.03.06.D		spessore isolamento 40 mm, ø tubo 2 ÷ 3"		m2	€ 76,12
7773		14.07.03.06.E		spessore isolamento 50 mm, ø tubo 4 ÷ 6"		m2	€ 69,53
7774		14.07.03.06.F		spessore isolamento 60 mm, ø tubo 219 ÷ 273 mm		m2	€ 66,32
7775		14.07.03.06.G		spessore isolamento 70 mm, ø tubo > 324 mm		m2	€ 65,12
7776		14.07.04
7777		14.07.04.01		Isolamento acustico per tubazioni di scarico per tubazioni installate sottotraccia, eseguita con materassino di lana minerale trattata con resine, applicate su supporto di carta oleata. I tubi dovranno essere avvolti con il materassino, che deve essere fissato con filo zincato o sistemi analoghi:
7778		14.07.04.01.A		spessore isolamento: 30 mm		m2	€ 13,22
7779		14.07.04.02		Isolamento acustico per tubazioni di scarico, in materassino di tessuto sintetico rinforzato con polveri di piombo, malleabile e tagliabile con forbici o coltello, fornito e posto in opera, fissato con nastro adesivo:
7780		14.07.04.02.A		materassino insonorizzante con riduzione del livello sonoro di 13 dB(A)		m2	€ 59,96
7781		14.08			La categoria 14.08 comprende le seguenti gruppi: / 14.08.01 serbatoi per lo stoccaggio dell'acqua piovana / 14.08.02 impianti di filtraggio / 14.08.03 impianti di pompaggio e comando / 14.08.04 accessori
7782		14.08.01			Fornitura e posa in opera di serbatoio per l'acqua piovana in PE-LLD, PP o acciaio, da interrare su letto di sabbia alto 10 cm con opportuno rinfianco, profondità minima per l'intero di 0,80 m sopra il culmine del serbatoio, minimo 2 bocchettoni DN 100, provvisto di apertura pedonabile, prolunga minima 0,80 m, coperchio con chiusura di sicurezza a prova di bambini, tubo di calma, sifone per il trabocco autopulente e tubo di aspirazione galleggiante con filtro di aspirazione e valvola antiriflusso. Compresi nei prezzi sono il materiale per il basamento ed il rinfianco, nonché ogni altra prestazione accessoria occorente, esclusi scavi e rinterri.
7783		14.08.01.01
7784		14.08.01.01.A		Volume 2000 lt		cad	€ 1.251,39
7785		14.08.01.01.B		Volume 3000 lt.		cad	€ 1.551,68
7786		14.08.01.01.C		Volume 5000 lt.		cad	€ 2.152,52
7787		14.08.01.01.D		Volume 7500 lt.		cad	€ 2.778,09
7788		14.08.01.01.E		Volume 10000 lt		cad	€ 3.504,02
7789		14.08.02
7790		14.08.02.01		Impianti di filtraggio per l'acqua piovana per la posa all'esterno o per posa antigelo ad uso continuato a profondità min. 0,80 m:
7791		14.08.02.01.A		filtro per il tubo pluviale in lamiera di zinco DN 100		cad	€ 269,99
7792		14.08.02.01.B		filtro per il tubo pluviale in lamiera di rame DN 100		cad	€ 295,36
7793		14.08.02.01.C		filtro per il tubo pluviale in PE resistente DN 80-100		cad	€ 78,44
7794		14.08.02.01.D		filtro in PE per la posa superficiale e da intero, con 3 bocchettoni DN 100		cad	€ 213,95
7795		14.08.02.01.E		filtro in PE per la posa antigelo ed altezza variabile fino a 80 cm con copertura min. 0,80 m, con 3 bocchettoni DIN 100		cad	€ 310,86
7796		14.08.02.01.F		filtro autopulente in PE per la posa antigelo con copertura min. 0,80 m, con 3 bocchettoni DIN 100, prolunga a telescopio e chiusino classe A		cad	€ 481,41
7797		14.08.03		Impianti di pompaggio e di controllo
7798		14.08.03.01		Centralina di pressione e comando per l'acqua con pompa pluristadio di acciaio inox per pressurizzazione integrata, comando di pompa elettronico, impianto antisvuotamento automatico con acqua potabile, secondo DIN 1988 diretto, senza passare dal serbatoio, segnalivelli elettronico e salvamotore contro il funzionamento a secco:
7799		14.08.03.01.A		prestazione: 20 lt./43 m - 80lt./10 m		cad	€ 12.225,42
7800		14.08.03.01.B		prestazione:20 lt./55 m - 100lt./10 m		cad	€ 13.244,29
7801		14.08.03.02		Unità compatta di pompaggio e controllo, con sistema di controllo di reintegro elettronico e automatico dell'acqua potabile con galleggiante secondo DIN 1988 senza passare dal serbatoio; pompa centrifuga pluristadio autoadescante in acciaio inox, congegno elettronico di pressurizzazione e controllo compreso manometro, e protezione contro il funzionamento a secco:
7802		14.08.03.02.A		pompa centrifuga senza filtro fino risciacquabile, prestazione max. 4,5 m3/h; altezza max. 42 m ca:		cad	€ 1.400,94
7803		14.08.03.02.B		pompa centrifuga senza filtro fino risciacquabile, prestazione max. 3,5 m3/h; altezza max. 50 m ca:		cad	€ 1.680,85
7804		14.08.03.02.C		pompa centrifuga con filtro fino risciacquabile, prestazione max. 3,5 m3/h; altezza max. 50 m ca:		cad	€ 1.910,26
7805		14.08.03.03		Centralina di pressurazione e comando per l'acqua d'uso con pompa pluristadio di acciaio inox per pressurizzazione sommersa nel serbatoio, comando pompa elettronico, impianti antisvuotamento automatico con acqua potabile secondo DIN 1998 diretto attraverso il serbatoio, segnalivello elettronico e salvamotore contro il funzionamento a secco:
7806		14.08.03.03.A		prestazione: 20 lt./43 m - 70 lt./20 m ca.		cad	€ 1.156,38
7807		14.08.03.03.B		prestazione: 20 lt./58 m - 120 lt./20 m ca.		cad	€ 1.222,64
7808		14.08.03.04		Unità compatta di pompaggio e controllo, con sistema di controllo di reintegro elettronico e automatico dell'acqua potabile con galleggiante secondo DIN 1988 attraverso il serbatoio; con pompa sommersa pluristadio autoadescante in acciaio inox, congegno elettronico di pressurizzazione e controllo compreso manometro, e protezione contro il funzionamento a secco:
7809		14.08.03.04.A		con pompa pluristadio sommersa senza filtro fino risciacquabile in acciaio inox, prestazione max. 4,8 m3/h; altezza max. 37 m ca:		cad	€ 1.390,72
7810		14.08.03.04.B		con pompa pluristadio sommersa senza filtro fino risciacquabile in acciaio inox, prestazione max. 5,0 m3/h; altezza max. 47 m ca.:		cad	€ 1.604,69
7811		14.08.03.04.C		con pompa pluristadio sommersa con filtro fino risciacquabile in acciaio inox, prestazione max. 4,8 m3/h, altezza max. 37 m ca:		cad	€ 1.742,13
7812		14.08.03.04.D		con pompa pluristadio sommersa con filtro fino risciacquabile in acciaio inox, prestazione max. 5,0 m3/h, altezza max. 47 m ca.:		cad	€ 1.782,97
7813		14.08.04		Fornitura e posa in opera per la segnaletica per l'acqua piovana in alluminio non potabile, set 3 pezzi		cad	€ 20,39
7814		15			I prezzi delle voci elencate comprendono la fornitura e la posa in opera dei materiali descritti, completi di ogni accessorio necessario e la messa in funzione degli impianti descritti. Tutti i lavori sono da eseguire a regola d'arte, conforme le leggi n. 186 del 1 marzo 1968 e n. 46 del 5 marzo 1990, nonché secondo le prescrizioni e le norme vigenti. / I prezzi non sono comprensivi dell'assistenza muraria. / La categoria 15 comprende i seguenti gruppi: / 15.01 Quadri ed apparecchi / 15.02 Sistemi di posa / 15.03 Linee / 15.04 Illuminazione e attacchi / 15.05 Illuminazione d'emergenza / 15.06 Riscaldamento grondaie / 15.07 Linee ausiliari e con sola tubazione per impianti particolari / 15.08 Portiere elettrico e impianti suoneria / 15.09 Impianti ricezione / 15.10 Messa a terra e attacchi equipotenziali / 15.11 Impianti contro le scariche atmosferiche
7815		15.01			Il gruppo 15.01.00 comprende i seguenti sottogruppi: / 15.01.01 Quadri principali / 15.01.02 Quadri secondari / 15.01.03 Quadri particolari / 15.01.04 Interruttori differenziali automatici / 15.01.05 Sezionatori sottocarico / 15.01.06 Apparecchi vari
7816		15.01.01
7817		15.01.01.01		Quadro contatori per montaggio a parete e/o incasso, in materiale plastico, esecuzione stagna IP 44, con porta e serratura, completo di ogni accessorio:
7818		15.01.01.01.A		dimensioni axlxp: ca. 500x200x250 mm		cad	€ 83,85
7819		15.01.01.01.B		dimensioni axlxp: ca. 650x200x300 mm		cad	€ 306,29
7820		15.01.01.01.C		dimensioni axlxp: ca. 1300x700x300 mm		cad	€ 612,59
7821		15.01.01.02		Quadro modulare a pavimento in lamiera d'acciaio verniciata, con porta frontale, completo di: sistema sbarre di distribuzione, morsetti, canaline, porta apparecchi, coprisettore, zoccolo, cartellini indicatori ecc.:
7822		15.01.01.02.A		dimensioni axlxp: ca. 2000x600x500 mm		cad	€ 1.458,08
7823		15.01.01.02.B		dimensioni axlxp: ca. 2000x850x500 mm		cad	€ 1.817,74
7824		15.01.01.02.C		dimensioni axlxp: ca. 2000x1100x500 mm		cad	€ 2.170,00
7825		15.01.01.02.D		dimensioni axlxp: ca. 2000x1350x500 mm		cad	€ 2.647,30
7826		15.01.01.02.E		dimensioni axlxp: ca. 2000x600x250 mm		cad	€ 1.151,77
7827		15.01.01.02.F		dimensioni axlxp: ca. 2000x850x250 mm		cad	€ 1.905,63
7828		15.01.01.02.G		dimensioni axlxp: ca. 2000x1100x250 mm		cad	€ 2.260,35
7829		15.01.01.02.H		dimensioni axlxp: ca. 2000x1350x250 mm		cad	€ 2.789,81
7830		15.01.02
7831		15.01.02.01		Quadro elettrico con 12 unità modulari per un appartamento con ca. 10 punti luce e ca. 12 prese Fm, costituito da una cassetta da incasso, telaio portapparecchi, pannello di copertura e porta, completo di ogni accessorio, nonché di un interruttore differenziale 2x25A/30mA, un interruttore differenziale 2x16A/10mA (per il bagno) e due interruttori automatici (luce 2x10A e forza 2x16A).		cad	€ 259,34
7832		15.01.02.02		Quadro elettrico con 24 unità modulari per un appartamento con ca. 20 punti luce e ca. 30 prese Fm, costituito da una cassetta da incasso, telaio portapparecchi, pannello di copertura e porta, completo di ogni accessorio, nonché di due interruttori differenziali 2x25A/30mA, un interruttore differenziale 2x16A/10mA (per il bagno) di sette interruttori automatici (2 pezzi 2x10A e 5 pezzi 2x16A) e di un interruttore passo-passo.		cad	€ 472,79
7833		15.01.02.03		Quadro da incasso con contenitore, porta frontale con telaio fisso, telaio portapparecchi, pannello coprisettore, nonché ogni altro accessorio:
7834		15.01.02.03.A		grandezza: 2x12 unità modulari		cad	€ 76,13
7835		15.01.02.03.B		grandezza: 3x12 unità modulari		cad	€ 88,38
7836		15.01.02.03.C		grandezza: 5x12 unità modulari		cad	€ 255,38
7837		15.01.02.03.D		grandezza: 10x12 unità modulari		cad	€ 344,28
7838		15.01.02.04		Quadro per montaggio a parete, in lamiera d'acciaio zincato e verniciato, senza porta, completo di ogni accessorio come: telaio, portapparecchi, coprisettore, morsetti, cartellini indicatori ecc.:
7839		15.01.02.04.A		grandezza: 5x12 unità modulari		cad	€ 211,96
7840		15.01.02.04.B		grandezza: 10x12 unità modulari		cad	€ 270,71
7841		15.01.02.04.C		grandezza: 15x12 unità modulari		cad	€ 380,87
7842		15.01.02.05		Quadro per montaggio a parete, in lamiera d'acciaio zincato e verniciato, in esecuzione stagna e con porta, completo di ogni accessorio come: telaio, portapparecchi, coprisettore, morsetti, cartellini indicatori, ecc.:
7843		15.01.02.05.A		grandezza: 5x12 unità modulari		cad	€ 235,32
7844		15.01.02.05.B		grandezza: 10x12 unità modulari		cad	€ 359,68
7845		15.01.02.05.C		grandezza: 15x12 unità modulari		cad	€ 460,05
7846		15.01.02.06		Quadro di distribuzione per esterni da installare a pavimento su zoccolo in calcestruzzo. Armadio con quadro di distribuzione e basamento passacavi in vetroresina, grado di protezione IP 44; porta con cerniere e serratura (in alluminio e acciaio INOX), completo di ogni accessorio come: piastre di supporto per apparecchiature, pannelli coprisettore, morsetti, cartellini indicatori, ecc.:
7847		15.01.02.06.A		dimensioni axlxp: 880x515x260 mm		cad	€ 562,20
7848		15.01.02.07		Quadro stagno in policarbonato rinforzato con fibre di vetro, da parete, grado di protezione IP 65, colore grigio RAL 7032, porta frontale con cerniera e serratura, completo di ogni accessorio come telaio portapparecchi, pannelli coprisettore, morsetti, cartellini indicatori, ecc.:
7849		15.01.02.07.A		dimensioni axlxp: 295x255x150 mm		cad	€ 84,38
7850		15.01.02.07.B		dimensioni axlxp: 360x310x200 mm, 2x12 unità mod.		cad	€ 151,48
7851		15.01.02.07.C		dimensioni axlxp: 510x310x200 mm, 3x12 unità mod.		cad	€ 192,94
7852		15.01.02.07.D		dimensioni axlxp: 510x420x200 mm, 3x18 unità mod.		cad	€ 217,23
7853		15.01.02.07.E		dimensioni axlxp: 660x420x230 mm, 4x18 unità mod.		cad	€ 301,60
7854		15.01.02.07.F		dimensioni axlxp: 660x525x250 mm, 4x24 unità mod.		cad	€ 374,66
7855		15.01.02.07.G		dimensioni axlxp: 810x600x300 mm, 5x28 unità mod.		cad	€ 512,50
7856		15.01.03
7857		15.01.03.01		Quadro da incasso in lamiera verniciata, con portello specchiato con vetro frangibile incolore e serratura, completo dell'interruttore d'emergenza con fusibili 3x25A; da montare all'esterno della centrale termica per l'interruzione della linea di alimentazione:
7858		15.01.03.01.A		per montaggio interno		cad	€ 69,54
7859		15.01.03.01.B		in esecuzione stagna per montaggio all'esterno		cad	€ 82,73
7860		15.01.04
7861		15.01.04.01		Interruttore differenziale modulare, per montaggio su rotaia di serie unificata da 35 mm, con corrente nominale/corrente nominale differenziale:
7862		15.01.04.01.A		2x16A/ 10mA (2 unità modulari)		cad	€ 83,85
7863		15.01.04.01.B		2x25A/ 30mA (2 unità modulari)		cad	€ 81,63
7864		15.01.04.01.C		2x25A/ 0,3A (2 unità modulari)		cad	€ 92,16
7865		15.01.04.01.D		4x25A / 30mA (4 unità modulari)		cad	€ 120,42
7866		15.01.04.01.E		4x25A/ 0,3A (4 unità modulari)		cad	€ 102,30
7867		15.01.04.01.F		4x40A/ 0,3A (4 unità modulari)		cad	€ 113,53
7868		15.01.04.02		Interruttore automatico con sganciatore termomagnetico, di tipo modulare per montaggio su rotaia di serie unificata da 35 mm, potere di interruzione 6KA, con corrente nominale:
7869		15.01.04.02.A		da 6A a 32A, 1+N (2 unità modulari)		cad	€ 32,15
7870		15.01.04.02.B		da 6A a 32A, tetrapolare (4 unità modulari)		cad	€ 61,88
7871		15.01.04.02.C		40A, 50A, tetrapolare (4 unità modulari)		cad	€ 92,16
7872		15.01.04.03		Interruttore automatico con sganciatore termomagnetico, in esecuzione modulare per montaggio su rotaia di serie unificata da 35 mm, potere di interruzione 4,5KA, con corrente nominale:
7873		15.01.04.03.A		da 6A a 32A, 1+N (2 unità modulari)		cad	€ 23,66
7874		15.01.04.03.B		da 6A a 32A, tetrapolare (4 unità modulari)		cad	€ 53,34
7875		15.01.04.03.C		40A, 50A, tetrapolare (4 unità modulari)		cad	€ 76,98
7876		15.01.05
7877		15.01.05.01		Sezionatore sottocarico modulare per montaggio su rotaia di serie unificata da 35 mm con corrente nominale:
7878		15.01.05.01.A		2x63A (2 unità modulari)		cad	€ 47,43
7879		15.01.05.01.B		4x25A (4 unità modulari)		cad	€ 64,96
7880		15.01.05.01.C		4x63A (4 unità modulari)		cad	€ 80,01
7881		15.01.06
7882		15.01.06.01		Lampada controllo fase di tipo modulare, per montaggio su rotaia di serie unificata da 35 mm, con lampada glimm e gemma (una unità modulare).		cad	€ 14,82
7883		15.01.06.02		Interruttore passo-passo, corrente nominale 10/16A, tensione di comando 220V, di tipo modulare per fissaggio su profilato unificato da 35 mm:
7884		15.01.06.02.A		interruttore unipolare ( 1 unità mod.)		cad	€ 30,36
7885		15.01.06.02.B		interruttore tripolare ( 3 unità mod.)		cad	€ 75,51
7886		15.01.06.02.C		deviatore unipolare ( 1 unità mod.)		cad	€ 31,45
7887		15.01.06.03		Interruttore passo-passo per comando ON/OFF centralizzato, corrente nominale 10/16A, di tipo modulare per montaggio su rotaia di serie unificata da 35 mm:
7888		15.01.06.03.A		deviatore unipolare, tensione di comando 220V		cad	€ 54,48
7889		15.01.06.03.B		deviatore unipolare, tensione di comando 24V=(DC)		cad	€ 52,78
7890		15.01.06.03.C		deviatore unipolare, tensione di comando 24V~~(AC)		cad	€ 53,92
7891		15.01.06.04		Interruttore a tempo (per luce scale), corrente nominale 10A, tensione da comando 220V, campo di regolazione 1-6 minuti, di tipo modulare per montaggio su rotaia di serie unificata da 35 mm (1 unità modulare).		cad	€ 55,53
7892		15.01.06.05		Contattore di potenza, tetrapolare, in esecuzione modulare per montaggio su rotaia di serie unificata da 35 mm, tensione di comando 220 V:
7893		15.01.06.05.A		corrente nominale 20A (2,5 unità modulari)		cad	€ 32,75
7894		15.01.06.05.B		corrente nominale 40A (4 unità modulari)		cad	€ 98,46
7895		15.01.06.06		Orologio digitale, di tipo modulare, per montaggio su rotaia di serie unificata da 35 mm, 4 unità modulari, con riserva di carica minima 24 ore, corrente nominale 10A, tensione di comando 220V, con programma giornaliero/settimanale:
7896		15.01.06.06.A		con 1 canale		cad	€ 118,29
7897		15.01.06.06.B		con 2 canali		cad	€ 153,42
7898		15.01.06.06.C		con 3 canali		cad	€ 206,24
7899		15.01.06.07		Apparecchio di comando di tipo modulare per fissaggio a scatto su rotaia a norma DIN da 35 mm:
7900		15.01.06.07.A		interruttore 1x16A		cad	€ 13,46
7901		15.01.06.07.B		interruttore 1x16A con lamp. di controllo		cad	€ 23,23
7902		15.01.06.07.C		deviatore 1x16A		cad	€ 17,12
7903		15.01.06.07.D		pulsante		cad	€ 15,59
7904		15.01.06.07.E		pulsante con lampada di controllo		cad	€ 24,84
7905		15.01.06.08		Scaricatore da sovraccarico di tensione, di tipo modulare con innesto a scatto su rotaia a norma DIN da 35 mm, con segnalatore ottico di guasto e morsettiera:
7906		15.01.06.08.A		unipolare, 10kA		cad	€ 75,51
7907		15.01.06.08.B		unipolare, 10kA, con segnalazione a distanza		cad	€ 116,20
7908		15.01.06.09		Interruttore automatico esclusione rete di tipo modulare, con innesto a scatto su rotaia a norma DIN da 35 mm, tensione di esercizio 220V, tensione di controllo ca. 4V in corrente continua, con lampada di controllo e interruttore automatico acceso/spento:
7909		15.01.06.09.A		bipolare, corrente nominale 16A		cad	€ 212,89
7910		15.02			Il gruppo 15.02 comprende i seguenti sottogruppi: / 15.02.01 Passerelle e canali / 15.02.02 Binari d'installazione / 15.02.03 Tubi d'installazione / 15.02.04 Cassette di derivazione / 15.02.05 Scatole di contenimento / 15.02.06 Prevenzione incendi
7911		15.02.01
7912		15.02.01.01		Passerella portacavi, zincata e ribordata, completa di pezzi di giunzione, riduzione, curve e derivazioni, nonché del materiale di fissaggio:
7913		15.02.01.01.A		dimensioni: lxa = 100x50 mm		m	€ 27,91
7914		15.02.01.01.B		dimensioni: lxa = 200x50 mm		m	€ 32,62
7915		15.02.01.01.C		dimensioni: lxa = 300x50 mm		m	€ 46,28
7916		15.02.01.01.D		dimensioni: lxa = 400x50 mm		m	€ 53,36
7917		15.02.01.02		Coperchio per passerella, zincato, completo di curve, derivazioni, riduzioni, nonché del materiale di fissaggio:
7918		15.02.01.02.A		per passerella 100 mm		m	€ 5,01
7919		15.02.01.02.B		per passerella 200 mm		m	€ 7,21
7920		15.02.01.02.C		per passerella 300 mm		m	€ 8,74
7921		15.02.01.02.D		per passerella 400 mm		m	€ 13,48
7922		15.02.01.03		Listello separatore per passerella, zincato, completo del materiale di fissaggio:		m	€ 5,72
7923		15.02.01.04		Canaletta in vista per installazione a parete/soffitto in PVC, antiurto, autoestinguente, completo di coperchio, fermagli fissacavo, giunzioni, riduzioni, curve, derivazioni, listello separatore e materiale di fissaggio:
7924		15.02.01.04.A		dimensioni: lxa = ca. 40x40 mm		m	€ 7,85
7925		15.02.01.04.B		dimensioni: lxa = ca. 80x40 mm		m	€ 12,16
7926		15.02.01.04.C		dimensioni: lxa = ca. 100x40 mm		m	€ 15,06
7927		15.02.01.04.D		dimensioni: lxa = ca. 100x60 mm		m	€ 16,98
7928		15.02.01.04.E		dimensioni: lxa = ca. 120x60 mm		m	€ 17,88
7929		15.02.01.04.F		dimensioni: lxa = ca. 200x60 mm		m	€ 25,53
7930		15.02.01.05		Canaletta portautenze in vista, per il montaggio di apparecchi elettrici come interruttori, prese ecc., completo di coperchio, listello separatore, fermagli fissacavo, giunzioni, riduzioni, curve, derivazioni, materiale di fissaggio ecc.:
7931		15.02.01.05.A		canale in PVC: axp= 130x70 mm		m	€ 42,59
7932		15.02.01.05.B		canale in PVC: axp= 170x70 mm		m	€ 55,58
7933		15.02.01.05.C		canale in alluminio: axp = ca. 130x70 mm		m	€ 92,39
7934		15.02.01.05.D		canale in alluminio: axp = 170x70 mm		m	€ 113,28
7935		15.02.01.05.E		canale in lamiera d'acciaio: axp = 130x70 mm		m	€ 80,66
7936		15.02.01.05.F		canale in lamiera d'acciaio: axp = 170x70 mm		m	€ 91,96
7937		15.02.01.06		Canale in PVC antiurto e a ritardata propagazione di fiamma, colore bianco (RAL) 9001) o marrone (RAL 8014), completo di coperchio e di pezzi speciali come giunti e terminali, nonché di minuterie ed accessori di fissaggio:
7938		15.02.01.06.A		canale battiscopa		m	€ 10,84
7939		15.02.01.06.B		canale a parete		m	€ 9,61
7940		15.02.01.07		Componenti specifici per canali battiscopa o canali a parete, parti interne in ABS e PPO, parti esterne in BLEND ABS/PC resistente ai raggi UV, colore bianco (RAL 9001) o marrone (RAL 8014), completi di ogni accessorio e del materiale di fissaggio:
7941		15.02.01.07.A		angolo interno/esterno per canale battiscopa		cad	€ 5,19
7942		15.02.01.07.B		derivazione per canale battiscopa		cad	€ 4,92
7943		15.02.01.07.C		scatola portautenze di ogni tipo per canale battiscopa		cad	€ 8,11
7944		15.02.01.07.D		angolo interno/esterno per canale a parete		cad	€ 4,87
7945		15.02.01.07.E		derivazione per canale a parete		cad	€ 5,43
7946		15.02.01.07.F		scatola portautenze di ogni tipo di canale a parete		cad	€ 7,41
7947		15.02.02
7948		15.02.02.01		Binario d'installazione in lamiera d'acciaio profilata e verniciata, completo di: coprifilo, curve e derivazioni, giunti e materiale di fissaggio:
7949		15.02.02.01.A		axl= ca. 20x50 mm (montaggio a soffitto)		m	€ 13,97
7950		15.02.02.01.B		axl= ca. 60x40 mm (montaggio a soffitto)		m	€ 17,51
7951		15.02.02.01.C		axl= ca. 60x40 mm (montaggio a sospensione)		m	€ 24,12
7952		15.02.03
7953		15.02.03.01		Tubo in PVC, rigido antischiacciamento, completo di manicotti, curve e filo zincato infilato:
7954		15.02.03.01.A		diametro: 50 mm		m	€ 5,19
7955		15.02.03.01.B		diametro: 100 mm		m	€ 6,63
7956		15.02.03.02		Tubo d'installazione in PVC rigido, autoestinguente, tipo RMP (RK15), completo di manicotti, curve e materiale di fissaggio:
7957		15.02.03.02.A		diametro: fino 20 mm		m	€ 5,29
7958		15.02.03.02.B		diametro: 25 mm		m	€ 5,43
7959		15.02.03.02.C		diametro: 32 mm		m	€ 6,04
7960		15.02.03.02.D		diametro: 40 mm		m	€ 7,39
7961		15.02.03.03		Tubo d'installazione in PVC flessibile, autoestinguente, tipo pesante FMP, completo delle scatole di derivazione:
7962		15.02.03.03.A		diametro: fino 25 mm		m	€ 2,46
7963		15.02.03.03.B		diametro: 32 mm		m	€ 3,10
7964		15.02.03.03.C		diametro: 40 mm		m	€ 3,62
7965		15.02.03.03.D		diametro: 50 mm		m	€ 4,42
7966		15.02.03.04		Tubo flessibile per la protezione delle condutture, in PVC autoestinguente, con spirale in PVC rigido antischiacciamento, superficie interna liscia, completo di ogni accessorio (per l'attacco di macchine elettriche):
7967		15.02.03.04.A		diametro: 12 mm		m	€ 4,27
7968		15.02.03.04.B		diametro: 14 mm		m	€ 4,84
7969		15.02.03.04.C		diametro: 16 mm		m	€ 5,43
7970		15.02.03.04.D		diametro: 28 mm		m	€ 8,43
7971		15.02.03.05		Tubo d'installazione in acciaio zincato, spessore 1-1,5mm, pareti lisce, pieghevole a freddo con apposita attrezzatura, con raggi di curvatura adeguati ai cavi da posare; in lunghezze parziali conforme occorrenza, collocazione in vista; fornito e posto in opera compresi pezzi speciali, accessori e materiali di fissaggio:
7972		15.02.03.05.A		diametro: ø 20 mm		m	€ 7,40
7973		15.02.03.05.B		diametro: ø 25 mm		m	€ 9,41
7974		15.02.03.05.C		diametro: ø 32 mm		m	€ 11,12
7975		15.02.03.05.D		diametro: ø 40 mm		m	€ 13,51
7976		15.02.04
7977		15.02.04.01		Scatola di derivazione da incasso, completa di coperchio, separatore e materiale di fissaggio:
7978		15.02.04.01.A		dimensioni: axlxp: 92x92x45 mm		cad	€ 7,66
7979		15.02.04.01.B		dimensioni: axlxp: 152x196x70 mm		cad	€ 10,26
7980		15.02.04.01.C		dimensioni: axlxp: 152x294x70 mm		cad	€ 15,26
7981		15.02.04.01.D		dimensioni: axlxp: 160x480x70 mm		cad	€ 16,62
7982		15.02.04.02		Scatola di derivazione sporgente, in materiale plastico antiurto e autoestinguente, completa di separatore, passacavi e materiale di fissaggio:
7983		15.02.04.02.A		dimensioni: axlxp: 100x100x50 mm		cad	€ 6,98
7984		15.02.04.02.B		dimensioni: axlxp: 110x150x70 mm		cad	€ 8,83
7985		15.02.04.02.C		dimensioni: axlxp: 190x240x90 mm		cad	€ 16,39
7986		15.02.04.02.D		dimensioni: axlxp: 300x380x120 mm		cad	€ 31,34
7987		15.02.05
7988		15.02.05.01		Scatola frutto da incasso per il montaggio degli apparecchi elettrici, come interruttori, prese ecc., completa di ogni accessorio:
7989		15.02.05.01.A		scatola rotonda ø 65 mm		cad	€ 1,96
7990		15.02.05.01.B		scatola rettangolare a 3 posti modulari		cad	€ 2,51
7991		15.02.05.01.C		scatola rettangolare a 4 posti modulari		cad	€ 3,02
7992		15.02.05.01.D		scatola rettangolare a 6 posti modulari		cad	€ 3,80
7993		15.02.05.01.E		scatola TELECOM		cad	€ 3,11
7994		15.02.05.01.F		scatola rettangolare dimensioni 276x116x58 mm, (per il montaggio di una lampada modulare)		cad	€ 15,59
7995		15.02.05.02		Scatola frutto per canale portautenze, per il montaggio degli apparecchi elettrici, come interruttori, prese ecc., completa di ogni accessorio.		cad	€ 5,26
7996		15.02.06
7997		15.02.06.01		Cuscinetto antifuoco per tamponamento di aperture di pareti e solai, con materiale privo di amianto e non tossico, espansione in volume 14-15% a ca. 280° C, solidificazione a ca. 700° C.
7998		15.02.06.01.A		cuscinetto da 1500 g: 34x34x4 cm		cad	€ 56,66
7999		15.02.06.01.B		cuscinetto da 720 g: 34x18x4 cm		cad	€ 32,16
8000		15.02.06.01.C		cuscinetto da 400 g: 34x18x2 cm		cad	€ 28,86
8001		15.02.06.01.D		cuscinetto da 250 g: 34x18x1,5 cm		cad	€ 27,33
8002		15.03			Il gruppo 15.03 comprende i seguenti sottogruppi: / 15.03.01 Linee di alimentazione impianti tecnologici / 15.03.02 Linee di alimentazione alloggi / 15.03.03 Linee principali di alimentazione / 15.03.04 Linee varie
8003		15.03.01
8004		15.03.01.01		Linea di allacciamento fino ai quadri della centrale termica, della centrale di ventilazione o dell'ascensore, in partenza dal contatore (limitatore) dell'azienda elettrica, eseguita con filo d'installazione del tipo armonizzato H07V-U o H07V-K nei colori unificati, completa del tubo d'installazione, dell'interruttore di emergenza secondo prescrizione dell'interruttore automatico nel quadro generale, della quotaparte del quadro e di ogni accessorio:
8005		15.03.01.01.A		sezione 3x4 mm2		cad	€ 164,84
8006		15.03.01.01.B		sezione 5x4 mm2		cad	€ 208,82
8007		15.03.01.01.C		sezione 5x6 mm2		cad	€ 257,80
8008		15.03.01.01.D		sezione 5x10 mm2		cad	€ 296,60
8009		15.03.01.01.E		sezione 5x16 mm2		cad	€ 367,66
8010		15.03.02
8011		15.03.02.01		Linea di allacciamento del quadro di appartamento in partenza dal contatore (limitatore) dell'azienda elettrica, eseguita con filo d'installazione del tipo armonizzato H07V-U o H07V-K, nei colori unificati, completa di ogni accessorio (tubo compreso):
8012		15.03.02.01.A		sezione 3x4 mm2		m	€ 6,09
8013		15.03.02.01.B		sezione 3x6 mm2		m	€ 7,19
8014		15.03.02.01.C		sezione 3x10 mm2		m	€ 10,68
8015		15.03.03
8016		15.03.03.01		Cavo in rame con isolamento termoplastico, non propagante l'incendio, fili nei colori unificati, tensione di prova 2,5 KV (fino a 2,5 mm2) e 4 KV (a partire da 4 mm2), posato entro tubi vuoti o su canali o passerelle preesistenti, completo di ogni accessorio:
8017		15.03.03.01.A		sezione 3x1,5 mm2		m	€ 2,36
8018		15.03.03.01.B		sezione 5x1,5 mm2		m	€ 2,81
8019		15.03.03.01.C		sezione 3x2,5 mm2		m	€ 2,97
8020		15.03.03.01.D		sezione 5x2,5 mm2		m	€ 3,96
8021		15.03.03.01.E		sezione 3x4 mm2		m	€ 3,80
8022		15.03.03.01.F		sezione 5x4 mm2		m	€ 5,11
8023		15.03.03.01.G		sezione 3x6 mm2		m	€ 4,83
8024		15.03.03.01.H		sezione 5x6 mm2		m	€ 6,51
8025		15.03.03.01.I		sezione 5x10 mm2		m	€ 9,16
8026		15.03.03.01.J		sezione 5x16 mm2		m	€ 14,43
8027		15.03.04
8028		15.03.04.01		Cavo in rame, multipolare ad isolamento termoplastico, non propagante l'incendio, con marchio di qualità e nei colori armonizzati; tensione nominale Uo/U 450/750 V, tensione di prova 2,5 kV, da posare nel predisposto sistema di posa, completo di minuteria e morsetti:
8029		15.03.04.01.A		sezione 3x1,5 mm2		m	€ 2,31
8030		15.03.04.01.B		sezione 5x1,5 mm2		m	€ 2,60
8031		15.03.04.01.C		sezione 3x2,5 mm2		m	€ 2,93
8032		15.03.04.01.D		sezione 5x2,5 mm2		m	€ 3,54
8033		15.03.04.01.E		sezione 5x4 mm2		m	€ 4,61
8034		15.03.04.01.F		sezione 5x6 mm2		m	€ 5,91
8035		15.03.04.02		Cavo in rame schermato, multipolare ad isolamento termoplastico, non propagante l'incendio, con marchio di qualità e nei colori armonizzati; tensione nominale Uo/U 450/750 V, tensione di prova 2,5 kV, da posare nel predisposto sistema di posa, completo di minuteria e morsetti:
8036		15.03.04.02.A		sezione 2x0,75 mm2		m	€ 2,62
8037		15.03.04.02.B		sezione 2x1,5 mm2		m	€ 3,56
8038		15.03.04.02.C		sezione 3x1,5 mm2		m	€ 3,70
8039		15.03.04.02.D		sezione 3x2,5 mm2		m	€ 4,42
8040		15.03.04.02.E		sezione 4x1,5 mm2		m	€ 4,37
8041		15.04			Il gruppo 15.04 comprende i seguenti sottogruppi: / 15.04.01 Illuminazione interna con comandi in loco / 15.04.02 Illuminazione interna con comandi centralizzati / 15.04.03 Illuminazione esterna / 15.04.04 Prese corrente / 15.04.05 Prese per impianti particolari / 15.04.06 Apparecchi elettrici
8042		15.04.01
8043		15.04.01.01		Punto luce, completo della conduttura (tubo sottotraccia, cavo e filo d'installazione) in partenza dal relativo quadro con le scatole di derivazione necessarie e con le scatole terminali da soffitto o parete. La linea é costituita di filo d'installazione H07V-U, sezione minima 1,5 mm2, posato entro tubo flessibile sottotraccia (compreso nel prezzo) ed è comprensiva di scatola portafrutto e supporto, dell'apparecchio di comando 10A, del bilanciere e placca (o cornice) per il primo punto luce (lunghezza media della conduttura 5-10 m):
8044		15.04.01.01.A		punto luce comandato con interruttore, completo dell'interruttore 10 A		cad	€ 41,98
8045		15.04.01.01.B		punto luce comandato con deviatore, completo dei due deviatori 10 A		cad	€ 51,18
8046		15.04.01.01.C		punto luce comandato con invertitore, completo dell'invertitore 10 A e dei 2 deviatori		cad	€ 79,18
8047		15.04.01.01.D		punto luce comandato con pulsante 6 A, completo di 4 pulsanti illuminati		cad	€ 95,82
8048		15.04.01.01.E		punto luce comandato con pulsante 6 A, completo di 4 pulsanti illuminati e con il relè passo-passo oppure con il relè a tempo		cad	€ 156,57
8049		15.04.01.01.F		punto luce nella cantina comandato con interruttore, con la conduttura direttamente dal quadro appartamento e completo dell'interruttore 10 A		cad	€ 53,48
8050		15.04.01.02		Per ogni punto luce in parallelo in piú, in esecuzione sotto intonaco e comandato in loco.		cad	€ 13,02
8051		15.04.01.03		Sovrapprezzo per un punto luce comandato in loco, in esecuzione a vista e stagna, completo di cavo, tubo RK15 a vista, scatole di derivazione, apparecchi di comando in esecuzione sporgente e stagna (di produzione nazionale)		cad	€ 13,02
8052		15.04.01.04		Per ogni punto luce in parallelo in piú, in esecuzione stagna a parete, comandato in loco.		cad	€ 19,43
8053		15.04.02
8054		15.04.02.01		Punto luce centralizzato: il punto luce comprende tutti i punti luce appartenenti allo stesso circuito di comando, completo della conduttura (tubo e cavo o filo) in partenza dal relativo quadro, con le scatole di derivazioni necessarie e con le scatole terminali da soffitto o parete. La linea é costituita da filo d'installazione H07V-U, sezione minima 1,5 mm2, posato entro tubo flessibile sottotraccia (tubo compreso) ed è comprensiva di scatole portafrutto, dell'apparecchio di comando 10A, del bilanciere e della placca (o cornice):
8055		15.04.02.01.A		punto luce con linea fino a 20 m		cad	€ 89,05
8056		15.04.02.01.B		punto luce con linea fino a 30 m		cad	€ 135,13
8057		15.04.03
8058		15.04.03.01		Punto illuminazione esterna, completo della conduttura (cavo e/o filo posato entro tubo sottotraccia o sottopavimento oppure entro cunicolo o in scavo già predisposto) in partenza dal relativo quadro e con le scatole di derivazione necessarie. Il punto comprende tutti punti luce appartenenti allo stesso circuito.
8059		15.04.03.01.A		punto luce con linea fino a 30 m e sezione di 3x1,5 mm2		cad	€ 125,61
8060		15.04.03.01.B		punto luce con linea fino a 30 m e sezione di 3x2,5 mm2		cad	€ 138,66
8061		15.04.03.01.C		punto luce con linea fino a 30 m e sezione di 5x2,5 mm2		cad	€ 159,67
8062		15.04.03.01.D		punto luce con linea fino a 30 m e sezione di 5x4 mm2		cad	€ 162,21
8063		15.04.03.01.E		punto luce con linea fino a 60 m e sezione di 3x2,5 mm2		cad	€ 217,27
8064		15.04.03.01.F		punto luce con linea fino a 60 m e sezione di 5x2,5 mm2		cad	€ 250,22
8065		15.04.03.01.G		punto luce con linea fino a 60 m e sezione di 5x4 mm2		cad	€ 313,93
8066		15.04.03.02		Punto interruttore crepuscolare, completo della conduttura (tubo sottotraccia, cavo o filo d'installazione) in partenza dal relativo quadro e con le scatole di derivazione necessarie. La linea é costituita da filo d'installazione H07V-U, sezione minima 1,5 mm2, posato entro tubo flessibile sottotraccia (compreso nel prezzo) ed è comprensiva di interruttore crepuscolare.		cad	€ 92,80
8067		15.04.04
8068		15.04.04.01		Presa a spina completa della conduttura (tubo sottotraccia e cavo o filo) in partenza dal relativo quadro e con le scatole di derivazione necessarie. La linea é costituita da filo d'installazione H07V-U (-K), sezione minima 2,5 mm2, posato entro tubo flessibile sottotraccia (compreso nel prezzo) ed è comprensiva di scatola frutto, supporto, presa e placca (o cornice):
8069		15.04.04.01.A		presa a spina 220V/ 10A, sezione minima 3x1,5 mm2		cad	€ 36,20
8070		15.04.04.01.B		presa a spina 220V/ 16A, sezione minima 3x2,5 mm2		cad	€ 39,15
8071		15.04.04.01.C		presa a spina 220V/ 16A nella cantina con la linea in partenza dal relativo quadro di appartamento, sezione minima 3x2,5 mm2		cad	€ 56,18
8072		15.04.04.01.D		presa a spina trifase 380V/16A+N+T, sezione minima 5x2,5 mm2		cad	€ 66,68
8073		15.04.04.02		Presa fissa per utenze, completa della conduttura separata per ogni punto (tubo sottotraccia e cavo o filo) in partenza dal relativo quadro e con le scatole di derivazione necessarie. La linea é costituita da filo d'installazione H07V-U (K), sezione minima 2,5 mm2, posato entro tubo flessibile sottotraccia (compreso nel prezzo) ed è comprensiva di scatola d'attacco, morsetti e placca (o cornice):
8074		15.04.04.02.A		presa fissa per fornello elettrico, lavatrice, radiatore elettrico, asciugamani ecc.		cad	€ 37,09
8075		15.04.04.02.B		presa fissa per boiler elettrico nel bagno con interruttore bipolare 16A		cad	€ 58,91
8076		15.04.04.03		Sovrapprezzo per presa a spina stagna, completa di cavo, tubo RK15 posato in vista, scatole di derivazione, prese o scatola d'attacco per montaggio a parete, in esecuzione stagna.		cad	€ 13,02
8077		15.04.05
8078		15.04.05.01		Presa corrente nella centrale termica e/o di ventilazione o condizionamento, completa di conduttura (in sistema di posa preesistente) in partenza dal quadro della centrale e delle scatole di derivazione necessarie:
8079		15.04.05.01.A		presa per pompa o ventilatore 220 V, sezione 3x1,5 mm2		cad	€ 27,45
8080		15.04.05.01.B		presa per pompa o ventilatore 220 V, sezione 3x2,5 mm2		cad	€ 28,54
8081		15.04.05.01.C		presa per pompa o ventilatore 380 V, sezione 5x2,5 mm2		cad	€ 34,01
8082		15.04.05.01.D		presa per pompa o ventilatore 380 V, sezione 5x4 mm2		cad	€ 38,39
8083		15.04.05.01.E		presa per motore di regolazione		cad	€ 28,17
8084		15.04.05.01.F		presa attacco bruciatore		cad	€ 31,96
8085		15.04.05.01.G		presa per sonde esterne		cad	€ 38,62
8086		15.04.05.02		Sovrapprezzo per presa a parete nella centrale termica o di ventilazione, completa di cavo, tubo d'installazione in vista o canaletta a parete e minuteria.		cad	€ 13,02
8087		15.04.05.03		Presa per impianti particolari, completa della conduttura (tubo sottotraccia, cavo e filo d'installazione) in partenza dal relativo quadro con le scatole di derivazione necessarie, nonché scatole terminali a soffitto o parete. La linea é costituita da filo d'installazione H07V-U, sezione minima 1,5 mm2, posato entro tubo flessibile sottotraccia (compreso nel prezzo) ed è comprensiva di scatola frutto e supporto, dell'apparecchio di comando 10A, del bilanciere e placca (o cornice) per il primo punto luce (lunghezza media della conduttura 5-10 m):
8088		15.04.05.03.A		presa per chiamata di emergenza WC handicappati, completa con pulsante a tirante e con la segnalazione di allarme (ottica e acustica; con lampada spia nel locale servizio)		cad	€ 111,03
8089		15.04.05.03.B		presa ventilazione comandata in comune al punto luce		cad	€ 20,66
8090		15.04.05.03.C		presa ventilazione comandata da interruttore, completa di interruttore		cad	€ 36,08
8091		15.04.05.03.D		presa per avvolgibile, completa di pulsantiera		cad	€ 53,96
8092		15.04.06
8093		15.04.06.01		Pannello per il comando centralizzato dell'illuminazione, costituito dalla scatola da incasso, dal supporto placca in alluminio anodizzato, completo di morsetti e di ogni accessorio:
8094		15.04.06.01.A		pannello con 10 posti modulari e fino a 10 apparecchi di comando (interruttore, deviatore, pulsante ecc.).		cad	€ 77,01
8095		15.04.06.01.B		pannello con 20 posti modulari e fino a 20 apparecchi di comando (interruttore, deviatore, pulsante ecc.)		cad	€ 138,66
8096		15.04.06.02		Asciugamano elettrico con interruttore elettronico di prossimità (di produzione nazionale), involucro in materiale plastico resistente agli urti, colore bianco, classe di protezione I, potenza ca. 2000 W, 220 V, 50 Hz:		cad	€ 144,07
8097		15.04.06.03		Asciugacapelli elettrico a parete con temporizzatore automatico regolabile (di produzione nazionale), involucro in materiale plastico, resistente agli urti, classe di protezione II, potenza ca. 1000 W, 220 V, 50 Hz, completo di tubo flessibile da 1,40 cm e di bocchetta girevole.		cad	€ 140,36
8098		15.04.06.04		Interruttore passivo a raggi infrarossi per montaggio esterno, completo di interruttore crepuscolare e temporizzatore con ogni accessorio e materiale di fissaggio, corrente nominale 10 A:		cad	€ 138,66
8099		15.05			Il gruppo 15.05 comprende i seguenti sottogruppi: / 15.05.01 Attacchi per prese illuminazione d'emergenza / 15.05.02 Apparecchi d'emergenza con lampada
8100		15.05.01
8101		15.05.01.01		Punto luce d'emergenza per lampade autonome, con conduttura (tubo e filo o cavo) in partenza dal relativo circuito luce e completo di scatole di derivazione necessarie e di scatole terminali da soffitto o parete. La linea é costituita da filo d'installazione H07V-U, sezione minima 1,5 mm2, e tubo flessibile (compreso nel prezzo), posati sottotraccia.		cad	€ 27,62
8102		15.05.01.02		Sovrapprezzo per punto luce d'emergenza per lampade autonome, in esecuzione stagna, completo di cavo, tubo rigido RK15 e scatole di derivazione, posati a vista.		cad	€ 13,32
8103		15.05.01.03		Punto luce d'emergenza per impianto centralizzato (apparecchio centrale con accumulatori valutato a parte), con linea (tubo e cavo) in partenza dall'accumulatore e con scatole di derivazione nonché scatole terminali da soffitto o parete. La linea é formata da cavo schermato antifiamma (resistenza al fuoco: 60 minuti), sezione minima 1,5 mm2, posato entro tubo flessibile (compreso nel prezzo).		cad	€ 41,47
8104		15.05.01.04		Sovrapprezzo per punto luce d'emergenza per impianto centralizzato, in esecuzione stagna, completo di cavo, tubo rigido RK15 e scatole di derivazione, posati a vista.		cad	€ 10,75
8105		15.05.02
8106		15.05.02.01		Lampada autonoma d'emergenza per collegamento in emergenza (di produzione nazionale), con custodia in materiale plastico autoestinguente, diffusore in policarbonato, classe di isolamento II, completa di inverter, carica batteria, accumulatore, LED per il controllo del funzionamento e materiale di fissaggio:
8107		15.05.02.01.A		1 lampada fluorescente 6W, accumulatore da 3,6V-1,2Ah, autonomia: 1 ora		cad	€ 91,60
8108		15.05.02.01.B		1 lampada fluorescente 6W, accumulatore da 4,8V-1,8Ah, autonomia: 3 ore		cad	€ 107,45
8109		15.05.02.01.C		1 lampada fluorescente 8W, accumulatore da 3,6V-1,8Ah, autonomia: 1 ora		cad	€ 115,65
8110		15.05.02.01.D		1 lampada fluorescente 8W, accumulatore da 3,6V-4Ah, autonomia: 3 ore		cad	€ 128,96
8111		15.05.02.01.E		1 lampada fluorescente 18W, accumulatore da 6V-4Ah, autonomia: 3 ore		cad	€ 159,19
8112		15.05.02.01.F		1 lampada fluorescente 18W, accumulatore da 6V-7Ah, autonomia: 3 ore		cad	€ 187,77
8113		15.05.02.02		Lampada autonoma d'emergenza per collegamento in servizio continuo (di produz.naz.), con custodia in materiale plastico autoestinguente, diffusore in policarbonato, classe di isolamento II, completa di inverter, commutatore, carica batteria, accumulatore, LED per il controllo del funzionamento e materiale di fissaggio:
8114		15.05.02.02.A		1 lampada fluorescente 8W, accumulatore da 3,6V-1,8Ah, autonomia: 1 ora		cad	€ 140,22
8115		15.05.02.02.B		1 lampada fluorescente 8W, accumulatore da 3,6V-4Ah, autonomia: 3 ore		cad	€ 152,51
8116		15.05.02.02.C		1 lampada fluorescente 18W, accumulatore da 6V-4Ah, autonomia: 1 ora		cad	€ 172,98
8117		15.05.02.02.D		1 lampada fluorescente 18W, accumulatore da 6V-7Ah, autonomia: 3 ore		cad	€ 228,23
8118		15.05.02.03		Pittogramma a scelta della D.L. da applicare sulla lampada di emergenza		cad	€ 8,72
8119		15.06			Il gruppo 15.06 comprende i seguenti sottogruppi: / 15.06.01 Centraline / 15.06.02 Cavi riscaldanti
8120		15.06.01
8121		15.06.01.01		Centralina elettronica di comando per il riscaldamento delle grondaie e dei pluviali, corrente nominale 10A, montata nel quadro generale e completa di: sensore di temperatura e di umidità con la rispettiva conduttura, interruttore automatico nel quadro generale, quotaparte del quadro, nonché accessori necessari.		cad	€ 594,11
8122		15.06.02
8123		15.06.02.01		Cavo scaldante con rivestimento in PVC, potenza di riscaldamento ca. 20 W/m, nelle lunghezze richieste, completo di: allacciamento di potenza, staffe distanziatrici, corda in acciaio, fascette di sospensione ecc. e linea di alimentazione in partenza dalla centrale.		m	€ 12,10
8124		15.06.02.02		Cavo scaldante autoregolante con rivestimento in materiale plastico, potenza di ca. 36W/m a 0° C con cavo annegato nella neve, lunghezza massima 80 m, nelle lunghezze richieste, completo del materiale di fissaggio e linea di alimentazione in partenza dalla centrale.		m	€ 45,36
8125		15.07			Il gruppo 15.07 comprende il seguente sottogruppo: / 15.07.01 Linee ausiliari e con sola tubazione per impianti a corrente debole
8126		15.07.01
8127		15.07.01.01		Punto presa telefono con due condutture separate e sola tubazione, sezione minima 20 mm, eseguito secondo le vigenti prescrizioni della TELECOM, completo delle scatole di derivazione.		m	€ 27,97
8128		15.07.01.02		Punto ausiliare sottotraccia con la sola tubazione, completo del tubo flessibile (diametro minimo 16 mm) e delle scatole di derivazione in partenza dall'alimentatore o dalla centrale. / Punto ausiliare con la sola tubazione per:
8129		15.07.01.02.A		portiere elettrico (per ogni citofono)		cad	€ 22,97
8130		15.07.01.02.B		citofono interno (per ogni citofono)		cad	€ 22,97
8131		15.07.01.02.C		impianto antenna (per ogni presa)		cad	€ 22,97
8132		15.07.01.02.D		impianto di rivelazione automatica incendio		cad	€ 19,95
8133		15.07.01.02.E		impianto allarme		cad	€ 19,95
8134		15.07.01.02.F		impianto suoneria (pulsante-suoneria) in partenza dal rispettivo quadro		cad	€ 19,95
8135		15.08			Il gruppo 15.08 comprende i seguenti sottogruppi: / 15.08.01 Impianti suonerie / 15.08.02 Impianti portiere elettrico / 15.08.03 Impianti video-citofono
8136		15.08.01
8137		15.08.01.01		Pulsante campanello incassato con targhetta portanome illuminata, completo di scatola frutto, supporto, placca (o cornice) e con conduttura (tubo, scatole di derivazione e cavo o filo) fino al citofono interno.		cad	€ 30,96
8138		15.08.01.02		Pulsante campanello incassato con targhetta portanome illuminata, completo di scatola frutto, supporto, placca (o cornice), con suoneria DIN-DON 220V e conduttura (tubo, scatole di derivazione e cavo o filo) fino al quadro:		cad	€ 48,42
8139		15.08.02
8140		15.08.02.01		Pulsantiera esterna incassata con pulsanti e targhette portanome illuminati, piastra frontale in alluminio anodizzato, completo di scatola da incasso, microfono e altoparlante (Poter) incorporato e della conduttura (tubo, scatole di derivazione e cavo o filo) posata sottotraccia in partenza dall'alimentatore:
8141		15.08.02.01.A		pulsantiera esterna con 2 pulsanti		cad	€ 147,39
8142		15.08.02.01.B		pulsantiera esterna con 6 pulsanti		cad	€ 169,02
8143		15.08.02.01.C		pulsantiera esterna con 10 pulsanti		cad	€ 174,78
8144		15.08.02.02		Alimentatore per portiere elettrico montato nel quadro generale, completo di interruttore automatico e della quotaparte del relativo quadro, nonché degli accessori necessari.		cad	€ 90,28
8145		15.08.02.03		Relè di commutazione per portiere elettrico (necessario in presenza di due pulsantiere esterne), montato nel quadro generale, completo della quotaparte del quadro generale e degli accessori necessari.		cad	€ 114,59
8146		15.08.02.04		Punto citofono interno, completo della linea (tubo, scatole di derivazione e cavo o filo) posata sottotraccia in partenza dell'alimentatore, della conduttura fino alla serratura elettrica, del citofono da parete con cordone estensibile fino a ca. 1,5 m, del pulsante apriporta, dell'interruttore per l'esclusione della chiamata e con segnalatore acustico incorporato.		cad	€ 73,17
8147		15.08.03
8148		15.08.03.01		Punto video-citofono esterno incassato in esecuzione modulare (di produzione naz.) con pulsanti e targhette portanome illuminati, microfono e altoparlante (Porter), telecamera in tecnica MOS (CCD) completo di obiettivo e lampada di illuminazione e compreso di ogni altro accessorio, nonché della conduttura (tubo, scatole di derivazione e cavo) fino all'alimentatore:
8149		15.08.03.01.A		posto video-citofono esterno con 2 pulsanti		cad	€ 972,20
8150		15.08.03.01.B		posto video-citofono esterno con 6 pulsanti		cad	€ 1.079,96
8151		15.08.03.01.C		posto video-citofono esterno con 10 pulsanti		cad	€ 1.112,72
8152		15.08.03.02		Alimentatore per l'impianto video-citofono (di produzione naz.) montato nel quadro generale, completo dell'interruttore automatico, della quotaparte del quadro generale e degli accessori necessari.		cad	€ 199,63
8153		15.08.03.03		Punto video-citofono interno da parete (di produzione naz.), completo di monitor a 5 pollici, tasti di servizio, cornetta, suoneria, di ogni accessorio necessario, nonché della conduttura (tubo, scatole di derivazione e cavo) fino all'alimentatore e alla serratura elettrica.		cad	€ 394,51
8154		15.09			Il gruppo 15.09 comprende i seguenti sottogruppi: / 15.09.01 Antenne ricezione / 15.09.02 Amplificatori / 15.09.03 Attacchi per presa antenna
8155		15.09.01
8156		15.09.01.01		Palo di sostegno per antenne, in acciaio zincato a caldo, completo di fascette, tegola portantenna, sigillatura con mastice di elasticità permanente, nonché di minuteria.		cad	€ 139,33
8157		15.09.01.02		Impianto antenne per la ricezione di programmi radio e TV di emittenti terrestri captabili (RAI I, RAI II, RAI III, ORF I + II, ZDF, DRS ed emittenti private), completo del materiale di fissaggio e delle condutture (tubo, scatole di derivazione e cavo) fino all'amplificatore.		cad	€ 294,59
8158		15.09.01.03		Antenna parabolica per la ricezione dei programmi TV via satellite, con posizionamento fisso su un satellite, completo del materiale di fissaggio e delle condutture (tubo, scatole di derivazione e cavo) fino al ricevitore:
8159		15.09.01.03.A		antenna con LNC per 1 presa: ø 55 cm		cad	€ 428,78
8160		15.09.01.03.B		antenna con LNC per 1 presa: ø 85 cm		cad	€ 460,76
8161		15.09.01.03.C		antenna con LNC per 2 prese: ø 85 cm		cad	€ 643,22
8162		15.09.01.03.D		antenna per Astra e Eutelsat con supporto Dualfeed e 2 LNC per 1 presa, diam. 85 cm, con commutatore 22 kHZ		cad	€ 568,25
8163		15.09.01.03.E		antenna per Astra e Eutelsat con supporto Dualfeed e 2 LNC doppi per 2 prese e con commutatori 22 kHZ		cad	€ 675,69
8164		15.09.01.04		Antenna parabolica per la ricezione dei programmi TV via satellite, con posizionamento variabile su vari satelliti, completo del materiale di fissaggio e delle condutture (tubo, scatole di derivazione e cavo) fino al ricevitore:
8165		15.09.01.04.A		antenna con LNC: ø 85 cm		cad	€ 1.528,06
8166		15.09.01.05		Messa a terra del palo antenna con corda in rame isolata, sezione 16 mm2, collegamento diretto, con percorso ideale alla sbarra collettrice di attacchi equipotenziali.		cad	€ 68,80
8167		15.09.02
8168		15.09.02.01		Centrale di amplificazione per i programmi TV terrestri, montata in un posto di facile accesso e completa di ogni accessorio e con linea di alimentazione 220V in partenza dal quadro:
8169		15.09.02.01.A		centrale per 10 prese TV		cad	€ 270,61
8170		15.09.02.01.B		centrale per 20 prese TV		cad	€ 326,49
8171		15.09.02.01.C		centrale per 30 prese TV		cad	€ 362,45
8172		15.09.02.01.D		centrale per 40 prese TV		cad	€ 454,31
8173		15.09.02.02		Multisvitsch con alimentatore per la ricezione TV via satellite, per impianti fino a 4 prese e con polarizzazione doppia, completo di ogni accessorio e con linea di alimentazione 220 V in partenza dal quadro:
8174		15.09.02.02.A		per 4 prese		cad	€ 242,64
8175		15.09.02.02.B		per 4 prese per Astra e Eutelsat (5 ingressi e 4 uscite)		cad	€ 392,93
8176		15.09.02.03		Centrale di amplificazione per impianto centralizzato di ricezione TV via satellite, con piú di 4 prese e con polarizzazione doppia, completo di ogni accessorio e con linea di alimentazione 220 V in partenza dal quadro:
8177		15.09.02.03.A		con 6 canali		cad	€ 2.042,45
8178		15.09.02.03.B		con 12 canali		cad	€ 4.340,00
8179		15.09.02.03.C		con 18 canali		cad	€ 6.381,95
8180		15.09.02.03.D		per ogni canale in piú		cad	€ 306,54
8181		15.09.03
8182		15.09.03.01		Punto presa antenna, completo di conduttura (tubo, scatole di derivazione e cavo), accessori necessari (divisori, derivatori ecc.) in partenza dall'amplificatore, presa antenna, nonché scatola frutto, supporto e placca (o cornice):		cad	€ 54,61
8183		15.10			Il gruppo 15.10 comprende i seguenti sottogruppi: / 15.10.01 Messa a terra / 15.10.02 Attacchi equipotenziali
8184		15.10.01
8185		15.10.01.01		Piattina di messa a terra di acciaio zincato a caldo da 30x3,5 mm (rivest. di 300 g/m2), fornita e posta in opera di costa nel calcestruzzo di sottofondazione (massetto) oppure entro scavo già predisposto, completo di distanziatori, morsetti e fasciature anticorrosive.		m	€ 7,41
8186		15.10.01.02		Dispersore in profilato d'acciaio zincato con sezione a croce, profilo 50x50x5 mm, fornito e posto in opera:
8187		15.10.01.02.A		lunghezza 1000 mm		cad	€ 20,98
8188		15.10.01.02.B		lunghezza 1500 mm		cad	€ 22,91
8189		15.10.01.02.C		lunghezza 2000 mm		cad	€ 32,14
8190		15.10.01.03		Conduttore di terra con filo in rame con isolamento plastico, colore giallo/verde, fornito e posto in opera entro sistema di posa preesistente, completo di morsetti:
8191		15.10.01.03.A		sezione 16 mm2		m	€ 3,14
8192		15.10.01.03.B		sezione 25 mm2		m	€ 4,43
8193		15.10.01.03.C		sezione 50 mm2		m	€ 8,84
8194		15.10.02
8195		15.10.02.01		Barra di equipotenzialità, con sbarra in ottone e morsetti nonché calotta in materiale plastico 200x65x56 mm, fornita e posta in opera.		cad	€ 50,98
8196		15.10.02.02		Collegamento equipotenziale con corda in rame isolata, fornito e posto in opera sul sistema di posa predisposto, completo di morsetti e collari:
8197		15.10.02.02.A		nella centrale termica		cad	€ 168,45
8198		15.10.02.02.B		nella centrale di ventilazione		cad	€ 130,88
8199		15.10.02.02.C		nella centrale di condizionamento		cad	€ 130,88
8200		15.10.02.02.D		nel locale macchine ascensore e nel vano ascensore		cad	€ 107,45
8201		15.10.02.03		Collegamento equipotenziale nel locale bagno o doccia con filo in rame isolato, sezione 6 mm2, con morsetti e adeguati collari.		cad	€ 22,58
8202		15.11			Il gruppo 15.11 comprende i seguenti sottogruppi: / 15.11.01 Rete aerea / 15.11.02 Calate / 15.11.03 Accessori
8203		15.11.01
8204		15.11.01.01		Tondino del diametro di 8 mm, posato sulla copertura dell'edificio come organo di captazione, completo di staffe portafilo, morsetti vari, nonché collegamenti di tutte le parti metalliche del tetto:
8205		15.11.01.01.A		Tondino in lega di alluminio (AlMgSi)		m	€ 17,00
8206		15.11.01.01.B		Tondino in rame		m	€ 22,06
8207		15.11.02
8208		15.11.02.01		Tondino del diametro di 8 mm, posato a vista sulla muratura esterna, come organo di discesa, completo di staffe portafilo e morsetti:
8209		15.11.02.01.A		tondino in lega di alluminio (AlMgSi)		m	€ 16,40
8210		15.11.02.01.B		tondino in rame		m	€ 22,06
8211		15.11.02.02		Tondino del diametro di 8 mm, posato sottotraccia come organo di discesa, completo del tubo sottotraccia:
8212		15.11.02.02.A		tondino in lega di alluminio (AlMgSi)		m	€ 16,40
8213		15.11.02.02.B		tondino in rame		m	€ 22,06
8214		15.11.02.02.C		corda in rame con isolamento		m	€ 11,34
8215		15.11.03
8216		15.11.03.01		Asta di adduzione, 1,5 m, ø 16 mm, completa di staffe e morsetti di sezionamento:
8217		15.11.03.01.A		in acciaio zincato		cad	€ 51,48
8218		15.11.03.01.B		in rame completo del morsetto bimetallico per l'allacciamento alla piattina d'acciaio		cad	€ 115,51
8219		15.11.03.02		Cassetta di sezionamento da incasso, 165x240 mm, completa del morsetto di sezionamento.		cad	€ 49,60
8220		15.12
8221		15.12.01				cad
8222		15.12.02				cad
8223		15.12.03				cad
8224		16			La categoria 16 comprende i seguenti gruppi: / 16.01 Ascensori / 16.02 Montacarichi / 16.03 Piccoli montacarichi / 16.04 Servoscala
8225		16.01			Il gruppo 16.01 comprende i seguenti sottogruppi: / 16.01.01 Ascensori ad azionamento elettrico / 16.01.02 Ascensori ad azionamento idraulico / 16.01.03 Supplementi per porte
8226		16.01.01
8227		16.01.01.01		Ascensore conforme alla legge del 09/01/1989, n. 13, al DM del 14/06/1989, n. 236, al DPR n. 503 del 24/07/1996 e alla norma UNI EN 81.1 (edifici di nuova edificazione, non residenziale; edifici pubblici); impianto ascensore con vano corsa proprio (vano corsa ascensore escluso dal prezzo), con motore elettrico, puleggia di frizione e speciali funi trainanti, macchinario posto in alto, guide di scorrimento per la cabina e per il contrappeso in profilato di acciaio a T trafilato e fresato, contrappeso; fornito e posto in opera con le caratteristiche sotto citate. Esecuzione come segue: / - portata utile: 630 kg oppure 8 persone / - velocità nominale: 1,0 m/s, regolata in variazione di frequenza (VVVF) / - fermate: 6 / - servizi: 6 / - vano corsa: larghezza 1,65 m, profondità 1,80 m / - corsa: 17,50 m / - testata: 3,90 m / - fossa: 1,50 m / - locale macchinario: sopra il vano corsa, altezza minima H 2,05m / - tensione nominale: 380 Volt / - manovra: collettiva/selettiva nei due sensi di marcia / - macchina di sollevamento: / macchina di sollevamento in variazione di frequenza, con motore elettrico trifase, potenza motore: 5,5 KW, assorbimenti: 14A-22A, installato su telaio in profilati metallici con isolamento antivibrante, velocità regolata in VVVF per il perfetto autolivellamento della cabina al piano, tolleranza +/- 10mm; / - cabina: / costruzione in lamiera d'acciaio, rivestimento in laminato plastico, raccordi e accessori in acciaio inossidabile satinato, bottoniera con numerazione in rilievo e traduzione in Braille, altezza da pavimento: H110 ÷ 140cm; corrimano per handicappati, campanello di allarme e citofono, altezza da pavimento: H110 ÷ 130cm, soffitto con illuminazione indiretta e corpi illuminanti incassati, luce d'emergenza con autonomia di 3 ore, pavimento cabina mobile rivestito in gomma a bolli; zoccolino battiscopa perimetrale, specchio a parete; indicazione del senso di prossima partenza e della posizione cabina, pulsanti interni illuminati con indicazione della prenotazione effettuata, avvisatore acustico di arrivo al piano, dimensioni interne, larghezza/profondità/altezza: 1100x1400x2200(H) mm, / - porte cabina: / porte cabina automatiche, a due ante scorrevoli lateralmente rivestite in acciaio inox satinato come la cabina, luce netta: 900x2100(H)mm, con fotocellula verticale a tutta altezza, costola mobile e regolatore della forza di chiusura; / - porte al piano: / porte al piano automatiche, a due ante scorrevoli lateralmente - accoppiate con quelle della cabina, luce netta 900x2100(H)mm, complete di telaio fisso, portali e soglie; porte e portali in lamiera d'acciaio; finitura in acciaio inox satinato, / - bottoniera esterna: / altezza da pavimento: H110 ÷ 140 cm, pulsanti di prenotazione con numerazione in rilievo, scritte con traduzione in Braille e placca di riconoscimento di piano in caratteri Braille; con segnalazione di posizione cabina e frecce direzionali al piano principale e frecce direzionali su tutti gli altri piani. / S'intendono compresi nel prezzo i supporti delle guide, il fissaggio delle guide con mensole a muro poste a distanza di progetto, i supporti delle soglie, i tasselli ad espansione in acciaio, la posa e il fissaggio delle apparecchiature nel locale macchinario, i comandi elettrici, l'illuminazione del vano corsa, le targhette indicative, le istruzioni d'uso e di manutenzione, i costi e le competenze per il collaudo (ISPESL o Prov. Aut. BZ - ufficio tecnica della sicurezza 29.11), nonché ogni altra prestazione accessoria occorrente, con la sola esclusione della linea di allacciamento elettrico e delle assistenze murarie.		imp	€ 24.511,19
8228		16.01.01.02		Ascensore conforme alla legge del 09/01/1989, n. 13, al DM del 14/06/1989, n. 236 e alla norma UNI EN 81.1 (edifici di nuova edificazione, residenziale); impianto ascensore con vano corsa proprio (vano corsa ascensore escluso dal prezzo), motore elettrico, puleggia di frizione e speciali funi traenti, macchinario posto in alto, guide di scorrimento per la cabina e contrappeso in profilato di acciaio a T trafilato e fresato, contrappeso, fornito e posto in opera con le caratteristiche sotto citate. Esecuzione come segue: / - portata utile: 480 kg oppure 6 persone / - velocità nominale: 1,0 m/s, regolata in variazione di frequenza (VVVF); / - fermate: 6 / - servizi: 6 / - vano corsa: larghezza 1,55 m, profondità 1,70 m / - corsa: 17,50 m / - testata: 3,90 m / - fossa: 1,50 m / - locale macchinario: sopra il vano corsa, altezza minima H2,05m / - tensione nominale: 380 Volt / - manovra: collettiva/selettiva nei due sensi di marcia / - macchina di sollevamento: / macchina di sollevamento in variazione di frequenza, con motore elettrico trifase, potenza motore: 5,5KW, assorbimenti: 14A-22A; installato su telaio in profilati metallici con isolamento antivibrante, velocità regolata in VVVF per il perfetto autolivellamento della cabina al piano, tolleranza +/-10mm; / - cabina: / costruzione in lamiera d'acciaio, rivestimento in laminato plastico, raccordi e accessori in acciaio inossidabile satinato, bottoniera con numerazione in rilievo e traduzione in Braille, altezza da pavimento: H 110÷140cm; corrimano per handicappati, campanello di allarme e citofono, altezza da pavimento: H 110÷130 cm, soffitto con illuminazione indiretta e corpi illuminanti incassati, luce d'emergenza con autonomia di 3 ore, pavimento cabina mobile rivestito in gomma a bolli; zoccolino battiscopa perimetrale, specchio a parete; indicazione del senso di prossima partenza e della posizione cabina, pulsanti interni illuminati con indicazione della prenotazione effettuata, avvisatore acustico arrivo al piano, dimensioni interne, larghezza/profondità/altezza: 950x1300x2200(H) mm / - porte cabina: / porte cabina automatiche, a due ante scorrevoli lateralmente, rivestite in acciaio inox satinato come la cabina, luce netta 800x2100(H) mm, con fotocellula verticale a tutta altezza, costola mobile e regolatore della forza di chiusura; / - porte al piano: / porte al piano automatiche, a due ante scorrevoli lateralmente - accoppiate con quelle della cabina, luce netta 800x2100(H) mm, complete di telaio fisso, portali e soglie; porte e portali in lamiera d'acciaio; finitura in acciaio inox satinato, / - bottoniera esterna: / altezza da pavimento: H 110÷140cm; pulsanti di prenotazione con numerazione in rilievo, scritte con traduzione in Braille e placca di riconoscimento di piano in caratteri Braille, con segnalazione di posizione cabina e frecce direzionali al piano principale e frecce direzionali su tutti gli altri piani. / S'intendono compresi nel prezzo i supporti delle guide, il fissaggio delle guide con mensole a muro poste a distanza di progetto, i supporti delle soglie, i tasselli ad espansione in acciaio, la posa e il fissaggio delle apparecchiature nel locale macchinario, i comandi elettrici, l'illuminazione del vano corsa, le targhette indicative, le istruzioni d'uso e di manutenzione, i costi e le competenze per il collaudo (ISPESL o Prov. Aut. BZ - ufficio tecnica della sicurezza 29.11), nonché ogni altra prestazione accessoria occorrente, con la sola esclusione della linea di allacciamento elettrico e delle assistenze murarie.		imp	€ 23.177,04
8229		16.01.01.03		Ascensore (senza locale macchinario) conforme alla legge del 09/01/1989, n.13, al DM del 14/06/1989, n. 236, al DPR 503 del 24/07/1996, alla direttive CEE 95/16, 89/336, 89/106, ISO 4190-1 (edifici di nuova edificazione, non residenziale, edifici pubblici); impianto ascensore con vano corsa proprio (vano corsa ascensore escluso dal prezzo), con motore elettrico, puleggia di frizione e speciali funi traenti, gruppo motore posto in alto nella testata del vano di corsa, ancorato alle guide di scorrimento; guide cabina in acciaio trafilato e fresato del tipo a fungo, guide contrappeso in acciaio preformato; contrappeso; fornito e posto in opera con le caratteristiche sotto citate. Esecuzione come segue: / - portata utile: 630 kg oppure 8 persone / - velocità nominale: 1,0 m/s in variazione di frequenza (VVVF) / - fermate: 6 / - servizi: 6 / - vano corsa: larghezza 1,65 m, profondità 1,80 m / - corsa: 17,50 m / - testata: 3,80 m / - fossa: 1,40 m / - macchinario: nella testata del vano di corsa (senza locale macchinario) / - tensione nominale: 380 Volt / - manovra: collettiva/selettiva nei due sensi di marcia, / - macchina di sollevamento: / macchina di sollevamento in variazione di frequenza, con motore elettrico trifase, potenza motore asincrono assiale a magneti permanenti, volano incorporato sulla puleggia di trazione, senza gruppo di riduzione (Gearless); potenza motore: KW 3,7 assorbimenti: 8A-10A; installato sulla guida di scorrimento della cabina nella testata, in alto; velocità regolata in VVVF per il perfetto autolivellamento della cabina al piano, tolleranza +/-10 mm, / - quadro di manovra: / del tipo a microprocessori, integrato nel portale della porta di piano dell'ultima fermata in alto, / - cabina: / in struttura metallica autoportante (senza arcata), soffitto con illuminazione indiretta, con pareti laterali e di fondo rivestite in laminato plastico; parete di accesso, raccordi ed accessori in acciaio inossidabile satinato, bottoniera in pannello servizi con numerazione in rilievo e traduzione in Braille, altezza da pavimento: H 110 - 140 cm; specchio a parete e corrimano; allarme, citofono, luce di emergenza ed altre dotazioni; pavimento in linoleum o gomma a bolli; indicazione del senso di prossima partenza e della posizione cabina, pulsanti interni illuminati con indicazione della prenotazione effettuata, avvisatore acustico di arrivo al piano; dimensioni interne: larghezza/profondità/altezza: 1100x1400x2200(H) mm, / - porte cabina: / porte cabina automatiche, a due ante scorrevoli lateralmente rivestite in acciaio inossidabile satinato, luce netta 900x2100(H)mm, con fotocellula vertikale a tutta altezza, costola mobile e regolatore della forza di chiusura, / - porte al piano: / porte al piano automatiche, a due ante scorrevoli lateralmente - accoppiate con quelle della cabina, luce netta 900x2100(H)mm; costruite in lamiera d'acciaio, complete di portali e soglie; finitura in acciaio inox satinato, / - bottoniere esterne: / altezza da pavimento: H110 - 140cm, pulsanti di prenotazione con numerazione in rilievo, scritte con traduzione in Braille e placca di riconoscimento di piano in caratteri Braille, con segnalazione di posizione cabina e frecce di direzionali al piano principale e frecce direzionali su tutti gli altri piani. / S'intendono compresi nel prezzo i supporti delle guide, il fissaggio delle guide con mensole a muro poste a distanza di progetto, i supporti delle soglie, i tasselli ad espansione in acciaio, il montaggio della macchina di sollevamento, i comandi elettrici, l'illuminazione del vano corsa, le targhette indicative, le istruzioni d'uso e di manutenzione, l'applicazione di n. 3 ganci omologati con portata di kg 1.500 nella testata del vano di corsa, il collaudo a direttive CEE, nonché ogni altra prestazione accessoria occorrente, con la sola esclusione della linea di allacciamento elettrico e telefonico fino alla porta dell'ultimo piano in alto e delle assistenze murarie.		imp	€ 28.139,28
8230		16.01.01.04		Ascensore (senza locale macchinario) conforme alla legge del 09/01/1989, n.13, al DM del 14/06/1989, n. 236 alla direttive CEE 95/16, 89/336, 89/106, ISO 4190-1 (edifici di nuova edificazione, residenziale); impianto ascensore con vano corsa proprio (vano corsa ascensore escluso dal prezzo), motore elettrico, puleggia di frizione e speciali funi traenti, gruppo motore posto in alto nella testata del vano di corsa, ancorato alle guide di scorrimento; guide cabina in acciaio trafilato e fresato del tipo a fungo, guide contrappeso in acciaio preformato; contrappeso; fornito e posto in opera con le caratteristiche sotto citate. Esecuzione come segue: / - portata utile: 480 kg oppure 6 persone / - velocità nominale: 1.0 m/s in variazione di frequenza (VVVF) / - fermate: 6 / - servizi: 6 / - vano corsa: larghezza 1,55 m, profondità 1,70 m / - corsa: 17,50 m / - testata: 3,80 m / - fossa: 1,40 m / - macchinario: nella testata del vano di corsa (senza locale macchinario) / - tensione nominale: 380 Volt / - manovra: collettiva/selettiva nei due sensi di marcia, / - macchina di sollevamento: / macchina di sollevamento in variazione di frequenza con motore elettrico trifase, potenza motore asincrono assiale a magneti permanenti, volano incorporato sulla puleggia di trazione, senza gruppo di riduzione (Gearless); potenza motore: KW 2,6 assorbimenti: 6A-8A; installato sulla guida di scorrimento della cabina nella testata, in alto; velocità regolata in VVVF per il perfetto autolivellamento della cabina al piano, tolleranza +/-5mm, / - quadro di manovra: / del tipo a microprocessori, integrato nel portale della porta di piano dell'ultima fermata in alto, / - cabina: / in struttura metallica autoportante (senza arcata), soffitto con illuminazione indiretta, con pareti laterali e di fondo rivestite in laminato plastico; parete di accesso, raccordi ed accessori in acciaio inossidabile satinato, bottoniera in pannello servizi con numerazione in rilievo e traduzione in Braille, altezza da pavimento: H 110 - 140 cm; specchio a parete e corrimano; allarme, citofono, luce di emergenza ed altre dotazioni; pavimento in linoleum o gomma a bolli; indicazione del senso di prossima partenza e della posizione cabina, pulsanti interni illuminati con indicazione della prenotazione effettuata, avvisatore acustico di arrivo al piano; dimensioni interne: larghezza/profondità/altezza: 950x1300x2200(H) mm, / - porte cabina: / porte cabina automatiche, a due ante scorrevoli lateralmente, rivestite in acciaio inossidabile satinato, luce netta 800x2100(H)mm, con fotocellula verticale a tutta altezza, costola mobile e regolatore della forza di chiusura, / - porte al piano: / porte al piano automatiche, a due ante scorrevoli lateralmente, accoppiate con quelle della cabina, luce netta 800x2100(H)mm; costruite in lamiera d'acciaio, complete di portali e soglie; finitura in acciaio inox satinato, / - bottoniere esterne: / altezza da pavimento: H110 - 140cm, pulsanti di prenotazione con numerazione in rilievo, scritte con traduzione in Braille e placca di riconoscimento di piano in caratteri Braille, con segnalazione di posizione cabina e frecce direzionali al piano principale e frecce direzionali su tutti gli altri piani. / S'intendono compresi nel prezzo i supporti delle guide, il fissaggio delle guide con mensole a muro poste a distanza di progetto, i supporti delle soglie, i tasselli ad espansione in acciaio, il montaggio della macchina di sollevamento, i comandi elettrici, l'illuminazione del vano corsa, le targhette indicative, le istruzioni d'uso e di manutenzione, l'applicazione di n. 3 ganci omologati, con portata di kg 1.500 nella testata del vano di corsa, il collaudo a direttive CEE, nonché ogni altra prestazione accessoria occorrente, con la sola esclusione della linea di allacciamento elettrico e telefonico fino alla porta dell'ultimo piano in alto e delle assistenze murarie.		imp	€ 27.100,00
8231		16.01.02
8232		16.01.02.01		Ascensore conforme alla legge del 09/01/1989, n. 13, al DM del 14/06/1989, n. 236, al DPR 503 del 24/07/1996 e alla norma UNI EN 81.2 (edifici di nuova edificazione, non residenziale, edifici pubblici); impianto ascensore con vano corsa proprio (vano corsa ascensore escluso dal prezzo), ad azionamento oleodinamico indiretto con pistone nel vano, centralina posta in basso in locale a non più di 10 m dal vano corsa, guide di scorrimento per la cabina e per la testata del pistone in profilati di acciaio a T trafilato e fresato, fornito e posto in opera con le caratteristiche sotto citate. Esecuzione come segue: / - portata utile: 630 kg oppure 8 persone / - velocità nominale: 0,63 m/s / - fermate: 4 / - servizi: 4 / - vano corsa: larghezza 1,65 m, profondità 1,80 m / - corsa: 10,50 m / - fossa: 1,50 m / - testata: 3,40 m / - locale macchinario: in basso / - tensione: 380 Volt / - manovra: / collettiva/selettiva per discesa con segnalatore acustico di arrivo, manovra interna a mezzo di bottoniera con segnalazione posizione cabina; ai piani a mezzo bottoniera con pulsante di chiamata e segnalazione di prenotato, al piano principale con segnalazione posizione cabina e frecce di direzione, / - macchina di sollevamento: / centralina oleodinamica con motore immerso, potenza motore: 9KW, assorbimenti: 21A-36A; gruppo elettrovalvole per un dolce avvicinamento e perfetto autolivellamento della cabina al piano, con controllo elettronico, tolleranza +/-20mm; / - cabina: / costruzione in lamiera d'acciaio, rivestimento in laminato plastico, raccordi e accessori in acciaio inossidabile satinato, bottoniera con numerazione in rilievo e traduzione in Braille, altezza da pavimento: H110÷140 cm; corrimano per handicappati, campanello di allarme e citofono, altezza da pavimento: H110÷130cm; soffitto con illuminazione indiretta e corpi illuminanti incassati, luce d'emergenza con autonomia di 3 ore, pavimento cabina mobile rivestito in gomma a bolli; zoccolino battiscopa perimetrale, specchio a parete; indicazione del senso di prossima partenza e della posizione cabina, pulsanti interni illuminati con indicazione della prenotazione effettuata, avvisatore acustico di arrivo al piano; manovra automatica di emergenza per il riporto della cabina al piano principale in mancanza di corrente con successiva apertura automatica della porta, autolivellamento al piano, dimensioni interne, larghezza/profondità/altezza: 1100x1400x2200(H) mm; / - porte cabina: / porte cabina automatiche, a due ante scorrevoli lateralmente, rivestite in acciaio inox satinato come la cabina, luce netta 900x2100(H) mm, con fotocellula verticale a tutta altezza, costola mobile e regolatore della forza di chiusura; / - porte al piano: / porte al piano automatiche, a due ante scorrevoli lateralmente accoppiate con quelle della cabina, luce netta 900x2100(H) mm, complete di telaio fisso, portali e soglie; porte e portali in lamiera d'acciaio; finitura in acciaio inox satinato, / - bottoniera esterna: / altezza da pavimento: H110 ÷ 140 cm, pulsanti di prenotazione con numerazione in rilievo, scritte con traduzione in Braille e placca di riconoscimento di piano in caratteri Braille, con segnalazione posizione cabina e frecce di direzionali al piano principale e frecce direzionali su tutti gli altri piani. / S'intendono compresi nel prezzo i supporti delle guide, il fissaggio delle guide con mensole a muro poste a distanza di progetto, i supporti delle soglie, i tasselli ad espansione in acciaio, l'inserimento del pistone, la posa e il fissaggio delle apparecchiature nel locale macchinario, i comandi elettrici, l'illuminazione del vano corsa, le targhette indicative, le istruzioni d'uso e di manutenzione, i costi e le competenze per il collaudo (ISPESL o della Prov.Aut. BZ - ufficio tecnica della sicurezza 29.11), nonché ogni altra prestazione accessoria occorrente, con la sola esclusione della linea di allacciamento elettrico e delle assistenze murarie.		imp	€ 23.058,45
8233		16.01.02.02		Ascensore conforme alla legge del 09/01/1989, n.13, al D.M. del 14/06/1989, n. 236 e alla norma UNI EN 81.2 (edifici di nuova edificazione, residenziale); impianto ascensore con vano corsa proprio (vano corsa ascensore escluso dal prezzo), ad azionamento oleodinamico indiretto con pistone nel vano, centralina posta in basso in locale a non più di 10 m dal vano corsa, guide di scorrimento per la cabina e per la testata del pistone in profilati di acciaio a T trafilato e fresato, fornito e posto in opera con le caratteristiche sotto citate. Esecuzione come segue: / - portata utile: 480 kg oppure 6 persone / - velocità nominale: 0,63 m/s / - fermate: 4 / - servizi: 4 / - vano corsa: larghezza 1,55 m, profondità 1,70 m / - corsa: 10,50 m / - fossa: 1,50 m / - testata: 3,40 m / - locale macchinario: in basso / - tensione: 380 Volt / - manovra: / collettiva/selettiva per discesa con segnalatore acustico di arrivo, manovra interna a mezzo di bottoniera con segnalazione posizione cabina; ai piani a mezzo bottoniera con pulsante di chiamata e segnalazione di prenotato, al piano principale con segnalazione posizione cabina e frecce di direzione, / - macchina di sollevamento: / centralina oleodinamica con motore immerso, potenza motore: 9 KW, assorbimenti: 21A-36A; gruppo elettrovalvole per un dolce avvicinamento e perfetto autolivellamento della cabina al piano, con controllo elettronico, tolleranza +/- 20mm; / - cabina: / costruzione in lamiera d'acciaio, rivestimento in laminato plastico, raccordi e accessori in acciaio inossidabile satinato, bottoniera con numerazione in rilievo e traduzione in Braille, altezza da pavimento: H110÷140 cm; corrimano per handicappati, campanello di allarme e citofono, altezza da pavimento: H110÷130 cm, soffitto con illuminazione indiretta e corpi illuminanti incassati, luce d'emergenza con autonomia di 3 ore, pavimento cabina mobile rivestito in gomma a bolli; zoccolino battiscopa perimetrale, specchio a parete, indicazione del senso di prossima partenza e della posizione cabina, pulsanti interni illuminati con indicazione di prenotazione effettuata, avvisatore acustico di arrivo al piano; manovra automatica di emergenza per il riporto della cabina al piano principale in mancanza di corrente con successiva apertura automatica della porta, autolivellamento al piano, dimensioni interne, larghezza/profondità/altezza: 950x1300x2200(H) m; / - porte cabina: / porte cabina automatiche, a due ante scorrevoli lateralmente, rivestite in laminato plastico come la cabina, luce netta 800x2100(H) mm, con fotocellula verticale a tutta altezza, costola mobile e regolatore della forza di chiusura: / - porte al piano: / porte al piano automatiche, a due ante scorrevoli lateralmente, accoppiate con quelle della cabina, luce netta 800x2100(H) mm, complete di telaio fisso, portali e soglie; porte e portali in lamiera d'acciaio, finitura in acciaio ino satinato, / - bottoniera esterna: / altezza compresa tra 110 e 140 cm, pulsanti di prenotazione con numerazione in rilievo, scritte con traduzione in Braille e placca di riconoscimento di piano in caratteri Braille, al piano principale con segnalazione posizione cabina e frecce direzionali e frecce direzionali su tutti gli altri piani. / S'intendono compresi nel prezzo i supporti delle guide, il fissaggio delle guide con mensole a muro poste a distanza di progetto, i supporti delle soglie, i tasselli ad espansione in acciaio, l'inserimento del pistone, la posa e il fissaggio delle apparecchiature nel locale macchinario, i comandi elettrici, l'illuminazione del vano corsa, le targhette indicative e le istruzioni d'uso e di manutenzione, i costi e le competenze per il collaudo (ISPESL o Prov.Aut. BZ - ufficio tecnica della sicurezza 29.11), nonché ogni altra prestazione accessoria occorrente, con la sola esclusione della linea di allacciamento elettrico e delle assistenze murarie.		imp	€ 22.021,11
8234		16.01.02.03		Ascensore conforme alla legge del 09/01/1989, n. 13, al DM del 14/06/1989, n. 236, al DPR n. 503 del 24/07/1996 e alla norma UNI EN 81.2 (edifici di nuova edificazione, non residenziale; edifici pubblici); impianto ascensore con vano corsa proprio (vano corsa ascensore escluso dal prezzo), ad azionamento oleodinamico, fornito e posto in opera come descritto alla voce 16.01.02.01, portata 630 kg - 8 persone, ma: / - con 6 fermate e 6 servizi		imp	€ 25.674,97
8235		16.01.02.04		Ascensore conforme alla legge del 09.01.1989, n.13, al DM del 14/06/1989, n. 236 e alla norma UNI EN 81.2 (edifici di nuova edificazione, residenziali); impianto ascensore con vano corsa proprio (vano corsa ascensore escluso dal prezzo), ad azionamento oleodinamico, fornito e posto in opera come descritto alla voce 16.01.02.02, portata 480 kg - 6 persone, ma: / - con 6 fermate e 6 servizi		imp	€ 25.050,00
8236		16.01.03
8237		16.01.03.01		Sovrapprezzo per porta al piano in esecuzione tagliafuoco, completa di portale di raccordo alle spalle del vano porta:
8238		16.01.03.01.A		luce porta: 800/900x2000/2100(H)mm; REI 120'		cad	€ 1.275,00
8239		16.01.03.02		Sovrapprezzo per cabina con 2 accessi opposti: / a) portata 480kg - 6 persone
8240		16.01.03.02.A		portata 480 kg - 6 persone		cad	€ 1.238,78
8241		16.01.03.02.B		portata 630 kg - 8 persone		cad	€ 1.238,78
8242		16.01.03.03		Sovrapprezzo per cadaun doppio servizio al piano:
8243		16.01.03.03.A		luce porta: 800/900x2000/2100(H)mm		cad	€ 750,00
8244		16.02			Il gruppo 16.02 comprende i seguenti sottogruppi: / 16.02.01 Elevatori ad azionamento idraulico / 16.02.02 Supplemento per porte
8245		16.02.01
8246		16.02.01.01		Elevatore conforme alla norma UNI EN 81.2, adibito al trasporto di merci e di persone; impianto elevatore con vano proprio (vano corsa elevatore escluso dal prezzo), ad azionamento oleodinamico laterale rinviato, con pistone nel vano corsa, centralina posta in basso in locale a non più di 10 m dal vano corsa, guide di scorrimento per la cabina in profilati di acciaio a T trafilato e fresato, fornito e posto in opera con le caratteristiche sotto citate. Esecuzione come segue: / - portata utile: 2000 kg oppure 27 persone / - velocità nominale: 0,30 m/s / - fermate: 3 / - servizi: 3 / - vano corsa: larghezza: 2500mm, profondità: 3200mm / - corsa: 6,80 m / - fossa: 1,50 m / - testata: 3,80 m / - macchinario: in basso / - tensione nominale: 380/220 Volt / - manovra: / di tipo universale per discesa con segnalatore acustico di arrivo, manovra interna a mezzo di bottoniera con segnalazione posizione cabina, ai piani a mezzo bottoniera con pulsante di chiamata, con segnalazione posizione cabina al piano principale; / - macchina di sollevamento: / centralina oleodinamica con motore immerso, potenza motore: 16 KW; assorbimenti: 38A-65A; gruppo elettrovalvole per un dolce avvicinamento e perfetto autolivellamento della cabina al piano, tolleranza +/-20mm; / - cabina: / cabina in lamiera di acciaio, verniciata con mano di fondo e mano a finire, colori RAL a scelta del committente; bottoniera, campanello di allarme e citofono, illuminazione cabina con plafoniera incassata, pavimento cabina in lamiera striata, zoccolino battiscopa perimetrale, fasce paraurti in lamiera su tutte le pareti, indicazione del senso di prossima partenza e della posizione cabina, pulsanti interni illuminati con indicazione della prenotazione effettuata, manovra automatica di emergenza per il riporto della cabina al piano più vicino al mancare della corrente con successiva apertura automatica della porta, dimensioni interne, larghezza/profondità/altezza: 1500x2700x2200(H)mm; / - porte cabina: / porta cabina automatica, a due ante scorrevoli lateralmente, in acciaio verniciato con mano di fondo e mano a finire, colori RAL a scelta del committente, con fotocellula, costola mobile e regolatore della forza di chiusura; luce netta 1300x2200(H)mm; / - porte al piano: / porte al piano automatiche, a due ante scorrevoli lateralmente, accoppiate con quelle della cabina, complete di portali e di soglie; porte e portali costruiti in lamiera d'acciaio, verniciati con mano di fondo e mano a finire, colori RAL a scelta del committente, / - bottoniera esterna ai piani: bottoniera illuminata con elementi di segnalazione per tutte le fermate. / S'intendono compresi nel prezzo i supporti delle guide, il fissaggio delle guide con mensole a muro poste a distanza di progetto, i supporti delle soglie, i tasselli ad espansione in acciaio, l'inserimento del pistone, la posa e il fissaggio delle apparecchiature nel locale macchine, i comandi elettrici, l'illuminazione del vano corsa, le targhette indicative, le istruzioni d'uso e di manutenzione, i costi e le competenze per il collaudo (ISPESL o Prov.Aut. BZ - ufficio tecnica della sicurezza 29.11), nonché ogni altra prestazione accessoria occorrente, con la sola esclusione della linea di allacciamento elettrico e delle assistenze murarie.		imp	€ 28.237,03
8247		16.02.02
8248		16.02.02.01		Sovrapprezzo per porta di piano automatica in 4 ante scorrevoli a chiusura centrale in esecuzione tagliafuoco:
8249		16.02.02.01.A		luce porta: 1300x2200(H)mm, REI 120'		cad	€ 1.876,91
8250		16.02.02.02		Sovrapprezzo per cabina con 2 accessi opposti:
8251		16.02.02.02.A		portata cabina 2000kg		cad	€ 2.250,00
8252		16.02.02.03		Sovrapprezzo per ogni doppio servizio di piano in 4 ante scorrevoli con apertura centrale:
8253		16.02.02.03.A		luce porta: 1300x2200(H)mm		cad	€ 1.367,78
8254		16.03			Il gruppo 16.03 comprende i seguenti sottogruppi: / 16.03.01 Piccoli montacarichi ad azionamento elettrico
8255		16.03.01
8256		16.03.01.01		Piccolo montacarichi per sole cose; elevatore con vano corsa proprio, ad azionamento elettrico; funi e guide di scorrimento conforme normativa nazionale con contrappeso; locale macchinario posizionato in alto nella testata, fornito e posto in opera con le caratteristiche sotto citate. Esecuzione come segue: / - portata utile: 24 kg / - velocità nominale: 0,45 m/s / - fermate: 2 / - servizi: 2 / - vano corsa: larghezza: 950 mm, profondità: 800 mm / - corsa: 3300 mm / - testata 2600 mm / - altezza fermata (da pavimento): 800 mm / - macchinario: posizionato in alto nella testata / - tensione: 380/220 Volt / - vano corsa: / struttura autoportante in acciaio, rivestita in lamiera verniciata con mano di fondo (fornitura e posa in opera), / - manovra: / di tipo universale con pulsanti di chiamata e rimando, indicatori di presente ad ogni piano. / - macchinario: / argano a vite senza fine, funzionamento elettrico. / - locale macchinario: / struttura in acciaio, con sportello e serratura; verniciatura con mano di fondo. / - cabina: / cabina in acciaio inossidabile satinato; ripiano asportabile in acciaio inossidabile; dimensioni interne: larghezza 600 mm, profondità 600 mm, altezza 800 mm. / - porte ai piano: / a due ante in acciaio inossidabile satinato scorrevoli del tipo a ghigliottina, fissaggio sulla struttura del vano corsa; catenaccio di blocco e contatto elettrico a ponte asportabile; luce netta: L/H 600x800 mm. / S'intendono compresi nel prezzo il fissaggio della struttura portante del vano corsa, i tasselli ad espansione in acciaio, la posa in opera dell'impianto conforme le disposizioni di legge, gli allacciamenti elettrici (escluse le linee di allacciamento), le targhette indicative, le istruzioni d'uso e di manutenzione, nonché ogni altra prestazione accessoria occorrente, con la sola esclusione delle assistenze murarie.		imp	€ 6.214,17
8257		16.04			Il gruppo 16.04 comprende il seguente sottogruppo: / 16.04.01 Servoscala
8258		16.04.01
8259		16.04.01.01		Servoscala per disabili con piattaforma per sedia a ruote, conforme D.M. del 14/06/1989 n. 236, norma UNI 9801 e normativa nazionale; con guide inclinate, predisposto a servire scala a gradini con rampe affiancate e contrapposte con interposto pianerottolo, fornito e posto in opera. Esecuzione come da disegno e conforme la seguente descrizione: / caratteristiche tecniche / - guide: due guide in tubolare d'acciaio, parallele e sovrapposte, distanziate fra di loro con funzione di corrimano, funi incassate a scomparsa nelle guide, / - macchinario: a monte dei gruppi di sospensione e trazione, / - tensione d'esercizio: 24 Volt, / - paracadute: mezzo mobile con limitatore di velocità, dispositivo per arresto e sostegno nel caso di eccesso di velocità nel senso di discesa, / - quadro elettrico: staccato - ubicato in posizione adeguata, / - manovra d'emergenza: manuale con volantino per consentire di riportare il mezzo al piano, / - corsa: con spazio libero costante tra piattaforma e gradini oppure piano imbarco/sbarco, spazio minimo 100 mm, / - distanza filo parete: fra filo esterno guide e parete max. 9 cm, fra filo esterno piattaforma ripiegata e parete max. 25 cm, / specifiche tecniche: / - piattaforma: 700x750 mm ribaltabile manualmente con alettoni di sicurezza sui lati di imbarco/sbarco e barra di protezione anticaduta; piattaforma montata su carrello scorrevole, con comandi elettrici di sicurezza salita/discesa; verniciatura al finito, colori RAL a scelta del committente; / - macchinario: gruppo di traino con motore autofrenante trifase, tensione 380 V / - portata utile: 150 kg / - velocità nominale: 0,10 m/s / - rampa di accesso: frontale / - dislivello: 340 cm / - larghezza scale: 120 cm / - fermate: 2 / - gruppo di traino: motoriduttore a vite senza fine, lubrificato a vita / - percorso: 1270 cm con due curve / - fissaggio guide: a muro / - finitura guide: verniciatura, colori RAL a scelta del committente / - requisiti di sicurezza: sicurezze meccaniche ed elettriche a norma di legge; / - comandi: apparecchiatura di controllo e comando elettrico, completo di fine corsa, blocchi elettrici di sicurezza, n. 2 pulsantiere per chiamare e rimandare la piattaforma ai punti di chiamata. / Si intendono compresi nel prezzo la posa in opera dell'impianto conforme le disposizioni di legge, gli allacciamenti elettrici (escluse le linee di allacciamento), le targhette indicative, le istruzioni d'uso e di manutenzione, nonché ogni altra prestazione accessoria occorrente, con la sola esclusione delle assistenze murarie.		imp	€ 16.064,50
8260		16.04.01.02		Supplemento per piattaforma con ribaltamento automatico		cad	€ 850,00
8261		17
8262		17.01
8263		17.01.01
8264		17.01.01.01		Messa a nudo di muratura con malta sigillante o fuga spalmata tramite differenti metodi meccanici (asportazione meccanica mediante l'uso di martelli, spatole, spazzole, scalpelli, sabbiatura, applicazione di impacchi di EDTA e impacchi solventi) senza compromettere in alcun modo la superficie originaria; rimozione di integrazioni inestetiche ed incompatibili, con eventuale post-pulitura a secco o a umido con wish-ab, una gomma al caucciù siliconico in grado di cancellare l'accumulo di sporco residuo mediante agglomerazione. Sono compresi i materiali necessari per l'esecuzione dei lavori, gli apparecchi, gli attrezzi, i ponteggi fino ad un'altezza di 3,5 m, la rimozione e lo smaltimento degli eventuali sfridi nonché tutte le prestazioni accessorie necessarie:
8265		17.01.01.01.a		Messa a nudo della muratura sovraintonacata		m2	€ 90,39
8266		17.01.01.01.b		Messa a nudo della muratura sovratinteggiata		m2	€ 66,73
8267		17.01.01.02		Pulitura a secco di superfici della muratura (aspirazione, soffiaggio, depolverizzazione) rimuovendo le intonacature inestetiche e incompatibili, asportazione di cavi elettrici e tubature divenute superflue o non conformi alle norme. Sono compresi i materiali necessari per l'esecuzione dei lavori, gli apparecchi, gli attrezzi, i ponteggi fino ad un'altezza di 3,5 m, la rimozione e lo smaltimento degli eventuali sfridi nonché tutte le prestazioni accessorie necessarie:
8268		17.01.01.02.a		Pulitura a secco di superfici di muratura		m2	€ 14,84
8269		17.01.01.03		Pulitura ad acqua di superfici della muratura con acqua pura, spazzole morbide e spugne per asportare i depositi di sporco e di fuliggine rimuovendo le intonacature inestetiche e incompatibili; asportazione di cavi elettrici e tubature divenute superflue o non conformi alle norme; durante la pulitura ad alta pressione quest'ultima, come pure l'angolazione del getto, dovranno essere regolati in modo tale da non danneggiare in alcun modo la superficie originaria. Sono compresi i materiali necessari per l'esecuzione dei lavori, gli apparecchi, gli attrezzi, i ponteggi fino ad un'altezza di 3,5 m, la rimozione e lo smaltimento degli eventuali sfridi nonché tutte le prestazioni accessorie necessarie: / Sovrapprezzo per pulitura con speciali sistemi solventi per asportare gli accumuli di sporco più ostinato: impacchi di EDTA, carbonato di ammonio, sistemi solventi a base di materiale organico.
8270		17.01.01.03.a		Pulitura manuale ad acqua		m2	€ 18,80
8271		17.01.01.03.b		Pulitura mediante acqua ad alta pressione		m2	€ 13,13
8272		17.01.01.03.c		Pulitura dello sporco più ostinato		m2	€ 114,75
8273		17.01.01.04		Uccisione ed eliminazione di microrganismi (licheni, alghe) mediante nebulizzazione di un algicida fino all'eliminazione totale dei microrganismi, ivi compresa la rimozione meccanica e la post-pulitura della superficie. Sono compresi i materiali necessari per l'esecuzione dei lavori, gli apparecchi, gli attrezzi, i ponteggi fino ad un'altezza di 3,5 m, la rimozione e lo smaltimento degli eventuali sfridi nonché tutte le prestazioni accessorie necessarie:
8274		17.01.01.04.c		Uccisione ed eliminazione di microrganismi		m2	€ 16,95
8275		17.01.01.05		Asportazione della malta sigillante contaminata dal sale, grattando via le fughe e smaltendo il materiale. La circoscrizione delle intonacature contaminate dal sale deve avvenire tramite rilevamento dell'umidità; tracciatura delle aree e nullaosta della Sovrintendenza alle Belle Arti. Sono compresi i materiali necessari per l'esecuzione dei lavori, gli apparecchi, gli attrezzi, i ponteggi fino ad un'altezza di 3,5 m, la rimozione e lo smaltimento degli eventuali sfridi nonché tutte le prestazioni accessorie necessarie:
8276		17.01.01.05.a		Asportazione della malta sigillante contaminata dal		m2	€ 28,98
8277		17.01.01.06		Desalinizzazione della muratura mediante applicazione a tutto campo di un impacco di cellulosa (min. 0,5 cm) per rimuovere i legami salini relativamente facili da sciogliere; eliminazione accurata una volta avvenuta la completa essiccazione. L'applicazione deve avvenire tramite impacchi essiccanti, che sono generalmente in grado di garantire una desalinizzazione più efficace. Per evitare un'asciugatura troppo rapida, sarà necessario proteggere le superfici dall'irradiazione diretta dei raggi solari (ad esempio appendendo dei teloni). Le superfici estremamente asciutte possono essere pre-inumidite con cautela prima di applicare gli impacchi. In ogni caso è necessario evitare di reinumidire nuovamente gli impacchi dopo la parziale o totale asciugatura, poiché così facendo i sali potrebbero penetrare nuovamente nel materiale edile. Perché gli impacchi abbiano effetto (ritorno del flusso capillare con asportazione dei sali dal materiale edile) è necessario rispettare un tempo di reazione di 2 settimane. In caso di essiccazione anticipata dell'impacco, questo dovrà essere rimosso dal massetto e sostituito con un nuovo impacco dopo aver leggermente pre-inumidito la superficie. Controllo tramite ispezioni esterne (campioni sia della superficie trattata, sia degli impacchi rimossi). Sono compresi i materiali necessari per l'esecuzione dei lavori, gli apparecchi, gli attrezzi, i ponteggi fino ad un'altezza di 3,5 m, la rimozione e lo smaltimento degli eventuali sfridi nonché tutte le prestazioni accessorie necessarie:
8278		17.01.01.06.a		Applicazione una tantum		m2	€ 69,24
8279		17.01.01.06.b		Doppia applicazione		m2	€ 100,16
8280		17.01.02
8281		17.01.02.01		Consolidamento della muratura mediante riempimento delle cavità presenti sulla malta sigillante tramite iniezioni di una miscela di malta di calce idraulica, malte espanse e malta ad iniezione elastificata fino al totale riempimento delle cavità previa sigillatura precedente di piccole fessure per evitare colature di liquido. Il materiale deve essere adeguato di volta in volta alla problematica esistente, rispettandone i parametri fisici (modulo di elasticità, solidità) e soprattutto il peso specifico. Sono compresi i materiali necessari per l'esecuzione dei lavori, gli apparecchi, gli attrezzi, i ponteggi fino ad un'altezza di 3,5 m, la rimozione e lo smaltimento degli eventuali sfridi nonché tutte le prestazioni accessorie necessarie:
8282		17.01.02.01.a		Cavità 5% della superficie		m2	€ 73,64
8283		17.01.02.01.b		Cavità 10% della superficie		m2	€ 107,90
8284		17.01.02.01.c		Cavità 20% della superficie		m2	€ 164,53
8285		17.01.02.01.d		Cavità 30% della superficie		m2	€ 219,76
8286		17.01.02.02		Pre-consolidamento una tantum con estere di acido silicico (quantità minima 0,5 l/m ) avente un coefficiente di gelificazione di diverso valore, con applicazione mediante allagamento saturo fino al completo assorbimento del materiale, al fine di ridurre la sfarinatura per le successive fasi di restauro. Il tempo di reazione previsto per il consolidante è di circa 3 settimane, durante le quali sulla superficie trattata non sarà possibile eseguire alcuna rifinitura. Sono compresi i materiali necessari per l'esecuzione dei lavori, gli apparecchi, gli attrezzi, i ponteggi fino ad un'altezza di 3,5 m, la rimozione e lo smaltimento degli eventuali sfridi nonché tutte le prestazioni accessorie necessarie:
8287		17.01.02.02.a		Pre-consolidamento con estere di acido silicico		m2	€ 22,75
8288		17.01.02.03		Applicazione a tutto campo di un impacco di carbonato di ammonio (carbonato di ammonio e ammoniaca nella proporzione stechiometrica richiesta) compresa asportazione e smaltimento del materiale dopo 2 giorni (tempo di reazione necessario per ridurre la solfatazione ovvero ottenere lo scambio ionico del gesso). Dopo l'impacco di carbonato di ammonio è sempre necessario applicare un impacco desalinizzante per rimuovere il solfato di ammonio che si forma sull'intonacatura (vedi descrizione alla voce specifica). Sono compresi i materiali necessari per l'esecuzione dei lavori, gli apparecchi, gli attrezzi, i ponteggi fino ad un'altezza di 3,5 m, la rimozione e lo smaltimento degli eventuali sfridi nonché tutte le prestazioni accessorie necessarie:
8289		17.01.02.03.a		Scambio ionico del gesso		m2	€ 110,00
8290		17.01.02.04		Riparazione: Chiusura di tutte le parti di malta sigillante mancante con una malta a base di calce adeguata alla struttura circostante per parametri fisici ((modulo di elasticità, solidità) con successivo livellamento e smussatura. Perfetta imitazione della grana, della forma e della curva granulometrica. La cromia dell'intonaco deve essere più chiara, per consentire la successiva integrazione pittorica. Sono compresi i materiali necessari per l'esecuzione dei lavori, gli apparecchi, gli attrezzi, i ponteggi fino ad un'altezza di 3,5 m, la rimozione e lo smaltimento degli eventuali sfridi nonché tutte le prestazioni accessorie necessarie:
8291		17.01.02.04.a		Riparazione 10% della superficie		m2	€ 26,01
8292		17.01.02.04.b		Riparazione 25% della superficie		m2	€ 67,42
8293		17.01.02.04.c		Riparazione 50% della superficie		m2	€ 86,90
8294		17.01.02.05		Tamponatura: tamponatura di tutte le fughe aperte con malta di calce idraulica naturale; il materiale deve avere una formula perfettamente adeguata alla struttura esistente. Lo stesso dicasi per i parametri fisici (modulo di elasticità, solidità) e per il tipo nonché la forma del materiale inerte e della curva granulometrica. La cromia dell'intonaco deve essere più chiara, per consentire la successiva integrazione pittorica. Il tamponamento delle fughe riguarda le aree con pietrame sfuso ed è finalizzato a garantire l'aderenza delle stesse. Sono compresi i materiali necessari per l'esecuzione dei lavori, gli apparecchi, gli attrezzi, i ponteggi fino ad un'altezza di 3,5 m, la rimozione e lo smaltimento degli eventuali sfridi nonché tutte le prestazioni accessorie necessarie:
8295		17.01.02.05.a		Tamponamento 10% della superficie		m2	€ 12,55
8296		17.01.02.05.b		Tamponamento 25% della superficie		m2	€ 30,77
8297		17.01.02.05.c		Tamponamento 50% della superficie		m2	€ 46,53
8298		17.01.02.06		Integrazione: Integrazione della muratura mancante osservando la precisione formale della lastricatura già esistente in termini di forma, dimensioni, distanze delle fughe di appoggio e di testa, tipo di pietra, rapporto tra le dimensioni delle pietre, lacune colmate con frammenti di pietrame e tutti i restanti elementi che determinano la forma della muratura. Sono compresi i materiali necessari per l'esecuzione dei lavori, gli apparecchi, gli attrezzi, i ponteggi fino ad un'altezza di 3,5 m, la rimozione e lo smaltimento degli eventuali sfridi nonché tutte le prestazioni accessorie necessarie:
8299		17.01.02.06.a		Integrazione della muratura mancante		m2	€ 361,79
8300		17.01.02.07		Area dello zoccolo: Applicazione di un impacco di cellulosa o d'intonaco nell'area circostante della zona salinizzata rimossa a un'altezza minima di 60 cm, per catturare le migrazioni saline nel corso del processo d'intonacatura. Tamponamento delle fughe con una malta di calce idraulica naturale adeguata alla struttura esistente per solidità e modulo di elasticità. L'intonaco dello zoccolo deve contenere un aerante privo di effetto idrofobizzante e adeguato alla struttura esistente per forma del materiale inerte e per curva granulometrica. La cromia dell'intonaco deve essere più chiara, per consentire la successiva integrazione pittorica. Sono compresi i materiali necessari per l'esecuzione dei lavori, gli apparecchi, gli attrezzi, i ponteggi fino ad un'altezza di 3,5 m, la rimozione e lo smaltimento degli eventuali sfridi nonché tutte le prestazioni accessorie necessarie:
8301		17.01.02.07.a		Integrazione dell'area dello zoccolo		m2	€ 208,95
8302		17.01.03
8303		17.01.03.01		Rimozione meccanica a base d'acqua ovvero con mezzi chimici di strati di calce, strati di tempera o dispersione in diversa quantità e mediante metodi differenti, con messa a nudo fino allo strato di discialbatura da definire insieme alla Sovrintendenza alle Belle Arti e con la direzione dei lavori, asportando tutte le intonacature inestetiche e incompatibili ovvero carteggiando ampie sovraintonacature, rimozione di cavi elettrici e tubature divenute superflue o non conformi alle norme, eventuale post-pulitura a umido o a secco con wish-ab, una gomma al caucciù siliconico in grado di cancellare l'accumulo di sporco residuo mediante agglomerazione. Sono compresi i materiali necessari per l'esecuzione dei lavori, gli apparecchi, gli attrezzi, i ponteggi fino ad un'altezza di 3,5 m, la rimozione e lo smaltimento degli eventuali sfridi nonché tutte le prestazioni accessorie necessarie: / Rimozione meccanica di strati intonacati e di strati di calce sottostanti con metodi differenti, con messa a nudo fino allo strato di discialbatura da definire insieme alla Sovrintendenza alle Belle Arti e con la direzione dei lavori, asportando tutte le intonacature inestetiche e incompatibili ovvero carteggiando ampie sovraintonacature, rimozione di cavi elettrici e tubature divenute superflue o non conformi alle norme, eventuale post-pulitura a umido o a secco con wish-ab, una gomma al caucciù siliconico in grado di cancellare l'accumulo di sporco residuo mediante agglomerazione. Sono compresi i materiali necessari per l'esecuzione dei lavori, gli apparecchi, gli attrezzi, i ponteggi fino ad un'altezza di 3,5 m, la rimozione e lo smaltimento degli eventuali sfridi nonché tutte le prestazioni accessorie necessarie:
8304		17.01.03.01.a		Asportazione di strati di calce		m2	€ 36,34
8305		17.01.03.01.b		Asportazione di strati di tempera		m2	€ 23,05
8306		17.01.03.01.c		Asportazione di strati a dispersione		m2	€ 43,59
8307		17.01.03.01.d		Asportazione di strati di agglomerazione diversa		m2	€ 49,06
8308		17.01.03.01.e		Asportazione di strati intonacati		m2	€ 26,96
8309		17.01.03.02		Messa a nudo di intonacature non tinteggiate mediante rimozione meccanica, chimica o a base d'acqua di sovrapitture di agglomerazione diversa (calce, tempera, strati a dispersione) con metodi differenti, messa a nudo dell'intonacatura originaria a vista, asportando tutte le intonacature inestetiche e incompatibili ovvero carteggiando ampie sovraintonacature, rimozione di cavi elettrici e tubature divenute superflue o non conformi alle norme, eventuale post-pulitura a umido o a secco con wish-ab, una gomma al caucciù siliconico in grado di cancellare l'accumulo di sporco residuo mediante agglomerazione. Sono compresi i materiali necessari per l'esecuzione dei lavori, gli apparecchi, gli attrezzi, i ponteggi fino ad un'altezza di 3,5 m, la rimozione e lo smaltimento degli eventuali sfridi nonché tutte le prestazioni accessorie necessarie: / Rimozione meccanica di strati intonacati e di strati di calce sottostanti con metodi differenti e messa a nudo fino allo strato di discialbatura da definire insieme alla Sovrintendenza alle Belle Arti e con la direzione dei lavori, asportando tutte le intonacature inestetiche e incompatibili ovvero carteggiando ampie sovraintonacature, rimozione di cavi elettrici e tubature divenute superflue o non conformi alle norme, eventuale post-pulitura a umido o a secco con wish-ab, una gomma al caucciù siliconico in grado di cancellare l'accumulo di sporco residuo mediante agglomerazione. Sono compresi i materiali necessari per l'esecuzione dei lavori, gli apparecchi, gli attrezzi, i ponteggi fino ad un'altezza di 3,5 m, la rimozione e lo smaltimento degli eventuali sfridi nonché tutte le prestazioni accessorie necessarie:
8310		17.01.03.02.a		Asportazione di strati di agglomerazione diversa		m2	€ 100,72
8311		17.01.03.02.b		Asportazione di strati intonacati		m2	€ 90,23
8312		17.01.03.03		Pulitura a secco di intonacature tinteggiate/non tinteggiate con wish-ab, una gomma al caucciù siliconico in grado di cancellare l'accumulo di sporco e di fuliggine mediante agglomerazione, asportando le successive esfoliazioni a scaglie distaccate e rimuovendo intonacature inestetiche e incompatibili ovvero carteggiando ampie sovraintonacature, rimozione di cavi elettrici e tubature divenute superflue o non conformi alle norme. Sono compresi i materiali necessari per l'esecuzione dei lavori, gli apparecchi, gli attrezzi, i ponteggi fino ad un'altezza di 3,5 m, la rimozione e lo smaltimento degli eventuali sfridi nonché tutte le prestazioni accessorie necessarie:
8313		17.01.03.03.a		Pulitura a secco di intonacatura		m2	€ 17,85
8314		17.01.03.04		Pulitura ad acqua di intonacature tinteggiate/non tinteggiate con acqua pura, spazzole morbide e spugne per eliminare i depositi di sporco e di fuliggine rimuovendo le successive esfoliazioni a scaglie distaccate ed asportando intonacature inestetiche e incompatibili ovvero carteggiando ampie sovraintonacature; la pressione, la quantità e l'angolazione del getto d'acqua durante la pulitura ad alta pressione dovranno essere regolati in modo tale da non danneggiare in alcun modo lo strato da restaurare; rimozione di cavi elettrici e tubature divenute superflue o non conformi alle norme. Sono compresi i materiali necessari per l'esecuzione dei lavori, gli apparecchi, gli attrezzi, i ponteggi fino ad un'altezza di 3,5 m, la rimozione e lo smaltimento degli eventuali sfridi nonché tutte le prestazioni accessorie necessarie: / Sovrapprezzo per pulitura con speciali sistemi solventi per asportare gli accumuli di sporco più ostinato: impacchi di EDTA, carbonato di ammonio, sistemi solventi a base di materiale organico.
8315		17.01.03.04.a		Pulitura manuale ad acqua		m2	€ 21,85
8316		17.01.03.04.b		Pulitura mediante acqua ad alta pressione		m2	€ 9,89
8317		17.01.03.04.c		Pulitura dello sporco più ostinato		m2	€ 114,71
8318		17.01.03.05		Uccisione ed eliminazione di microrganismi (licheni, alghe) mediante nebulizzazione di un algicida fino all'eliminazione totale dei microrganismi, ivi compresa la rimozione meccanica e la post-pulitura della superficie. Sono compresi i materiali necessari per l'esecuzione dei lavori, gli apparecchi, gli attrezzi, i ponteggi fino ad un'altezza di 3,5 m, la rimozione e lo smaltimento degli eventuali sfridi nonché tutte le prestazioni accessorie necessarie:
8319		17.01.03.05.a		Uccisione ed eliminazione di microrganismi		m2	€ 16,65
8320		17.01.03.06		Asportazione delle intonacature contaminate dal sale, grattando via le fughe e smaltendo il materiale. La circoscrizione delle intonacature contaminate dal sale deve avvenire tramite rilevamento dell'umidità; tracciatura delle intonacature e nullaosta della Sovrintendenza alle Belle Arti. Sono compresi i materiali necessari per l'esecuzione dei lavori, gli apparecchi, gli attrezzi, i ponteggi fino ad un'altezza di 3,5 m, la rimozione e lo smaltimento degli eventuali sfridi nonché tutte le prestazioni accessorie necessarie:
8321		17.01.03.06.a		Asportazione delle intonacature contaminate dal sale		m2	€ 33,93
8322		17.01.03.07		Desalinizzazione di intonacature mediante applicazione a tutto campo di un impacco di cellulosa (min. 0,5 cm) per rimuovere i legami salini relativamente facili da sciogliere; eliminazione accurata una volta avvenuta la completa essiccazione. L'applicazione deve avvenire tramite impacchi essiccanti, che sono generalmente in grado di garantire una desalinizzazione più efficace. Per evitare un'asciugatura troppo rapida, sarà necessario proteggere le superfici dall'irradiazione diretta dei raggi solari (ad esempio appendendo dei teloni). Le superfici estremamente asciutte possono essere pre-inumidite con cautela prima di applicare gli impacchi. In ogni caso è necessario evitare di reinumidire nuovamente gli impacchi dopo la parziale o totale asciugatura, poiché così facendo i sali potrebbero penetrare nuovamente nel materiale edile. Perché gli impacchi abbiano effetto (ritorno del flusso capillare con asportazione dei sali dal materiale edile) è necessario rispettare un tempo di reazione di 2 settimane. In caso di essiccazione anticipata dell'impacco, questo dovrà essere rimosso dal massetto e sostituito con un nuovo impacco dopo aver leggermente pre-inumidito la superficie. Controllo tramite ispezioni esterne (campioni sia della superficie trattata, sia degli impacchi rimossi). Sono compresi i materiali necessari per l'esecuzione dei lavori, gli apparecchi, gli attrezzi, i ponteggi fino ad un'altezza di 3,5 m, la rimozione e lo smaltimento degli eventuali sfridi nonché tutte le prestazioni accessorie necessarie:
8323		17.01.03.07.b		Applicazione una tantum		m2	€ 67,13
8324		17.01.03.07.c		Doppia applicazione		m2	€ 98,12
8325		17.01.04
8326		17.01.04.01		Riempimento delle cavità presenti sull'intonaco tramite iniezioni di una miscela di malta di calce idraulica, malte espanse, malta ad iniezione elastificata fino al totale riempimento delle cavità previa sigillatura precedente di piccole fessure per evitare colature di liquido. Il materiale deve essere adeguato di volta in volta alla problematica esistente, rispettandone i parametri fisici (modulo di elasticità, solidità) e soprattutto il peso specifico. Sono compresi i materiali necessari per l'esecuzione dei lavori, gli apparecchi, gli attrezzi, i ponteggi fino ad un'altezza di 3,5 m, la rimozione e lo smaltimento degli eventuali sfridi nonché tutte le prestazioni accessorie necessarie:
8327		17.01.04.01.a		Cavità (5% della superficie)		m2	€ 74,26
8328		17.01.04.01.b		Cavità (10% della superficie)		m2	€ 106,77
8329		17.01.04.01.c		Cavità (20% della superficie)		m2	€ 165,37
8330		17.01.04.01.d		Cavità (30% della superficie)		m2	€ 221,03
8331		17.01.04.02		Consolidamento di esfoliazioni a scaglie distaccate di una semplice pittura decorativa tramite iniezioni di resine artificiali, estere viscoso di acido silicico e silicati per il reincollaggio delle esfoliazioni a scaglie distaccate. I materiali utilizzati devono essere adattati ovvero modificati in termini di parametri fisici (modulo di elasticità, temperatura di trasformazione vetrosa, solidità) per rispondere alla problematica applicativa specifica. Sono compresi i materiali necessari per l'esecuzione dei lavori, gli apparecchi, gli attrezzi, i ponteggi fino ad un'altezza di 3,5 m, la rimozione e lo smaltimento degli eventuali sfridi nonché tutte le prestazioni accessorie necessarie:
8332		17.01.04.02.a		Esfoliazioni a scaglie distaccate (5% della superficie)		m2	€ 99,35
8333		17.01.04.02.b		Esfoliazioni a scaglie distaccate (10% della superficie)		m2	€ 133,89
8334		17.01.04.02.c		Esfoliazioni a scaglie distaccate (20% della superficie)		m2	€ 214,96
8335		17.01.04.02.d		Esfoliazioni a scaglie distaccate (30% della superficie)		m2	€ 286,56
8336		17.01.04.03		Pre-consolidamento una tantum con estere di acido silicico (quantità minima 0,5 l/m2) avente un coefficiente di gelificazione di diverso valore, con applicazione mediante allagamento saturo fino al completo assorbimento del materiale, al fine di ridurre la sfarinatura per le successive fasi di restauro. Il tempo di reazione previsto per il consolidante è di circa 3 settimane, durante le quali sulla superficie trattata non sarà possibile eseguire alcuna rifinitura. Pre-consolidamento con applicazione a dispersione di resina artificiale nella concentrazione del 2%, in parte mediante più applicazioni fino a raggiungere la necessaria resistenza alla pressione e adesione. Sono compresi i materiali necessari per l'esecuzione dei lavori, gli apparecchi, gli attrezzi, i ponteggi fino ad un'altezza di 3,5 m, la rimozione e lo smaltimento degli eventuali sfridi nonché tutte le prestazioni accessorie necessarie:
8337		17.01.04.03.a		Pre-consolidamento con estere di acido silicico		m2	€ 22,86
8338		17.01.04.03.b		Pre-consolidamento con applicazione a dispersione di resina artificiale		m2	€ 17,91
8339		17.01.04.04		Applicazione a tutto campo di un impacco di carbonato di ammonio (carbonato di ammonio e ammoniaca nella proporzione stechiometrica richiesta) compresa asportazione e smaltimento del materiale dopo 2 giorni (tempo di reazione necessario per ridurre la solfatazione ovvero ottenere lo scambio ionico del gesso). Dopo l'impacco di carbonato di ammonio è sempre necessario applicare un impacco desalinizzante per rimuovere il solfato di ammonio che si forma sull'intonacatura (vedi descrizione alla voce specifica). Sono compresi i materiali necessari per l'esecuzione dei lavori, gli apparecchi, gli attrezzi, i ponteggi fino ad un'altezza di 3,5 m, la rimozione e lo smaltimento degli eventuali sfridi nonché tutte le prestazioni accessorie necessarie:
8340		17.01.04.04.a		Scambio ionico del gesso		m2	€ 110,67
8341		17.01.04.05		Riparazione di intonacature mediante chiusura e successivo livellamento nonché smussatura di tutte le parti di intonaco mancante con una malta a base di calce adeguata alla struttura esistente per parametri fisici (modulo di elasticità, solidità) e granulometria ovvero curva granulometrica. La grana, la forma e la curva granulometrica delle intonacature a vista devono essere imitate perfettamente. La cromia dell'intonaco deve essere più chiara, per consentire la successiva integrazione pittorica. Sono compresi i materiali necessari per l'esecuzione dei lavori, gli apparecchi, gli attrezzi, i ponteggi fino ad un'altezza di 3,5 m, la rimozione e lo smaltimento degli eventuali sfridi nonché tutte le prestazioni accessorie necessarie:
8342		17.01.04.05.a		Riparazione delle intonacature tinteggiate (fino al 10% della superficie)		m2	€ 26,96
8343		17.01.04.05.b		Riparazione delle intonacature tinteggiate (fino al 25% della superficie)		m2	€ 50,81
8344		17.01.04.05.c		Riparazione delle intonacature tinteggiate (fino al 50% della superficie)		m2	€ 79,80
8345		17.01.04.05.d		Riparazione delle intonacature non tinteggiate (fino al 10% della superficie)		m2	€ 43,41
8346		17.01.04.05.e		Riparazione delle intonacature non tinteggiate (fino al 25% della superficie)		m2	€ 80,53
8347		17.01.04.05.f		Riparazione delle intonacature tinteggiate (fino al 50% della superficie)		m2	€ 148,72
8348		17.01.04.06		Integrazione delle intonacature mediante chiusura e successivo livellamento nonché smussatura di tutte le parti di intonaco mancante con una malta a base di calce adeguata alla struttura esistente per parametri fisici (modulo di elasticità, solidità) e granulometria ovvero curva granulometrica. La grana, la forma e la curva granulometrica delle intonacature a vista devono essere imitate perfettamente. La cromia dell'intonaco deve essere più chiara, per consentire la successiva integrazione pittorica. Sono compresi i materiali necessari per l'esecuzione dei lavori, gli apparecchi, gli attrezzi, i ponteggi fino ad un'altezza di 3,5 m, la rimozione e lo smaltimento degli eventuali sfridi nonché tutte le prestazioni accessorie necessarie:
8349		17.01.04.06.a		Integrazione delle intonacature tinteggiate		m2	€ 74,26
8350		17.01.04.06.b		Integrazione delle intonacature non tinteggiate		m2	€ 97,51
8351		17.01.04.07		Applicazione di un impacco di cellulosa o d'intonaco nell'area circostante della zona salinizzata rimossa a un'altezza minima di 60 cm, per catturare le migrazioni saline nel corso del processo d'intonacatura. Intonacatura dello zoccolo con una malta di calce idraulica naturale adeguata alla struttura esistente per solidità e modulo di elasticità. L'intonaco dello zoccolo deve contenere un aerante privo di effetto idrofobizzante e adeguato alla struttura esistente per forma del materiale inerte e per curva granulometrica. Nelle intonacature a vista la cromia dell'intonaco deve essere più chiara, per consentire la successiva integrazione pittorica. Sono compresi i materiali necessari per l'esecuzione dei lavori, gli apparecchi, gli attrezzi, i ponteggi fino ad un'altezza di 3,5 m, la rimozione e lo smaltimento degli eventuali sfridi nonché tutte le prestazioni accessorie necessarie:
8352		17.01.04.07.a		Zoccolo delle intonacature tinteggiate		m2	€ 175,97
8353		17.01.04.07.b		Zoccolo delle intonacature non tinteggiate		m2	€ 199,86
8354		17.01.05
8355		17.01.05.01		Messa a nudo dello stucco mediante rimozione meccanica a base d'acqua ovvero con mezzi chimici di strati di calce, strati di tempera o dispersione in diversa quantità e mediante metodi differenti, con messa a nudo fino allo strato di discialbatura da definire insieme alla Sovrintendenza alle Belle Arti e con la direzione dei lavori, asportando tutte le intonacature inestetiche e incompatibili ovvero carteggiando ampie sovraintonacature, rimozione di cavi elettrici e tubature divenute superflue o non conformi alle norme, eventuale post-pulitura a umido o a secco con wish-ab, una gomma al caucciù siliconico in grado di cancellare l'accumulo di sporco residuo mediante agglomerazione. Sono compresi i materiali necessari per l'esecuzione dei lavori, gli apparecchi, gli attrezzi, i ponteggi fino ad un'altezza di 3,5 m, la rimozione e lo smaltimento degli eventuali sfridi nonché tutte le prestazioni accessorie necessarie:
8356		17.01.05.01.a		Asportazione di strati di calce		m2	€ 369,55
8357		17.01.05.01.b		Asportazione di strati di tempera		m2	€ 127,28
8358		17.01.05.01.c		Asportazione di strati a dispersione		m2	€ 288,05
8359		17.01.05.01.d		Asportazione di strati di agglomerazione diversa		m2	€ 434,01
8360		17.01.05.02		Pulitura a secco dello stucco con wish-ab, una gomma al caucciù siliconico in grado di cancellare l'accumulo di sporco e di fuliggine mediante agglomerazione, rimuovendo le successive esfoliazioni a scaglie distaccate ed asportando le integrazioni inestetiche e incompatibili; pulitura ad acqua pura, con spazzole morbide e spugne per asportare i depositi di sporco e di fuliggine dallo stucco, rimuovendo le successive esfoliazioni a scaglie distaccate ed asportando le integrazioni inestetiche e incompatibili. Sono compresi i materiali necessari per l'esecuzione dei lavori, gli apparecchi, gli attrezzi, i ponteggi fino ad un'altezza di 3,5 m, la rimozione e lo smaltimento degli eventuali sfridi nonché tutte le prestazioni accessorie necessarie: / Sovrapprezzo per pulitura con speciali sistemi solventi per asportare gli accumuli di sporco più ostinato: impacchi di EDTA, carbonato di ammonio, sistemi solventi a base di materiale organico.
8361		17.01.05.02.a		Pulizia a secco		m2	€ 29,38
8362		17.01.05.02.b		Pulizia ad acqua		m2	€ 59,77
8363		17.01.05.02.c		Pulitura dello sporco più ostinato		m2	€ 136,10
8364		17.01.05.03		Uccisione ed eliminazione di microrganismi (licheni, alghe) mediante nebulizzazione di un algicida fino all'eliminazione totale dei microrganismi, ivi compresa la rimozione meccanica e la post-pulitura della superficie. Sono compresi i materiali necessari per l'esecuzione dei lavori, gli apparecchi, gli attrezzi, i ponteggi fino ad un'altezza di 3,5 m, la rimozione e lo smaltimento degli eventuali sfridi nonché tutte le prestazioni accessorie necessarie:
8365		17.01.05.03.a		Uccisione ed eliminazione di microrganismi		m2	€ 24,91
8366		17.01.05.04		Desalinizzazione dello stucco mediante applicazione a tutto campo di un impacco di cellulosa (min. 0,5 cm) per rimuovere i legami salini relativamente facili da sciogliere; eliminazione accurata una volta avvenuta la completa essiccazione. L'applicazione deve avvenire tramite impacchi essiccanti, che sono generalmente in grado di garantire una desalinizzazione più efficace. Per evitare un'asciugatura troppo rapida, sarà necessario proteggere le superfici dall'irradiazione diretta dei raggi solari (ad esempio appendendo dei teloni). Le superfici estremamente asciutte possono essere pre-inumidite con cautela prima di applicare gli impacchi. In ogni caso è necessario evitare di reinumidire nuovamente gli impacchi dopo la parziale o totale asciugatura, poiché così facendo i sali potrebbero penetrare nuovamente nel materiale edile. Perché gli impacchi abbiano effetto (ritorno del flusso capillare con asportazione dei sali dal materiale edile) è necessario rispettare un tempo di reazione di 2 settimane. In caso di essiccazione anticipata dell'impacco, questo dovrà essere rimosso dal massetto e sostituito con un nuovo impacco dopo aver leggermente pre-inumidito la superficie. Controllo tramite ispezioni esterne (campioni sia della superficie trattata, sia degli impacchi rimossi). Sono compresi i materiali necessari per l'esecuzione dei lavori, gli apparecchi, gli attrezzi, i ponteggi fino ad un'altezza di 3,5 m, la rimozione e lo smaltimento degli eventuali sfridi nonché tutte le prestazioni accessorie necessarie:
8367		17.01.05.04.a		Applicazione una tantum		m2	€ 89,45
8368		17.01.05.04.b		Doppia applicazione		m2	€ 128,05
8369		17.01.06
8370		17.01.06.01		Reincollaggio di parti di stucco distaccate tramite iniezioni di una miscela di malta di calce idraulica o di una dispersione diluita a base di resina acrilica. Il materiale deve essere adeguato di volta in volta alla problematica esistente, rispettandone i parametri fisici (modulo di elasticità, solidità) e soprattutto il peso specifico. Fissaggio parziale di parti di stucco mediante perni d'acciaio inossidabile, compresa la perforazione preliminare e l'incollaggio tramite malte di calce idraulica o collanti bicomponenti. Sono compresi i materiali necessari per l'esecuzione dei lavori, gli apparecchi, gli attrezzi, i ponteggi fino ad un'altezza di 3,5 m, la rimozione e lo smaltimento degli eventuali sfridi nonché tutte le prestazioni accessorie necessarie:
8371		17.01.06.01.a		Consolidamento (fino al 5% della superficie)		m2	€ 108,56
8372		17.01.06.01.b		Consolidamento (fino al 10% della superficie)		m2	€ 216,78
8373		17.01.06.01.c		Consolidamento (fino al 20% della superficie)		m2	€ 398,80
8374		17.01.06.01.d		Consolidamento (fino al 30% della superficie		m2	€ 520,96
8375		17.01.06.02		Pre-consolidamento di parti di stucco divenute friabili con estere di acido silicico (quantità minima 0,5 l/m2) avente un diverso coefficiente di deposizione del gel, mediante allagamento saturo fino al completo assorbimento del materiale, al fine di ridurre la sfarinatura per le successive fasi di restauro. Il tempo di reazione previsto per il consolidante è di circa 3 settimane, durante le quali sulla superficie trattata non sarà possibile eseguire alcuna rifinitura. Pre-consolidamento con applicazione a dispersione di resina artificiale nella concentrazione del 2%, in parte mediante più applicazioni fino a raggiungere la necessaria resistenza alla pressione e adesione. Sono compresi i materiali necessari per l'esecuzione dei lavori, gli apparecchi, gli attrezzi, i ponteggi fino ad un'altezza di 3,5 m, la rimozione e lo smaltimento degli eventuali sfridi nonché tutte le prestazioni accessorie necessarie:
8376		17.01.06.02.a		Pre-consolidamento con estere di acido silicico		m2	€ 45,39
8377		17.01.06.02.b		Pre-consolidamento con applicazione a dispersione di resina artificiale		m2	€ 35,32
8378		17.01.06.03		Applicazione a tutto campo di un impacco di carbonato di ammonio (carbonato di ammonio e ammoniaca nella proporzione stechiometrica richiesta) compresa asportazione e smaltimento del materiale dopo 2 giorni (tempo di reazione necessario per ridurre la solfatazione ovvero ottenere lo scambio ionico del gesso). Dopo l'impacco di carbonato di ammonio è sempre necessario applicare un impacco desalinizzante per rimuovere il solfato di ammonio che si forma sull'intonacatura (vedi descrizione alla voce specifica). Sono compresi i materiali necessari per l'esecuzione dei lavori, gli apparecchi, gli attrezzi, i ponteggi fino ad un'altezza di 3,5 m, la rimozione e lo smaltimento degli eventuali sfridi nonché tutte le prestazioni accessorie necessarie:
8379		17.01.06.03.a		Scambio ionico del gesso		m2	€ 145,55
8380		17.01.06.04		Riparazione di piccole parti mancanti: Chiusura e successivo livellamento nonché smussatura di tutte le parti di stucco mancante con una malta a base di calce adeguata alla struttura esistente per parametri fisici (modulo di elasticità) e granulometria ovvero curva granulometrica, usando per lo stucco a base di gesso una miscela di gesso e calce in proporzione adeguata alla struttura circostante. Sono compresi i materiali necessari per l'esecuzione dei lavori, gli apparecchi, gli attrezzi, i ponteggi fino ad un'altezza di 3,5 m, la rimozione e lo smaltimento degli eventuali sfridi nonché tutte le prestazioni accessorie necessarie:
8381		17.01.06.04.a		Riparazione (fino al 5% della superficie)		m2	€ 67,12
8382		17.01.06.04.b		Riparazione (fino al 10% della superficie)		m2	€ 135,15
8383		17.01.06.04.c		Riparazione (fino al 20% della superficie)		m2	€ 273,18
8384		17.01.06.05		Integrazione delle parti di stucco distaccate: Integrazione dello stucco rispettando esattamente la forma, lo stile e lo sviluppo dello stucco già presente, usando una malta a base di calce adeguata a quella esistente per parametri fisici (modulo di elasticità, solidità) e per granulometria ovvero curva granulometrica, usando per lo stucco a base di gesso una miscela di gesso e calce in proporzione adeguata alla struttura circostante. Sono compresi i materiali necessari per l'esecuzione dei lavori, gli apparecchi, gli attrezzi, i ponteggi fino ad un'altezza di 3,5 m, la rimozione e lo smaltimento degli eventuali sfridi nonché tutte le prestazioni accessorie necessarie:
8385		17.01.06.05.a		Integrazione dello stucco		m2
8386		17.01.07
8387		17.01.07.01		Integrazione pittorica della muratura dei punti riparati con un materiale pittorico che abbia caratteristiche superficiali adeguate alla struttura circostante (calce, silicato, acquarello, con eventuale aggiunta sulle facciate di una dispersione acrilica); pigmentazione con colori a polveri fino a raggiungere un risultato unitario. Sono compresi i materiali necessari per l'esecuzione dei lavori, gli apparecchi, gli attrezzi, i ponteggi fino ad un'altezza di 3,5 m, la rimozione e lo smaltimento degli eventuali sfridi nonché tutte le prestazioni accessorie necessarie:
8388		17.01.07.01.a		Integrazione pittorica (10% della superficie)		m2	€ 16,78
8389		17.01.07.01.b		Integrazione pittorica (25% della superficie)		m2/cm	€ 34,29
8390		17.01.07.01.c		Integrazione pittorica (50% della superficie)		m2	€ 46,78
8391		17.01.07.02		Integrazione pittorica delle lacune esistenti sullo strato di una semplice pittura decorativa, di intonacature tinteggiate ovvero di riparazioni effettuate su intonacature a vista con un materiale pittorico dalle caratteristiche superficiali adeguate alla struttura circostante (calce, silicato, acquarello, con eventuale aggiunta sulle facciate di una dispersione acrilica), pigmentazione con colori a polveri nella cromia predefinita ovvero nella cromia dell'intonaco circostante fino a raggiungere un risultato unitario. Sono compresi i materiali necessari per l'esecuzione dei lavori, gli apparecchi, gli attrezzi, i ponteggi fino ad un'altezza di 3,5 m, la rimozione e lo smaltimento degli eventuali sfridi nonché tutte le prestazioni accessorie necessarie:
8392		17.01.07.02.a		Integrazione monocromatica delle intonacature tinteggiate (fino al 10% della superficie)		m2	€ 19,12
8393		17.01.07.02.b		Integrazione monocromatica delle intonacature tinteggiate (fino al 25% della superficie)		m2	€ 29,68
8394		17.01.07.02.c		Integrazione monocromatica delle intonacature tinteggiate (fino al 50% della superficie)		m2	€ 38,22
8395		17.01.07.02.d		Integrazione della semplice pittura decorativa (fino al 10% della superficie)		m2	€ 219,65
8396		17.01.07.02.e		Integrazione della semplice pittura decorativa (fino al 25% della superficie)		m2	€ 312,63
8397		17.01.07.02.f		Integrazione della semplice pittura decorativa (fino al 50% della superficie)		m2	€ 399,30
8398		17.01.07.02.g		Integrazione delle intonacature non tinteggiate (fino al 10% della superficie)		m2	€ 27,85
8399		17.01.07.02.h		Integrazione delle intonacature non tinteggiate (fino al 25% della superficie)		m2	€ 43,02
8400		17.01.07.02.i		Integrazione delle intonacature non tinteggiate (fino al 50% della superficie)		m2	€ 57,75
8401		17.01.07.03		Integrazione pittorica dello stucco delle lacune esistenti sullo strato di pittura con un materiale pittorico dalle caratteristiche superficiali adeguate alla struttura circostante (calce, silicato, acquarello) con eventuale aggiunta sulle facciate di una dispersione acrilica), pigmentazione con colori a polveri nella cromia predefinita ovvero nella cromia dell'intonaco circostante fino a raggiungere un risultato unitario. Sono compresi i materiali necessari per l'esecuzione dei lavori, gli apparecchi, gli attrezzi, i ponteggi fino ad un'altezza di 3,5 m, la rimozione e lo smaltimento degli eventuali sfridi nonché tutte le prestazioni accessorie necessarie:
8402		17.01.07.03.a		Integrazione pittorica (fino al 5% della superficie)		m2	€ 43,49
8403		17.01.07.03.b		Integrazione pittorica (fino al 10% della superficie)		m2	€ 81,42
8404		17.01.07.03.c		Integrazione pittorica (fino al 20% della superficie)		m2	€ 124,17
8405		17.01.07.04		Integrazione cromatica delle riparazioni eseguite sull'intonaco con pigmenti e colori al silicato; l'integrazione riguarda solo gli stessi punti riparati; tinteggiatura a calce tramite velatura una tantum dopo l'integrazione preliminare (diluizione da definire). Sono compresi i materiali necessari per l'esecuzione dei lavori, gli apparecchi, gli attrezzi, i ponteggi fino ad un'altezza di 3,5 m, la rimozione e lo smaltimento degli eventuali sfridi nonché tutte le prestazioni accessorie necessarie:
8406		17.01.07.04.a		Tinteggiatura una tantum a calce dopo integrazione preliminare (fino al 10% della superficie)		m2	€ 21,83
8407		17.01.07.04.b		Tinteggiatura una tantum a calce dopo integrazione preliminare (fino al 25% della superficie)		m2	€ 34,05
8408		17.01.07.04.c		Tinteggiatura una tantum a calce dopo integrazione preliminare (fino al 50% della superficie)		m2	€ 45,45
8409		17.01.07.05		Integrazione cromatica dello stucco delle riparazioni eseguite con pigmenti e colori al silicato; l'integrazione riguarda solo gli stessi punti riparati; tinteggiatura a calce una tantum tramite velatura dopo l'integrazione preliminare con una diluizione da definire. Sono compresi i materiali necessari per l'esecuzione dei lavori, gli apparecchi, gli attrezzi, i ponteggi fino ad un'altezza di 3,5 m, la rimozione e lo smaltimento degli eventuali sfridi nonché tutte le prestazioni accessorie necessarie:
8410		17.01.07.05.a		Tinteggiatura una tantum a calce dopo integrazione preliminare (fino al 5% della superficie)		m2	€ 48,14
8411		17.01.07.05.b		Tinteggiatura una tantum a calce dopo integrazione preliminare (fino al 10% della superficie)		m2	€ 93,40
8412		17.01.07.05.c		Tinteggiatura una tantum a calce dopo integrazione preliminare (fino al 20% della superficie)		m2	€ 137,66
8413		17.01.07.06		Tinteggiatura coprente a calce delle intonacature applicata eventualmente sotto forma di sabbia fine, aggiungendo ove necessario una quantità max. pari al 5% di dispersione acrilica in più strati ovvero tinteggiatura coprente al silicato compresi gli interventi tecnici preliminari eventualmente necessari nella cromia determinata tramite l'indagine storico-estetica fino a raggiungere un risultato unitario. Sono compresi i materiali necessari per l'esecuzione dei lavori, gli apparecchi, gli attrezzi, i ponteggi fino ad un'altezza di 3,5 m, la rimozione e lo smaltimento degli eventuali sfridi nonché tutte le prestazioni accessorie necessarie:
8414		17.01.07.06.a		Tinteggiatura coprente a calce		m2	€ 17,46
8415		17.01.07.06.b		Tinteggiatura coprente con colore al silicato applicato a dispersione		m2	€ 18,59
8416		17.01.07.06.c		Applicazione di un fondo con un colore al silicato e tinteggiatura a calce tramite velatura		m2	€ 16,79
8417		17.01.07.06.d		Tinteggiatura coprente con colore al silicato bicomponente		m2	€ 21,62
8418		17.01.07.07		Tinteggiatura coprente a calce dello stucco, aggiungendo ove necessario una quantità max. pari al 5% di dispersione acrilica in più strati ovvero tinteggiatura coprente al silicato compresi gli interventi tecnici preliminari eventualmente necessari nella cromia determinata tramite l'indagine storico-estetica fino a raggiungere un risultato unitario. Sono compresi i materiali necessari per l'esecuzione dei lavori, gli apparecchi, gli attrezzi, i ponteggi fino ad un'altezza di 3,5 m, la rimozione e lo smaltimento degli eventuali sfridi nonché tutte le prestazioni accessorie necessarie:
8419		17.01.07.07.a		Tinteggiatura coprente a calce		m2	€ 37,59
8420		17.01.07.07.b		Tinteggiatura coprente con colore al silicato applicato a dispersione		m2	€ 40,27
8421		17.01.07.07.c		Applicazione di un fondo con colore al silicato e tinteggiatura a calce tramite velatura		m2	€ 33,42
8422		17.01.07.07.d		Tinteggiatura coprente con colore al silicato bicomponente		m2	€ 43,58
8423		17.02
8424		17.03
8425		17.04
8426		17.05
8427		18

## Note
Questo è lo schema base per fare un listino
Comprende sia l'incidenza Manodopera che la sicurezza
Ovvero agganciando accorpa a: UltimusFree2.Da_prezzario.ACCODA_PREZZO_UNIVERS_TV
e giocando sulle sigle (non sigle in B9)
si usa un subroutine di accodamento anziché un'altra