15.20.05.02.r	Lieferung und Verlegung der Gebäude-Steigleitungen ausgeführt mit Glasfaserkabeln geeignet für die Verlegung im Innen- und Außenbereich. / Aufbau des Kabels (von Außen nach Innen): - Außenmantel aus PE (Polyethylen) halogenfrei; - 2 Aufreißzwirne zum sicheren Öffnen des Kabelmantels; - erster Nagetierschutz mit dialektrischen Glasfilamenten; - Schutzband gegen Eindringen von Wasser und Feuchtigkeit; - zweiter Nagetierschutz mit dialektrischen Glasfilamenten; - Bündelader mit Hülle aus Kunststoff und gefüllt mit Gel wasserresistent geeignet für die Aufnahme bis zu 24 Fasern. / Mechanische Eigenschaften: Kabel Ø 5,9-7,5/ 7,5-9,0 mm (2÷12 - 13÷24 Fasern); - Gewicht 35-65/65 ÷ 90 kg/km (2÷12 - 13÷24 Fasern); - min. Kurvenradius: bei Einzug-Installation, 100 ÷ 200 mm (2÷24 Fasern); in Betrieb, 60 ÷ 120 mm (2÷24 Fasern); - max. Zugbelastung: langfristig, 1500 N (2÷24 Fasern); kurzfristig, 2000 N (2÷24 Fasern); - Querdruck 400 ÷ 200 N/cm (2÷2 - 13÷4 Fasern); - Betriebstemperatur von -30 bis +70 °C (2÷24 Fasern). / Übertragungseigenschaften: - Dämpfung, < 2,50 ÷ < 0,6 dB/km (850 ÷ 1300 nm); - Bandbreite, > 1.500 - > 500 MHz/km (850 ÷ 1300 nm); - numerische Öffnung, 0.20 ± 0,02; Durchmesser des Kerns, 50 ± 2,5 µm; - Durchmesser Glasmantel, 125 ± 1 µm; - Durchmesser der primären Ummantelung, 245 ± 5 µm; - Konzentrizitätsabweichung Kern/Mantel <= 5 %;- max. Unrundheit des Mantels, <= 2 %; - max. Konzentrizitätsabweichung des Mantels, <=1,5 µm; - Material des Kerns (core), Quarzglas - Polymere; - Material des Mantels (cladding), Quarzglas; - Material des Mantels (primary coating), Kunststoff-Lackierung aus Polyamid, Acryl oder Silikone . Im Preis inbegriffen und vergütet versteht sich jedes erforderliche Zubehör für die Montage und die gesamte Leistung für eine fachgerechte Ausführung der Arbeiten in den folgenden Ausführungen: / Fornitura e posa in opera di linea dorsale di edificio realizzata con cavi in fibra ottica adatto per posa in ambienti interni ed esterni. / Formazione del cavo (dall'esterno all'interno): - guaina esterna in PE (Polietilene) tipo zero alogeni; - 2 cordini atti ad agevolare il taglio della guaina esterna; - prima protezione antiroditore di tipo dielettrico con filati di vetro; - nastro di protezione all'acqua; - seconda protezione antiroditore di tipo dielettrico con filati di vetro; - monotubetto loose con gel tamponante resistente all' acqua atto a contenere fino a 24 fibre. / Caratteristiche meccaniche: Ø cavo 5,9-7,5/ 7,5-9,0 mm (2÷12 - 13÷24 F.O); - peso 35-65/65 ÷ 90 kg/km (2÷12 - 13÷24 F.O.); - raggio curvatura minimo: in installazione, 100 ÷ 200 mm (2÷24 F.O.); in servizio, 60 ÷ 120 mm (2÷24 F.O.); - trazione massima: lungo termine, 1500 N (2÷24 F.O.); breve termine, 2000 N (2÷24 F.O.); - schiacciamento 400 ÷ 200 N/cm (2÷2 - 13÷4 F.O.); - temperatura di funzionamento da -30 a +70 °C (2÷24 F.O.). / Caratteristiche ottiche: - attenuazione, < 2,50 ÷ < 0,6 dB/km (850 ÷ 1300 nm); - banda, > 1.500 - > 500 MHz/km (850 ÷ 1300 nm); - apertura numerica, 0.20 ± 0,02; - diametro del nucleo, 50 ± 2,5 µm; - diametro mantello, 125 ± 1 µm; - diametro del rivestimento primario, 245 ± 5 µm; - errore concentricità mantello/nucleo, <= 5 %; - errore circolarità del mantello, <= 2 %; - errore di concentricità del mantello, <=1,5 µm; - materiale del nucleo (core), silica - polimero; - materiale del mantello (cladding), silica; - materiale del rivestimento (primary coating), verniciatura in materiale sintetico di poliammide, di acrilato oppure di silicone. Nel prezzo si intende compreso e compensato ogni accessorio necessario per la posa ed ogni altro onere ed accessorio necessario per dare il lavoro finito a regola d'arte nella seguente esecuzione: / Glasfaserkabel Multimode 50/125, 12 Fasern, OM4 / cavo in fibra multimodale 50/125, 12 fibre, OM4	m		6,43
15.20.05.02.s	Lieferung und Verlegung der Gebäude-Steigleitungen ausgeführt mit Glasfaserkabeln geeignet für die Verlegung im Innen- und Außenbereich. / Aufbau des Kabels (von Außen nach Innen): - Außenmantel aus PE (Polyethylen) halogenfrei; - 2 Aufreißzwirne zum sicheren Öffnen des Kabelmantels; - erster Nagetierschutz mit dialektrischen Glasfilamenten; - Schutzband gegen Eindringen von Wasser und Feuchtigkeit; - zweiter Nagetierschutz mit dialektrischen Glasfilamenten; - Bündelader mit Hülle aus Kunststoff und gefüllt mit Gel wasserresistent geeignet für die Aufnahme bis zu 24 Fasern. / Mechanische Eigenschaften: Kabel Ø 5,9-7,5/ 7,5-9,0 mm (2÷12 - 13÷24 Fasern); - Gewicht 35-65/65 ÷ 90 kg/km (2÷12 - 13÷24 Fasern); - min. Kurvenradius: bei Einzug-Installation, 100 ÷ 200 mm (2÷24 Fasern); in Betrieb, 60 ÷ 120 mm (2÷24 Fasern); - max. Zugbelastung: langfristig, 1500 N (2÷24 Fasern); kurzfristig, 2000 N (2÷24 Fasern); - Querdruck 400 ÷ 200 N/cm (2÷2 - 13÷4 Fasern); - Betriebstemperatur von -30 bis +70 °C (2÷24 Fasern). / Übertragungseigenschaften: - Dämpfung, < 2,50 ÷ < 0,6 dB/km (850 ÷ 1300 nm); - Bandbreite, > 1.500 - > 500 MHz/km (850 ÷ 1300 nm); - numerische Öffnung, 0.20 ± 0,02; Durchmesser des Kerns, 50 ± 2,5 µm; - Durchmesser Glasmantel, 125 ± 1 µm; - Durchmesser der primären Ummantelung, 245 ± 5 µm; - Konzentrizitätsabweichung Kern/Mantel <= 5 %;- max. Unrundheit des Mantels, <= 2 %; - max. Konzentrizitätsabweichung des Mantels, <=1,5 µm; - Material des Kerns (core), Quarzglas - Polymere; - Material des Mantels (cladding), Quarzglas; - Material des Mantels (primary coating), Kunststoff-Lackierung aus Polyamid, Acryl oder Silikone . Im Preis inbegriffen und vergütet versteht sich jedes erforderliche Zubehör für die Montage und die gesamte Leistung für eine fachgerechte Ausführung der Arbeiten in den folgenden Ausführungen: / Fornitura e posa in opera di linea dorsale di edificio realizzata con cavi in fibra ottica adatto per posa in ambienti interni ed esterni. / Formazione del cavo (dall'esterno all'interno): - guaina esterna in PE (Polietilene) tipo zero alogeni; - 2 cordini atti ad agevolare il taglio della guaina esterna; - prima protezione antiroditore di tipo dielettrico con filati di vetro; - nastro di protezione all'acqua; - seconda protezione antiroditore di tipo dielettrico con filati di vetro; - monotubetto loose con gel tamponante resistente all' acqua atto a contenere fino a 24 fibre. / Caratteristiche meccaniche: Ø cavo 5,9-7,5/ 7,5-9,0 mm (2÷12 - 13÷24 F.O); - peso 35-65/65 ÷ 90 kg/km (2÷12 - 13÷24 F.O.); - raggio curvatura minimo: in installazione, 100 ÷ 200 mm (2÷24 F.O.); in servizio, 60 ÷ 120 mm (2÷24 F.O.); - trazione massima: lungo termine, 1500 N (2÷24 F.O.); breve termine, 2000 N (2÷24 F.O.); - schiacciamento 400 ÷ 200 N/cm (2÷2 - 13÷4 F.O.); - temperatura di funzionamento da -30 a +70 °C (2÷24 F.O.). / Caratteristiche ottiche: - attenuazione, < 2,50 ÷ < 0,6 dB/km (850 ÷ 1300 nm); - banda, > 1.500 - > 500 MHz/km (850 ÷ 1300 nm); - apertura numerica, 0.20 ± 0,02; - diametro del nucleo, 50 ± 2,5 µm; - diametro mantello, 125 ± 1 µm; - diametro del rivestimento primario, 245 ± 5 µm; - errore concentricità mantello/nucleo, <= 5 %; - errore circolarità del mantello, <= 2 %; - errore di concentricità del mantello, <=1,5 µm; - materiale del nucleo (core), silica - polimero; - materiale del mantello (cladding), silica; - materiale del rivestimento (primary coating), verniciatura in materiale sintetico di poliammide, di acrilato oppure di silicone. Nel prezzo si intende compreso e compensato ogni accessorio necessario per la posa ed ogni altro onere ed accessorio necessario per dare il lavoro finito a regola d'arte nella seguente esecuzione: / Glasfaserkabel Multimode 50/125, 24 Fasern, OM4 / cavo in fibra multimodale 50/125, 24 fibre, OM4	m		10,80
15.20.05.03	Lieferung und Verlegung der Gebäude-Steigleitungen ausgeführt mit Glasfaserkabeln geeignet für die Verlegung im Innen- und Außenbereich. / Aufbau des Kabels (von Außen nach Innen): - Außenmantel aus PE (Polyethylen) halogenfrei; - 2 Aufreißzwirne zum sicheren Öffnen des Kabelmantels; - erster Nagetierschutz mit dialektrischen Glasfilamenten; - Schutzband gegen Eindringen von Wasser und Feuchtigkeit; - zweiter Nagetierschutz mit dialektrischen Glasfilamenten; - Bündelader mit Hülle aus Kunststoff und gefüllt mit Gel wasserresistent geeignet für die Aufnahme bis zu 24 Fasern. / Mechanische Eigenschaften: Kabel Ø 5,9-7,5/ 7,5-9,0 mm (2÷12 - 13÷24 Fasern); - Gewicht 35-65/65 ÷ 90 kg/km (2÷12 - 13÷24 Fasern); - min. Kurvenradius: bei Einzug-Installation, 100 ÷ 200 mm (2÷24 Fasern); in Betrieb, 60 ÷ 120 mm (2÷24 Fasern); - max. Zugbelastung: langfristig, 1500 N (2÷24 Fasern); kurzfristig, 2000 N (2÷24 Fasern); - Querdruck 400 ÷ 200 N/cm (2÷12 - 13÷24 Fasern); - Betriebstemperatur von -25 bis +70 °C (2÷24 Fasern). / Übertragungseigenschaften: - Dämpfung, 0,25 ÷ 0,34dB/km (1310 nm); 0,22 ÷ 0,34dB/km (1383 nm); 0,22 ÷0,24dB/km (1550nm); 0,24 ÷ 0,35dB/km (1625nm); - max chromatische Dispersion 3,5 ps/nmxkm (1310), 18 ps/nmxkm (1550), 22 ps/nmxkm (1625); - max. Dispersionskoeffizient 0,2 ps/km, - Reflexionsindex 1467 (1310nm) e 1468 (1550nm); - numerische Öffnung, 0.14; Durchmesser des Kerns, 8,2 µm; - Durchmesser Glasmantel, 125 ± 0,7 µm; - Durchmesser der primären Ummantellung, 245 ± 5 µm; - Konzentrizitätsabweichung Kern/Mantel 0,5µm;- max. Unrundheit des Mantels, <= 1 %; - Material des Kerns (core), Quarzglas - Polymere; - Material des Mantels (cladding), Quarzglas; - Material des Mantels (primary coating), Kunststoff-Lackierung aus Polyamid, Acryl oder Silikone . Im Preis inbegriffen und vergütet versteht sich jedes erforderliche Zubehör für die Montage und die gesamte Leistung für eine fachgerechte Ausführung der Arbeiten in den folgenden Ausführungen: / Fornitura e posa in opera di linea dorsale di edificio realizzata con cavi in fibra ottica adatto per posa in ambienti interni ed esterni. / Formazione del cavo (dall'esterno all'interno): - guaina esterna in PE (Polietilene) tipo zero alogeni; - 2 cordini atti ad agevolare il taglio della guaina esterna; - prima protezione antiroditore di tipo dielettrico con filati di vetro; - nastro di protezione all'acqua; - seconda protezione antiroditore di tipo dielettrico con filati di vetro; - monotubetto loose con gel tamponante resistente all' acqua atto a contenere fino a 24 fibre. / Caratteristiche meccaniche: Ø cavo 5,9-7,5/ 7,5-9,0 mm (2÷12 - 13÷24 F.O); - peso 35-65/65 ÷ 90 kg/km (2÷12 - 13÷24 F.O.); - raggio curvatura minimo: in installazione, 100 ÷ 200 mm (2÷24 F.O.); in servizio, 60 ÷ 120 mm (2÷24 F.O.); - trazione massima: lungo termine, 1500 N (2÷24 F.O.); breve termine, 2000 N (2÷24 F.O.); - schiacciamento 400 ÷ 200 N/cm (2÷2 - 13÷4 F.O.); - temperatura di funzionamento da -25 a +70 °C (2÷24 F.O.). / Caratteristiche ottiche: - attenuazione 0,25 ÷ 0,34dB/km (1310 nm); 0,22 ÷ 0,34dB/km (1383 nm); 0,22 ÷0,24dB/km (1550nm); 0,24 ÷ 0,35dB/km (1625nm);- massima dispersione cromatica 3,5 ps/nmxkm (1310), 18 ps/nmxkm (1550), 22 ps/nmxkm (1625); massimo coefficiente di dispersione 0,2 ps/km; indice di riflessione 1467 (1310nm) e 1468 (1550nm); - apertura numerica, 0.14; - diametro del nucleo, 8,2µm; - diametro mantello, 125 ± 0,7µm; - diametro del rivestimento primario, 245 ± 5 µm; - errore concentricità mantello/nucleo massimo 0,5µm; - errore circolarità del mantello, <= 1 %; - materiale del nucleo (core), silica - polimero; - materiale del mantello (cladding), silica; - materiale del rivestimento (primary coating), verniciatura in materiale sintetico di poliammide, di acrilato oppure di silicone. Nel prezzo si intende compreso e compensato ogni accessorio necessario per la posa ed ogni altro onere ed accessorio necessario per dare il lavoro finito a regola d'arte nella seguente esecuzione:
15.20.05.03.a	Lieferung und Verlegung der Gebäude-Steigleitungen ausgeführt mit Glasfaserkabeln geeignet für die Verlegung im Innen- und Außenbereich. / Aufbau des Kabels (von Außen nach Innen): - Außenmantel aus PE (Polyethylen) halogenfrei; - 2 Aufreißzwirne zum sicheren Öffnen des Kabelmantels; - erster Nagetierschutz mit dialektrischen Glasfilamenten; - Schutzband gegen Eindringen von Wasser und Feuchtigkeit; - zweiter Nagetierschutz mit dialektrischen Glasfilamenten; - Bündelader mit Hülle aus Kunststoff und gefüllt mit Gel wasserresistent geeignet für die Aufnahme bis zu 24 Fasern. / Mechanische Eigenschaften: Kabel Ø 5,9-7,5/ 7,5-9,0 mm (2÷12 - 13÷24 Fasern); - Gewicht 35-65/65 ÷ 90 kg/km (2÷12 - 13÷24 Fasern); - min. Kurvenradius: bei Einzug-Installation, 100 ÷ 200 mm (2÷24 Fasern); in Betrieb, 60 ÷ 120 mm (2÷24 Fasern); - max. Zugbelastung: langfristig, 1500 N (2÷24 Fasern); kurzfristig, 2000 N (2÷24 Fasern); - Querdruck 400 ÷ 200 N/cm (2÷12 - 13÷24 Fasern); - Betriebstemperatur von -25 bis +70 °C (2÷24 Fasern). / Übertragungseigenschaften: - Dämpfung, 0,25 ÷ 0,34dB/km (1310 nm); 0,22 ÷ 0,34dB/km (1383 nm); 0,22 ÷0,24dB/km (1550nm); 0,24 ÷ 0,35dB/km (1625nm); - max chromatische Dispersion 3,5 ps/nmxkm (1310), 18 ps/nmxkm (1550), 22 ps/nmxkm (1625); - max. Dispersionskoeffizient 0,2 ps/km, - Reflexionsindex 1467 (1310nm) e 1468 (1550nm); - numerische Öffnung, 0.14; Durchmesser des Kerns, 8,2 µm; - Durchmesser Glasmantel, 125 ± 0,7 µm; - Durchmesser der primären Ummantellung, 245 ± 5 µm; - Konzentrizitätsabweichung Kern/Mantel 0,5µm;- max. Unrundheit des Mantels, <= 1 %; - Material des Kerns (core), Quarzglas - Polymere; - Material des Mantels (cladding), Quarzglas; - Material des Mantels (primary coating), Kunststoff-Lackierung aus Polyamid, Acryl oder Silikone . Im Preis inbegriffen und vergütet versteht sich jedes erforderliche Zubehör für die Montage und die gesamte Leistung für eine fachgerechte Ausführung der Arbeiten in den folgenden Ausführungen: / Fornitura e posa in opera di linea dorsale di edificio realizzata con cavi in fibra ottica adatto per posa in ambienti interni ed esterni. / Formazione del cavo (dall'esterno all'interno): - guaina esterna in PE (Polietilene) tipo zero alogeni; - 2 cordini atti ad agevolare il taglio della guaina esterna; - prima protezione antiroditore di tipo dielettrico con filati di vetro; - nastro di protezione all'acqua; - seconda protezione antiroditore di tipo dielettrico con filati di vetro; - monotubetto loose con gel tamponante resistente all' acqua atto a contenere fino a 24 fibre. / Caratteristiche meccaniche: Ø cavo 5,9-7,5/ 7,5-9,0 mm (2÷12 - 13÷24 F.O); - peso 35-65/65 ÷ 90 kg/km (2÷12 - 13÷24 F.O.); - raggio curvatura minimo: in installazione, 100 ÷ 200 mm (2÷24 F.O.); in servizio, 60 ÷ 120 mm (2÷24 F.O.); - trazione massima: lungo termine, 1500 N (2÷24 F.O.); breve termine, 2000 N (2÷24 F.O.); - schiacciamento 400 ÷ 200 N/cm (2÷2 - 13÷4 F.O.); - temperatura di funzionamento da -25 a +70 °C (2÷24 F.O.). / Caratteristiche ottiche: - attenuazione 0,25 ÷ 0,34dB/km (1310 nm); 0,22 ÷ 0,34dB/km (1383 nm); 0,22 ÷0,24dB/km (1550nm); 0,24 ÷ 0,35dB/km (1625nm);- massima dispersione cromatica 3,5 ps/nmxkm (1310), 18 ps/nmxkm (1550), 22 ps/nmxkm (1625); massimo coefficiente di dispersione 0,2 ps/km; indice di riflessione 1467 (1310nm) e 1468 (1550nm); - apertura numerica, 0.14; - diametro del nucleo, 8,2µm; - diametro mantello, 125 ± 0,7µm; - diametro del rivestimento primario, 245 ± 5 µm; - errore concentricità mantello/nucleo massimo 0,5µm; - errore circolarità del mantello, <= 1 %; - materiale del nucleo (core), silica - polimero; - materiale del mantello (cladding), silica; - materiale del rivestimento (primary coating), verniciatura in materiale sintetico di poliammide, di acrilato oppure di silicone. Nel prezzo si intende compreso e compensato ogni accessorio necessario per la posa ed ogni altro onere ed accessorio necessario per dare il lavoro finito a regola d'arte nella seguente esecuzione: / Glasfaserkabel Monomode 9/125, 2x1Faser, OS1 / cavo in fibra monomodale 9/125, 2x1 fibra, OS1	m		2,37
15.20.05.03.b	Lieferung und Verlegung der Gebäude-Steigleitungen ausgeführt mit Glasfaserkabeln geeignet für die Verlegung im Innen- und Außenbereich. / Aufbau des Kabels (von Außen nach Innen): - Außenmantel aus PE (Polyethylen) halogenfrei; - 2 Aufreißzwirne zum sicheren Öffnen des Kabelmantels; - erster Nagetierschutz mit dialektrischen Glasfilamenten; - Schutzband gegen Eindringen von Wasser und Feuchtigkeit; - zweiter Nagetierschutz mit dialektrischen Glasfilamenten; - Bündelader mit Hülle aus Kunststoff und gefüllt mit Gel wasserresistent geeignet für die Aufnahme bis zu 24 Fasern. / Mechanische Eigenschaften: Kabel Ø 5,9-7,5/ 7,5-9,0 mm (2÷12 - 13÷24 Fasern); - Gewicht 35-65/65 ÷ 90 kg/km (2÷12 - 13÷24 Fasern); - min. Kurvenradius: bei Einzug-Installation, 100 ÷ 200 mm (2÷24 Fasern); in Betrieb, 60 ÷ 120 mm (2÷24 Fasern); - max. Zugbelastung: langfristig, 1500 N (2÷24 Fasern); kurzfristig, 2000 N (2÷24 Fasern); - Querdruck 400 ÷ 200 N/cm (2÷12 - 13÷24 Fasern); - Betriebstemperatur von -25 bis +70 °C (2÷24 Fasern). / Übertragungseigenschaften: - Dämpfung, 0,25 ÷ 0,34dB/km (1310 nm); 0,22 ÷ 0,34dB/km (1383 nm); 0,22 ÷0,24dB/km (1550nm); 0,24 ÷ 0,35dB/km (1625nm); - max chromatische Dispersion 3,5 ps/nmxkm (1310), 18 ps/nmxkm (1550), 22 ps/nmxkm (1625); - max. Dispersionskoeffizient 0,2 ps/km, - Reflexionsindex 1467 (1310nm) e 1468 (1550nm); - numerische Öffnung, 0.14; Durchmesser des Kerns, 8,2 µm; - Durchmesser Glasmantel, 125 ± 0,7 µm; - Durchmesser der primären Ummantellung, 245 ± 5 µm; - Konzentrizitätsabweichung Kern/Mantel 0,5µm;- max. Unrundheit des Mantels, <= 1 %; - Material des Kerns (core), Quarzglas - Polymere; - Material des Mantels (cladding), Quarzglas; - Material des Mantels (primary coating), Kunststoff-Lackierung aus Polyamid, Acryl oder Silikone . Im Preis inbegriffen und vergütet versteht sich jedes erforderliche Zubehör für die Montage und die gesamte Leistung für eine fachgerechte Ausführung der Arbeiten in den folgenden Ausführungen: / Fornitura e posa in opera di linea dorsale di edificio realizzata con cavi in fibra ottica adatto per posa in ambienti interni ed esterni. / Formazione del cavo (dall'esterno all'interno): - guaina esterna in PE (Polietilene) tipo zero alogeni; - 2 cordini atti ad agevolare il taglio della guaina esterna; - prima protezione antiroditore di tipo dielettrico con filati di vetro; - nastro di protezione all'acqua; - seconda protezione antiroditore di tipo dielettrico con filati di vetro; - monotubetto loose con gel tamponante resistente all' acqua atto a contenere fino a 24 fibre. / Caratteristiche meccaniche: Ø cavo 5,9-7,5/ 7,5-9,0 mm (2÷12 - 13÷24 F.O); - peso 35-65/65 ÷ 90 kg/km (2÷12 - 13÷24 F.O.); - raggio curvatura minimo: in installazione, 100 ÷ 200 mm (2÷24 F.O.); in servizio, 60 ÷ 120 mm (2÷24 F.O.); - trazione massima: lungo termine, 1500 N (2÷24 F.O.); breve termine, 2000 N (2÷24 F.O.); - schiacciamento 400 ÷ 200 N/cm (2÷2 - 13÷4 F.O.); - temperatura di funzionamento da -25 a +70 °C (2÷24 F.O.). / Caratteristiche ottiche: - attenuazione 0,25 ÷ 0,34dB/km (1310 nm); 0,22 ÷ 0,34dB/km (1383 nm); 0,22 ÷0,24dB/km (1550nm); 0,24 ÷ 0,35dB/km (1625nm);- massima dispersione cromatica 3,5 ps/nmxkm (1310), 18 ps/nmxkm (1550), 22 ps/nmxkm (1625); massimo coefficiente di dispersione 0,2 ps/km; indice di riflessione 1467 (1310nm) e 1468 (1550nm); - apertura numerica, 0.14; - diametro del nucleo, 8,2µm; - diametro mantello, 125 ± 0,7µm; - diametro del rivestimento primario, 245 ± 5 µm; - errore concentricità mantello/nucleo massimo 0,5µm; - errore circolarità del mantello, <= 1 %; - materiale del nucleo (core), silica - polimero; - materiale del mantello (cladding), silica; - materiale del rivestimento (primary coating), verniciatura in materiale sintetico di poliammide, di acrilato oppure di silicone. Nel prezzo si intende compreso e compensato ogni accessorio necessario per la posa ed ogni altro onere ed accessorio necessario per dare il lavoro finito a regola d'arte nella seguente esecuzione: / Glasfaserkabel Monomode 9/125, 4x1Faser, OS1 / cavo in fibra monomodale 9/125, 4x1 fibra, OS1	m		2,39
15.20.05.03.c	Lieferung und Verlegung der Gebäude-Steigleitungen ausgeführt mit Glasfaserkabeln geeignet für die Verlegung im Innen- und Außenbereich. / Aufbau des Kabels (von Außen nach Innen): - Außenmantel aus PE (Polyethylen) halogenfrei; - 2 Aufreißzwirne zum sicheren Öffnen des Kabelmantels; - erster Nagetierschutz mit dialektrischen Glasfilamenten; - Schutzband gegen Eindringen von Wasser und Feuchtigkeit; - zweiter Nagetierschutz mit dialektrischen Glasfilamenten; - Bündelader mit Hülle aus Kunststoff und gefüllt mit Gel wasserresistent geeignet für die Aufnahme bis zu 24 Fasern. / Mechanische Eigenschaften: Kabel Ø 5,9-7,5/ 7,5-9,0 mm (2÷12 - 13÷24 Fasern); - Gewicht 35-65/65 ÷ 90 kg/km (2÷12 - 13÷24 Fasern); - min. Kurvenradius: bei Einzug-Installation, 100 ÷ 200 mm (2÷24 Fasern); in Betrieb, 60 ÷ 120 mm (2÷24 Fasern); - max. Zugbelastung: langfristig, 1500 N (2÷24 Fasern); kurzfristig, 2000 N (2÷24 Fasern); - Querdruck 400 ÷ 200 N/cm (2÷12 - 13÷24 Fasern); - Betriebstemperatur von -25 bis +70 °C (2÷24 Fasern). / Übertragungseigenschaften: - Dämpfung, 0,25 ÷ 0,34dB/km (1310 nm); 0,22 ÷ 0,34dB/km (1383 nm); 0,22 ÷0,24dB/km (1550nm); 0,24 ÷ 0,35dB/km (1625nm); - max chromatische Dispersion 3,5 ps/nmxkm (1310), 18 ps/nmxkm (1550), 22 ps/nmxkm (1625); - max. Dispersionskoeffizient 0,2 ps/km, - Reflexionsindex 1467 (1310nm) e 1468 (1550nm); - numerische Öffnung, 0.14; Durchmesser des Kerns, 8,2 µm; - Durchmesser Glasmantel, 125 ± 0,7 µm; - Durchmesser der primären Ummantellung, 245 ± 5 µm; - Konzentrizitätsabweichung Kern/Mantel 0,5µm;- max. Unrundheit des Mantels, <= 1 %; - Material des Kerns (core), Quarzglas - Polymere; - Material des Mantels (cladding), Quarzglas; - Material des Mantels (primary coating), Kunststoff-Lackierung aus Polyamid, Acryl oder Silikone . Im Preis inbegriffen und vergütet versteht sich jedes erforderliche Zubehör für die Montage und die gesamte Leistung für eine fachgerechte Ausführung der Arbeiten in den folgenden Ausführungen: / Fornitura e posa in opera di linea dorsale di edificio realizzata con cavi in fibra ottica adatto per posa in ambienti interni ed esterni. / Formazione del cavo (dall'esterno all'interno): - guaina esterna in PE (Polietilene) tipo zero alogeni; - 2 cordini atti ad agevolare il taglio della guaina esterna; - prima protezione antiroditore di tipo dielettrico con filati di vetro; - nastro di protezione all'acqua; - seconda protezione antiroditore di tipo dielettrico con filati di vetro; - monotubetto loose con gel tamponante resistente all' acqua atto a contenere fino a 24 fibre. / Caratteristiche meccaniche: Ø cavo 5,9-7,5/ 7,5-9,0 mm (2÷12 - 13÷24 F.O); - peso 35-65/65 ÷ 90 kg/km (2÷12 - 13÷24 F.O.); - raggio curvatura minimo: in installazione, 100 ÷ 200 mm (2÷24 F.O.); in servizio, 60 ÷ 120 mm (2÷24 F.O.); - trazione massima: lungo termine, 1500 N (2÷24 F.O.); breve termine, 2000 N (2÷24 F.O.); - schiacciamento 400 ÷ 200 N/cm (2÷2 - 13÷4 F.O.); - temperatura di funzionamento da -25 a +70 °C (2÷24 F.O.). / Caratteristiche ottiche: - attenuazione 0,25 ÷ 0,34dB/km (1310 nm); 0,22 ÷ 0,34dB/km (1383 nm); 0,22 ÷0,24dB/km (1550nm); 0,24 ÷ 0,35dB/km (1625nm);- massima dispersione cromatica 3,5 ps/nmxkm (1310), 18 ps/nmxkm (1550), 22 ps/nmxkm (1625); massimo coefficiente di dispersione 0,2 ps/km; indice di riflessione 1467 (1310nm) e 1468 (1550nm); - apertura numerica, 0.14; - diametro del nucleo, 8,2µm; - diametro mantello, 125 ± 0,7µm; - diametro del rivestimento primario, 245 ± 5 µm; - errore concentricità mantello/nucleo massimo 0,5µm; - errore circolarità del mantello, <= 1 %; - materiale del nucleo (core), silica - polimero; - materiale del mantello (cladding), silica; - materiale del rivestimento (primary coating), verniciatura in materiale sintetico di poliammide, di acrilato oppure di silicone. Nel prezzo si intende compreso e compensato ogni accessorio necessario per la posa ed ogni altro onere ed accessorio necessario per dare il lavoro finito a regola d'arte nella seguente esecuzione: / Glasfaserkabel Monomode 9/125, 6x1Faser, OS1 / cavo in fibra monomodale 9/125, 6x1 fibra, OS1	m		2,44
15.20.05.03.d	Lieferung und Verlegung der Gebäude-Steigleitungen ausgeführt mit Glasfaserkabeln geeignet für die Verlegung im Innen- und Außenbereich. / Aufbau des Kabels (von Außen nach Innen): - Außenmantel aus PE (Polyethylen) halogenfrei; - 2 Aufreißzwirne zum sicheren Öffnen des Kabelmantels; - erster Nagetierschutz mit dialektrischen Glasfilamenten; - Schutzband gegen Eindringen von Wasser und Feuchtigkeit; - zweiter Nagetierschutz mit dialektrischen Glasfilamenten; - Bündelader mit Hülle aus Kunststoff und gefüllt mit Gel wasserresistent geeignet für die Aufnahme bis zu 24 Fasern. / Mechanische Eigenschaften: Kabel Ø 5,9-7,5/ 7,5-9,0 mm (2÷12 - 13÷24 Fasern); - Gewicht 35-65/65 ÷ 90 kg/km (2÷12 - 13÷24 Fasern); - min. Kurvenradius: bei Einzug-Installation, 100 ÷ 200 mm (2÷24 Fasern); in Betrieb, 60 ÷ 120 mm (2÷24 Fasern); - max. Zugbelastung: langfristig, 1500 N (2÷24 Fasern); kurzfristig, 2000 N (2÷24 Fasern); - Querdruck 400 ÷ 200 N/cm (2÷12 - 13÷24 Fasern); - Betriebstemperatur von -25 bis +70 °C (2÷24 Fasern). / Übertragungseigenschaften: - Dämpfung, 0,25 ÷ 0,34dB/km (1310 nm); 0,22 ÷ 0,34dB/km (1383 nm); 0,22 ÷0,24dB/km (1550nm); 0,24 ÷ 0,35dB/km (1625nm); - max chromatische Dispersion 3,5 ps/nmxkm (1310), 18 ps/nmxkm (1550), 22 ps/nmxkm (1625); - max. Dispersionskoeffizient 0,2 ps/km, - Reflexionsindex 1467 (1310nm) e 1468 (1550nm); - numerische Öffnung, 0.14; Durchmesser des Kerns, 8,2 µm; - Durchmesser Glasmantel, 125 ± 0,7 µm; - Durchmesser der primären Ummantellung, 245 ± 5 µm; - Konzentrizitätsabweichung Kern/Mantel 0,5µm;- max. Unrundheit des Mantels, <= 1 %; - Material des Kerns (core), Quarzglas - Polymere; - Material des Mantels (cladding), Quarzglas; - Material des Mantels (primary coating), Kunststoff-Lackierung aus Polyamid, Acryl oder Silikone . Im Preis inbegriffen und vergütet versteht sich jedes erforderliche Zubehör für die Montage und die gesamte Leistung für eine fachgerechte Ausführung der Arbeiten in den folgenden Ausführungen: / Fornitura e posa in opera di linea dorsale di edificio realizzata con cavi in fibra ottica adatto per posa in ambienti interni ed esterni. / Formazione del cavo (dall'esterno all'interno): - guaina esterna in PE (Polietilene) tipo zero alogeni; - 2 cordini atti ad agevolare il taglio della guaina esterna; - prima protezione antiroditore di tipo dielettrico con filati di vetro; - nastro di protezione all'acqua; - seconda protezione antiroditore di tipo dielettrico con filati di vetro; - monotubetto loose con gel tamponante resistente all' acqua atto a contenere fino a 24 fibre. / Caratteristiche meccaniche: Ø cavo 5,9-7,5/ 7,5-9,0 mm (2÷12 - 13÷24 F.O); - peso 35-65/65 ÷ 90 kg/km (2÷12 - 13÷24 F.O.); - raggio curvatura minimo: in installazione, 100 ÷ 200 mm (2÷24 F.O.); in servizio, 60 ÷ 120 mm (2÷24 F.O.); - trazione massima: lungo termine, 1500 N (2÷24 F.O.); breve termine, 2000 N (2÷24 F.O.); - schiacciamento 400 ÷ 200 N/cm (2÷2 - 13÷4 F.O.); - temperatura di funzionamento da -25 a +70 °C (2÷24 F.O.). / Caratteristiche ottiche: - attenuazione 0,25 ÷ 0,34dB/km (1310 nm); 0,22 ÷ 0,34dB/km (1383 nm); 0,22 ÷0,24dB/km (1550nm); 0,24 ÷ 0,35dB/km (1625nm);- massima dispersione cromatica 3,5 ps/nmxkm (1310), 18 ps/nmxkm (1550), 22 ps/nmxkm (1625); massimo coefficiente di dispersione 0,2 ps/km; indice di riflessione 1467 (1310nm) e 1468 (1550nm); - apertura numerica, 0.14; - diametro del nucleo, 8,2µm; - diametro mantello, 125 ± 0,7µm; - diametro del rivestimento primario, 245 ± 5 µm; - errore concentricità mantello/nucleo massimo 0,5µm; - errore circolarità del mantello, <= 1 %; - materiale del nucleo (core), silica - polimero; - materiale del mantello (cladding), silica; - materiale del rivestimento (primary coating), verniciatura in materiale sintetico di poliammide, di acrilato oppure di silicone. Nel prezzo si intende compreso e compensato ogni accessorio necessario per la posa ed ogni altro onere ed accessorio necessario per dare il lavoro finito a regola d'arte nella seguente esecuzione: / Glasfaserkabel Monomode 9/125, 8x1Faser, OS1 / cavo in fibra monomodale 9/125, 8x1 fibra, OS1	m		2,50
15.20.05.03.e	Lieferung und Verlegung der Gebäude-Steigleitungen ausgeführt mit Glasfaserkabeln geeignet für die Verlegung im Innen- und Außenbereich. / Aufbau des Kabels (von Außen nach Innen): - Außenmantel aus PE (Polyethylen) halogenfrei; - 2 Aufreißzwirne zum sicheren Öffnen des Kabelmantels; - erster Nagetierschutz mit dialektrischen Glasfilamenten; - Schutzband gegen Eindringen von Wasser und Feuchtigkeit; - zweiter Nagetierschutz mit dialektrischen Glasfilamenten; - Bündelader mit Hülle aus Kunststoff und gefüllt mit Gel wasserresistent geeignet für die Aufnahme bis zu 24 Fasern. / Mechanische Eigenschaften: Kabel Ø 5,9-7,5/ 7,5-9,0 mm (2÷12 - 13÷24 Fasern); - Gewicht 35-65/65 ÷ 90 kg/km (2÷12 - 13÷24 Fasern); - min. Kurvenradius: bei Einzug-Installation, 100 ÷ 200 mm (2÷24 Fasern); in Betrieb, 60 ÷ 120 mm (2÷24 Fasern); - max. Zugbelastung: langfristig, 1500 N (2÷24 Fasern); kurzfristig, 2000 N (2÷24 Fasern); - Querdruck 400 ÷ 200 N/cm (2÷12 - 13÷24 Fasern); - Betriebstemperatur von -25 bis +70 °C (2÷24 Fasern). / Übertragungseigenschaften: - Dämpfung, 0,25 ÷ 0,34dB/km (1310 nm); 0,22 ÷ 0,34dB/km (1383 nm); 0,22 ÷0,24dB/km (1550nm); 0,24 ÷ 0,35dB/km (1625nm); - max chromatische Dispersion 3,5 ps/nmxkm (1310), 18 ps/nmxkm (1550), 22 ps/nmxkm (1625); - max. Dispersionskoeffizient 0,2 ps/km, - Reflexionsindex 1467 (1310nm) e 1468 (1550nm); - numerische Öffnung, 0.14; Durchmesser des Kerns, 8,2 µm; - Durchmesser Glasmantel, 125 ± 0,7 µm; - Durchmesser der primären Ummantellung, 245 ± 5 µm; - Konzentrizitätsabweichung Kern/Mantel 0,5µm;- max. Unrundheit des Mantels, <= 1 %; - Material des Kerns (core), Quarzglas - Polymere; - Material des Mantels (cladding), Quarzglas; - Material des Mantels (primary coating), Kunststoff-Lackierung aus Polyamid, Acryl oder Silikone . Im Preis inbegriffen und vergütet versteht sich jedes erforderliche Zubehör für die Montage und die gesamte Leistung für eine fachgerechte Ausführung der Arbeiten in den folgenden Ausführungen: / Fornitura e posa in opera di linea dorsale di edificio realizzata con cavi in fibra ottica adatto per posa in ambienti interni ed esterni. / Formazione del cavo (dall'esterno all'interno): - guaina esterna in PE (Polietilene) tipo zero alogeni; - 2 cordini atti ad agevolare il taglio della guaina esterna; - prima protezione antiroditore di tipo dielettrico con filati di vetro; - nastro di protezione all'acqua; - seconda protezione antiroditore di tipo dielettrico con filati di vetro; - monotubetto loose con gel tamponante resistente all' acqua atto a contenere fino a 24 fibre. / Caratteristiche meccaniche: Ø cavo 5,9-7,5/ 7,5-9,0 mm (2÷12 - 13÷24 F.O); - peso 35-65/65 ÷ 90 kg/km (2÷12 - 13÷24 F.O.); - raggio curvatura minimo: in installazione, 100 ÷ 200 mm (2÷24 F.O.); in servizio, 60 ÷ 120 mm (2÷24 F.O.); - trazione massima: lungo termine, 1500 N (2÷24 F.O.); breve termine, 2000 N (2÷24 F.O.); - schiacciamento 400 ÷ 200 N/cm (2÷2 - 13÷4 F.O.); - temperatura di funzionamento da -25 a +70 °C (2÷24 F.O.). / Caratteristiche ottiche: - attenuazione 0,25 ÷ 0,34dB/km (1310 nm); 0,22 ÷ 0,34dB/km (1383 nm); 0,22 ÷0,24dB/km (1550nm); 0,24 ÷ 0,35dB/km (1625nm);- massima dispersione cromatica 3,5 ps/nmxkm (1310), 18 ps/nmxkm (1550), 22 ps/nmxkm (1625); massimo coefficiente di dispersione 0,2 ps/km; indice di riflessione 1467 (1310nm) e 1468 (1550nm); - apertura numerica, 0.14; - diametro del nucleo, 8,2µm; - diametro mantello, 125 ± 0,7µm; - diametro del rivestimento primario, 245 ± 5 µm; - errore concentricità mantello/nucleo massimo 0,5µm; - errore circolarità del mantello, <= 1 %; - materiale del nucleo (core), silica - polimero; - materiale del mantello (cladding), silica; - materiale del rivestimento (primary coating), verniciatura in materiale sintetico di poliammide, di acrilato oppure di silicone. Nel prezzo si intende compreso e compensato ogni accessorio necessario per la posa ed ogni altro onere ed accessorio necessario per dare il lavoro finito a regola d'arte nella seguente esecuzione: / Glasfaserkabel Monomode 9/125, 12x1Faser, OS1 / cavo in fibra monomodale 9/125, 12x1 fibra, OS1	m		2,60
15.20.05.03.f	Lieferung und Verlegung der Gebäude-Steigleitungen ausgeführt mit Glasfaserkabeln geeignet für die Verlegung im Innen- und Außenbereich. / Aufbau des Kabels (von Außen nach Innen): - Außenmantel aus PE (Polyethylen) halogenfrei; - 2 Aufreißzwirne zum sicheren Öffnen des Kabelmantels; - erster Nagetierschutz mit dialektrischen Glasfilamenten; - Schutzband gegen Eindringen von Wasser und Feuchtigkeit; - zweiter Nagetierschutz mit dialektrischen Glasfilamenten; - Bündelader mit Hülle aus Kunststoff und gefüllt mit Gel wasserresistent geeignet für die Aufnahme bis zu 24 Fasern. / Mechanische Eigenschaften: Kabel Ø 5,9-7,5/ 7,5-9,0 mm (2÷12 - 13÷24 Fasern); - Gewicht 35-65/65 ÷ 90 kg/km (2÷12 - 13÷24 Fasern); - min. Kurvenradius: bei Einzug-Installation, 100 ÷ 200 mm (2÷24 Fasern); in Betrieb, 60 ÷ 120 mm (2÷24 Fasern); - max. Zugbelastung: langfristig, 1500 N (2÷24 Fasern); kurzfristig, 2000 N (2÷24 Fasern); - Querdruck 400 ÷ 200 N/cm (2÷12 - 13÷24 Fasern); - Betriebstemperatur von -25 bis +70 °C (2÷24 Fasern). / Übertragungseigenschaften: - Dämpfung, 0,25 ÷ 0,34dB/km (1310 nm); 0,22 ÷ 0,34dB/km (1383 nm); 0,22 ÷0,24dB/km (1550nm); 0,24 ÷ 0,35dB/km (1625nm); - max chromatische Dispersion 3,5 ps/nmxkm (1310), 18 ps/nmxkm (1550), 22 ps/nmxkm (1625); - max. Dispersionskoeffizient 0,2 ps/km, - Reflexionsindex 1467 (1310nm) e 1468 (1550nm); - numerische Öffnung, 0.14; Durchmesser des Kerns, 8,2 µm; - Durchmesser Glasmantel, 125 ± 0,7 µm; - Durchmesser der primären Ummantellung, 245 ± 5 µm; - Konzentrizitätsabweichung Kern/Mantel 0,5µm;- max. Unrundheit des Mantels, <= 1 %; - Material des Kerns (core), Quarzglas - Polymere; - Material des Mantels (cladding), Quarzglas; - Material des Mantels (primary coating), Kunststoff-Lackierung aus Polyamid, Acryl oder Silikone . Im Preis inbegriffen und vergütet versteht sich jedes erforderliche Zubehör für die Montage und die gesamte Leistung für eine fachgerechte Ausführung der Arbeiten in den folgenden Ausführungen: / Fornitura e posa in opera di linea dorsale di edificio realizzata con cavi in fibra ottica adatto per posa in ambienti interni ed esterni. / Formazione del cavo (dall'esterno all'interno): - guaina esterna in PE (Polietilene) tipo zero alogeni; - 2 cordini atti ad agevolare il taglio della guaina esterna; - prima protezione antiroditore di tipo dielettrico con filati di vetro; - nastro di protezione all'acqua; - seconda protezione antiroditore di tipo dielettrico con filati di vetro; - monotubetto loose con gel tamponante resistente all' acqua atto a contenere fino a 24 fibre. / Caratteristiche meccaniche: Ø cavo 5,9-7,5/ 7,5-9,0 mm (2÷12 - 13÷24 F.O); - peso 35-65/65 ÷ 90 kg/km (2÷12 - 13÷24 F.O.); - raggio curvatura minimo: in installazione, 100 ÷ 200 mm (2÷24 F.O.); in servizio, 60 ÷ 120 mm (2÷24 F.O.); - trazione massima: lungo termine, 1500 N (2÷24 F.O.); breve termine, 2000 N (2÷24 F.O.); - schiacciamento 400 ÷ 200 N/cm (2÷2 - 13÷4 F.O.); - temperatura di funzionamento da -25 a +70 °C (2÷24 F.O.). / Caratteristiche ottiche: - attenuazione 0,25 ÷ 0,34dB/km (1310 nm); 0,22 ÷ 0,34dB/km (1383 nm); 0,22 ÷0,24dB/km (1550nm); 0,24 ÷ 0,35dB/km (1625nm);- massima dispersione cromatica 3,5 ps/nmxkm (1310), 18 ps/nmxkm (1550), 22 ps/nmxkm (1625); massimo coefficiente di dispersione 0,2 ps/km; indice di riflessione 1467 (1310nm) e 1468 (1550nm); - apertura numerica, 0.14; - diametro del nucleo, 8,2µm; - diametro mantello, 125 ± 0,7µm; - diametro del rivestimento primario, 245 ± 5 µm; - errore concentricità mantello/nucleo massimo 0,5µm; - errore circolarità del mantello, <= 1 %; - materiale del nucleo (core), silica - polimero; - materiale del mantello (cladding), silica; - materiale del rivestimento (primary coating), verniciatura in materiale sintetico di poliammide, di acrilato oppure di silicone. Nel prezzo si intende compreso e compensato ogni accessorio necessario per la posa ed ogni altro onere ed accessorio necessario per dare il lavoro finito a regola d'arte nella seguente esecuzione: / Glasfaserkabel Monomode 9/125, 24x1Faser, OS1 / cavo in fibra monomodale 9/125, 24x1 fibra, OS1	m		3,14
15.20.05.03.g	Lieferung und Verlegung der Gebäude-Steigleitungen ausgeführt mit Glasfaserkabeln geeignet für die Verlegung im Innen- und Außenbereich. / Aufbau des Kabels (von Außen nach Innen): - Außenmantel aus PE (Polyethylen) halogenfrei; - 2 Aufreißzwirne zum sicheren Öffnen des Kabelmantels; - erster Nagetierschutz mit dialektrischen Glasfilamenten; - Schutzband gegen Eindringen von Wasser und Feuchtigkeit; - zweiter Nagetierschutz mit dialektrischen Glasfilamenten; - Bündelader mit Hülle aus Kunststoff und gefüllt mit Gel wasserresistent geeignet für die Aufnahme bis zu 24 Fasern. / Mechanische Eigenschaften: Kabel Ø 5,9-7,5/ 7,5-9,0 mm (2÷12 - 13÷24 Fasern); - Gewicht 35-65/65 ÷ 90 kg/km (2÷12 - 13÷24 Fasern); - min. Kurvenradius: bei Einzug-Installation, 100 ÷ 200 mm (2÷24 Fasern); in Betrieb, 60 ÷ 120 mm (2÷24 Fasern); - max. Zugbelastung: langfristig, 1500 N (2÷24 Fasern); kurzfristig, 2000 N (2÷24 Fasern); - Querdruck 400 ÷ 200 N/cm (2÷12 - 13÷24 Fasern); - Betriebstemperatur von -25 bis +70 °C (2÷24 Fasern). / Übertragungseigenschaften: - Dämpfung, 0,25 ÷ 0,34dB/km (1310 nm); 0,22 ÷ 0,34dB/km (1383 nm); 0,22 ÷0,24dB/km (1550nm); 0,24 ÷ 0,35dB/km (1625nm); - max chromatische Dispersion 3,5 ps/nmxkm (1310), 18 ps/nmxkm (1550), 22 ps/nmxkm (1625); - max. Dispersionskoeffizient 0,2 ps/km, - Reflexionsindex 1467 (1310nm) e 1468 (1550nm); - numerische Öffnung, 0.14; Durchmesser des Kerns, 8,2 µm; - Durchmesser Glasmantel, 125 ± 0,7 µm; - Durchmesser der primären Ummantellung, 245 ± 5 µm; - Konzentrizitätsabweichung Kern/Mantel 0,5µm;- max. Unrundheit des Mantels, <= 1 %; - Material des Kerns (core), Quarzglas - Polymere; - Material des Mantels (cladding), Quarzglas; - Material des Mantels (primary coating), Kunststoff-Lackierung aus Polyamid, Acryl oder Silikone . Im Preis inbegriffen und vergütet versteht sich jedes erforderliche Zubehör für die Montage und die gesamte Leistung für eine fachgerechte Ausführung der Arbeiten in den folgenden Ausführungen: / Fornitura e posa in opera di linea dorsale di edificio realizzata con cavi in fibra ottica adatto per posa in ambienti interni ed esterni. / Formazione del cavo (dall'esterno all'interno): - guaina esterna in PE (Polietilene) tipo zero alogeni; - 2 cordini atti ad agevolare il taglio della guaina esterna; - prima protezione antiroditore di tipo dielettrico con filati di vetro; - nastro di protezione all'acqua; - seconda protezione antiroditore di tipo dielettrico con filati di vetro; - monotubetto loose con gel tamponante resistente all' acqua atto a contenere fino a 24 fibre. / Caratteristiche meccaniche: Ø cavo 5,9-7,5/ 7,5-9,0 mm (2÷12 - 13÷24 F.O); - peso 35-65/65 ÷ 90 kg/km (2÷12 - 13÷24 F.O.); - raggio curvatura minimo: in installazione, 100 ÷ 200 mm (2÷24 F.O.); in servizio, 60 ÷ 120 mm (2÷24 F.O.); - trazione massima: lungo termine, 1500 N (2÷24 F.O.); breve termine, 2000 N (2÷24 F.O.); - schiacciamento 400 ÷ 200 N/cm (2÷2 - 13÷4 F.O.); - temperatura di funzionamento da -25 a +70 °C (2÷24 F.O.). / Caratteristiche ottiche: - attenuazione 0,25 ÷ 0,34dB/km (1310 nm); 0,22 ÷ 0,34dB/km (1383 nm); 0,22 ÷0,24dB/km (1550nm); 0,24 ÷ 0,35dB/km (1625nm);- massima dispersione cromatica 3,5 ps/nmxkm (1310), 18 ps/nmxkm (1550), 22 ps/nmxkm (1625); massimo coefficiente di dispersione 0,2 ps/km; indice di riflessione 1467 (1310nm) e 1468 (1550nm); - apertura numerica, 0.14; - diametro del nucleo, 8,2µm; - diametro mantello, 125 ± 0,7µm; - diametro del rivestimento primario, 245 ± 5 µm; - errore concentricità mantello/nucleo massimo 0,5µm; - errore circolarità del mantello, <= 1 %; - materiale del nucleo (core), silica - polimero; - materiale del mantello (cladding), silica; - materiale del rivestimento (primary coating), verniciatura in materiale sintetico di poliammide, di acrilato oppure di silicone. Nel prezzo si intende compreso e compensato ogni accessorio necessario per la posa ed ogni altro onere ed accessorio necessario per dare il lavoro finito a regola d'arte nella seguente esecuzione: / Glasfaserkabel Monomode 9/125, 2x1Faser, OS2 / cavo in fibra monomodale 9/125, 2x1 fibra, OS2	m		2,85
15.20.05.03.h	Lieferung und Verlegung der Gebäude-Steigleitungen ausgeführt mit Glasfaserkabeln geeignet für die Verlegung im Innen- und Außenbereich. / Aufbau des Kabels (von Außen nach Innen): - Außenmantel aus PE (Polyethylen) halogenfrei; - 2 Aufreißzwirne zum sicheren Öffnen des Kabelmantels; - erster Nagetierschutz mit dialektrischen Glasfilamenten; - Schutzband gegen Eindringen von Wasser und Feuchtigkeit; - zweiter Nagetierschutz mit dialektrischen Glasfilamenten; - Bündelader mit Hülle aus Kunststoff und gefüllt mit Gel wasserresistent geeignet für die Aufnahme bis zu 24 Fasern. / Mechanische Eigenschaften: Kabel Ø 5,9-7,5/ 7,5-9,0 mm (2÷12 - 13÷24 Fasern); - Gewicht 35-65/65 ÷ 90 kg/km (2÷12 - 13÷24 Fasern); - min. Kurvenradius: bei Einzug-Installation, 100 ÷ 200 mm (2÷24 Fasern); in Betrieb, 60 ÷ 120 mm (2÷24 Fasern); - max. Zugbelastung: langfristig, 1500 N (2÷24 Fasern); kurzfristig, 2000 N (2÷24 Fasern); - Querdruck 400 ÷ 200 N/cm (2÷12 - 13÷24 Fasern); - Betriebstemperatur von -25 bis +70 °C (2÷24 Fasern). / Übertragungseigenschaften: - Dämpfung, 0,25 ÷ 0,34dB/km (1310 nm); 0,22 ÷ 0,34dB/km (1383 nm); 0,22 ÷0,24dB/km (1550nm); 0,24 ÷ 0,35dB/km (1625nm); - max chromatische Dispersion 3,5 ps/nmxkm (1310), 18 ps/nmxkm (1550), 22 ps/nmxkm (1625); - max. Dispersionskoeffizient 0,2 ps/km, - Reflexionsindex 1467 (1310nm) e 1468 (1550nm); - numerische Öffnung, 0.14; Durchmesser des Kerns, 8,2 µm; - Durchmesser Glasmantel, 125 ± 0,7 µm; - Durchmesser der primären Ummantellung, 245 ± 5 µm; - Konzentrizitätsabweichung Kern/Mantel 0,5µm;- max. Unrundheit des Mantels, <= 1 %; - Material des Kerns (core), Quarzglas - Polymere; - Material des Mantels (cladding), Quarzglas; - Material des Mantels (primary coating), Kunststoff-Lackierung aus Polyamid, Acryl oder Silikone . Im Preis inbegriffen und vergütet versteht sich jedes erforderliche Zubehör für die Montage und die gesamte Leistung für eine fachgerechte Ausführung der Arbeiten in den folgenden Ausführungen: / Fornitura e posa in opera di linea dorsale di edificio realizzata con cavi in fibra ottica adatto per posa in ambienti interni ed esterni. / Formazione del cavo (dall'esterno all'interno): - guaina esterna in PE (Polietilene) tipo zero alogeni; - 2 cordini atti ad agevolare il taglio della guaina esterna; - prima protezione antiroditore di tipo dielettrico con filati di vetro; - nastro di protezione all'acqua; - seconda protezione antiroditore di tipo dielettrico con filati di vetro; - monotubetto loose con gel tamponante resistente all' acqua atto a contenere fino a 24 fibre. / Caratteristiche meccaniche: Ø cavo 5,9-7,5/ 7,5-9,0 mm (2÷12 - 13÷24 F.O); - peso 35-65/65 ÷ 90 kg/km (2÷12 - 13÷24 F.O.); - raggio curvatura minimo: in installazione, 100 ÷ 200 mm (2÷24 F.O.); in servizio, 60 ÷ 120 mm (2÷24 F.O.); - trazione massima: lungo termine, 1500 N (2÷24 F.O.); breve termine, 2000 N (2÷24 F.O.); - schiacciamento 400 ÷ 200 N/cm (2÷2 - 13÷4 F.O.); - temperatura di funzionamento da -25 a +70 °C (2÷24 F.O.). / Caratteristiche ottiche: - attenuazione 0,25 ÷ 0,34dB/km (1310 nm); 0,22 ÷ 0,34dB/km (1383 nm); 0,22 ÷0,24dB/km (1550nm); 0,24 ÷ 0,35dB/km (1625nm);- massima dispersione cromatica 3,5 ps/nmxkm (1310), 18 ps/nmxkm (1550), 22 ps/nmxkm (1625); massimo coefficiente di dispersione 0,2 ps/km; indice di riflessione 1467 (1310nm) e 1468 (1550nm); - apertura numerica, 0.14; - diametro del nucleo, 8,2µm; - diametro mantello, 125 ± 0,7µm; - diametro del rivestimento primario, 245 ± 5 µm; - errore concentricità mantello/nucleo massimo 0,5µm; - errore circolarità del mantello, <= 1 %; - materiale del nucleo (core), silica - polimero; - materiale del mantello (cladding), silica; - materiale del rivestimento (primary coating), verniciatura in materiale sintetico di poliammide, di acrilato oppure di silicone. Nel prezzo si intende compreso e compensato ogni accessorio necessario per la posa ed ogni altro onere ed accessorio necessario per dare il lavoro finito a regola d'arte nella seguente esecuzione: / Glasfaserkabel Monomode 9/125, 4x1Faser, OS2 / cavo in fibra monomodale 9/125, 4x1 fibra, OS2	m		2,85
15.20.05.03.i	Lieferung und Verlegung der Gebäude-Steigleitungen ausgeführt mit Glasfaserkabeln geeignet für die Verlegung im Innen- und Außenbereich. / Aufbau des Kabels (von Außen nach Innen): - Außenmantel aus PE (Polyethylen) halogenfrei; - 2 Aufreißzwirne zum sicheren Öffnen des Kabelmantels; - erster Nagetierschutz mit dialektrischen Glasfilamenten; - Schutzband gegen Eindringen von Wasser und Feuchtigkeit; - zweiter Nagetierschutz mit dialektrischen Glasfilamenten; - Bündelader mit Hülle aus Kunststoff und gefüllt mit Gel wasserresistent geeignet für die Aufnahme bis zu 24 Fasern. / Mechanische Eigenschaften: Kabel Ø 5,9-7,5/ 7,5-9,0 mm (2÷12 - 13÷24 Fasern); - Gewicht 35-65/65 ÷ 90 kg/km (2÷12 - 13÷24 Fasern); - min. Kurvenradius: bei Einzug-Installation, 100 ÷ 200 mm (2÷24 Fasern); in Betrieb, 60 ÷ 120 mm (2÷24 Fasern); - max. Zugbelastung: langfristig, 1500 N (2÷24 Fasern); kurzfristig, 2000 N (2÷24 Fasern); - Querdruck 400 ÷ 200 N/cm (2÷12 - 13÷24 Fasern); - Betriebstemperatur von -25 bis +70 °C (2÷24 Fasern). / Übertragungseigenschaften: - Dämpfung, 0,25 ÷ 0,34dB/km (1310 nm); 0,22 ÷ 0,34dB/km (1383 nm); 0,22 ÷0,24dB/km (1550nm); 0,24 ÷ 0,35dB/km (1625nm); - max chromatische Dispersion 3,5 ps/nmxkm (1310), 18 ps/nmxkm (1550), 22 ps/nmxkm (1625); - max. Dispersionskoeffizient 0,2 ps/km, - Reflexionsindex 1467 (1310nm) e 1468 (1550nm); - numerische Öffnung, 0.14; Durchmesser des Kerns, 8,2 µm; - Durchmesser Glasmantel, 125 ± 0,7 µm; - Durchmesser der primären Ummantellung, 245 ± 5 µm; - Konzentrizitätsabweichung Kern/Mantel 0,5µm;- max. Unrundheit des Mantels, <= 1 %; - Material des Kerns (core), Quarzglas - Polymere; - Material des Mantels (cladding), Quarzglas; - Material des Mantels (primary coating), Kunststoff-Lackierung aus Polyamid, Acryl oder Silikone . Im Preis inbegriffen und vergütet versteht sich jedes erforderliche Zubehör für die Montage und die gesamte Leistung für eine fachgerechte Ausführung der Arbeiten in den folgenden Ausführungen: / Fornitura e posa in opera di linea dorsale di edificio realizzata con cavi in fibra ottica adatto per posa in ambienti interni ed esterni. / Formazione del cavo (dall'esterno all'interno): - guaina esterna in PE (Polietilene) tipo zero alogeni; - 2 cordini atti ad agevolare il taglio della guaina esterna; - prima protezione antiroditore di tipo dielettrico con filati di vetro; - nastro di protezione all'acqua; - seconda protezione antiroditore di tipo dielettrico con filati di vetro; - monotubetto loose con gel tamponante resistente all' acqua atto a contenere fino a 24 fibre. / Caratteristiche meccaniche: Ø cavo 5,9-7,5/ 7,5-9,0 mm (2÷12 - 13÷24 F.O); - peso 35-65/65 ÷ 90 kg/km (2÷12 - 13÷24 F.O.); - raggio curvatura minimo: in installazione, 100 ÷ 200 mm (2÷24 F.O.); in servizio, 60 ÷ 120 mm (2÷24 F.O.); - trazione massima: lungo termine, 1500 N (2÷24 F.O.); breve termine, 2000 N (2÷24 F.O.); - schiacciamento 400 ÷ 200 N/cm (2÷2 - 13÷4 F.O.); - temperatura di funzionamento da -25 a +70 °C (2÷24 F.O.). / Caratteristiche ottiche: - attenuazione 0,25 ÷ 0,34dB/km (1310 nm); 0,22 ÷ 0,34dB/km (1383 nm); 0,22 ÷0,24dB/km (1550nm); 0,24 ÷ 0,35dB/km (1625nm);- massima dispersione cromatica 3,5 ps/nmxkm (1310), 18 ps/nmxkm (1550), 22 ps/nmxkm (1625); massimo coefficiente di dispersione 0,2 ps/km; indice di riflessione 1467 (1310nm) e 1468 (1550nm); - apertura numerica, 0.14; - diametro del nucleo, 8,2µm; - diametro mantello, 125 ± 0,7µm; - diametro del rivestimento primario, 245 ± 5 µm; - errore concentricità mantello/nucleo massimo 0,5µm; - errore circolarità del mantello, <= 1 %; - materiale del nucleo (core), silica - polimero; - materiale del mantello (cladding), silica; - materiale del rivestimento (primary coating), verniciatura in materiale sintetico di poliammide, di acrilato oppure di silicone. Nel prezzo si intende compreso e compensato ogni accessorio necessario per la posa ed ogni altro onere ed accessorio necessario per dare il lavoro finito a regola d'arte nella seguente esecuzione: / Glasfaserkabel Monomode 9/125, 6x1Faser, OS2 / cavo in fibra monomodale 9/125, 6x1 fibra, OS2	m		3,00
15.20.05.03.j	Lieferung und Verlegung der Gebäude-Steigleitungen ausgeführt mit Glasfaserkabeln geeignet für die Verlegung im Innen- und Außenbereich. / Aufbau des Kabels (von Außen nach Innen): - Außenmantel aus PE (Polyethylen) halogenfrei; - 2 Aufreißzwirne zum sicheren Öffnen des Kabelmantels; - erster Nagetierschutz mit dialektrischen Glasfilamenten; - Schutzband gegen Eindringen von Wasser und Feuchtigkeit; - zweiter Nagetierschutz mit dialektrischen Glasfilamenten; - Bündelader mit Hülle aus Kunststoff und gefüllt mit Gel wasserresistent geeignet für die Aufnahme bis zu 24 Fasern. / Mechanische Eigenschaften: Kabel Ø 5,9-7,5/ 7,5-9,0 mm (2÷12 - 13÷24 Fasern); - Gewicht 35-65/65 ÷ 90 kg/km (2÷12 - 13÷24 Fasern); - min. Kurvenradius: bei Einzug-Installation, 100 ÷ 200 mm (2÷24 Fasern); in Betrieb, 60 ÷ 120 mm (2÷24 Fasern); - max. Zugbelastung: langfristig, 1500 N (2÷24 Fasern); kurzfristig, 2000 N (2÷24 Fasern); - Querdruck 400 ÷ 200 N/cm (2÷12 - 13÷24 Fasern); - Betriebstemperatur von -25 bis +70 °C (2÷24 Fasern). / Übertragungseigenschaften: - Dämpfung, 0,25 ÷ 0,34dB/km (1310 nm); 0,22 ÷ 0,34dB/km (1383 nm); 0,22 ÷0,24dB/km (1550nm); 0,24 ÷ 0,35dB/km (1625nm); - max chromatische Dispersion 3,5 ps/nmxkm (1310), 18 ps/nmxkm (1550), 22 ps/nmxkm (1625); - max. Dispersionskoeffizient 0,2 ps/km, - Reflexionsindex 1467 (1310nm) e 1468 (1550nm); - numerische Öffnung, 0.14; Durchmesser des Kerns, 8,2 µm; - Durchmesser Glasmantel, 125 ± 0,7 µm; - Durchmesser der primären Ummantellung, 245 ± 5 µm; - Konzentrizitätsabweichung Kern/Mantel 0,5µm;- max. Unrundheit des Mantels, <= 1 %; - Material des Kerns (core), Quarzglas - Polymere; - Material des Mantels (cladding), Quarzglas; - Material des Mantels (primary coating), Kunststoff-Lackierung aus Polyamid, Acryl oder Silikone . Im Preis inbegriffen und vergütet versteht sich jedes erforderliche Zubehör für die Montage und die gesamte Leistung für eine fachgerechte Ausführung der Arbeiten in den folgenden Ausführungen: / Fornitura e posa in opera di linea dorsale di edificio realizzata con cavi in fibra ottica adatto per posa in ambienti interni ed esterni. / Formazione del cavo (dall'esterno all'interno): - guaina esterna in PE (Polietilene) tipo zero alogeni; - 2 cordini atti ad agevolare il taglio della guaina esterna; - prima protezione antiroditore di tipo dielettrico con filati di vetro; - nastro di protezione all'acqua; - seconda protezione antiroditore di tipo dielettrico con filati di vetro; - monotubetto loose con gel tamponante resistente all' acqua atto a contenere fino a 24 fibre. / Caratteristiche meccaniche: Ø cavo 5,9-7,5/ 7,5-9,0 mm (2÷12 - 13÷24 F.O); - peso 35-65/65 ÷ 90 kg/km (2÷12 - 13÷24 F.O.); - raggio curvatura minimo: in installazione, 100 ÷ 200 mm (2÷24 F.O.); in servizio, 60 ÷ 120 mm (2÷24 F.O.); - trazione massima: lungo termine, 1500 N (2÷24 F.O.); breve termine, 2000 N (2÷24 F.O.); - schiacciamento 400 ÷ 200 N/cm (2÷2 - 13÷4 F.O.); - temperatura di funzionamento da -25 a +70 °C (2÷24 F.O.). / Caratteristiche ottiche: - attenuazione 0,25 ÷ 0,34dB/km (1310 nm); 0,22 ÷ 0,34dB/km (1383 nm); 0,22 ÷0,24dB/km (1550nm); 0,24 ÷ 0,35dB/km (1625nm);- massima dispersione cromatica 3,5 ps/nmxkm (1310), 18 ps/nmxkm (1550), 22 ps/nmxkm (1625); massimo coefficiente di dispersione 0,2 ps/km; indice di riflessione 1467 (1310nm) e 1468 (1550nm); - apertura numerica, 0.14; - diametro del nucleo, 8,2µm; - diametro mantello, 125 ± 0,7µm; - diametro del rivestimento primario, 245 ± 5 µm; - errore concentricità mantello/nucleo massimo 0,5µm; - errore circolarità del mantello, <= 1 %; - materiale del nucleo (core), silica - polimero; - materiale del mantello (cladding), silica; - materiale del rivestimento (primary coating), verniciatura in materiale sintetico di poliammide, di acrilato oppure di silicone. Nel prezzo si intende compreso e compensato ogni accessorio necessario per la posa ed ogni altro onere ed accessorio necessario per dare il lavoro finito a regola d'arte nella seguente esecuzione: / Glasfaserkabel Monomode 9/125, 8x1Faser, OS2 / cavo in fibra monomodale 9/125, 8x1 fibra, OS2	m		3,00
15.20.05.03.k	Lieferung und Verlegung der Gebäude-Steigleitungen ausgeführt mit Glasfaserkabeln geeignet für die Verlegung im Innen- und Außenbereich. / Aufbau des Kabels (von Außen nach Innen): - Außenmantel aus PE (Polyethylen) halogenfrei; - 2 Aufreißzwirne zum sicheren Öffnen des Kabelmantels; - erster Nagetierschutz mit dialektrischen Glasfilamenten; - Schutzband gegen Eindringen von Wasser und Feuchtigkeit; - zweiter Nagetierschutz mit dialektrischen Glasfilamenten; - Bündelader mit Hülle aus Kunststoff und gefüllt mit Gel wasserresistent geeignet für die Aufnahme bis zu 24 Fasern. / Mechanische Eigenschaften: Kabel Ø 5,9-7,5/ 7,5-9,0 mm (2÷12 - 13÷24 Fasern); - Gewicht 35-65/65 ÷ 90 kg/km (2÷12 - 13÷24 Fasern); - min. Kurvenradius: bei Einzug-Installation, 100 ÷ 200 mm (2÷24 Fasern); in Betrieb, 60 ÷ 120 mm (2÷24 Fasern); - max. Zugbelastung: langfristig, 1500 N (2÷24 Fasern); kurzfristig, 2000 N (2÷24 Fasern); - Querdruck 400 ÷ 200 N/cm (2÷12 - 13÷24 Fasern); - Betriebstemperatur von -25 bis +70 °C (2÷24 Fasern). / Übertragungseigenschaften: - Dämpfung, 0,25 ÷ 0,34dB/km (1310 nm); 0,22 ÷ 0,34dB/km (1383 nm); 0,22 ÷0,24dB/km (1550nm); 0,24 ÷ 0,35dB/km (1625nm); - max chromatische Dispersion 3,5 ps/nmxkm (1310), 18 ps/nmxkm (1550), 22 ps/nmxkm (1625); - max. Dispersionskoeffizient 0,2 ps/km, - Reflexionsindex 1467 (1310nm) e 1468 (1550nm); - numerische Öffnung, 0.14; Durchmesser des Kerns, 8,2 µm; - Durchmesser Glasmantel, 125 ± 0,7 µm; - Durchmesser der primären Ummantellung, 245 ± 5 µm; - Konzentrizitätsabweichung Kern/Mantel 0,5µm;- max. Unrundheit des Mantels, <= 1 %; - Material des Kerns (core), Quarzglas - Polymere; - Material des Mantels (cladding), Quarzglas; - Material des Mantels (primary coating), Kunststoff-Lackierung aus Polyamid, Acryl oder Silikone . Im Preis inbegriffen und vergütet versteht sich jedes erforderliche Zubehör für die Montage und die gesamte Leistung für eine fachgerechte Ausführung der Arbeiten in den folgenden Ausführungen: / Fornitura e posa in opera di linea dorsale di edificio realizzata con cavi in fibra ottica adatto per posa in ambienti interni ed esterni. / Formazione del cavo (dall'esterno all'interno): - guaina esterna in PE (Polietilene) tipo zero alogeni; - 2 cordini atti ad agevolare il taglio della guaina esterna; - prima protezione antiroditore di tipo dielettrico con filati di vetro; - nastro di protezione all'acqua; - seconda protezione antiroditore di tipo dielettrico con filati di vetro; - monotubetto loose con gel tamponante resistente all' acqua atto a contenere fino a 24 fibre. / Caratteristiche meccaniche: Ø cavo 5,9-7,5/ 7,5-9,0 mm (2÷12 - 13÷24 F.O); - peso 35-65/65 ÷ 90 kg/km (2÷12 - 13÷24 F.O.); - raggio curvatura minimo: in installazione, 100 ÷ 200 mm (2÷24 F.O.); in servizio, 60 ÷ 120 mm (2÷24 F.O.); - trazione massima: lungo termine, 1500 N (2÷24 F.O.); breve termine, 2000 N (2÷24 F.O.); - schiacciamento 400 ÷ 200 N/cm (2÷2 - 13÷4 F.O.); - temperatura di funzionamento da -25 a +70 °C (2÷24 F.O.). / Caratteristiche ottiche: - attenuazione 0,25 ÷ 0,34dB/km (1310 nm); 0,22 ÷ 0,34dB/km (1383 nm); 0,22 ÷0,24dB/km (1550nm); 0,24 ÷ 0,35dB/km (1625nm);- massima dispersione cromatica 3,5 ps/nmxkm (1310), 18 ps/nmxkm (1550), 22 ps/nmxkm (1625); massimo coefficiente di dispersione 0,2 ps/km; indice di riflessione 1467 (1310nm) e 1468 (1550nm); - apertura numerica, 0.14; - diametro del nucleo, 8,2µm; - diametro mantello, 125 ± 0,7µm; - diametro del rivestimento primario, 245 ± 5 µm; - errore concentricità mantello/nucleo massimo 0,5µm; - errore circolarità del mantello, <= 1 %; - materiale del nucleo (core), silica - polimero; - materiale del mantello (cladding), silica; - materiale del rivestimento (primary coating), verniciatura in materiale sintetico di poliammide, di acrilato oppure di silicone. Nel prezzo si intende compreso e compensato ogni accessorio necessario per la posa ed ogni altro onere ed accessorio necessario per dare il lavoro finito a regola d'arte nella seguente esecuzione: / Glasfaserkabel Monomode 9/125, 12x1Faser, OS2 / cavo in fibra monomodale 9/125, 12x1 fibra, OS2	m		3,17
15.20.05.03.l	Lieferung und Verlegung der Gebäude-Steigleitungen ausgeführt mit Glasfaserkabeln geeignet für die Verlegung im Innen- und Außenbereich. / Aufbau des Kabels (von Außen nach Innen): - Außenmantel aus PE (Polyethylen) halogenfrei; - 2 Aufreißzwirne zum sicheren Öffnen des Kabelmantels; - erster Nagetierschutz mit dialektrischen Glasfilamenten; - Schutzband gegen Eindringen von Wasser und Feuchtigkeit; - zweiter Nagetierschutz mit dialektrischen Glasfilamenten; - Bündelader mit Hülle aus Kunststoff und gefüllt mit Gel wasserresistent geeignet für die Aufnahme bis zu 24 Fasern. / Mechanische Eigenschaften: Kabel Ø 5,9-7,5/ 7,5-9,0 mm (2÷12 - 13÷24 Fasern); - Gewicht 35-65/65 ÷ 90 kg/km (2÷12 - 13÷24 Fasern); - min. Kurvenradius: bei Einzug-Installation, 100 ÷ 200 mm (2÷24 Fasern); in Betrieb, 60 ÷ 120 mm (2÷24 Fasern); - max. Zugbelastung: langfristig, 1500 N (2÷24 Fasern); kurzfristig, 2000 N (2÷24 Fasern); - Querdruck 400 ÷ 200 N/cm (2÷12 - 13÷24 Fasern); - Betriebstemperatur von -25 bis +70 °C (2÷24 Fasern). / Übertragungseigenschaften: - Dämpfung, 0,25 ÷ 0,34dB/km (1310 nm); 0,22 ÷ 0,34dB/km (1383 nm); 0,22 ÷0,24dB/km (1550nm); 0,24 ÷ 0,35dB/km (1625nm); - max chromatische Dispersion 3,5 ps/nmxkm (1310), 18 ps/nmxkm (1550), 22 ps/nmxkm (1625); - max. Dispersionskoeffizient 0,2 ps/km, - Reflexionsindex 1467 (1310nm) e 1468 (1550nm); - numerische Öffnung, 0.14; Durchmesser des Kerns, 8,2 µm; - Durchmesser Glasmantel, 125 ± 0,7 µm; - Durchmesser der primären Ummantellung, 245 ± 5 µm; - Konzentrizitätsabweichung Kern/Mantel 0,5µm;- max. Unrundheit des Mantels, <= 1 %; - Material des Kerns (core), Quarzglas - Polymere; - Material des Mantels (cladding), Quarzglas; - Material des Mantels (primary coating), Kunststoff-Lackierung aus Polyamid, Acryl oder Silikone . Im Preis inbegriffen und vergütet versteht sich jedes erforderliche Zubehör für die Montage und die gesamte Leistung für eine fachgerechte Ausführung der Arbeiten in den folgenden Ausführungen: / Fornitura e posa in opera di linea dorsale di edificio realizzata con cavi in fibra ottica adatto per posa in ambienti interni ed esterni. / Formazione del cavo (dall'esterno all'interno): - guaina esterna in PE (Polietilene) tipo zero alogeni; - 2 cordini atti ad agevolare il taglio della guaina esterna; - prima protezione antiroditore di tipo dielettrico con filati di vetro; - nastro di protezione all'acqua; - seconda protezione antiroditore di tipo dielettrico con filati di vetro; - monotubetto loose con gel tamponante resistente all' acqua atto a contenere fino a 24 fibre. / Caratteristiche meccaniche: Ø cavo 5,9-7,5/ 7,5-9,0 mm (2÷12 - 13÷24 F.O); - peso 35-65/65 ÷ 90 kg/km (2÷12 - 13÷24 F.O.); - raggio curvatura minimo: in installazione, 100 ÷ 200 mm (2÷24 F.O.); in servizio, 60 ÷ 120 mm (2÷24 F.O.); - trazione massima: lungo termine, 1500 N (2÷24 F.O.); breve termine, 2000 N (2÷24 F.O.); - schiacciamento 400 ÷ 200 N/cm (2÷2 - 13÷4 F.O.); - temperatura di funzionamento da -25 a +70 °C (2÷24 F.O.). / Caratteristiche ottiche: - attenuazione 0,25 ÷ 0,34dB/km (1310 nm); 0,22 ÷ 0,34dB/km (1383 nm); 0,22 ÷0,24dB/km (1550nm); 0,24 ÷ 0,35dB/km (1625nm);- massima dispersione cromatica 3,5 ps/nmxkm (1310), 18 ps/nmxkm (1550), 22 ps/nmxkm (1625); massimo coefficiente di dispersione 0,2 ps/km; indice di riflessione 1467 (1310nm) e 1468 (1550nm); - apertura numerica, 0.14; - diametro del nucleo, 8,2µm; - diametro mantello, 125 ± 0,7µm; - diametro del rivestimento primario, 245 ± 5 µm; - errore concentricità mantello/nucleo massimo 0,5µm; - errore circolarità del mantello, <= 1 %; - materiale del nucleo (core), silica - polimero; - materiale del mantello (cladding), silica; - materiale del rivestimento (primary coating), verniciatura in materiale sintetico di poliammide, di acrilato oppure di silicone. Nel prezzo si intende compreso e compensato ogni accessorio necessario per la posa ed ogni altro onere ed accessorio necessario per dare il lavoro finito a regola d'arte nella seguente esecuzione: / Glasfaserkabel Monomode 9/125, 24x1Faser, OS2 / cavo in fibra monomodale 9/125, 24x1 fibra, OS2	m		3,99
15.20.05.04	Lieferung und Montage eines Datenauslasses, (Glasfaserkabel Multimode 50/125micro m), ausgehend vom Rackverteiler bis Datensteckdose, komplett mit Verlegessystem (Unter Putz/ in Sicht). Bei der Verlegung der Kabel sind die Bestimmungen der fachgerechten Verlegung und Ausführung der Arbeiten zu beachten.Die Verkabelung erfolgt mittels Glasfaserkabel mit 2 Fasern. Diese Kabel werden ausgehend vom Rackschrank bis zum Arbeitsplatz bzw. Nutzer verlegt. Die Kabel müssen in getrennten Rohren und/ oder Kanälen verlegt werden. Bei der Verlegung ist darauf zu achten, dass die maximale Zugbelastung sowie der Mindestbiegeradius eingehalten werden, um eine Degradation der technischen Eigenschaften zu vermeiden. Im Verteiler müssen die Kabel gebündelt und an der Struktur des Verteilers befestigt werden, von unten nach oben, möglichst am hinteren Teil des Schrankes aufgeteilt in verschiedene Bündel (gleiche Anzahl wie eine Verteilerbox aufnehmen kann) bis zum Erreichen der Spleißverteilerbox. Bei der Bündelung der Kabel ist speziell darauf zu achten, dass diese nicht zu eng gebunden werden, um Beschädigungen oder Abnützungen zu vermeiden. Jedes einzelne Kabel ist mit einer wasserfesten Beschriftung zu versehen, aus welcher die beiden Endpunkte der Zertifizierung des Kabels hervorgehen. Die Beschriftung ist neben den beiden Kabelenden auch in der Patchübersicht zu vermerken. Die Beschriftung ist bereits während der Verlegung der Kabel anzubringen. Die Kabel für di horizontale Verlegung sind an den Enden (Patchpanel und Nutzer) mittels Anschlussdosen einschließlich Steckerbuchsen, Halterungen, Abdeckrahmen sowie Gerätedosen und Abzweigdosen zu versehen. Im Preis inbegriffen und vergütet versteht sich jedes erforderliche Zubehör für die Montage und die gesamte Leistung für eine fachgerechte Ausführung der Arbeiten in den folgenden Ausführungen: / Fornitura e posa in opera di punto dati (fibra ottica multimodale 50/125micro m), dal armadio rack, fino presa dati, compreso il sistema di posa (sotto intonaco/ a vista). Durante la fase di posa del cablaggio devono essere tenute in considerazione le normative in materia di posa a regola d'arte e di conformità. La distribuzione del cablaggio strutturato sarà realizzata con cavo a 2 fibre ottiche. Tali cavi saranno posati a partire dal quadro rack sino a raggiungere la postazione di utente o punto di lavoro (P.d.L.). I cavi devono essere posati in tubazioni e/o canalizzazioni di distribuzione dedicate. Durante la posa dei cavi deve essere prestata la massima cura a non superare sia la tensione di tiro, sia il raggio di curvatura minimo, onde evitare il degradamento delle loro caratteristiche tecniche. All'interno dell'armadio i cavi saranno fascettati e legati ai montanti del rack, dal basso verso l'alto, preferibilmente dalla parte posteriore, provvedendo inoltre a dividerli a gruppi (tanti quanti ne può attestare un permutatore), fino a raggiungere la cassetta ottica di permutazione. In fase di raggruppamento dei cavi, si dovrà avere particolare cura a non fascettarli in modo stretto, per non incorrere nelle problematiche di degradamento. I singoli cavi saranno corredati di un'etichetta indelebile che identificherà i due punti di attestazione del cavo stesso. La dicitura sarà riportata oltre che sui due estremi del cavo anche sul libro delle permutazioni. L'etichettatura dei deve essere effettuata già in fase di posa dei cavi stessi. I cavi di distribuzione orizzontale saranno terminati, sia lato armadio rack, sia lato postazione di lavoro a mezzo di bussole di accoppiamento incluso frutti e placche, scatola portafrutto, scatole di derivazione. Nel prezzo si intende compreso e compensato ogni onere ed accessorio necessario per la posa ed ogni altro onere per dare il lavoro finito a regola d'arte nella seguente esecuzione:
15.20.05.04.a	Lieferung und Montage eines Datenauslasses, (Glasfaserkabel Multimode 50/125micro m), ausgehend vom Rackverteiler bis Datensteckdose, komplett mit Verlegessystem (Unter Putz/ in Sicht). Bei der Verlegung der Kabel sind die Bestimmungen der fachgerechten Verlegung und Ausführung der Arbeiten zu beachten.Die Verkabelung erfolgt mittels Glasfaserkabel mit 2 Fasern. Diese Kabel werden ausgehend vom Rackschrank bis zum Arbeitsplatz bzw. Nutzer verlegt. Die Kabel müssen in getrennten Rohren und/ oder Kanälen verlegt werden. Bei der Verlegung ist darauf zu achten, dass die maximale Zugbelastung sowie der Mindestbiegeradius eingehalten werden, um eine Degradation der technischen Eigenschaften zu vermeiden. Im Verteiler müssen die Kabel gebündelt und an der Struktur des Verteilers befestigt werden, von unten nach oben, möglichst am hinteren Teil des Schrankes aufgeteilt in verschiedene Bündel (gleiche Anzahl wie eine Verteilerbox aufnehmen kann) bis zum Erreichen der Spleißverteilerbox. Bei der Bündelung der Kabel ist speziell darauf zu achten, dass diese nicht zu eng gebunden werden, um Beschädigungen oder Abnützungen zu vermeiden. Jedes einzelne Kabel ist mit einer wasserfesten Beschriftung zu versehen, aus welcher die beiden Endpunkte der Zertifizierung des Kabels hervorgehen. Die Beschriftung ist neben den beiden Kabelenden auch in der Patchübersicht zu vermerken. Die Beschriftung ist bereits während der Verlegung der Kabel anzubringen. Die Kabel für di horizontale Verlegung sind an den Enden (Patchpanel und Nutzer) mittels Anschlussdosen einschließlich Steckerbuchsen, Halterungen, Abdeckrahmen sowie Gerätedosen und Abzweigdosen zu versehen. Im Preis inbegriffen und vergütet versteht sich jedes erforderliche Zubehör für die Montage und die gesamte Leistung für eine fachgerechte Ausführung der Arbeiten in den folgenden Ausführungen: / Fornitura e posa in opera di punto dati (fibra ottica multimodale 50/125micro m), dal armadio rack, fino presa dati, compreso il sistema di posa (sotto intonaco/ a vista). Durante la fase di posa del cablaggio devono essere tenute in considerazione le normative in materia di posa a regola d'arte e di conformità. La distribuzione del cablaggio strutturato sarà realizzata con cavo a 2 fibre ottiche. Tali cavi saranno posati a partire dal quadro rack sino a raggiungere la postazione di utente o punto di lavoro (P.d.L.). I cavi devono essere posati in tubazioni e/o canalizzazioni di distribuzione dedicate. Durante la posa dei cavi deve essere prestata la massima cura a non superare sia la tensione di tiro, sia il raggio di curvatura minimo, onde evitare il degradamento delle loro caratteristiche tecniche. All'interno dell'armadio i cavi saranno fascettati e legati ai montanti del rack, dal basso verso l'alto, preferibilmente dalla parte posteriore, provvedendo inoltre a dividerli a gruppi (tanti quanti ne può attestare un permutatore), fino a raggiungere la cassetta ottica di permutazione. In fase di raggruppamento dei cavi, si dovrà avere particolare cura a non fascettarli in modo stretto, per non incorrere nelle problematiche di degradamento. I singoli cavi saranno corredati di un'etichetta indelebile che identificherà i due punti di attestazione del cavo stesso. La dicitura sarà riportata oltre che sui due estremi del cavo anche sul libro delle permutazioni. L'etichettatura dei deve essere effettuata già in fase di posa dei cavi stessi. I cavi di distribuzione orizzontale saranno terminati, sia lato armadio rack, sia lato postazione di lavoro a mezzo di bussole di accoppiamento incluso frutti e placche, scatola portafrutto, scatole di derivazione. Nel prezzo si intende compreso e compensato ogni onere ed accessorio necessario per la posa ed ogni altro onere per dare il lavoro finito a regola d'arte nella seguente esecuzione: / Datenauslass in ST-Ausführung Duplex, Länge 0 bis maximal 20m / attacco presa dati tipo ST duplex, lunghezza tra 0 a massimo 20m	St		84,80
15.20.05.04.b	Lieferung und Montage eines Datenauslasses, (Glasfaserkabel Multimode 50/125micro m), ausgehend vom Rackverteiler bis Datensteckdose, komplett mit Verlegessystem (Unter Putz/ in Sicht). Bei der Verlegung der Kabel sind die Bestimmungen der fachgerechten Verlegung und Ausführung der Arbeiten zu beachten.Die Verkabelung erfolgt mittels Glasfaserkabel mit 2 Fasern. Diese Kabel werden ausgehend vom Rackschrank bis zum Arbeitsplatz bzw. Nutzer verlegt. Die Kabel müssen in getrennten Rohren und/ oder Kanälen verlegt werden. Bei der Verlegung ist darauf zu achten, dass die maximale Zugbelastung sowie der Mindestbiegeradius eingehalten werden, um eine Degradation der technischen Eigenschaften zu vermeiden. Im Verteiler müssen die Kabel gebündelt und an der Struktur des Verteilers befestigt werden, von unten nach oben, möglichst am hinteren Teil des Schrankes aufgeteilt in verschiedene Bündel (gleiche Anzahl wie eine Verteilerbox aufnehmen kann) bis zum Erreichen der Spleißverteilerbox. Bei der Bündelung der Kabel ist speziell darauf zu achten, dass diese nicht zu eng gebunden werden, um Beschädigungen oder Abnützungen zu vermeiden. Jedes einzelne Kabel ist mit einer wasserfesten Beschriftung zu versehen, aus welcher die beiden Endpunkte der Zertifizierung des Kabels hervorgehen. Die Beschriftung ist neben den beiden Kabelenden auch in der Patchübersicht zu vermerken. Die Beschriftung ist bereits während der Verlegung der Kabel anzubringen. Die Kabel für di horizontale Verlegung sind an den Enden (Patchpanel und Nutzer) mittels Anschlussdosen einschließlich Steckerbuchsen, Halterungen, Abdeckrahmen sowie Gerätedosen und Abzweigdosen zu versehen. Im Preis inbegriffen und vergütet versteht sich jedes erforderliche Zubehör für die Montage und die gesamte Leistung für eine fachgerechte Ausführung der Arbeiten in den folgenden Ausführungen: / Fornitura e posa in opera di punto dati (fibra ottica multimodale 50/125micro m), dal armadio rack, fino presa dati, compreso il sistema di posa (sotto intonaco/ a vista). Durante la fase di posa del cablaggio devono essere tenute in considerazione le normative in materia di posa a regola d'arte e di conformità. La distribuzione del cablaggio strutturato sarà realizzata con cavo a 2 fibre ottiche. Tali cavi saranno posati a partire dal quadro rack sino a raggiungere la postazione di utente o punto di lavoro (P.d.L.). I cavi devono essere posati in tubazioni e/o canalizzazioni di distribuzione dedicate. Durante la posa dei cavi deve essere prestata la massima cura a non superare sia la tensione di tiro, sia il raggio di curvatura minimo, onde evitare il degradamento delle loro caratteristiche tecniche. All'interno dell'armadio i cavi saranno fascettati e legati ai montanti del rack, dal basso verso l'alto, preferibilmente dalla parte posteriore, provvedendo inoltre a dividerli a gruppi (tanti quanti ne può attestare un permutatore), fino a raggiungere la cassetta ottica di permutazione. In fase di raggruppamento dei cavi, si dovrà avere particolare cura a non fascettarli in modo stretto, per non incorrere nelle problematiche di degradamento. I singoli cavi saranno corredati di un'etichetta indelebile che identificherà i due punti di attestazione del cavo stesso. La dicitura sarà riportata oltre che sui due estremi del cavo anche sul libro delle permutazioni. L'etichettatura dei deve essere effettuata già in fase di posa dei cavi stessi. I cavi di distribuzione orizzontale saranno terminati, sia lato armadio rack, sia lato postazione di lavoro a mezzo di bussole di accoppiamento incluso frutti e placche, scatola portafrutto, scatole di derivazione. Nel prezzo si intende compreso e compensato ogni onere ed accessorio necessario per la posa ed ogni altro onere per dare il lavoro finito a regola d'arte nella seguente esecuzione: / Datenauslass in ST-Ausführung Duplex, Länge von 20m bis maximal 40m / attacco presa dati tipo ST duplex, lunghezza tra 20m a massimo 40m	St		128,00
15.20.05.04.c	Lieferung und Montage eines Datenauslasses, (Glasfaserkabel Multimode 50/125micro m), ausgehend vom Rackverteiler bis Datensteckdose, komplett mit Verlegessystem (Unter Putz/ in Sicht). Bei der Verlegung der Kabel sind die Bestimmungen der fachgerechten Verlegung und Ausführung der Arbeiten zu beachten.Die Verkabelung erfolgt mittels Glasfaserkabel mit 2 Fasern. Diese Kabel werden ausgehend vom Rackschrank bis zum Arbeitsplatz bzw. Nutzer verlegt. Die Kabel müssen in getrennten Rohren und/ oder Kanälen verlegt werden. Bei der Verlegung ist darauf zu achten, dass die maximale Zugbelastung sowie der Mindestbiegeradius eingehalten werden, um eine Degradation der technischen Eigenschaften zu vermeiden. Im Verteiler müssen die Kabel gebündelt und an der Struktur des Verteilers befestigt werden, von unten nach oben, möglichst am hinteren Teil des Schrankes aufgeteilt in verschiedene Bündel (gleiche Anzahl wie eine Verteilerbox aufnehmen kann) bis zum Erreichen der Spleißverteilerbox. Bei der Bündelung der Kabel ist speziell darauf zu achten, dass diese nicht zu eng gebunden werden, um Beschädigungen oder Abnützungen zu vermeiden. Jedes einzelne Kabel ist mit einer wasserfesten Beschriftung zu versehen, aus welcher die beiden Endpunkte der Zertifizierung des Kabels hervorgehen. Die Beschriftung ist neben den beiden Kabelenden auch in der Patchübersicht zu vermerken. Die Beschriftung ist bereits während der Verlegung der Kabel anzubringen. Die Kabel für di horizontale Verlegung sind an den Enden (Patchpanel und Nutzer) mittels Anschlussdosen einschließlich Steckerbuchsen, Halterungen, Abdeckrahmen sowie Gerätedosen und Abzweigdosen zu versehen. Im Preis inbegriffen und vergütet versteht sich jedes erforderliche Zubehör für die Montage und die gesamte Leistung für eine fachgerechte Ausführung der Arbeiten in den folgenden Ausführungen: / Fornitura e posa in opera di punto dati (fibra ottica multimodale 50/125micro m), dal armadio rack, fino presa dati, compreso il sistema di posa (sotto intonaco/ a vista). Durante la fase di posa del cablaggio devono essere tenute in considerazione le normative in materia di posa a regola d'arte e di conformità. La distribuzione del cablaggio strutturato sarà realizzata con cavo a 2 fibre ottiche. Tali cavi saranno posati a partire dal quadro rack sino a raggiungere la postazione di utente o punto di lavoro (P.d.L.). I cavi devono essere posati in tubazioni e/o canalizzazioni di distribuzione dedicate. Durante la posa dei cavi deve essere prestata la massima cura a non superare sia la tensione di tiro, sia il raggio di curvatura minimo, onde evitare il degradamento delle loro caratteristiche tecniche. All'interno dell'armadio i cavi saranno fascettati e legati ai montanti del rack, dal basso verso l'alto, preferibilmente dalla parte posteriore, provvedendo inoltre a dividerli a gruppi (tanti quanti ne può attestare un permutatore), fino a raggiungere la cassetta ottica di permutazione. In fase di raggruppamento dei cavi, si dovrà avere particolare cura a non fascettarli in modo stretto, per non incorrere nelle problematiche di degradamento. I singoli cavi saranno corredati di un'etichetta indelebile che identificherà i due punti di attestazione del cavo stesso. La dicitura sarà riportata oltre che sui due estremi del cavo anche sul libro delle permutazioni. L'etichettatura dei deve essere effettuata già in fase di posa dei cavi stessi. I cavi di distribuzione orizzontale saranno terminati, sia lato armadio rack, sia lato postazione di lavoro a mezzo di bussole di accoppiamento incluso frutti e placche, scatola portafrutto, scatole di derivazione. Nel prezzo si intende compreso e compensato ogni onere ed accessorio necessario per la posa ed ogni altro onere per dare il lavoro finito a regola d'arte nella seguente esecuzione: / Datenauslass in ST-Ausführung Duplex, Länge von 40m bis maximal 60m / attacco presa dati tipo ST duplex, lunghezza tra 40m a massimo 60m	St		173,00
15.20.05.04.d	Lieferung und Montage eines Datenauslasses, (Glasfaserkabel Multimode 50/125micro m), ausgehend vom Rackverteiler bis Datensteckdose, komplett mit Verlegessystem (Unter Putz/ in Sicht). Bei der Verlegung der Kabel sind die Bestimmungen der fachgerechten Verlegung und Ausführung der Arbeiten zu beachten.Die Verkabelung erfolgt mittels Glasfaserkabel mit 2 Fasern. Diese Kabel werden ausgehend vom Rackschrank bis zum Arbeitsplatz bzw. Nutzer verlegt. Die Kabel müssen in getrennten Rohren und/ oder Kanälen verlegt werden. Bei der Verlegung ist darauf zu achten, dass die maximale Zugbelastung sowie der Mindestbiegeradius eingehalten werden, um eine Degradation der technischen Eigenschaften zu vermeiden. Im Verteiler müssen die Kabel gebündelt und an der Struktur des Verteilers befestigt werden, von unten nach oben, möglichst am hinteren Teil des Schrankes aufgeteilt in verschiedene Bündel (gleiche Anzahl wie eine Verteilerbox aufnehmen kann) bis zum Erreichen der Spleißverteilerbox. Bei der Bündelung der Kabel ist speziell darauf zu achten, dass diese nicht zu eng gebunden werden, um Beschädigungen oder Abnützungen zu vermeiden. Jedes einzelne Kabel ist mit einer wasserfesten Beschriftung zu versehen, aus welcher die beiden Endpunkte der Zertifizierung des Kabels hervorgehen. Die Beschriftung ist neben den beiden Kabelenden auch in der Patchübersicht zu vermerken. Die Beschriftung ist bereits während der Verlegung der Kabel anzubringen. Die Kabel für di horizontale Verlegung sind an den Enden (Patchpanel und Nutzer) mittels Anschlussdosen einschließlich Steckerbuchsen, Halterungen, Abdeckrahmen sowie Gerätedosen und Abzweigdosen zu versehen. Im Preis inbegriffen und vergütet versteht sich jedes erforderliche Zubehör für die Montage und die gesamte Leistung für eine fachgerechte Ausführung der Arbeiten in den folgenden Ausführungen: / Fornitura e posa in opera di punto dati (fibra ottica multimodale 50/125micro m), dal armadio rack, fino presa dati, compreso il sistema di posa (sotto intonaco/ a vista). Durante la fase di posa del cablaggio devono essere tenute in considerazione le normative in materia di posa a regola d'arte e di conformità. La distribuzione del cablaggio strutturato sarà realizzata con cavo a 2 fibre ottiche. Tali cavi saranno posati a partire dal quadro rack sino a raggiungere la postazione di utente o punto di lavoro (P.d.L.). I cavi devono essere posati in tubazioni e/o canalizzazioni di distribuzione dedicate. Durante la posa dei cavi deve essere prestata la massima cura a non superare sia la tensione di tiro, sia il raggio di curvatura minimo, onde evitare il degradamento delle loro caratteristiche tecniche. All'interno dell'armadio i cavi saranno fascettati e legati ai montanti del rack, dal basso verso l'alto, preferibilmente dalla parte posteriore, provvedendo inoltre a dividerli a gruppi (tanti quanti ne può attestare un permutatore), fino a raggiungere la cassetta ottica di permutazione. In fase di raggruppamento dei cavi, si dovrà avere particolare cura a non fascettarli in modo stretto, per non incorrere nelle problematiche di degradamento. I singoli cavi saranno corredati di un'etichetta indelebile che identificherà i due punti di attestazione del cavo stesso. La dicitura sarà riportata oltre che sui due estremi del cavo anche sul libro delle permutazioni. L'etichettatura dei deve essere effettuata già in fase di posa dei cavi stessi. I cavi di distribuzione orizzontale saranno terminati, sia lato armadio rack, sia lato postazione di lavoro a mezzo di bussole di accoppiamento incluso frutti e placche, scatola portafrutto, scatole di derivazione. Nel prezzo si intende compreso e compensato ogni onere ed accessorio necessario per la posa ed ogni altro onere per dare il lavoro finito a regola d'arte nella seguente esecuzione: / Datenauslass in ST-Ausführung Duplex, Länge von 60m bis maximal 80m / attacco presa dati tipo ST duplex, lunghezza tra 60m a massimo 80m	St		217,00
15.20.05.04.e	Lieferung und Montage eines Datenauslasses, (Glasfaserkabel Multimode 50/125micro m), ausgehend vom Rackverteiler bis Datensteckdose, komplett mit Verlegessystem (Unter Putz/ in Sicht). Bei der Verlegung der Kabel sind die Bestimmungen der fachgerechten Verlegung und Ausführung der Arbeiten zu beachten.Die Verkabelung erfolgt mittels Glasfaserkabel mit 2 Fasern. Diese Kabel werden ausgehend vom Rackschrank bis zum Arbeitsplatz bzw. Nutzer verlegt. Die Kabel müssen in getrennten Rohren und/ oder Kanälen verlegt werden. Bei der Verlegung ist darauf zu achten, dass die maximale Zugbelastung sowie der Mindestbiegeradius eingehalten werden, um eine Degradation der technischen Eigenschaften zu vermeiden. Im Verteiler müssen die Kabel gebündelt und an der Struktur des Verteilers befestigt werden, von unten nach oben, möglichst am hinteren Teil des Schrankes aufgeteilt in verschiedene Bündel (gleiche Anzahl wie eine Verteilerbox aufnehmen kann) bis zum Erreichen der Spleißverteilerbox. Bei der Bündelung der Kabel ist speziell darauf zu achten, dass diese nicht zu eng gebunden werden, um Beschädigungen oder Abnützungen zu vermeiden. Jedes einzelne Kabel ist mit einer wasserfesten Beschriftung zu versehen, aus welcher die beiden Endpunkte der Zertifizierung des Kabels hervorgehen. Die Beschriftung ist neben den beiden Kabelenden auch in der Patchübersicht zu vermerken. Die Beschriftung ist bereits während der Verlegung der Kabel anzubringen. Die Kabel für di horizontale Verlegung sind an den Enden (Patchpanel und Nutzer) mittels Anschlussdosen einschließlich Steckerbuchsen, Halterungen, Abdeckrahmen sowie Gerätedosen und Abzweigdosen zu versehen. Im Preis inbegriffen und vergütet versteht sich jedes erforderliche Zubehör für die Montage und die gesamte Leistung für eine fachgerechte Ausführung der Arbeiten in den folgenden Ausführungen: / Fornitura e posa in opera di punto dati (fibra ottica multimodale 50/125micro m), dal armadio rack, fino presa dati, compreso il sistema di posa (sotto intonaco/ a vista). Durante la fase di posa del cablaggio devono essere tenute in considerazione le normative in materia di posa a regola d'arte e di conformità. La distribuzione del cablaggio strutturato sarà realizzata con cavo a 2 fibre ottiche. Tali cavi saranno posati a partire dal quadro rack sino a raggiungere la postazione di utente o punto di lavoro (P.d.L.). I cavi devono essere posati in tubazioni e/o canalizzazioni di distribuzione dedicate. Durante la posa dei cavi deve essere prestata la massima cura a non superare sia la tensione di tiro, sia il raggio di curvatura minimo, onde evitare il degradamento delle loro caratteristiche tecniche. All'interno dell'armadio i cavi saranno fascettati e legati ai montanti del rack, dal basso verso l'alto, preferibilmente dalla parte posteriore, provvedendo inoltre a dividerli a gruppi (tanti quanti ne può attestare un permutatore), fino a raggiungere la cassetta ottica di permutazione. In fase di raggruppamento dei cavi, si dovrà avere particolare cura a non fascettarli in modo stretto, per non incorrere nelle problematiche di degradamento. I singoli cavi saranno corredati di un'etichetta indelebile che identificherà i due punti di attestazione del cavo stesso. La dicitura sarà riportata oltre che sui due estremi del cavo anche sul libro delle permutazioni. L'etichettatura dei deve essere effettuata già in fase di posa dei cavi stessi. I cavi di distribuzione orizzontale saranno terminati, sia lato armadio rack, sia lato postazione di lavoro a mezzo di bussole di accoppiamento incluso frutti e placche, scatola portafrutto, scatole di derivazione. Nel prezzo si intende compreso e compensato ogni onere ed accessorio necessario per la posa ed ogni altro onere per dare il lavoro finito a regola d'arte nella seguente esecuzione: / Datenauslass in ST-Ausführung Duplex, Länge von 80m bis maximal 100m / attacco presa dati tipo ST duplex, lunghezza tra 80m a massimo 100m	St		255,00
15.20.05.04.f	Lieferung und Montage eines Datenauslasses, (Glasfaserkabel Multimode 50/125micro m), ausgehend vom Rackverteiler bis Datensteckdose, komplett mit Verlegessystem (Unter Putz/ in Sicht). Bei der Verlegung der Kabel sind die Bestimmungen der fachgerechten Verlegung und Ausführung der Arbeiten zu beachten.Die Verkabelung erfolgt mittels Glasfaserkabel mit 2 Fasern. Diese Kabel werden ausgehend vom Rackschrank bis zum Arbeitsplatz bzw. Nutzer verlegt. Die Kabel müssen in getrennten Rohren und/ oder Kanälen verlegt werden. Bei der Verlegung ist darauf zu achten, dass die maximale Zugbelastung sowie der Mindestbiegeradius eingehalten werden, um eine Degradation der technischen Eigenschaften zu vermeiden. Im Verteiler müssen die Kabel gebündelt und an der Struktur des Verteilers befestigt werden, von unten nach oben, möglichst am hinteren Teil des Schrankes aufgeteilt in verschiedene Bündel (gleiche Anzahl wie eine Verteilerbox aufnehmen kann) bis zum Erreichen der Spleißverteilerbox. Bei der Bündelung der Kabel ist speziell darauf zu achten, dass diese nicht zu eng gebunden werden, um Beschädigungen oder Abnützungen zu vermeiden. Jedes einzelne Kabel ist mit einer wasserfesten Beschriftung zu versehen, aus welcher die beiden Endpunkte der Zertifizierung des Kabels hervorgehen. Die Beschriftung ist neben den beiden Kabelenden auch in der Patchübersicht zu vermerken. Die Beschriftung ist bereits während der Verlegung der Kabel anzubringen. Die Kabel für di horizontale Verlegung sind an den Enden (Patchpanel und Nutzer) mittels Anschlussdosen einschließlich Steckerbuchsen, Halterungen, Abdeckrahmen sowie Gerätedosen und Abzweigdosen zu versehen. Im Preis inbegriffen und vergütet versteht sich jedes erforderliche Zubehör für die Montage und die gesamte Leistung für eine fachgerechte Ausführung der Arbeiten in den folgenden Ausführungen: / Fornitura e posa in opera di punto dati (fibra ottica multimodale 50/125micro m), dal armadio rack, fino presa dati, compreso il sistema di posa (sotto intonaco/ a vista). Durante la fase di posa del cablaggio devono essere tenute in considerazione le normative in materia di posa a regola d'arte e di conformità. La distribuzione del cablaggio strutturato sarà realizzata con cavo a 2 fibre ottiche. Tali cavi saranno posati a partire dal quadro rack sino a raggiungere la postazione di utente o punto di lavoro (P.d.L.). I cavi devono essere posati in tubazioni e/o canalizzazioni di distribuzione dedicate. Durante la posa dei cavi deve essere prestata la massima cura a non superare sia la tensione di tiro, sia il raggio di curvatura minimo, onde evitare il degradamento delle loro caratteristiche tecniche. All'interno dell'armadio i cavi saranno fascettati e legati ai montanti del rack, dal basso verso l'alto, preferibilmente dalla parte posteriore, provvedendo inoltre a dividerli a gruppi (tanti quanti ne può attestare un permutatore), fino a raggiungere la cassetta ottica di permutazione. In fase di raggruppamento dei cavi, si dovrà avere particolare cura a non fascettarli in modo stretto, per non incorrere nelle problematiche di degradamento. I singoli cavi saranno corredati di un'etichetta indelebile che identificherà i due punti di attestazione del cavo stesso. La dicitura sarà riportata oltre che sui due estremi del cavo anche sul libro delle permutazioni. L'etichettatura dei deve essere effettuata già in fase di posa dei cavi stessi. I cavi di distribuzione orizzontale saranno terminati, sia lato armadio rack, sia lato postazione di lavoro a mezzo di bussole di accoppiamento incluso frutti e placche, scatola portafrutto, scatole di derivazione. Nel prezzo si intende compreso e compensato ogni onere ed accessorio necessario per la posa ed ogni altro onere per dare il lavoro finito a regola d'arte nella seguente esecuzione: / Datenauslass in ST-Ausführung Duplex, Länge von 100m bis maximal 150m / attacco presa dati tipo ST duplex, lunghezza tra 100m a massimo 150m	St		359,00
15.20.05.04.g	Lieferung und Montage eines Datenauslasses, (Glasfaserkabel Multimode 50/125micro m), ausgehend vom Rackverteiler bis Datensteckdose, komplett mit Verlegessystem (Unter Putz/ in Sicht). Bei der Verlegung der Kabel sind die Bestimmungen der fachgerechten Verlegung und Ausführung der Arbeiten zu beachten.Die Verkabelung erfolgt mittels Glasfaserkabel mit 2 Fasern. Diese Kabel werden ausgehend vom Rackschrank bis zum Arbeitsplatz bzw. Nutzer verlegt. Die Kabel müssen in getrennten Rohren und/ oder Kanälen verlegt werden. Bei der Verlegung ist darauf zu achten, dass die maximale Zugbelastung sowie der Mindestbiegeradius eingehalten werden, um eine Degradation der technischen Eigenschaften zu vermeiden. Im Verteiler müssen die Kabel gebündelt und an der Struktur des Verteilers befestigt werden, von unten nach oben, möglichst am hinteren Teil des Schrankes aufgeteilt in verschiedene Bündel (gleiche Anzahl wie eine Verteilerbox aufnehmen kann) bis zum Erreichen der Spleißverteilerbox. Bei der Bündelung der Kabel ist speziell darauf zu achten, dass diese nicht zu eng gebunden werden, um Beschädigungen oder Abnützungen zu vermeiden. Jedes einzelne Kabel ist mit einer wasserfesten Beschriftung zu versehen, aus welcher die beiden Endpunkte der Zertifizierung des Kabels hervorgehen. Die Beschriftung ist neben den beiden Kabelenden auch in der Patchübersicht zu vermerken. Die Beschriftung ist bereits während der Verlegung der Kabel anzubringen. Die Kabel für di horizontale Verlegung sind an den Enden (Patchpanel und Nutzer) mittels Anschlussdosen einschließlich Steckerbuchsen, Halterungen, Abdeckrahmen sowie Gerätedosen und Abzweigdosen zu versehen. Im Preis inbegriffen und vergütet versteht sich jedes erforderliche Zubehör für die Montage und die gesamte Leistung für eine fachgerechte Ausführung der Arbeiten in den folgenden Ausführungen: / Fornitura e posa in opera di punto dati (fibra ottica multimodale 50/125micro m), dal armadio rack, fino presa dati, compreso il sistema di posa (sotto intonaco/ a vista). Durante la fase di posa del cablaggio devono essere tenute in considerazione le normative in materia di posa a regola d'arte e di conformità. La distribuzione del cablaggio strutturato sarà realizzata con cavo a 2 fibre ottiche. Tali cavi saranno posati a partire dal quadro rack sino a raggiungere la postazione di utente o punto di lavoro (P.d.L.). I cavi devono essere posati in tubazioni e/o canalizzazioni di distribuzione dedicate. Durante la posa dei cavi deve essere prestata la massima cura a non superare sia la tensione di tiro, sia il raggio di curvatura minimo, onde evitare il degradamento delle loro caratteristiche tecniche. All'interno dell'armadio i cavi saranno fascettati e legati ai montanti del rack, dal basso verso l'alto, preferibilmente dalla parte posteriore, provvedendo inoltre a dividerli a gruppi (tanti quanti ne può attestare un permutatore), fino a raggiungere la cassetta ottica di permutazione. In fase di raggruppamento dei cavi, si dovrà avere particolare cura a non fascettarli in modo stretto, per non incorrere nelle problematiche di degradamento. I singoli cavi saranno corredati di un'etichetta indelebile che identificherà i due punti di attestazione del cavo stesso. La dicitura sarà riportata oltre che sui due estremi del cavo anche sul libro delle permutazioni. L'etichettatura dei deve essere effettuata già in fase di posa dei cavi stessi. I cavi di distribuzione orizzontale saranno terminati, sia lato armadio rack, sia lato postazione di lavoro a mezzo di bussole di accoppiamento incluso frutti e placche, scatola portafrutto, scatole di derivazione. Nel prezzo si intende compreso e compensato ogni onere ed accessorio necessario per la posa ed ogni altro onere per dare il lavoro finito a regola d'arte nella seguente esecuzione: / Datenauslass in SC-Ausführung Duplex, Länge 0 bis maximal 20m / attacco presa dati tipo SC duplex, lunghezza tra 0 a massimo 20m	St		91,20
15.20.05.04.h	Lieferung und Montage eines Datenauslasses, (Glasfaserkabel Multimode 50/125micro m), ausgehend vom Rackverteiler bis Datensteckdose, komplett mit Verlegessystem (Unter Putz/ in Sicht). Bei der Verlegung der Kabel sind die Bestimmungen der fachgerechten Verlegung und Ausführung der Arbeiten zu beachten.Die Verkabelung erfolgt mittels Glasfaserkabel mit 2 Fasern. Diese Kabel werden ausgehend vom Rackschrank bis zum Arbeitsplatz bzw. Nutzer verlegt. Die Kabel müssen in getrennten Rohren und/ oder Kanälen verlegt werden. Bei der Verlegung ist darauf zu achten, dass die maximale Zugbelastung sowie der Mindestbiegeradius eingehalten werden, um eine Degradation der technischen Eigenschaften zu vermeiden. Im Verteiler müssen die Kabel gebündelt und an der Struktur des Verteilers befestigt werden, von unten nach oben, möglichst am hinteren Teil des Schrankes aufgeteilt in verschiedene Bündel (gleiche Anzahl wie eine Verteilerbox aufnehmen kann) bis zum Erreichen der Spleißverteilerbox. Bei der Bündelung der Kabel ist speziell darauf zu achten, dass diese nicht zu eng gebunden werden, um Beschädigungen oder Abnützungen zu vermeiden. Jedes einzelne Kabel ist mit einer wasserfesten Beschriftung zu versehen, aus welcher die beiden Endpunkte der Zertifizierung des Kabels hervorgehen. Die Beschriftung ist neben den beiden Kabelenden auch in der Patchübersicht zu vermerken. Die Beschriftung ist bereits während der Verlegung der Kabel anzubringen. Die Kabel für di horizontale Verlegung sind an den Enden (Patchpanel und Nutzer) mittels Anschlussdosen einschließlich Steckerbuchsen, Halterungen, Abdeckrahmen sowie Gerätedosen und Abzweigdosen zu versehen. Im Preis inbegriffen und vergütet versteht sich jedes erforderliche Zubehör für die Montage und die gesamte Leistung für eine fachgerechte Ausführung der Arbeiten in den folgenden Ausführungen: / Fornitura e posa in opera di punto dati (fibra ottica multimodale 50/125micro m), dal armadio rack, fino presa dati, compreso il sistema di posa (sotto intonaco/ a vista). Durante la fase di posa del cablaggio devono essere tenute in considerazione le normative in materia di posa a regola d'arte e di conformità. La distribuzione del cablaggio strutturato sarà realizzata con cavo a 2 fibre ottiche. Tali cavi saranno posati a partire dal quadro rack sino a raggiungere la postazione di utente o punto di lavoro (P.d.L.). I cavi devono essere posati in tubazioni e/o canalizzazioni di distribuzione dedicate. Durante la posa dei cavi deve essere prestata la massima cura a non superare sia la tensione di tiro, sia il raggio di curvatura minimo, onde evitare il degradamento delle loro caratteristiche tecniche. All'interno dell'armadio i cavi saranno fascettati e legati ai montanti del rack, dal basso verso l'alto, preferibilmente dalla parte posteriore, provvedendo inoltre a dividerli a gruppi (tanti quanti ne può attestare un permutatore), fino a raggiungere la cassetta ottica di permutazione. In fase di raggruppamento dei cavi, si dovrà avere particolare cura a non fascettarli in modo stretto, per non incorrere nelle problematiche di degradamento. I singoli cavi saranno corredati di un'etichetta indelebile che identificherà i due punti di attestazione del cavo stesso. La dicitura sarà riportata oltre che sui due estremi del cavo anche sul libro delle permutazioni. L'etichettatura dei deve essere effettuata già in fase di posa dei cavi stessi. I cavi di distribuzione orizzontale saranno terminati, sia lato armadio rack, sia lato postazione di lavoro a mezzo di bussole di accoppiamento incluso frutti e placche, scatola portafrutto, scatole di derivazione. Nel prezzo si intende compreso e compensato ogni onere ed accessorio necessario per la posa ed ogni altro onere per dare il lavoro finito a regola d'arte nella seguente esecuzione: / Datenauslass in SC-Ausführung Duplex, Länge von 20m bis maximal 40m / attacco presa dati tipo SC duplex, lunghezza tra 20m a massimo 40m	St		135,00
15.20.05.04.i	Lieferung und Montage eines Datenauslasses, (Glasfaserkabel Multimode 50/125micro m), ausgehend vom Rackverteiler bis Datensteckdose, komplett mit Verlegessystem (Unter Putz/ in Sicht). Bei der Verlegung der Kabel sind die Bestimmungen der fachgerechten Verlegung und Ausführung der Arbeiten zu beachten.Die Verkabelung erfolgt mittels Glasfaserkabel mit 2 Fasern. Diese Kabel werden ausgehend vom Rackschrank bis zum Arbeitsplatz bzw. Nutzer verlegt. Die Kabel müssen in getrennten Rohren und/ oder Kanälen verlegt werden. Bei der Verlegung ist darauf zu achten, dass die maximale Zugbelastung sowie der Mindestbiegeradius eingehalten werden, um eine Degradation der technischen Eigenschaften zu vermeiden. Im Verteiler müssen die Kabel gebündelt und an der Struktur des Verteilers befestigt werden, von unten nach oben, möglichst am hinteren Teil des Schrankes aufgeteilt in verschiedene Bündel (gleiche Anzahl wie eine Verteilerbox aufnehmen kann) bis zum Erreichen der Spleißverteilerbox. Bei der Bündelung der Kabel ist speziell darauf zu achten, dass diese nicht zu eng gebunden werden, um Beschädigungen oder Abnützungen zu vermeiden. Jedes einzelne Kabel ist mit einer wasserfesten Beschriftung zu versehen, aus welcher die beiden Endpunkte der Zertifizierung des Kabels hervorgehen. Die Beschriftung ist neben den beiden Kabelenden auch in der Patchübersicht zu vermerken. Die Beschriftung ist bereits während der Verlegung der Kabel anzubringen. Die Kabel für di horizontale Verlegung sind an den Enden (Patchpanel und Nutzer) mittels Anschlussdosen einschließlich Steckerbuchsen, Halterungen, Abdeckrahmen sowie Gerätedosen und Abzweigdosen zu versehen. Im Preis inbegriffen und vergütet versteht sich jedes erforderliche Zubehör für die Montage und die gesamte Leistung für eine fachgerechte Ausführung der Arbeiten in den folgenden Ausführungen: / Fornitura e posa in opera di punto dati (fibra ottica multimodale 50/125micro m), dal armadio rack, fino presa dati, compreso il sistema di posa (sotto intonaco/ a vista). Durante la fase di posa del cablaggio devono essere tenute in considerazione le normative in materia di posa a regola d'arte e di conformità. La distribuzione del cablaggio strutturato sarà realizzata con cavo a 2 fibre ottiche. Tali cavi saranno posati a partire dal quadro rack sino a raggiungere la postazione di utente o punto di lavoro (P.d.L.). I cavi devono essere posati in tubazioni e/o canalizzazioni di distribuzione dedicate. Durante la posa dei cavi deve essere prestata la massima cura a non superare sia la tensione di tiro, sia il raggio di curvatura minimo, onde evitare il degradamento delle loro caratteristiche tecniche. All'interno dell'armadio i cavi saranno fascettati e legati ai montanti del rack, dal basso verso l'alto, preferibilmente dalla parte posteriore, provvedendo inoltre a dividerli a gruppi (tanti quanti ne può attestare un permutatore), fino a raggiungere la cassetta ottica di permutazione. In fase di raggruppamento dei cavi, si dovrà avere particolare cura a non fascettarli in modo stretto, per non incorrere nelle problematiche di degradamento. I singoli cavi saranno corredati di un'etichetta indelebile che identificherà i due punti di attestazione del cavo stesso. La dicitura sarà riportata oltre che sui due estremi del cavo anche sul libro delle permutazioni. L'etichettatura dei deve essere effettuata già in fase di posa dei cavi stessi. I cavi di distribuzione orizzontale saranno terminati, sia lato armadio rack, sia lato postazione di lavoro a mezzo di bussole di accoppiamento incluso frutti e placche, scatola portafrutto, scatole di derivazione. Nel prezzo si intende compreso e compensato ogni onere ed accessorio necessario per la posa ed ogni altro onere per dare il lavoro finito a regola d'arte nella seguente esecuzione: / Datenauslass in SC-Ausführung Duplex, Länge von 40m bis maximal 60m / attacco presa dati tipo SC duplex, lunghezza tra 40m a massimo 60m	St		180,00
15.20.05.04.j	Lieferung und Montage eines Datenauslasses, (Glasfaserkabel Multimode 50/125micro m), ausgehend vom Rackverteiler bis Datensteckdose, komplett mit Verlegessystem (Unter Putz/ in Sicht). Bei der Verlegung der Kabel sind die Bestimmungen der fachgerechten Verlegung und Ausführung der Arbeiten zu beachten.Die Verkabelung erfolgt mittels Glasfaserkabel mit 2 Fasern. Diese Kabel werden ausgehend vom Rackschrank bis zum Arbeitsplatz bzw. Nutzer verlegt. Die Kabel müssen in getrennten Rohren und/ oder Kanälen verlegt werden. Bei der Verlegung ist darauf zu achten, dass die maximale Zugbelastung sowie der Mindestbiegeradius eingehalten werden, um eine Degradation der technischen Eigenschaften zu vermeiden. Im Verteiler müssen die Kabel gebündelt und an der Struktur des Verteilers befestigt werden, von unten nach oben, möglichst am hinteren Teil des Schrankes aufgeteilt in verschiedene Bündel (gleiche Anzahl wie eine Verteilerbox aufnehmen kann) bis zum Erreichen der Spleißverteilerbox. Bei der Bündelung der Kabel ist speziell darauf zu achten, dass diese nicht zu eng gebunden werden, um Beschädigungen oder Abnützungen zu vermeiden. Jedes einzelne Kabel ist mit einer wasserfesten Beschriftung zu versehen, aus welcher die beiden Endpunkte der Zertifizierung des Kabels hervorgehen. Die Beschriftung ist neben den beiden Kabelenden auch in der Patchübersicht zu vermerken. Die Beschriftung ist bereits während der Verlegung der Kabel anzubringen. Die Kabel für di horizontale Verlegung sind an den Enden (Patchpanel und Nutzer) mittels Anschlussdosen einschließlich Steckerbuchsen, Halterungen, Abdeckrahmen sowie Gerätedosen und Abzweigdosen zu versehen. Im Preis inbegriffen und vergütet versteht sich jedes erforderliche Zubehör für die Montage und die gesamte Leistung für eine fachgerechte Ausführung der Arbeiten in den folgenden Ausführungen: / Fornitura e posa in opera di punto dati (fibra ottica multimodale 50/125micro m), dal armadio rack, fino presa dati, compreso il sistema di posa (sotto intonaco/ a vista). Durante la fase di posa del cablaggio devono essere tenute in considerazione le normative in materia di posa a regola d'arte e di conformità. La distribuzione del cablaggio strutturato sarà realizzata con cavo a 2 fibre ottiche. Tali cavi saranno posati a partire dal quadro rack sino a raggiungere la postazione di utente o punto di lavoro (P.d.L.). I cavi devono essere posati in tubazioni e/o canalizzazioni di distribuzione dedicate. Durante la posa dei cavi deve essere prestata la massima cura a non superare sia la tensione di tiro, sia il raggio di curvatura minimo, onde evitare il degradamento delle loro caratteristiche tecniche. All'interno dell'armadio i cavi saranno fascettati e legati ai montanti del rack, dal basso verso l'alto, preferibilmente dalla parte posteriore, provvedendo inoltre a dividerli a gruppi (tanti quanti ne può attestare un permutatore), fino a raggiungere la cassetta ottica di permutazione. In fase di raggruppamento dei cavi, si dovrà avere particolare cura a non fascettarli in modo stretto, per non incorrere nelle problematiche di degradamento. I singoli cavi saranno corredati di un'etichetta indelebile che identificherà i due punti di attestazione del cavo stesso. La dicitura sarà riportata oltre che sui due estremi del cavo anche sul libro delle permutazioni. L'etichettatura dei deve essere effettuata già in fase di posa dei cavi stessi. I cavi di distribuzione orizzontale saranno terminati, sia lato armadio rack, sia lato postazione di lavoro a mezzo di bussole di accoppiamento incluso frutti e placche, scatola portafrutto, scatole di derivazione. Nel prezzo si intende compreso e compensato ogni onere ed accessorio necessario per la posa ed ogni altro onere per dare il lavoro finito a regola d'arte nella seguente esecuzione: / Datenauslass in SC-Ausführung Duplex, Länge von 60m bis maximal 80m / attacco presa dati tipo SC duplex, lunghezza tra 60m a massimo 80m	St		223,00
15.20.05.04.k	Lieferung und Montage eines Datenauslasses, (Glasfaserkabel Multimode 50/125micro m), ausgehend vom Rackverteiler bis Datensteckdose, komplett mit Verlegessystem (Unter Putz/ in Sicht). Bei der Verlegung der Kabel sind die Bestimmungen der fachgerechten Verlegung und Ausführung der Arbeiten zu beachten.Die Verkabelung erfolgt mittels Glasfaserkabel mit 2 Fasern. Diese Kabel werden ausgehend vom Rackschrank bis zum Arbeitsplatz bzw. Nutzer verlegt. Die Kabel müssen in getrennten Rohren und/ oder Kanälen verlegt werden. Bei der Verlegung ist darauf zu achten, dass die maximale Zugbelastung sowie der Mindestbiegeradius eingehalten werden, um eine Degradation der technischen Eigenschaften zu vermeiden. Im Verteiler müssen die Kabel gebündelt und an der Struktur des Verteilers befestigt werden, von unten nach oben, möglichst am hinteren Teil des Schrankes aufgeteilt in verschiedene Bündel (gleiche Anzahl wie eine Verteilerbox aufnehmen kann) bis zum Erreichen der Spleißverteilerbox. Bei der Bündelung der Kabel ist speziell darauf zu achten, dass diese nicht zu eng gebunden werden, um Beschädigungen oder Abnützungen zu vermeiden. Jedes einzelne Kabel ist mit einer wasserfesten Beschriftung zu versehen, aus welcher die beiden Endpunkte der Zertifizierung des Kabels hervorgehen. Die Beschriftung ist neben den beiden Kabelenden auch in der Patchübersicht zu vermerken. Die Beschriftung ist bereits während der Verlegung der Kabel anzubringen. Die Kabel für di horizontale Verlegung sind an den Enden (Patchpanel und Nutzer) mittels Anschlussdosen einschließlich Steckerbuchsen, Halterungen, Abdeckrahmen sowie Gerätedosen und Abzweigdosen zu versehen. Im Preis inbegriffen und vergütet versteht sich jedes erforderliche Zubehör für die Montage und die gesamte Leistung für eine fachgerechte Ausführung der Arbeiten in den folgenden Ausführungen: / Fornitura e posa in opera di punto dati (fibra ottica multimodale 50/125micro m), dal armadio rack, fino presa dati, compreso il sistema di posa (sotto intonaco/ a vista). Durante la fase di posa del cablaggio devono essere tenute in considerazione le normative in materia di posa a regola d'arte e di conformità. La distribuzione del cablaggio strutturato sarà realizzata con cavo a 2 fibre ottiche. Tali cavi saranno posati a partire dal quadro rack sino a raggiungere la postazione di utente o punto di lavoro (P.d.L.). I cavi devono essere posati in tubazioni e/o canalizzazioni di distribuzione dedicate. Durante la posa dei cavi deve essere prestata la massima cura a non superare sia la tensione di tiro, sia il raggio di curvatura minimo, onde evitare il degradamento delle loro caratteristiche tecniche. All'interno dell'armadio i cavi saranno fascettati e legati ai montanti del rack, dal basso verso l'alto, preferibilmente dalla parte posteriore, provvedendo inoltre a dividerli a gruppi (tanti quanti ne può attestare un permutatore), fino a raggiungere la cassetta ottica di permutazione. In fase di raggruppamento dei cavi, si dovrà avere particolare cura a non fascettarli in modo stretto, per non incorrere nelle problematiche di degradamento. I singoli cavi saranno corredati di un'etichetta indelebile che identificherà i due punti di attestazione del cavo stesso. La dicitura sarà riportata oltre che sui due estremi del cavo anche sul libro delle permutazioni. L'etichettatura dei deve essere effettuata già in fase di posa dei cavi stessi. I cavi di distribuzione orizzontale saranno terminati, sia lato armadio rack, sia lato postazione di lavoro a mezzo di bussole di accoppiamento incluso frutti e placche, scatola portafrutto, scatole di derivazione. Nel prezzo si intende compreso e compensato ogni onere ed accessorio necessario per la posa ed ogni altro onere per dare il lavoro finito a regola d'arte nella seguente esecuzione: / Datenauslass in SC-Ausführung Duplex, Länge von 80m bis maximal 100m / attacco presa dati tipo SC duplex, lunghezza tra 80m a massimo 100m	St		261,00
15.20.05.04.l	Lieferung und Montage eines Datenauslasses, (Glasfaserkabel Multimode 50/125micro m), ausgehend vom Rackverteiler bis Datensteckdose, komplett mit Verlegessystem (Unter Putz/ in Sicht). Bei der Verlegung der Kabel sind die Bestimmungen der fachgerechten Verlegung und Ausführung der Arbeiten zu beachten.Die Verkabelung erfolgt mittels Glasfaserkabel mit 2 Fasern. Diese Kabel werden ausgehend vom Rackschrank bis zum Arbeitsplatz bzw. Nutzer verlegt. Die Kabel müssen in getrennten Rohren und/ oder Kanälen verlegt werden. Bei der Verlegung ist darauf zu achten, dass die maximale Zugbelastung sowie der Mindestbiegeradius eingehalten werden, um eine Degradation der technischen Eigenschaften zu vermeiden. Im Verteiler müssen die Kabel gebündelt und an der Struktur des Verteilers befestigt werden, von unten nach oben, möglichst am hinteren Teil des Schrankes aufgeteilt in verschiedene Bündel (gleiche Anzahl wie eine Verteilerbox aufnehmen kann) bis zum Erreichen der Spleißverteilerbox. Bei der Bündelung der Kabel ist speziell darauf zu achten, dass diese nicht zu eng gebunden werden, um Beschädigungen oder Abnützungen zu vermeiden. Jedes einzelne Kabel ist mit einer wasserfesten Beschriftung zu versehen, aus welcher die beiden Endpunkte der Zertifizierung des Kabels hervorgehen. Die Beschriftung ist neben den beiden Kabelenden auch in der Patchübersicht zu vermerken. Die Beschriftung ist bereits während der Verlegung der Kabel anzubringen. Die Kabel für di horizontale Verlegung sind an den Enden (Patchpanel und Nutzer) mittels Anschlussdosen einschließlich Steckerbuchsen, Halterungen, Abdeckrahmen sowie Gerätedosen und Abzweigdosen zu versehen. Im Preis inbegriffen und vergütet versteht sich jedes erforderliche Zubehör für die Montage und die gesamte Leistung für eine fachgerechte Ausführung der Arbeiten in den folgenden Ausführungen: / Fornitura e posa in opera di punto dati (fibra ottica multimodale 50/125micro m), dal armadio rack, fino presa dati, compreso il sistema di posa (sotto intonaco/ a vista). Durante la fase di posa del cablaggio devono essere tenute in considerazione le normative in materia di posa a regola d'arte e di conformità. La distribuzione del cablaggio strutturato sarà realizzata con cavo a 2 fibre ottiche. Tali cavi saranno posati a partire dal quadro rack sino a raggiungere la postazione di utente o punto di lavoro (P.d.L.). I cavi devono essere posati in tubazioni e/o canalizzazioni di distribuzione dedicate. Durante la posa dei cavi deve essere prestata la massima cura a non superare sia la tensione di tiro, sia il raggio di curvatura minimo, onde evitare il degradamento delle loro caratteristiche tecniche. All'interno dell'armadio i cavi saranno fascettati e legati ai montanti del rack, dal basso verso l'alto, preferibilmente dalla parte posteriore, provvedendo inoltre a dividerli a gruppi (tanti quanti ne può attestare un permutatore), fino a raggiungere la cassetta ottica di permutazione. In fase di raggruppamento dei cavi, si dovrà avere particolare cura a non fascettarli in modo stretto, per non incorrere nelle problematiche di degradamento. I singoli cavi saranno corredati di un'etichetta indelebile che identificherà i due punti di attestazione del cavo stesso. La dicitura sarà riportata oltre che sui due estremi del cavo anche sul libro delle permutazioni. L'etichettatura dei deve essere effettuata già in fase di posa dei cavi stessi. I cavi di distribuzione orizzontale saranno terminati, sia lato armadio rack, sia lato postazione di lavoro a mezzo di bussole di accoppiamento incluso frutti e placche, scatola portafrutto, scatole di derivazione. Nel prezzo si intende compreso e compensato ogni onere ed accessorio necessario per la posa ed ogni altro onere per dare il lavoro finito a regola d'arte nella seguente esecuzione: / Datenauslass in SC-Ausführung Duplex, Länge von 100m bis maximal 150m / attacco presa dati tipo SC duplex, lunghezza tra 100m a massimo 150m	St		365,00
15.20.05.04.m	Lieferung und Montage eines Datenauslasses, (Glasfaserkabel Multimode 50/125micro m), ausgehend vom Rackverteiler bis Datensteckdose, komplett mit Verlegessystem (Unter Putz/ in Sicht). Bei der Verlegung der Kabel sind die Bestimmungen der fachgerechten Verlegung und Ausführung der Arbeiten zu beachten.Die Verkabelung erfolgt mittels Glasfaserkabel mit 2 Fasern. Diese Kabel werden ausgehend vom Rackschrank bis zum Arbeitsplatz bzw. Nutzer verlegt. Die Kabel müssen in getrennten Rohren und/ oder Kanälen verlegt werden. Bei der Verlegung ist darauf zu achten, dass die maximale Zugbelastung sowie der Mindestbiegeradius eingehalten werden, um eine Degradation der technischen Eigenschaften zu vermeiden. Im Verteiler müssen die Kabel gebündelt und an der Struktur des Verteilers befestigt werden, von unten nach oben, möglichst am hinteren Teil des Schrankes aufgeteilt in verschiedene Bündel (gleiche Anzahl wie eine Verteilerbox aufnehmen kann) bis zum Erreichen der Spleißverteilerbox. Bei der Bündelung der Kabel ist speziell darauf zu achten, dass diese nicht zu eng gebunden werden, um Beschädigungen oder Abnützungen zu vermeiden. Jedes einzelne Kabel ist mit einer wasserfesten Beschriftung zu versehen, aus welcher die beiden Endpunkte der Zertifizierung des Kabels hervorgehen. Die Beschriftung ist neben den beiden Kabelenden auch in der Patchübersicht zu vermerken. Die Beschriftung ist bereits während der Verlegung der Kabel anzubringen. Die Kabel für di horizontale Verlegung sind an den Enden (Patchpanel und Nutzer) mittels Anschlussdosen einschließlich Steckerbuchsen, Halterungen, Abdeckrahmen sowie Gerätedosen und Abzweigdosen zu versehen. Im Preis inbegriffen und vergütet versteht sich jedes erforderliche Zubehör für die Montage und die gesamte Leistung für eine fachgerechte Ausführung der Arbeiten in den folgenden Ausführungen: / Fornitura e posa in opera di punto dati (fibra ottica multimodale 50/125micro m), dal armadio rack, fino presa dati, compreso il sistema di posa (sotto intonaco/ a vista). Durante la fase di posa del cablaggio devono essere tenute in considerazione le normative in materia di posa a regola d'arte e di conformità. La distribuzione del cablaggio strutturato sarà realizzata con cavo a 2 fibre ottiche. Tali cavi saranno posati a partire dal quadro rack sino a raggiungere la postazione di utente o punto di lavoro (P.d.L.). I cavi devono essere posati in tubazioni e/o canalizzazioni di distribuzione dedicate. Durante la posa dei cavi deve essere prestata la massima cura a non superare sia la tensione di tiro, sia il raggio di curvatura minimo, onde evitare il degradamento delle loro caratteristiche tecniche. All'interno dell'armadio i cavi saranno fascettati e legati ai montanti del rack, dal basso verso l'alto, preferibilmente dalla parte posteriore, provvedendo inoltre a dividerli a gruppi (tanti quanti ne può attestare un permutatore), fino a raggiungere la cassetta ottica di permutazione. In fase di raggruppamento dei cavi, si dovrà avere particolare cura a non fascettarli in modo stretto, per non incorrere nelle problematiche di degradamento. I singoli cavi saranno corredati di un'etichetta indelebile che identificherà i due punti di attestazione del cavo stesso. La dicitura sarà riportata oltre che sui due estremi del cavo anche sul libro delle permutazioni. L'etichettatura dei deve essere effettuata già in fase di posa dei cavi stessi. I cavi di distribuzione orizzontale saranno terminati, sia lato armadio rack, sia lato postazione di lavoro a mezzo di bussole di accoppiamento incluso frutti e placche, scatola portafrutto, scatole di derivazione. Nel prezzo si intende compreso e compensato ogni onere ed accessorio necessario per la posa ed ogni altro onere per dare il lavoro finito a regola d'arte nella seguente esecuzione: / Datenauslass in LC-Ausführung Duplex, Länge 0 bis maximal 20m / attacco presa dati tipo LC duplex, lunghezza tra 0 a massimo 20m	St		95,70
15.20.05.04.n	Lieferung und Montage eines Datenauslasses, (Glasfaserkabel Multimode 50/125micro m), ausgehend vom Rackverteiler bis Datensteckdose, komplett mit Verlegessystem (Unter Putz/ in Sicht). Bei der Verlegung der Kabel sind die Bestimmungen der fachgerechten Verlegung und Ausführung der Arbeiten zu beachten.Die Verkabelung erfolgt mittels Glasfaserkabel mit 2 Fasern. Diese Kabel werden ausgehend vom Rackschrank bis zum Arbeitsplatz bzw. Nutzer verlegt. Die Kabel müssen in getrennten Rohren und/ oder Kanälen verlegt werden. Bei der Verlegung ist darauf zu achten, dass die maximale Zugbelastung sowie der Mindestbiegeradius eingehalten werden, um eine Degradation der technischen Eigenschaften zu vermeiden. Im Verteiler müssen die Kabel gebündelt und an der Struktur des Verteilers befestigt werden, von unten nach oben, möglichst am hinteren Teil des Schrankes aufgeteilt in verschiedene Bündel (gleiche Anzahl wie eine Verteilerbox aufnehmen kann) bis zum Erreichen der Spleißverteilerbox. Bei der Bündelung der Kabel ist speziell darauf zu achten, dass diese nicht zu eng gebunden werden, um Beschädigungen oder Abnützungen zu vermeiden. Jedes einzelne Kabel ist mit einer wasserfesten Beschriftung zu versehen, aus welcher die beiden Endpunkte der Zertifizierung des Kabels hervorgehen. Die Beschriftung ist neben den beiden Kabelenden auch in der Patchübersicht zu vermerken. Die Beschriftung ist bereits während der Verlegung der Kabel anzubringen. Die Kabel für di horizontale Verlegung sind an den Enden (Patchpanel und Nutzer) mittels Anschlussdosen einschließlich Steckerbuchsen, Halterungen, Abdeckrahmen sowie Gerätedosen und Abzweigdosen zu versehen. Im Preis inbegriffen und vergütet versteht sich jedes erforderliche Zubehör für die Montage und die gesamte Leistung für eine fachgerechte Ausführung der Arbeiten in den folgenden Ausführungen: / Fornitura e posa in opera di punto dati (fibra ottica multimodale 50/125micro m), dal armadio rack, fino presa dati, compreso il sistema di posa (sotto intonaco/ a vista). Durante la fase di posa del cablaggio devono essere tenute in considerazione le normative in materia di posa a regola d'arte e di conformità. La distribuzione del cablaggio strutturato sarà realizzata con cavo a 2 fibre ottiche. Tali cavi saranno posati a partire dal quadro rack sino a raggiungere la postazione di utente o punto di lavoro (P.d.L.). I cavi devono essere posati in tubazioni e/o canalizzazioni di distribuzione dedicate. Durante la posa dei cavi deve essere prestata la massima cura a non superare sia la tensione di tiro, sia il raggio di curvatura minimo, onde evitare il degradamento delle loro caratteristiche tecniche. All'interno dell'armadio i cavi saranno fascettati e legati ai montanti del rack, dal basso verso l'alto, preferibilmente dalla parte posteriore, provvedendo inoltre a dividerli a gruppi (tanti quanti ne può attestare un permutatore), fino a raggiungere la cassetta ottica di permutazione. In fase di raggruppamento dei cavi, si dovrà avere particolare cura a non fascettarli in modo stretto, per non incorrere nelle problematiche di degradamento. I singoli cavi saranno corredati di un'etichetta indelebile che identificherà i due punti di attestazione del cavo stesso. La dicitura sarà riportata oltre che sui due estremi del cavo anche sul libro delle permutazioni. L'etichettatura dei deve essere effettuata già in fase di posa dei cavi stessi. I cavi di distribuzione orizzontale saranno terminati, sia lato armadio rack, sia lato postazione di lavoro a mezzo di bussole di accoppiamento incluso frutti e placche, scatola portafrutto, scatole di derivazione. Nel prezzo si intende compreso e compensato ogni onere ed accessorio necessario per la posa ed ogni altro onere per dare il lavoro finito a regola d'arte nella seguente esecuzione: / Datenauslass in LC-Ausführung Duplex, Länge von 20m bis maximal 40m / attacco presa dati tipo LC duplex, lunghezza tra 20m a massimo 40m	St		139,00
15.20.05.04.o	Lieferung und Montage eines Datenauslasses, (Glasfaserkabel Multimode 50/125micro m), ausgehend vom Rackverteiler bis Datensteckdose, komplett mit Verlegessystem (Unter Putz/ in Sicht). Bei der Verlegung der Kabel sind die Bestimmungen der fachgerechten Verlegung und Ausführung der Arbeiten zu beachten.Die Verkabelung erfolgt mittels Glasfaserkabel mit 2 Fasern. Diese Kabel werden ausgehend vom Rackschrank bis zum Arbeitsplatz bzw. Nutzer verlegt. Die Kabel müssen in getrennten Rohren und/ oder Kanälen verlegt werden. Bei der Verlegung ist darauf zu achten, dass die maximale Zugbelastung sowie der Mindestbiegeradius eingehalten werden, um eine Degradation der technischen Eigenschaften zu vermeiden. Im Verteiler müssen die Kabel gebündelt und an der Struktur des Verteilers befestigt werden, von unten nach oben, möglichst am hinteren Teil des Schrankes aufgeteilt in verschiedene Bündel (gleiche Anzahl wie eine Verteilerbox aufnehmen kann) bis zum Erreichen der Spleißverteilerbox. Bei der Bündelung der Kabel ist speziell darauf zu achten, dass diese nicht zu eng gebunden werden, um Beschädigungen oder Abnützungen zu vermeiden. Jedes einzelne Kabel ist mit einer wasserfesten Beschriftung zu versehen, aus welcher die beiden Endpunkte der Zertifizierung des Kabels hervorgehen. Die Beschriftung ist neben den beiden Kabelenden auch in der Patchübersicht zu vermerken. Die Beschriftung ist bereits während der Verlegung der Kabel anzubringen. Die Kabel für di horizontale Verlegung sind an den Enden (Patchpanel und Nutzer) mittels Anschlussdosen einschließlich Steckerbuchsen, Halterungen, Abdeckrahmen sowie Gerätedosen und Abzweigdosen zu versehen. Im Preis inbegriffen und vergütet versteht sich jedes erforderliche Zubehör für die Montage und die gesamte Leistung für eine fachgerechte Ausführung der Arbeiten in den folgenden Ausführungen: / Fornitura e posa in opera di punto dati (fibra ottica multimodale 50/125micro m), dal armadio rack, fino presa dati, compreso il sistema di posa (sotto intonaco/ a vista). Durante la fase di posa del cablaggio devono essere tenute in considerazione le normative in materia di posa a regola d'arte e di conformità. La distribuzione del cablaggio strutturato sarà realizzata con cavo a 2 fibre ottiche. Tali cavi saranno posati a partire dal quadro rack sino a raggiungere la postazione di utente o punto di lavoro (P.d.L.). I cavi devono essere posati in tubazioni e/o canalizzazioni di distribuzione dedicate. Durante la posa dei cavi deve essere prestata la massima cura a non superare sia la tensione di tiro, sia il raggio di curvatura minimo, onde evitare il degradamento delle loro caratteristiche tecniche. All'interno dell'armadio i cavi saranno fascettati e legati ai montanti del rack, dal basso verso l'alto, preferibilmente dalla parte posteriore, provvedendo inoltre a dividerli a gruppi (tanti quanti ne può attestare un permutatore), fino a raggiungere la cassetta ottica di permutazione. In fase di raggruppamento dei cavi, si dovrà avere particolare cura a non fascettarli in modo stretto, per non incorrere nelle problematiche di degradamento. I singoli cavi saranno corredati di un'etichetta indelebile che identificherà i due punti di attestazione del cavo stesso. La dicitura sarà riportata oltre che sui due estremi del cavo anche sul libro delle permutazioni. L'etichettatura dei deve essere effettuata già in fase di posa dei cavi stessi. I cavi di distribuzione orizzontale saranno terminati, sia lato armadio rack, sia lato postazione di lavoro a mezzo di bussole di accoppiamento incluso frutti e placche, scatola portafrutto, scatole di derivazione. Nel prezzo si intende compreso e compensato ogni onere ed accessorio necessario per la posa ed ogni altro onere per dare il lavoro finito a regola d'arte nella seguente esecuzione: / Datenauslass in LC-Ausführung Duplex, Länge von 40m bis maximal 60m / attacco presa dati tipo LC duplex, lunghezza tra 40m a massimo 60m	St		184,00
15.20.05.04.p	Lieferung und Montage eines Datenauslasses, (Glasfaserkabel Multimode 50/125micro m), ausgehend vom Rackverteiler bis Datensteckdose, komplett mit Verlegessystem (Unter Putz/ in Sicht). Bei der Verlegung der Kabel sind die Bestimmungen der fachgerechten Verlegung und Ausführung der Arbeiten zu beachten.Die Verkabelung erfolgt mittels Glasfaserkabel mit 2 Fasern. Diese Kabel werden ausgehend vom Rackschrank bis zum Arbeitsplatz bzw. Nutzer verlegt. Die Kabel müssen in getrennten Rohren und/ oder Kanälen verlegt werden. Bei der Verlegung ist darauf zu achten, dass die maximale Zugbelastung sowie der Mindestbiegeradius eingehalten werden, um eine Degradation der technischen Eigenschaften zu vermeiden. Im Verteiler müssen die Kabel gebündelt und an der Struktur des Verteilers befestigt werden, von unten nach oben, möglichst am hinteren Teil des Schrankes aufgeteilt in verschiedene Bündel (gleiche Anzahl wie eine Verteilerbox aufnehmen kann) bis zum Erreichen der Spleißverteilerbox. Bei der Bündelung der Kabel ist speziell darauf zu achten, dass diese nicht zu eng gebunden werden, um Beschädigungen oder Abnützungen zu vermeiden. Jedes einzelne Kabel ist mit einer wasserfesten Beschriftung zu versehen, aus welcher die beiden Endpunkte der Zertifizierung des Kabels hervorgehen. Die Beschriftung ist neben den beiden Kabelenden auch in der Patchübersicht zu vermerken. Die Beschriftung ist bereits während der Verlegung der Kabel anzubringen. Die Kabel für di horizontale Verlegung sind an den Enden (Patchpanel und Nutzer) mittels Anschlussdosen einschließlich Steckerbuchsen, Halterungen, Abdeckrahmen sowie Gerätedosen und Abzweigdosen zu versehen. Im Preis inbegriffen und vergütet versteht sich jedes erforderliche Zubehör für die Montage und die gesamte Leistung für eine fachgerechte Ausführung der Arbeiten in den folgenden Ausführungen: / Fornitura e posa in opera di punto dati (fibra ottica multimodale 50/125micro m), dal armadio rack, fino presa dati, compreso il sistema di posa (sotto intonaco/ a vista). Durante la fase di posa del cablaggio devono essere tenute in considerazione le normative in materia di posa a regola d'arte e di conformità. La distribuzione del cablaggio strutturato sarà realizzata con cavo a 2 fibre ottiche. Tali cavi saranno posati a partire dal quadro rack sino a raggiungere la postazione di utente o punto di lavoro (P.d.L.). I cavi devono essere posati in tubazioni e/o canalizzazioni di distribuzione dedicate. Durante la posa dei cavi deve essere prestata la massima cura a non superare sia la tensione di tiro, sia il raggio di curvatura minimo, onde evitare il degradamento delle loro caratteristiche tecniche. All'interno dell'armadio i cavi saranno fascettati e legati ai montanti del rack, dal basso verso l'alto, preferibilmente dalla parte posteriore, provvedendo inoltre a dividerli a gruppi (tanti quanti ne può attestare un permutatore), fino a raggiungere la cassetta ottica di permutazione. In fase di raggruppamento dei cavi, si dovrà avere particolare cura a non fascettarli in modo stretto, per non incorrere nelle problematiche di degradamento. I singoli cavi saranno corredati di un'etichetta indelebile che identificherà i due punti di attestazione del cavo stesso. La dicitura sarà riportata oltre che sui due estremi del cavo anche sul libro delle permutazioni. L'etichettatura dei deve essere effettuata già in fase di posa dei cavi stessi. I cavi di distribuzione orizzontale saranno terminati, sia lato armadio rack, sia lato postazione di lavoro a mezzo di bussole di accoppiamento incluso frutti e placche, scatola portafrutto, scatole di derivazione. Nel prezzo si intende compreso e compensato ogni onere ed accessorio necessario per la posa ed ogni altro onere per dare il lavoro finito a regola d'arte nella seguente esecuzione: / Datenauslass in LC-Ausführung Duplex, Länge von 60m bis maximal 80m / attacco presa dati tipo LC duplex, lunghezza tra 60m a massimo 80m	St		228,00
15.20.05.04.q	Lieferung und Montage eines Datenauslasses, (Glasfaserkabel Multimode 50/125micro m), ausgehend vom Rackverteiler bis Datensteckdose, komplett mit Verlegessystem (Unter Putz/ in Sicht). Bei der Verlegung der Kabel sind die Bestimmungen der fachgerechten Verlegung und Ausführung der Arbeiten zu beachten.Die Verkabelung erfolgt mittels Glasfaserkabel mit 2 Fasern. Diese Kabel werden ausgehend vom Rackschrank bis zum Arbeitsplatz bzw. Nutzer verlegt. Die Kabel müssen in getrennten Rohren und/ oder Kanälen verlegt werden. Bei der Verlegung ist darauf zu achten, dass die maximale Zugbelastung sowie der Mindestbiegeradius eingehalten werden, um eine Degradation der technischen Eigenschaften zu vermeiden. Im Verteiler müssen die Kabel gebündelt und an der Struktur des Verteilers befestigt werden, von unten nach oben, möglichst am hinteren Teil des Schrankes aufgeteilt in verschiedene Bündel (gleiche Anzahl wie eine Verteilerbox aufnehmen kann) bis zum Erreichen der Spleißverteilerbox. Bei der Bündelung der Kabel ist speziell darauf zu achten, dass diese nicht zu eng gebunden werden, um Beschädigungen oder Abnützungen zu vermeiden. Jedes einzelne Kabel ist mit einer wasserfesten Beschriftung zu versehen, aus welcher die beiden Endpunkte der Zertifizierung des Kabels hervorgehen. Die Beschriftung ist neben den beiden Kabelenden auch in der Patchübersicht zu vermerken. Die Beschriftung ist bereits während der Verlegung der Kabel anzubringen. Die Kabel für di horizontale Verlegung sind an den Enden (Patchpanel und Nutzer) mittels Anschlussdosen einschließlich Steckerbuchsen, Halterungen, Abdeckrahmen sowie Gerätedosen und Abzweigdosen zu versehen. Im Preis inbegriffen und vergütet versteht sich jedes erforderliche Zubehör für die Montage und die gesamte Leistung für eine fachgerechte Ausführung der Arbeiten in den folgenden Ausführungen: / Fornitura e posa in opera di punto dati (fibra ottica multimodale 50/125micro m), dal armadio rack, fino presa dati, compreso il sistema di posa (sotto intonaco/ a vista). Durante la fase di posa del cablaggio devono essere tenute in considerazione le normative in materia di posa a regola d'arte e di conformità. La distribuzione del cablaggio strutturato sarà realizzata con cavo a 2 fibre ottiche. Tali cavi saranno posati a partire dal quadro rack sino a raggiungere la postazione di utente o punto di lavoro (P.d.L.). I cavi devono essere posati in tubazioni e/o canalizzazioni di distribuzione dedicate. Durante la posa dei cavi deve essere prestata la massima cura a non superare sia la tensione di tiro, sia il raggio di curvatura minimo, onde evitare il degradamento delle loro caratteristiche tecniche. All'interno dell'armadio i cavi saranno fascettati e legati ai montanti del rack, dal basso verso l'alto, preferibilmente dalla parte posteriore, provvedendo inoltre a dividerli a gruppi (tanti quanti ne può attestare un permutatore), fino a raggiungere la cassetta ottica di permutazione. In fase di raggruppamento dei cavi, si dovrà avere particolare cura a non fascettarli in modo stretto, per non incorrere nelle problematiche di degradamento. I singoli cavi saranno corredati di un'etichetta indelebile che identificherà i due punti di attestazione del cavo stesso. La dicitura sarà riportata oltre che sui due estremi del cavo anche sul libro delle permutazioni. L'etichettatura dei deve essere effettuata già in fase di posa dei cavi stessi. I cavi di distribuzione orizzontale saranno terminati, sia lato armadio rack, sia lato postazione di lavoro a mezzo di bussole di accoppiamento incluso frutti e placche, scatola portafrutto, scatole di derivazione. Nel prezzo si intende compreso e compensato ogni onere ed accessorio necessario per la posa ed ogni altro onere per dare il lavoro finito a regola d'arte nella seguente esecuzione: / Datenauslass in LC-Ausführung Duplex, Länge von 80m bis maximal 100m / attacco presa dati tipo LC duplex, lunghezza tra 80m a massimo 100m	St		265,00
15.20.05.04.r	Lieferung und Montage eines Datenauslasses, (Glasfaserkabel Multimode 50/125micro m), ausgehend vom Rackverteiler bis Datensteckdose, komplett mit Verlegessystem (Unter Putz/ in Sicht). Bei der Verlegung der Kabel sind die Bestimmungen der fachgerechten Verlegung und Ausführung der Arbeiten zu beachten.Die Verkabelung erfolgt mittels Glasfaserkabel mit 2 Fasern. Diese Kabel werden ausgehend vom Rackschrank bis zum Arbeitsplatz bzw. Nutzer verlegt. Die Kabel müssen in getrennten Rohren und/ oder Kanälen verlegt werden. Bei der Verlegung ist darauf zu achten, dass die maximale Zugbelastung sowie der Mindestbiegeradius eingehalten werden, um eine Degradation der technischen Eigenschaften zu vermeiden. Im Verteiler müssen die Kabel gebündelt und an der Struktur des Verteilers befestigt werden, von unten nach oben, möglichst am hinteren Teil des Schrankes aufgeteilt in verschiedene Bündel (gleiche Anzahl wie eine Verteilerbox aufnehmen kann) bis zum Erreichen der Spleißverteilerbox. Bei der Bündelung der Kabel ist speziell darauf zu achten, dass diese nicht zu eng gebunden werden, um Beschädigungen oder Abnützungen zu vermeiden. Jedes einzelne Kabel ist mit einer wasserfesten Beschriftung zu versehen, aus welcher die beiden Endpunkte der Zertifizierung des Kabels hervorgehen. Die Beschriftung ist neben den beiden Kabelenden auch in der Patchübersicht zu vermerken. Die Beschriftung ist bereits während der Verlegung der Kabel anzubringen. Die Kabel für di horizontale Verlegung sind an den Enden (Patchpanel und Nutzer) mittels Anschlussdosen einschließlich Steckerbuchsen, Halterungen, Abdeckrahmen sowie Gerätedosen und Abzweigdosen zu versehen. Im Preis inbegriffen und vergütet versteht sich jedes erforderliche Zubehör für die Montage und die gesamte Leistung für eine fachgerechte Ausführung der Arbeiten in den folgenden Ausführungen: / Fornitura e posa in opera di punto dati (fibra ottica multimodale 50/125micro m), dal armadio rack, fino presa dati, compreso il sistema di posa (sotto intonaco/ a vista). Durante la fase di posa del cablaggio devono essere tenute in considerazione le normative in materia di posa a regola d'arte e di conformità. La distribuzione del cablaggio strutturato sarà realizzata con cavo a 2 fibre ottiche. Tali cavi saranno posati a partire dal quadro rack sino a raggiungere la postazione di utente o punto di lavoro (P.d.L.). I cavi devono essere posati in tubazioni e/o canalizzazioni di distribuzione dedicate. Durante la posa dei cavi deve essere prestata la massima cura a non superare sia la tensione di tiro, sia il raggio di curvatura minimo, onde evitare il degradamento delle loro caratteristiche tecniche. All'interno dell'armadio i cavi saranno fascettati e legati ai montanti del rack, dal basso verso l'alto, preferibilmente dalla parte posteriore, provvedendo inoltre a dividerli a gruppi (tanti quanti ne può attestare un permutatore), fino a raggiungere la cassetta ottica di permutazione. In fase di raggruppamento dei cavi, si dovrà avere particolare cura a non fascettarli in modo stretto, per non incorrere nelle problematiche di degradamento. I singoli cavi saranno corredati di un'etichetta indelebile che identificherà i due punti di attestazione del cavo stesso. La dicitura sarà riportata oltre che sui due estremi del cavo anche sul libro delle permutazioni. L'etichettatura dei deve essere effettuata già in fase di posa dei cavi stessi. I cavi di distribuzione orizzontale saranno terminati, sia lato armadio rack, sia lato postazione di lavoro a mezzo di bussole di accoppiamento incluso frutti e placche, scatola portafrutto, scatole di derivazione. Nel prezzo si intende compreso e compensato ogni onere ed accessorio necessario per la posa ed ogni altro onere per dare il lavoro finito a regola d'arte nella seguente esecuzione: / Datenauslass in LC-Ausführung Duplex, Länge von 100m bis maximal 150m / attacco presa dati tipo LC duplex, lunghezza tra 100m a massimo 150m	St		370,00
15.20.05.05	Zertifizierung -Qualitätskontrolle und Fehlersuche - der Verkabelungsstrecke in Glasfaser ausgeführt gemäß den Referenzstandards, mit Messgeräte mit hoher Genauigkeit in Rückstreumesstechnik des Typs OTDR (Optical Time Domain Reflectometer) und/oder Power Meter. Die Messungen müssen auf jeder einzelnen Strecke, von einem Datenschrank zum anderen Datenschrank durchgeführt werden, indem das Messgerät an das Patchpanel des zu zertifizierenden Kabels mittels Verbindungsfasern (Prüfschnur) angeschlossen wird. Alle Geräteverbindungsschnuren, welche verwendet werden, müssen bereits vom Hersteller zertifiziert und geprüft sein. Bevor die aktiven Apparaturen angeschlossen werden, müssen folgende Werte geprüft werden wie: Dämpfungsmessung auf der gesamten Strecke, optische Rückstreumessung (return loss), Messung der Bandbreite, Messung der chromatischen Dispersion, an allen passiven Teilen zwischen dem Sender und Empfänger, um festzustellen, dass die gemessenen Werte nicht die vorgeschriebenen Werte überschreiten. Für jede einzelne Strecke der Glasfaser muss eine Messung und ein Textteil - Protokoll mit graphischer und numerischer Angabe der erhaltenen Werte durchgeführt werden. Alle Tests müssen für alle Glasfasern sei es für das erste als auch für das zweite optische Fenster ausgeführt werden. Aus den Tests müssen in Übereinstimmung mit der Strecke folgende Parameter hervorgehen: Adresse des Unternehmens, welche die Zertifizierung ausführt; Datum und Uhrzeit der Messung; Name des Messtechnikers; Typologie, Seriennummer, Software-Revision des verwendeten Gerätes; Erkennungsnummer der Messstrecke; Nutz-Wellenlänge; Dämpfung der Strecke (Power Meter); Länge der Strecke; return loss; Dämpfungskurve. Im Preis inbegriffen und vergütet versteht sich aller Aufwand und jedes erforderliche Zubehör für die Zertifizierung - Qualitätskontrolle und Ausdruck - Speicherung auf digitalem Support um eine komplette Leistung nach guter Art der Technik zu geben. / Certificazione -verifica di qualità e di ricerca di malfunzioni - di tratta in fibra ottica eseguita secondo gli standard di riferimento, con strumenti di alta precisione di tipo riflettometrico OTDR (Optical Time Domain Reflectometer) e/o Power Meter. I test dovranno essere effettuati su ogni singola tratta, da un armadio di permutazione all'altro, collegando lo strumento di certifica sul patch panel di attestazione del cavo tramite l'interposizione di bretelle. Tutte le bretelle che verranno utilizzate dovranno essere già certificate dalla casa costruttrice. Prima di collegare gli apparati attivi, deve essere eseguita la verifica dei seguenti valori come: misura dell' attenuazione sulla completa tratta, misura della dispersione ottica (return loss), misura della larghezza di banda, misura della dispersione cromatica, di tutte le parti passive interposte tra apparato trasmittente e ricevente, per riscontrare che i valori misurati non superino il valori prescritti. Per ogni singola tratta di fibra deve essere eseguita una misura e rilasciata la stampa con l'indicazione grafica e numerica dei risultati ottenuti. Tutti i test devono essere effettuati per tutte le fibre ottiche sia in prima finestra che in seconda finestra. Dai test eseguiti dovranno risultare la rispondenza della tratta ai seguenti parametri: nominativo dell'azienda certificatrice; data e ora della misurazione; nominativo dell'operatore; tipologia, numero di serie, revisione software dello strumento utilizzato; numero identificativo della tratta testata; lunghezza d'onda utilizzata; attenuazione della tratta (Power Meter); lunghezza della tratta; return loss; curva di attenuazione. Nel prezzo si intende compreso e compensato ogni onere ed accessorio necessario per la certificazione - verifica di qualità e stampa-memorizzazione su supporto digitale per dare la prestazione completa a regola d'arte.	St		10,60
15.20.10	Rackschrank und Zubehör / Armadio rack e accessori
15.20.10.01	Rackschrank 19" (6 bis 21 Einheiten) / Rackschrank 19" (6 bis 21 Einheiten) für die Verteilung und die Zertifizierung der Verkabelung bestehend aus Komponenten aus verzinktem Stahlblech. Zusammengebaute Tragstruktur aus Stahlprofilen mit Befestigungspunkten für die Montage, Rücktür, Dachblech, Sockel, demontable Seitenwände, transparente Tür mit Griff und Schloss, Öffnung für eventuelle Lüfter mit Filter oder Lüftungsöffnungen, Schließung von Öffnungen mittels Blindflanschen, Öffnungen und Zubehörteile für Kabeleinführungen, Set für eventuelle Anreihmontage, Nivellierfüße, Schutzgrad mindestens IP20, Betriebstemperatur -40°C ÷ +70°C; maximale relative Luftfeuchtigkeit <93%, Farbe nach Angaben der Bauleitung. Als im Preis inbegriffen und vergütet versteht sich jedes erforderliche Zubehör für die Montage und die gesamte Leistung für eine fachgerechte Ausführung der Arbeiten. / Vor Bestellung und der Lieferung ist der BL eine genaue Zeichnung über die Zusammensetzung des Verteilers zur Prüfung und Genehmigung / vorzulegen. / In folgender Zusammensetzung. / Armadio rack 19" (da 6 a 21 unità) Armadio rack 19" (da 6 a 21 unità) per la distribuzione e l'attestazione del cablaggio, composto da elementi in lamiera d'acciaio zincata. Struttura di supporto composta da profilati in acciaio assemblata con punto di fissaggio per il montaggio, piastra di fondo e tetto, zoccolo, pareti laterali smontabili, porta di chiusura trasparente con maniglia e chiusura a chiave, apertura per eventuale ventilatore con filtro oppure feritoia di areazione, chiusura delle aperture con flange cieche, apertura ed accessori per passaggio cavi, accessori per un eventuale accoppiamento in serie, piedini di livellamento, grado di protezione minimo IP20, temperatura di esercizio -40 °C ÷ +70°C; massima umidità relativa <93%, colore a scelta della D.L. / Nel prezzo si intendono compresi e compensati ogni accessorio necessario per la posa ed ogni altro onere ed accessorio necessario per una realizzazione a regola d'arte. / Prima dell'ordine e della fornitura va sottoposto alla DL un disegno dettagliato della composizione del quadro per la verifica e l'approvazione. Nelle seguenti composizioni.
15.20.10.01.a	Rackschrank 19" (6 bis 21 Einheiten) / Rackschrank 19" (6 bis 21 Einheiten) für die Verteilung und die Zertifizierung der Verkabelung bestehend aus Komponenten aus verzinktem Stahlblech. Zusammengebaute Tragstruktur aus Stahlprofilen mit Befestigungspunkten für die Montage, Rücktür, Dachblech, Sockel, demontable Seitenwände, transparente Tür mit Griff und Schloss, Öffnung für eventuelle Lüfter mit Filter oder Lüftungsöffnungen, Schließung von Öffnungen mittels Blindflanschen, Öffnungen und Zubehörteile für Kabeleinführungen, Set für eventuelle Anreihmontage, Nivellierfüße, Schutzgrad mindestens IP20, Betriebstemperatur -40°C ÷ +70°C; maximale relative Luftfeuchtigkeit <93%, Farbe nach Angaben der Bauleitung. Als im Preis inbegriffen und vergütet versteht sich jedes erforderliche Zubehör für die Montage und die gesamte Leistung für eine fachgerechte Ausführung der Arbeiten. / Vor Bestellung und der Lieferung ist der BL eine genaue Zeichnung über die Zusammensetzung des Verteilers zur Prüfung und Genehmigung / vorzulegen. / In folgender Zusammensetzung. / Armadio rack 19" (da 6 a 21 unità) Armadio rack 19" (da 6 a 21 unità) per la distribuzione e l'attestazione del cablaggio, composto da elementi in lamiera d'acciaio zincata. Struttura di supporto composta da profilati in acciaio assemblata con punto di fissaggio per il montaggio, piastra di fondo e tetto, zoccolo, pareti laterali smontabili, porta di chiusura trasparente con maniglia e chiusura a chiave, apertura per eventuale ventilatore con filtro oppure feritoia di areazione, chiusura delle aperture con flange cieche, apertura ed accessori per passaggio cavi, accessori per un eventuale accoppiamento in serie, piedini di livellamento, grado di protezione minimo IP20, temperatura di esercizio -40 °C ÷ +70°C; massima umidità relativa <93%, colore a scelta della D.L. / Nel prezzo si intendono compresi e compensati ogni accessorio necessario per la posa ed ogni altro onere ed accessorio necessario per una realizzazione a regola d'arte. / Prima dell'ordine e della fornitura va sottoposto alla DL un disegno dettagliato della composizione del quadro per la verifica e l'approvazione. Nelle seguenti composizioni. / Rackverteiler Wandmontage 6 Einheiten (HxLxT) (310-350x600x500) / Armadio rack a parete 6 unità (hxlxp) (310-350x600x500)	St		484,00
15.20.10.01.b	Rackschrank 19" (6 bis 21 Einheiten) / Rackschrank 19" (6 bis 21 Einheiten) für die Verteilung und die Zertifizierung der Verkabelung bestehend aus Komponenten aus verzinktem Stahlblech. Zusammengebaute Tragstruktur aus Stahlprofilen mit Befestigungspunkten für die Montage, Rücktür, Dachblech, Sockel, demontable Seitenwände, transparente Tür mit Griff und Schloss, Öffnung für eventuelle Lüfter mit Filter oder Lüftungsöffnungen, Schließung von Öffnungen mittels Blindflanschen, Öffnungen und Zubehörteile für Kabeleinführungen, Set für eventuelle Anreihmontage, Nivellierfüße, Schutzgrad mindestens IP20, Betriebstemperatur -40°C ÷ +70°C; maximale relative Luftfeuchtigkeit <93%, Farbe nach Angaben der Bauleitung. Als im Preis inbegriffen und vergütet versteht sich jedes erforderliche Zubehör für die Montage und die gesamte Leistung für eine fachgerechte Ausführung der Arbeiten. / Vor Bestellung und der Lieferung ist der BL eine genaue Zeichnung über die Zusammensetzung des Verteilers zur Prüfung und Genehmigung / vorzulegen. / In folgender Zusammensetzung. / Armadio rack 19" (da 6 a 21 unità) Armadio rack 19" (da 6 a 21 unità) per la distribuzione e l'attestazione del cablaggio, composto da elementi in lamiera d'acciaio zincata. Struttura di supporto composta da profilati in acciaio assemblata con punto di fissaggio per il montaggio, piastra di fondo e tetto, zoccolo, pareti laterali smontabili, porta di chiusura trasparente con maniglia e chiusura a chiave, apertura per eventuale ventilatore con filtro oppure feritoia di areazione, chiusura delle aperture con flange cieche, apertura ed accessori per passaggio cavi, accessori per un eventuale accoppiamento in serie, piedini di livellamento, grado di protezione minimo IP20, temperatura di esercizio -40 °C ÷ +70°C; massima umidità relativa <93%, colore a scelta della D.L. / Nel prezzo si intendono compresi e compensati ogni accessorio necessario per la posa ed ogni altro onere ed accessorio necessario per una realizzazione a regola d'arte. / Prima dell'ordine e della fornitura va sottoposto alla DL un disegno dettagliato della composizione del quadro per la verifica e l'approvazione. Nelle seguenti composizioni. / Rackverteiler Wandmontage 9 Einheiten (HxLxT) (450-x600x500) / Armadio rack a parete 9 unità (hxlxp) (450-x600x500)	St		499,00
15.20.10.01.c	Rackschrank 19" (6 bis 21 Einheiten) / Rackschrank 19" (6 bis 21 Einheiten) für die Verteilung und die Zertifizierung der Verkabelung bestehend aus Komponenten aus verzinktem Stahlblech. Zusammengebaute Tragstruktur aus Stahlprofilen mit Befestigungspunkten für die Montage, Rücktür, Dachblech, Sockel, demontable Seitenwände, transparente Tür mit Griff und Schloss, Öffnung für eventuelle Lüfter mit Filter oder Lüftungsöffnungen, Schließung von Öffnungen mittels Blindflanschen, Öffnungen und Zubehörteile für Kabeleinführungen, Set für eventuelle Anreihmontage, Nivellierfüße, Schutzgrad mindestens IP20, Betriebstemperatur -40°C ÷ +70°C; maximale relative Luftfeuchtigkeit <93%, Farbe nach Angaben der Bauleitung. Als im Preis inbegriffen und vergütet versteht sich jedes erforderliche Zubehör für die Montage und die gesamte Leistung für eine fachgerechte Ausführung der Arbeiten. / Vor Bestellung und der Lieferung ist der BL eine genaue Zeichnung über die Zusammensetzung des Verteilers zur Prüfung und Genehmigung / vorzulegen. / In folgender Zusammensetzung. / Armadio rack 19" (da 6 a 21 unità) Armadio rack 19" (da 6 a 21 unità) per la distribuzione e l'attestazione del cablaggio, composto da elementi in lamiera d'acciaio zincata. Struttura di supporto composta da profilati in acciaio assemblata con punto di fissaggio per il montaggio, piastra di fondo e tetto, zoccolo, pareti laterali smontabili, porta di chiusura trasparente con maniglia e chiusura a chiave, apertura per eventuale ventilatore con filtro oppure feritoia di areazione, chiusura delle aperture con flange cieche, apertura ed accessori per passaggio cavi, accessori per un eventuale accoppiamento in serie, piedini di livellamento, grado di protezione minimo IP20, temperatura di esercizio -40 °C ÷ +70°C; massima umidità relativa <93%, colore a scelta della D.L. / Nel prezzo si intendono compresi e compensati ogni accessorio necessario per la posa ed ogni altro onere ed accessorio necessario per una realizzazione a regola d'arte. / Prima dell'ordine e della fornitura va sottoposto alla DL un disegno dettagliato della composizione del quadro per la verifica e l'approvazione. Nelle seguenti composizioni. / Rackverteiler Wandmontage 9 Einheiten (HxLxT) (500x600x600) / Armadio rack a parete 9 unità (hxlxp) (500x600x600)	St		633,00
15.20.10.01.d	Rackschrank 19" (6 bis 21 Einheiten) / Rackschrank 19" (6 bis 21 Einheiten) für die Verteilung und die Zertifizierung der Verkabelung bestehend aus Komponenten aus verzinktem Stahlblech. Zusammengebaute Tragstruktur aus Stahlprofilen mit Befestigungspunkten für die Montage, Rücktür, Dachblech, Sockel, demontable Seitenwände, transparente Tür mit Griff und Schloss, Öffnung für eventuelle Lüfter mit Filter oder Lüftungsöffnungen, Schließung von Öffnungen mittels Blindflanschen, Öffnungen und Zubehörteile für Kabeleinführungen, Set für eventuelle Anreihmontage, Nivellierfüße, Schutzgrad mindestens IP20, Betriebstemperatur -40°C ÷ +70°C; maximale relative Luftfeuchtigkeit <93%, Farbe nach Angaben der Bauleitung. Als im Preis inbegriffen und vergütet versteht sich jedes erforderliche Zubehör für die Montage und die gesamte Leistung für eine fachgerechte Ausführung der Arbeiten. / Vor Bestellung und der Lieferung ist der BL eine genaue Zeichnung über die Zusammensetzung des Verteilers zur Prüfung und Genehmigung / vorzulegen. / In folgender Zusammensetzung. / Armadio rack 19" (da 6 a 21 unità) Armadio rack 19" (da 6 a 21 unità) per la distribuzione e l'attestazione del cablaggio, composto da elementi in lamiera d'acciaio zincata. Struttura di supporto composta da profilati in acciaio assemblata con punto di fissaggio per il montaggio, piastra di fondo e tetto, zoccolo, pareti laterali smontabili, porta di chiusura trasparente con maniglia e chiusura a chiave, apertura per eventuale ventilatore con filtro oppure feritoia di areazione, chiusura delle aperture con flange cieche, apertura ed accessori per passaggio cavi, accessori per un eventuale accoppiamento in serie, piedini di livellamento, grado di protezione minimo IP20, temperatura di esercizio -40 °C ÷ +70°C; massima umidità relativa <93%, colore a scelta della D.L. / Nel prezzo si intendono compresi e compensati ogni accessorio necessario per la posa ed ogni altro onere ed accessorio necessario per una realizzazione a regola d'arte. / Prima dell'ordine e della fornitura va sottoposto alla DL un disegno dettagliato della composizione del quadro per la verifica e l'approvazione. Nelle seguenti composizioni. / Rackverteiler Wandmontage 12 Einheiten (HxLxT) (580-600x600x400) / Armadio rack a parete 12 unità (hxlxp) (580-600x600x400)	St		491,00
15.20.10.01.e	Rackschrank 19" (6 bis 21 Einheiten) / Rackschrank 19" (6 bis 21 Einheiten) für die Verteilung und die Zertifizierung der Verkabelung bestehend aus Komponenten aus verzinktem Stahlblech. Zusammengebaute Tragstruktur aus Stahlprofilen mit Befestigungspunkten für die Montage, Rücktür, Dachblech, Sockel, demontable Seitenwände, transparente Tür mit Griff und Schloss, Öffnung für eventuelle Lüfter mit Filter oder Lüftungsöffnungen, Schließung von Öffnungen mittels Blindflanschen, Öffnungen und Zubehörteile für Kabeleinführungen, Set für eventuelle Anreihmontage, Nivellierfüße, Schutzgrad mindestens IP20, Betriebstemperatur -40°C ÷ +70°C; maximale relative Luftfeuchtigkeit <93%, Farbe nach Angaben der Bauleitung. Als im Preis inbegriffen und vergütet versteht sich jedes erforderliche Zubehör für die Montage und die gesamte Leistung für eine fachgerechte Ausführung der Arbeiten. / Vor Bestellung und der Lieferung ist der BL eine genaue Zeichnung über die Zusammensetzung des Verteilers zur Prüfung und Genehmigung / vorzulegen. / In folgender Zusammensetzung. / Armadio rack 19" (da 6 a 21 unità) Armadio rack 19" (da 6 a 21 unità) per la distribuzione e l'attestazione del cablaggio, composto da elementi in lamiera d'acciaio zincata. Struttura di supporto composta da profilati in acciaio assemblata con punto di fissaggio per il montaggio, piastra di fondo e tetto, zoccolo, pareti laterali smontabili, porta di chiusura trasparente con maniglia e chiusura a chiave, apertura per eventuale ventilatore con filtro oppure feritoia di areazione, chiusura delle aperture con flange cieche, apertura ed accessori per passaggio cavi, accessori per un eventuale accoppiamento in serie, piedini di livellamento, grado di protezione minimo IP20, temperatura di esercizio -40 °C ÷ +70°C; massima umidità relativa <93%, colore a scelta della D.L. / Nel prezzo si intendono compresi e compensati ogni accessorio necessario per la posa ed ogni altro onere ed accessorio necessario per una realizzazione a regola d'arte. / Prima dell'ordine e della fornitura va sottoposto alla DL un disegno dettagliato della composizione del quadro per la verifica e l'approvazione. Nelle seguenti composizioni. / Rackverteiler Wandmontage 12 Einheiten (HxLxT) (580-600x600x500) / Armadio rack a parete 12 unità (hxlxp) (580-600x600x500)	St		530,00
15.20.10.01.f	Rackschrank 19" (6 bis 21 Einheiten) / Rackschrank 19" (6 bis 21 Einheiten) für die Verteilung und die Zertifizierung der Verkabelung bestehend aus Komponenten aus verzinktem Stahlblech. Zusammengebaute Tragstruktur aus Stahlprofilen mit Befestigungspunkten für die Montage, Rücktür, Dachblech, Sockel, demontable Seitenwände, transparente Tür mit Griff und Schloss, Öffnung für eventuelle Lüfter mit Filter oder Lüftungsöffnungen, Schließung von Öffnungen mittels Blindflanschen, Öffnungen und Zubehörteile für Kabeleinführungen, Set für eventuelle Anreihmontage, Nivellierfüße, Schutzgrad mindestens IP20, Betriebstemperatur -40°C ÷ +70°C; maximale relative Luftfeuchtigkeit <93%, Farbe nach Angaben der Bauleitung. Als im Preis inbegriffen und vergütet versteht sich jedes erforderliche Zubehör für die Montage und die gesamte Leistung für eine fachgerechte Ausführung der Arbeiten. / Vor Bestellung und der Lieferung ist der BL eine genaue Zeichnung über die Zusammensetzung des Verteilers zur Prüfung und Genehmigung / vorzulegen. / In folgender Zusammensetzung. / Armadio rack 19" (da 6 a 21 unità) Armadio rack 19" (da 6 a 21 unità) per la distribuzione e l'attestazione del cablaggio, composto da elementi in lamiera d'acciaio zincata. Struttura di supporto composta da profilati in acciaio assemblata con punto di fissaggio per il montaggio, piastra di fondo e tetto, zoccolo, pareti laterali smontabili, porta di chiusura trasparente con maniglia e chiusura a chiave, apertura per eventuale ventilatore con filtro oppure feritoia di areazione, chiusura delle aperture con flange cieche, apertura ed accessori per passaggio cavi, accessori per un eventuale accoppiamento in serie, piedini di livellamento, grado di protezione minimo IP20, temperatura di esercizio -40 °C ÷ +70°C; massima umidità relativa <93%, colore a scelta della D.L. / Nel prezzo si intendono compresi e compensati ogni accessorio necessario per la posa ed ogni altro onere ed accessorio necessario per una realizzazione a regola d'arte. / Prima dell'ordine e della fornitura va sottoposto alla DL un disegno dettagliato della composizione del quadro per la verifica e l'approvazione. Nelle seguenti composizioni. / Rackverteiler Wandmontage 12 Einheiten (HxLxT) (580-600x600x600) / Armadio rack a parete 12 unità (hxlxp) (580-600x600x600)	St		663,00
15.20.10.01.g	Rackschrank 19" (6 bis 21 Einheiten) / Rackschrank 19" (6 bis 21 Einheiten) für die Verteilung und die Zertifizierung der Verkabelung bestehend aus Komponenten aus verzinktem Stahlblech. Zusammengebaute Tragstruktur aus Stahlprofilen mit Befestigungspunkten für die Montage, Rücktür, Dachblech, Sockel, demontable Seitenwände, transparente Tür mit Griff und Schloss, Öffnung für eventuelle Lüfter mit Filter oder Lüftungsöffnungen, Schließung von Öffnungen mittels Blindflanschen, Öffnungen und Zubehörteile für Kabeleinführungen, Set für eventuelle Anreihmontage, Nivellierfüße, Schutzgrad mindestens IP20, Betriebstemperatur -40°C ÷ +70°C; maximale relative Luftfeuchtigkeit <93%, Farbe nach Angaben der Bauleitung. Als im Preis inbegriffen und vergütet versteht sich jedes erforderliche Zubehör für die Montage und die gesamte Leistung für eine fachgerechte Ausführung der Arbeiten. / Vor Bestellung und der Lieferung ist der BL eine genaue Zeichnung über die Zusammensetzung des Verteilers zur Prüfung und Genehmigung / vorzulegen. / In folgender Zusammensetzung. / Armadio rack 19" (da 6 a 21 unità) Armadio rack 19" (da 6 a 21 unità) per la distribuzione e l'attestazione del cablaggio, composto da elementi in lamiera d'acciaio zincata. Struttura di supporto composta da profilati in acciaio assemblata con punto di fissaggio per il montaggio, piastra di fondo e tetto, zoccolo, pareti laterali smontabili, porta di chiusura trasparente con maniglia e chiusura a chiave, apertura per eventuale ventilatore con filtro oppure feritoia di areazione, chiusura delle aperture con flange cieche, apertura ed accessori per passaggio cavi, accessori per un eventuale accoppiamento in serie, piedini di livellamento, grado di protezione minimo IP20, temperatura di esercizio -40 °C ÷ +70°C; massima umidità relativa <93%, colore a scelta della D.L. / Nel prezzo si intendono compresi e compensati ogni accessorio necessario per la posa ed ogni altro onere ed accessorio necessario per una realizzazione a regola d'arte. / Prima dell'ordine e della fornitura va sottoposto alla DL un disegno dettagliato della composizione del quadro per la verifica e l'approvazione. Nelle seguenti composizioni. / Rackverteiler Wandmontage 15 Einheiten (HxLxT) (700-750x600x400) / Armadio rack a parete 15 unità (hxlxp) (700-750x600x400)	St		629,00
15.20.10.01.h	Rackschrank 19" (6 bis 21 Einheiten) / Rackschrank 19" (6 bis 21 Einheiten) für die Verteilung und die Zertifizierung der Verkabelung bestehend aus Komponenten aus verzinktem Stahlblech. Zusammengebaute Tragstruktur aus Stahlprofilen mit Befestigungspunkten für die Montage, Rücktür, Dachblech, Sockel, demontable Seitenwände, transparente Tür mit Griff und Schloss, Öffnung für eventuelle Lüfter mit Filter oder Lüftungsöffnungen, Schließung von Öffnungen mittels Blindflanschen, Öffnungen und Zubehörteile für Kabeleinführungen, Set für eventuelle Anreihmontage, Nivellierfüße, Schutzgrad mindestens IP20, Betriebstemperatur -40°C ÷ +70°C; maximale relative Luftfeuchtigkeit <93%, Farbe nach Angaben der Bauleitung. Als im Preis inbegriffen und vergütet versteht sich jedes erforderliche Zubehör für die Montage und die gesamte Leistung für eine fachgerechte Ausführung der Arbeiten. / Vor Bestellung und der Lieferung ist der BL eine genaue Zeichnung über die Zusammensetzung des Verteilers zur Prüfung und Genehmigung / vorzulegen. / In folgender Zusammensetzung. / Armadio rack 19" (da 6 a 21 unità) Armadio rack 19" (da 6 a 21 unità) per la distribuzione e l'attestazione del cablaggio, composto da elementi in lamiera d'acciaio zincata. Struttura di supporto composta da profilati in acciaio assemblata con punto di fissaggio per il montaggio, piastra di fondo e tetto, zoccolo, pareti laterali smontabili, porta di chiusura trasparente con maniglia e chiusura a chiave, apertura per eventuale ventilatore con filtro oppure feritoia di areazione, chiusura delle aperture con flange cieche, apertura ed accessori per passaggio cavi, accessori per un eventuale accoppiamento in serie, piedini di livellamento, grado di protezione minimo IP20, temperatura di esercizio -40 °C ÷ +70°C; massima umidità relativa <93%, colore a scelta della D.L. / Nel prezzo si intendono compresi e compensati ogni accessorio necessario per la posa ed ogni altro onere ed accessorio necessario per una realizzazione a regola d'arte. / Prima dell'ordine e della fornitura va sottoposto alla DL un disegno dettagliato della composizione del quadro per la verifica e l'approvazione. Nelle seguenti composizioni. / Rackverteiler Wandmontage 15 Einheiten (HxLxT) (700-750x600x500) / Armadio rack a parete 15 unità (hxlxp) (700-750x600x500)	St		574,00
15.20.10.01.i	Rackschrank 19" (6 bis 21 Einheiten) / Rackschrank 19" (6 bis 21 Einheiten) für die Verteilung und die Zertifizierung der Verkabelung bestehend aus Komponenten aus verzinktem Stahlblech. Zusammengebaute Tragstruktur aus Stahlprofilen mit Befestigungspunkten für die Montage, Rücktür, Dachblech, Sockel, demontable Seitenwände, transparente Tür mit Griff und Schloss, Öffnung für eventuelle Lüfter mit Filter oder Lüftungsöffnungen, Schließung von Öffnungen mittels Blindflanschen, Öffnungen und Zubehörteile für Kabeleinführungen, Set für eventuelle Anreihmontage, Nivellierfüße, Schutzgrad mindestens IP20, Betriebstemperatur -40°C ÷ +70°C; maximale relative Luftfeuchtigkeit <93%, Farbe nach Angaben der Bauleitung. Als im Preis inbegriffen und vergütet versteht sich jedes erforderliche Zubehör für die Montage und die gesamte Leistung für eine fachgerechte Ausführung der Arbeiten. / Vor Bestellung und der Lieferung ist der BL eine genaue Zeichnung über die Zusammensetzung des Verteilers zur Prüfung und Genehmigung / vorzulegen. / In folgender Zusammensetzung. / Armadio rack 19" (da 6 a 21 unità) Armadio rack 19" (da 6 a 21 unità) per la distribuzione e l'attestazione del cablaggio, composto da elementi in lamiera d'acciaio zincata. Struttura di supporto composta da profilati in acciaio assemblata con punto di fissaggio per il montaggio, piastra di fondo e tetto, zoccolo, pareti laterali smontabili, porta di chiusura trasparente con maniglia e chiusura a chiave, apertura per eventuale ventilatore con filtro oppure feritoia di areazione, chiusura delle aperture con flange cieche, apertura ed accessori per passaggio cavi, accessori per un eventuale accoppiamento in serie, piedini di livellamento, grado di protezione minimo IP20, temperatura di esercizio -40 °C ÷ +70°C; massima umidità relativa <93%, colore a scelta della D.L. / Nel prezzo si intendono compresi e compensati ogni accessorio necessario per la posa ed ogni altro onere ed accessorio necessario per una realizzazione a regola d'arte. / Prima dell'ordine e della fornitura va sottoposto alla DL un disegno dettagliato della composizione del quadro per la verifica e l'approvazione. Nelle seguenti composizioni. / Rackverteiler Wandmontage 15 Einheiten (HxLxT) (750-800x600x600) / Armadio rack a parete 15 unità (hxlxp) (750-800x600x600)	St		721,00
15.20.10.01.j	Rackschrank 19" (6 bis 21 Einheiten) / Rackschrank 19" (6 bis 21 Einheiten) für die Verteilung und die Zertifizierung der Verkabelung bestehend aus Komponenten aus verzinktem Stahlblech. Zusammengebaute Tragstruktur aus Stahlprofilen mit Befestigungspunkten für die Montage, Rücktür, Dachblech, Sockel, demontable Seitenwände, transparente Tür mit Griff und Schloss, Öffnung für eventuelle Lüfter mit Filter oder Lüftungsöffnungen, Schließung von Öffnungen mittels Blindflanschen, Öffnungen und Zubehörteile für Kabeleinführungen, Set für eventuelle Anreihmontage, Nivellierfüße, Schutzgrad mindestens IP20, Betriebstemperatur -40°C ÷ +70°C; maximale relative Luftfeuchtigkeit <93%, Farbe nach Angaben der Bauleitung. Als im Preis inbegriffen und vergütet versteht sich jedes erforderliche Zubehör für die Montage und die gesamte Leistung für eine fachgerechte Ausführung der Arbeiten. / Vor Bestellung und der Lieferung ist der BL eine genaue Zeichnung über die Zusammensetzung des Verteilers zur Prüfung und Genehmigung / vorzulegen. / In folgender Zusammensetzung. / Armadio rack 19" (da 6 a 21 unità) Armadio rack 19" (da 6 a 21 unità) per la distribuzione e l'attestazione del cablaggio, composto da elementi in lamiera d'acciaio zincata. Struttura di supporto composta da profilati in acciaio assemblata con punto di fissaggio per il montaggio, piastra di fondo e tetto, zoccolo, pareti laterali smontabili, porta di chiusura trasparente con maniglia e chiusura a chiave, apertura per eventuale ventilatore con filtro oppure feritoia di areazione, chiusura delle aperture con flange cieche, apertura ed accessori per passaggio cavi, accessori per un eventuale accoppiamento in serie, piedini di livellamento, grado di protezione minimo IP20, temperatura di esercizio -40 °C ÷ +70°C; massima umidità relativa <93%, colore a scelta della D.L. / Nel prezzo si intendono compresi e compensati ogni accessorio necessario per la posa ed ogni altro onere ed accessorio necessario per una realizzazione a regola d'arte. / Prima dell'ordine e della fornitura va sottoposto alla DL un disegno dettagliato della composizione del quadro per la verifica e l'approvazione. Nelle seguenti composizioni. / Rackverteiler Wandmontage 18 Einheiten (HxLxT) (850-910x600x400) / Armadio rack a parete 18 unità (hxlxp) (850-910x600x400)	St		680,00
15.20.10.01.k	Rackschrank 19" (6 bis 21 Einheiten) / Rackschrank 19" (6 bis 21 Einheiten) für die Verteilung und die Zertifizierung der Verkabelung bestehend aus Komponenten aus verzinktem Stahlblech. Zusammengebaute Tragstruktur aus Stahlprofilen mit Befestigungspunkten für die Montage, Rücktür, Dachblech, Sockel, demontable Seitenwände, transparente Tür mit Griff und Schloss, Öffnung für eventuelle Lüfter mit Filter oder Lüftungsöffnungen, Schließung von Öffnungen mittels Blindflanschen, Öffnungen und Zubehörteile für Kabeleinführungen, Set für eventuelle Anreihmontage, Nivellierfüße, Schutzgrad mindestens IP20, Betriebstemperatur -40°C ÷ +70°C; maximale relative Luftfeuchtigkeit <93%, Farbe nach Angaben der Bauleitung. Als im Preis inbegriffen und vergütet versteht sich jedes erforderliche Zubehör für die Montage und die gesamte Leistung für eine fachgerechte Ausführung der Arbeiten. / Vor Bestellung und der Lieferung ist der BL eine genaue Zeichnung über die Zusammensetzung des Verteilers zur Prüfung und Genehmigung / vorzulegen. / In folgender Zusammensetzung. / Armadio rack 19" (da 6 a 21 unità) Armadio rack 19" (da 6 a 21 unità) per la distribuzione e l'attestazione del cablaggio, composto da elementi in lamiera d'acciaio zincata. Struttura di supporto composta da profilati in acciaio assemblata con punto di fissaggio per il montaggio, piastra di fondo e tetto, zoccolo, pareti laterali smontabili, porta di chiusura trasparente con maniglia e chiusura a chiave, apertura per eventuale ventilatore con filtro oppure feritoia di areazione, chiusura delle aperture con flange cieche, apertura ed accessori per passaggio cavi, accessori per un eventuale accoppiamento in serie, piedini di livellamento, grado di protezione minimo IP20, temperatura di esercizio -40 °C ÷ +70°C; massima umidità relativa <93%, colore a scelta della D.L. / Nel prezzo si intendono compresi e compensati ogni accessorio necessario per la posa ed ogni altro onere ed accessorio necessario per una realizzazione a regola d'arte. / Prima dell'ordine e della fornitura va sottoposto alla DL un disegno dettagliato della composizione del quadro per la verifica e l'approvazione. Nelle seguenti composizioni. / Rackverteiler Wandmontage 18 Einheiten (HxLxT) (850-910x600x500) / Armadio rack a parete 18 unità (hxlxp) (850-910x600x500)	St		720,00
15.20.10.01.l	Rackschrank 19" (6 bis 21 Einheiten) / Rackschrank 19" (6 bis 21 Einheiten) für die Verteilung und die Zertifizierung der Verkabelung bestehend aus Komponenten aus verzinktem Stahlblech. Zusammengebaute Tragstruktur aus Stahlprofilen mit Befestigungspunkten für die Montage, Rücktür, Dachblech, Sockel, demontable Seitenwände, transparente Tür mit Griff und Schloss, Öffnung für eventuelle Lüfter mit Filter oder Lüftungsöffnungen, Schließung von Öffnungen mittels Blindflanschen, Öffnungen und Zubehörteile für Kabeleinführungen, Set für eventuelle Anreihmontage, Nivellierfüße, Schutzgrad mindestens IP20, Betriebstemperatur -40°C ÷ +70°C; maximale relative Luftfeuchtigkeit <93%, Farbe nach Angaben der Bauleitung. Als im Preis inbegriffen und vergütet versteht sich jedes erforderliche Zubehör für die Montage und die gesamte Leistung für eine fachgerechte Ausführung der Arbeiten. / Vor Bestellung und der Lieferung ist der BL eine genaue Zeichnung über die Zusammensetzung des Verteilers zur Prüfung und Genehmigung / vorzulegen. / In folgender Zusammensetzung. / Armadio rack 19" (da 6 a 21 unità) Armadio rack 19" (da 6 a 21 unità) per la distribuzione e l'attestazione del cablaggio, composto da elementi in lamiera d'acciaio zincata. Struttura di supporto composta da profilati in acciaio assemblata con punto di fissaggio per il montaggio, piastra di fondo e tetto, zoccolo, pareti laterali smontabili, porta di chiusura trasparente con maniglia e chiusura a chiave, apertura per eventuale ventilatore con filtro oppure feritoia di areazione, chiusura delle aperture con flange cieche, apertura ed accessori per passaggio cavi, accessori per un eventuale accoppiamento in serie, piedini di livellamento, grado di protezione minimo IP20, temperatura di esercizio -40 °C ÷ +70°C; massima umidità relativa <93%, colore a scelta della D.L. / Nel prezzo si intendono compresi e compensati ogni accessorio necessario per la posa ed ogni altro onere ed accessorio necessario per una realizzazione a regola d'arte. / Prima dell'ordine e della fornitura va sottoposto alla DL un disegno dettagliato della composizione del quadro per la verifica e l'approvazione. Nelle seguenti composizioni. / Rackverteiler Wandmontage 21 Einheiten (HxLxT) (1000-1050x600x600) / Armadio rack a parete 21 unità (hxlxp) (1000-1050x600x600)	St		856,00
15.20.10.02	Rackschrank 19" (24 bis 47 Einheiten) / Rackschrank 19" (24 bis 47 Einheiten) für die Verteilung und die Zertifizierung der Verkabelung bestehend aus Komponenten aus verzinktem Stahlblech. Zusammengebaute Tragstruktur aus Stahlprofilen mit Befestigungspunkten für die Montage, Rücktür, Dachblech, Sockel, demontable Seitenwände, transparente Tür mit Griff und Schloss, Öffnung für eventuelle Lüfter mit Filter oder Lüftungsöffnungen, Schließung von Öffnungen mittels Blindflanschen, Öffnungen und Zubehörteile für Kabeleinführungen, Set für eventuelle Anreihmontage, Nivellierfüße, Schutzgrad mindestens IP20, Betriebstemperatur -40°C ÷ +70°C; maximale relative Luftfeuchtigkeit <93%, Farbe nach Angaben der Bauleitung. Als im Preis inbegriffen und vergütet versteht sich jedes erforderliche Zubehör für die Montage und die gesamte Leistung für eine fachgerechte Ausführung der Arbeiten. / Vor Bestellung und der Lieferung ist der BL eine genaue Zeichnung über die Zusammensetzung des Verteilers zur Prüfung und Genehmigung / vorzulegen. / In folgender Zusammensetzung. / Armadio rack 19" (da 24 a 47 unità) Armadio rack 19" (da 24 a 47 unità) per la distribuzione e l'attestazione del cablaggio, composto da elementi in lamiera d'acciaio zincata. Struttura di supporto composta da profilati in acciaio assemblata con punto di fissaggio per il montaggio, piastra di fondo e tetto, zoccolo, pareti laterali smontabili, porta di chiusura trasparente con maniglia e chiusura a chiave, apertura per eventuale ventilatore con filtro oppure feritoia di areazione, chiusura delle aperture con flange cieche, apertura ed accessori per passaggio cavi, accessori per un eventuale accoppiamento in serie, piedini di livellamento, grado di protezione minimo IP20, temperatura di esercizio -40 °C ÷ +70°C; massima umidità relativa <93%, colore a scelta della D.L. / Nel prezzo si intendono compresi e compensati ogni accessorio necessario per la posa ed ogni altro onere ed accessorio necessario per una realizzazione a regola d'arte. / Prima dell'ordine e della fornitura va sottoposto alla DL un disegno dettagliato della composizione del quadro per la verifica e l'approvazione. Nelle seguenti composizioni.
15.20.10.02.a	Rackschrank 19" (24 bis 47 Einheiten) / Rackschrank 19" (24 bis 47 Einheiten) für die Verteilung und die Zertifizierung der Verkabelung bestehend aus Komponenten aus verzinktem Stahlblech. Zusammengebaute Tragstruktur aus Stahlprofilen mit Befestigungspunkten für die Montage, Rücktür, Dachblech, Sockel, demontable Seitenwände, transparente Tür mit Griff und Schloss, Öffnung für eventuelle Lüfter mit Filter oder Lüftungsöffnungen, Schließung von Öffnungen mittels Blindflanschen, Öffnungen und Zubehörteile für Kabeleinführungen, Set für eventuelle Anreihmontage, Nivellierfüße, Schutzgrad mindestens IP20, Betriebstemperatur -40°C ÷ +70°C; maximale relative Luftfeuchtigkeit <93%, Farbe nach Angaben der Bauleitung. Als im Preis inbegriffen und vergütet versteht sich jedes erforderliche Zubehör für die Montage und die gesamte Leistung für eine fachgerechte Ausführung der Arbeiten. / Vor Bestellung und der Lieferung ist der BL eine genaue Zeichnung über die Zusammensetzung des Verteilers zur Prüfung und Genehmigung / vorzulegen. / In folgender Zusammensetzung. / Armadio rack 19" (da 24 a 47 unità) Armadio rack 19" (da 24 a 47 unità) per la distribuzione e l'attestazione del cablaggio, composto da elementi in lamiera d'acciaio zincata. Struttura di supporto composta da profilati in acciaio assemblata con punto di fissaggio per il montaggio, piastra di fondo e tetto, zoccolo, pareti laterali smontabili, porta di chiusura trasparente con maniglia e chiusura a chiave, apertura per eventuale ventilatore con filtro oppure feritoia di areazione, chiusura delle aperture con flange cieche, apertura ed accessori per passaggio cavi, accessori per un eventuale accoppiamento in serie, piedini di livellamento, grado di protezione minimo IP20, temperatura di esercizio -40 °C ÷ +70°C; massima umidità relativa <93%, colore a scelta della D.L. / Nel prezzo si intendono compresi e compensati ogni accessorio necessario per la posa ed ogni altro onere ed accessorio necessario per una realizzazione a regola d'arte. / Prima dell'ordine e della fornitura va sottoposto alla DL un disegno dettagliato della composizione del quadro per la verifica e l'approvazione. Nelle seguenti composizioni. / Rackverteiler Standschrank 24 Einheiten (HxLxT) (1200-1250x600x600) / Armadio rack a pavimento 24 unità (hxlxp) (1200-1250x600x600)	St		1330,00
15.20.10.02.b	Rackschrank 19" (24 bis 47 Einheiten) / Rackschrank 19" (24 bis 47 Einheiten) für die Verteilung und die Zertifizierung der Verkabelung bestehend aus Komponenten aus verzinktem Stahlblech. Zusammengebaute Tragstruktur aus Stahlprofilen mit Befestigungspunkten für die Montage, Rücktür, Dachblech, Sockel, demontable Seitenwände, transparente Tür mit Griff und Schloss, Öffnung für eventuelle Lüfter mit Filter oder Lüftungsöffnungen, Schließung von Öffnungen mittels Blindflanschen, Öffnungen und Zubehörteile für Kabeleinführungen, Set für eventuelle Anreihmontage, Nivellierfüße, Schutzgrad mindestens IP20, Betriebstemperatur -40°C ÷ +70°C; maximale relative Luftfeuchtigkeit <93%, Farbe nach Angaben der Bauleitung. Als im Preis inbegriffen und vergütet versteht sich jedes erforderliche Zubehör für die Montage und die gesamte Leistung für eine fachgerechte Ausführung der Arbeiten. / Vor Bestellung und der Lieferung ist der BL eine genaue Zeichnung über die Zusammensetzung des Verteilers zur Prüfung und Genehmigung / vorzulegen. / In folgender Zusammensetzung. / Armadio rack 19" (da 24 a 47 unità) Armadio rack 19" (da 24 a 47 unità) per la distribuzione e l'attestazione del cablaggio, composto da elementi in lamiera d'acciaio zincata. Struttura di supporto composta da profilati in acciaio assemblata con punto di fissaggio per il montaggio, piastra di fondo e tetto, zoccolo, pareti laterali smontabili, porta di chiusura trasparente con maniglia e chiusura a chiave, apertura per eventuale ventilatore con filtro oppure feritoia di areazione, chiusura delle aperture con flange cieche, apertura ed accessori per passaggio cavi, accessori per un eventuale accoppiamento in serie, piedini di livellamento, grado di protezione minimo IP20, temperatura di esercizio -40 °C ÷ +70°C; massima umidità relativa <93%, colore a scelta della D.L. / Nel prezzo si intendono compresi e compensati ogni accessorio necessario per la posa ed ogni altro onere ed accessorio necessario per una realizzazione a regola d'arte. / Prima dell'ordine e della fornitura va sottoposto alla DL un disegno dettagliato della composizione del quadro per la verifica e l'approvazione. Nelle seguenti composizioni. / Rackverteiler Standschrank 24 Einheiten (HxLxT) (1200-1250x800x800) / Armadio rack a pavimento 24 unità (hxlxp) (1200-1250x800x800)	St		1520,00
15.20.10.02.c	Rackschrank 19" (24 bis 47 Einheiten) / Rackschrank 19" (24 bis 47 Einheiten) für die Verteilung und die Zertifizierung der Verkabelung bestehend aus Komponenten aus verzinktem Stahlblech. Zusammengebaute Tragstruktur aus Stahlprofilen mit Befestigungspunkten für die Montage, Rücktür, Dachblech, Sockel, demontable Seitenwände, transparente Tür mit Griff und Schloss, Öffnung für eventuelle Lüfter mit Filter oder Lüftungsöffnungen, Schließung von Öffnungen mittels Blindflanschen, Öffnungen und Zubehörteile für Kabeleinführungen, Set für eventuelle Anreihmontage, Nivellierfüße, Schutzgrad mindestens IP20, Betriebstemperatur -40°C ÷ +70°C; maximale relative Luftfeuchtigkeit <93%, Farbe nach Angaben der Bauleitung. Als im Preis inbegriffen und vergütet versteht sich jedes erforderliche Zubehör für die Montage und die gesamte Leistung für eine fachgerechte Ausführung der Arbeiten. / Vor Bestellung und der Lieferung ist der BL eine genaue Zeichnung über die Zusammensetzung des Verteilers zur Prüfung und Genehmigung / vorzulegen. / In folgender Zusammensetzung. / Armadio rack 19" (da 24 a 47 unità) Armadio rack 19" (da 24 a 47 unità) per la distribuzione e l'attestazione del cablaggio, composto da elementi in lamiera d'acciaio zincata. Struttura di supporto composta da profilati in acciaio assemblata con punto di fissaggio per il montaggio, piastra di fondo e tetto, zoccolo, pareti laterali smontabili, porta di chiusura trasparente con maniglia e chiusura a chiave, apertura per eventuale ventilatore con filtro oppure feritoia di areazione, chiusura delle aperture con flange cieche, apertura ed accessori per passaggio cavi, accessori per un eventuale accoppiamento in serie, piedini di livellamento, grado di protezione minimo IP20, temperatura di esercizio -40 °C ÷ +70°C; massima umidità relativa <93%, colore a scelta della D.L. / Nel prezzo si intendono compresi e compensati ogni accessorio necessario per la posa ed ogni altro onere ed accessorio necessario per una realizzazione a regola d'arte. / Prima dell'ordine e della fornitura va sottoposto alla DL un disegno dettagliato della composizione del quadro per la verifica e l'approvazione. Nelle seguenti composizioni. / Rackverteiler Standschrank 29 Einheiten (HxLxT) (1400x600x600) / Armadio rack a pavimento 29 unità (hxlxp) (1400x600x600)	St		1380,00
15.20.10.02.d	Rackschrank 19" (24 bis 47 Einheiten) / Rackschrank 19" (24 bis 47 Einheiten) für die Verteilung und die Zertifizierung der Verkabelung bestehend aus Komponenten aus verzinktem Stahlblech. Zusammengebaute Tragstruktur aus Stahlprofilen mit Befestigungspunkten für die Montage, Rücktür, Dachblech, Sockel, demontable Seitenwände, transparente Tür mit Griff und Schloss, Öffnung für eventuelle Lüfter mit Filter oder Lüftungsöffnungen, Schließung von Öffnungen mittels Blindflanschen, Öffnungen und Zubehörteile für Kabeleinführungen, Set für eventuelle Anreihmontage, Nivellierfüße, Schutzgrad mindestens IP20, Betriebstemperatur -40°C ÷ +70°C; maximale relative Luftfeuchtigkeit <93%, Farbe nach Angaben der Bauleitung. Als im Preis inbegriffen und vergütet versteht sich jedes erforderliche Zubehör für die Montage und die gesamte Leistung für eine fachgerechte Ausführung der Arbeiten. / Vor Bestellung und der Lieferung ist der BL eine genaue Zeichnung über die Zusammensetzung des Verteilers zur Prüfung und Genehmigung / vorzulegen. / In folgender Zusammensetzung. / Armadio rack 19" (da 24 a 47 unità) Armadio rack 19" (da 24 a 47 unità) per la distribuzione e l'attestazione del cablaggio, composto da elementi in lamiera d'acciaio zincata. Struttura di supporto composta da profilati in acciaio assemblata con punto di fissaggio per il montaggio, piastra di fondo e tetto, zoccolo, pareti laterali smontabili, porta di chiusura trasparente con maniglia e chiusura a chiave, apertura per eventuale ventilatore con filtro oppure feritoia di areazione, chiusura delle aperture con flange cieche, apertura ed accessori per passaggio cavi, accessori per un eventuale accoppiamento in serie, piedini di livellamento, grado di protezione minimo IP20, temperatura di esercizio -40 °C ÷ +70°C; massima umidità relativa <93%, colore a scelta della D.L. / Nel prezzo si intendono compresi e compensati ogni accessorio necessario per la posa ed ogni altro onere ed accessorio necessario per una realizzazione a regola d'arte. / Prima dell'ordine e della fornitura va sottoposto alla DL un disegno dettagliato della composizione del quadro per la verifica e l'approvazione. Nelle seguenti composizioni. / Rackverteiler Standschrank 29 Einheiten (HxLxT) (1400x800x800) / Armadio rack a pavimento 29 unità (hxlxp) (1400x800x800)	St		1660,00
15.20.10.02.e	Rackschrank 19" (24 bis 47 Einheiten) / Rackschrank 19" (24 bis 47 Einheiten) für die Verteilung und die Zertifizierung der Verkabelung bestehend aus Komponenten aus verzinktem Stahlblech. Zusammengebaute Tragstruktur aus Stahlprofilen mit Befestigungspunkten für die Montage, Rücktür, Dachblech, Sockel, demontable Seitenwände, transparente Tür mit Griff und Schloss, Öffnung für eventuelle Lüfter mit Filter oder Lüftungsöffnungen, Schließung von Öffnungen mittels Blindflanschen, Öffnungen und Zubehörteile für Kabeleinführungen, Set für eventuelle Anreihmontage, Nivellierfüße, Schutzgrad mindestens IP20, Betriebstemperatur -40°C ÷ +70°C; maximale relative Luftfeuchtigkeit <93%, Farbe nach Angaben der Bauleitung. Als im Preis inbegriffen und vergütet versteht sich jedes erforderliche Zubehör für die Montage und die gesamte Leistung für eine fachgerechte Ausführung der Arbeiten. / Vor Bestellung und der Lieferung ist der BL eine genaue Zeichnung über die Zusammensetzung des Verteilers zur Prüfung und Genehmigung / vorzulegen. / In folgender Zusammensetzung. / Armadio rack 19" (da 24 a 47 unità) Armadio rack 19" (da 24 a 47 unità) per la distribuzione e l'attestazione del cablaggio, composto da elementi in lamiera d'acciaio zincata. Struttura di supporto composta da profilati in acciaio assemblata con punto di fissaggio per il montaggio, piastra di fondo e tetto, zoccolo, pareti laterali smontabili, porta di chiusura trasparente con maniglia e chiusura a chiave, apertura per eventuale ventilatore con filtro oppure feritoia di areazione, chiusura delle aperture con flange cieche, apertura ed accessori per passaggio cavi, accessori per un eventuale accoppiamento in serie, piedini di livellamento, grado di protezione minimo IP20, temperatura di esercizio -40 °C ÷ +70°C; massima umidità relativa <93%, colore a scelta della D.L. / Nel prezzo si intendono compresi e compensati ogni accessorio necessario per la posa ed ogni altro onere ed accessorio necessario per una realizzazione a regola d'arte. / Prima dell'ordine e della fornitura va sottoposto alla DL un disegno dettagliato della composizione del quadro per la verifica e l'approvazione. Nelle seguenti composizioni. / Rackverteiler Standschrank 33 Einheiten (HxLxT) (1600-1650x600x600) / Armadio rack a pavimento 33 unità (hxlxp) (1600-1650x600x600)	St		1430,00
15.20.10.02.f	Rackschrank 19" (24 bis 47 Einheiten) / Rackschrank 19" (24 bis 47 Einheiten) für die Verteilung und die Zertifizierung der Verkabelung bestehend aus Komponenten aus verzinktem Stahlblech. Zusammengebaute Tragstruktur aus Stahlprofilen mit Befestigungspunkten für die Montage, Rücktür, Dachblech, Sockel, demontable Seitenwände, transparente Tür mit Griff und Schloss, Öffnung für eventuelle Lüfter mit Filter oder Lüftungsöffnungen, Schließung von Öffnungen mittels Blindflanschen, Öffnungen und Zubehörteile für Kabeleinführungen, Set für eventuelle Anreihmontage, Nivellierfüße, Schutzgrad mindestens IP20, Betriebstemperatur -40°C ÷ +70°C; maximale relative Luftfeuchtigkeit <93%, Farbe nach Angaben der Bauleitung. Als im Preis inbegriffen und vergütet versteht sich jedes erforderliche Zubehör für die Montage und die gesamte Leistung für eine fachgerechte Ausführung der Arbeiten. / Vor Bestellung und der Lieferung ist der BL eine genaue Zeichnung über die Zusammensetzung des Verteilers zur Prüfung und Genehmigung / vorzulegen. / In folgender Zusammensetzung. / Armadio rack 19" (da 24 a 47 unità) Armadio rack 19" (da 24 a 47 unità) per la distribuzione e l'attestazione del cablaggio, composto da elementi in lamiera d'acciaio zincata. Struttura di supporto composta da profilati in acciaio assemblata con punto di fissaggio per il montaggio, piastra di fondo e tetto, zoccolo, pareti laterali smontabili, porta di chiusura trasparente con maniglia e chiusura a chiave, apertura per eventuale ventilatore con filtro oppure feritoia di areazione, chiusura delle aperture con flange cieche, apertura ed accessori per passaggio cavi, accessori per un eventuale accoppiamento in serie, piedini di livellamento, grado di protezione minimo IP20, temperatura di esercizio -40 °C ÷ +70°C; massima umidità relativa <93%, colore a scelta della D.L. / Nel prezzo si intendono compresi e compensati ogni accessorio necessario per la posa ed ogni altro onere ed accessorio necessario per una realizzazione a regola d'arte. / Prima dell'ordine e della fornitura va sottoposto alla DL un disegno dettagliato della composizione del quadro per la verifica e l'approvazione. Nelle seguenti composizioni. / Rackverteiler Standschrank 33 Einheiten (HxLxT) (1600-1650x800x800) / Armadio rack a pavimento 33 unità (hxlxp) (1600-1650x800x800)	St		1800,00
15.20.10.02.g	Rackschrank 19" (24 bis 47 Einheiten) / Rackschrank 19" (24 bis 47 Einheiten) für die Verteilung und die Zertifizierung der Verkabelung bestehend aus Komponenten aus verzinktem Stahlblech. Zusammengebaute Tragstruktur aus Stahlprofilen mit Befestigungspunkten für die Montage, Rücktür, Dachblech, Sockel, demontable Seitenwände, transparente Tür mit Griff und Schloss, Öffnung für eventuelle Lüfter mit Filter oder Lüftungsöffnungen, Schließung von Öffnungen mittels Blindflanschen, Öffnungen und Zubehörteile für Kabeleinführungen, Set für eventuelle Anreihmontage, Nivellierfüße, Schutzgrad mindestens IP20, Betriebstemperatur -40°C ÷ +70°C; maximale relative Luftfeuchtigkeit <93%, Farbe nach Angaben der Bauleitung. Als im Preis inbegriffen und vergütet versteht sich jedes erforderliche Zubehör für die Montage und die gesamte Leistung für eine fachgerechte Ausführung der Arbeiten. / Vor Bestellung und der Lieferung ist der BL eine genaue Zeichnung über die Zusammensetzung des Verteilers zur Prüfung und Genehmigung / vorzulegen. / In folgender Zusammensetzung. / Armadio rack 19" (da 24 a 47 unità) Armadio rack 19" (da 24 a 47 unità) per la distribuzione e l'attestazione del cablaggio, composto da elementi in lamiera d'acciaio zincata. Struttura di supporto composta da profilati in acciaio assemblata con punto di fissaggio per il montaggio, piastra di fondo e tetto, zoccolo, pareti laterali smontabili, porta di chiusura trasparente con maniglia e chiusura a chiave, apertura per eventuale ventilatore con filtro oppure feritoia di areazione, chiusura delle aperture con flange cieche, apertura ed accessori per passaggio cavi, accessori per un eventuale accoppiamento in serie, piedini di livellamento, grado di protezione minimo IP20, temperatura di esercizio -40 °C ÷ +70°C; massima umidità relativa <93%, colore a scelta della D.L. / Nel prezzo si intendono compresi e compensati ogni accessorio necessario per la posa ed ogni altro onere ed accessorio necessario per una realizzazione a regola d'arte. / Prima dell'ordine e della fornitura va sottoposto alla DL un disegno dettagliato della composizione del quadro per la verifica e l'approvazione. Nelle seguenti composizioni. / Rackverteiler Standschrank 38 Einheiten (HxLxT) (1800x600x600) / Armadio rack a pavimento 38 unità (hxlxp) (1800x600x600)	St		1370,00
15.20.10.02.h	Rackschrank 19" (24 bis 47 Einheiten) / Rackschrank 19" (24 bis 47 Einheiten) für die Verteilung und die Zertifizierung der Verkabelung bestehend aus Komponenten aus verzinktem Stahlblech. Zusammengebaute Tragstruktur aus Stahlprofilen mit Befestigungspunkten für die Montage, Rücktür, Dachblech, Sockel, demontable Seitenwände, transparente Tür mit Griff und Schloss, Öffnung für eventuelle Lüfter mit Filter oder Lüftungsöffnungen, Schließung von Öffnungen mittels Blindflanschen, Öffnungen und Zubehörteile für Kabeleinführungen, Set für eventuelle Anreihmontage, Nivellierfüße, Schutzgrad mindestens IP20, Betriebstemperatur -40°C ÷ +70°C; maximale relative Luftfeuchtigkeit <93%, Farbe nach Angaben der Bauleitung. Als im Preis inbegriffen und vergütet versteht sich jedes erforderliche Zubehör für die Montage und die gesamte Leistung für eine fachgerechte Ausführung der Arbeiten. / Vor Bestellung und der Lieferung ist der BL eine genaue Zeichnung über die Zusammensetzung des Verteilers zur Prüfung und Genehmigung / vorzulegen. / In folgender Zusammensetzung. / Armadio rack 19" (da 24 a 47 unità) Armadio rack 19" (da 24 a 47 unità) per la distribuzione e l'attestazione del cablaggio, composto da elementi in lamiera d'acciaio zincata. Struttura di supporto composta da profilati in acciaio assemblata con punto di fissaggio per il montaggio, piastra di fondo e tetto, zoccolo, pareti laterali smontabili, porta di chiusura trasparente con maniglia e chiusura a chiave, apertura per eventuale ventilatore con filtro oppure feritoia di areazione, chiusura delle aperture con flange cieche, apertura ed accessori per passaggio cavi, accessori per un eventuale accoppiamento in serie, piedini di livellamento, grado di protezione minimo IP20, temperatura di esercizio -40 °C ÷ +70°C; massima umidità relativa <93%, colore a scelta della D.L. / Nel prezzo si intendono compresi e compensati ogni accessorio necessario per la posa ed ogni altro onere ed accessorio necessario per una realizzazione a regola d'arte. / Prima dell'ordine e della fornitura va sottoposto alla DL un disegno dettagliato della composizione del quadro per la verifica e l'approvazione. Nelle seguenti composizioni. / Rackverteiler Standschrank 38 Einheiten (HxLxT) (1800x800x800) / Armadio rack a pavimento 38 unità (hxlxp) (1800x800x800)	St		1670,00
15.20.10.02.i	Rackschrank 19" (24 bis 47 Einheiten) / Rackschrank 19" (24 bis 47 Einheiten) für die Verteilung und die Zertifizierung der Verkabelung bestehend aus Komponenten aus verzinktem Stahlblech. Zusammengebaute Tragstruktur aus Stahlprofilen mit Befestigungspunkten für die Montage, Rücktür, Dachblech, Sockel, demontable Seitenwände, transparente Tür mit Griff und Schloss, Öffnung für eventuelle Lüfter mit Filter oder Lüftungsöffnungen, Schließung von Öffnungen mittels Blindflanschen, Öffnungen und Zubehörteile für Kabeleinführungen, Set für eventuelle Anreihmontage, Nivellierfüße, Schutzgrad mindestens IP20, Betriebstemperatur -40°C ÷ +70°C; maximale relative Luftfeuchtigkeit <93%, Farbe nach Angaben der Bauleitung. Als im Preis inbegriffen und vergütet versteht sich jedes erforderliche Zubehör für die Montage und die gesamte Leistung für eine fachgerechte Ausführung der Arbeiten. / Vor Bestellung und der Lieferung ist der BL eine genaue Zeichnung über die Zusammensetzung des Verteilers zur Prüfung und Genehmigung / vorzulegen. / In folgender Zusammensetzung. / Armadio rack 19" (da 24 a 47 unità) Armadio rack 19" (da 24 a 47 unità) per la distribuzione e l'attestazione del cablaggio, composto da elementi in lamiera d'acciaio zincata. Struttura di supporto composta da profilati in acciaio assemblata con punto di fissaggio per il montaggio, piastra di fondo e tetto, zoccolo, pareti laterali smontabili, porta di chiusura trasparente con maniglia e chiusura a chiave, apertura per eventuale ventilatore con filtro oppure feritoia di areazione, chiusura delle aperture con flange cieche, apertura ed accessori per passaggio cavi, accessori per un eventuale accoppiamento in serie, piedini di livellamento, grado di protezione minimo IP20, temperatura di esercizio -40 °C ÷ +70°C; massima umidità relativa <93%, colore a scelta della D.L. / Nel prezzo si intendono compresi e compensati ogni accessorio necessario per la posa ed ogni altro onere ed accessorio necessario per una realizzazione a regola d'arte. / Prima dell'ordine e della fornitura va sottoposto alla DL un disegno dettagliato della composizione del quadro per la verifica e l'approvazione. Nelle seguenti composizioni. / Rackverteiler Standschrank 42 Einheiten (HxLxT) (2000-2100x600x600) / Armadio rack a pavimento 42 unità (hxlxp) (2000-2100x600x600)	St		1430,00
15.20.10.02.j	Rackschrank 19" (24 bis 47 Einheiten) / Rackschrank 19" (24 bis 47 Einheiten) für die Verteilung und die Zertifizierung der Verkabelung bestehend aus Komponenten aus verzinktem Stahlblech. Zusammengebaute Tragstruktur aus Stahlprofilen mit Befestigungspunkten für die Montage, Rücktür, Dachblech, Sockel, demontable Seitenwände, transparente Tür mit Griff und Schloss, Öffnung für eventuelle Lüfter mit Filter oder Lüftungsöffnungen, Schließung von Öffnungen mittels Blindflanschen, Öffnungen und Zubehörteile für Kabeleinführungen, Set für eventuelle Anreihmontage, Nivellierfüße, Schutzgrad mindestens IP20, Betriebstemperatur -40°C ÷ +70°C; maximale relative Luftfeuchtigkeit <93%, Farbe nach Angaben der Bauleitung. Als im Preis inbegriffen und vergütet versteht sich jedes erforderliche Zubehör für die Montage und die gesamte Leistung für eine fachgerechte Ausführung der Arbeiten. / Vor Bestellung und der Lieferung ist der BL eine genaue Zeichnung über die Zusammensetzung des Verteilers zur Prüfung und Genehmigung / vorzulegen. / In folgender Zusammensetzung. / Armadio rack 19" (da 24 a 47 unità) Armadio rack 19" (da 24 a 47 unità) per la distribuzione e l'attestazione del cablaggio, composto da elementi in lamiera d'acciaio zincata. Struttura di supporto composta da profilati in acciaio assemblata con punto di fissaggio per il montaggio, piastra di fondo e tetto, zoccolo, pareti laterali smontabili, porta di chiusura trasparente con maniglia e chiusura a chiave, apertura per eventuale ventilatore con filtro oppure feritoia di areazione, chiusura delle aperture con flange cieche, apertura ed accessori per passaggio cavi, accessori per un eventuale accoppiamento in serie, piedini di livellamento, grado di protezione minimo IP20, temperatura di esercizio -40 °C ÷ +70°C; massima umidità relativa <93%, colore a scelta della D.L. / Nel prezzo si intendono compresi e compensati ogni accessorio necessario per la posa ed ogni altro onere ed accessorio necessario per una realizzazione a regola d'arte. / Prima dell'ordine e della fornitura va sottoposto alla DL un disegno dettagliato della composizione del quadro per la verifica e l'approvazione. Nelle seguenti composizioni. / Rackverteiler Standschrank 42 Einheiten (HxLxT) (2000-210x800x800) / Armadio rack a pavimento 42 unità (hxlxp) (2000-210x800x800)	St		1790,00
15.20.10.02.k	Rackschrank 19" (24 bis 47 Einheiten) / Rackschrank 19" (24 bis 47 Einheiten) für die Verteilung und die Zertifizierung der Verkabelung bestehend aus Komponenten aus verzinktem Stahlblech. Zusammengebaute Tragstruktur aus Stahlprofilen mit Befestigungspunkten für die Montage, Rücktür, Dachblech, Sockel, demontable Seitenwände, transparente Tür mit Griff und Schloss, Öffnung für eventuelle Lüfter mit Filter oder Lüftungsöffnungen, Schließung von Öffnungen mittels Blindflanschen, Öffnungen und Zubehörteile für Kabeleinführungen, Set für eventuelle Anreihmontage, Nivellierfüße, Schutzgrad mindestens IP20, Betriebstemperatur -40°C ÷ +70°C; maximale relative Luftfeuchtigkeit <93%, Farbe nach Angaben der Bauleitung. Als im Preis inbegriffen und vergütet versteht sich jedes erforderliche Zubehör für die Montage und die gesamte Leistung für eine fachgerechte Ausführung der Arbeiten. / Vor Bestellung und der Lieferung ist der BL eine genaue Zeichnung über die Zusammensetzung des Verteilers zur Prüfung und Genehmigung / vorzulegen. / In folgender Zusammensetzung. / Armadio rack 19" (da 24 a 47 unità) Armadio rack 19" (da 24 a 47 unità) per la distribuzione e l'attestazione del cablaggio, composto da elementi in lamiera d'acciaio zincata. Struttura di supporto composta da profilati in acciaio assemblata con punto di fissaggio per il montaggio, piastra di fondo e tetto, zoccolo, pareti laterali smontabili, porta di chiusura trasparente con maniglia e chiusura a chiave, apertura per eventuale ventilatore con filtro oppure feritoia di areazione, chiusura delle aperture con flange cieche, apertura ed accessori per passaggio cavi, accessori per un eventuale accoppiamento in serie, piedini di livellamento, grado di protezione minimo IP20, temperatura di esercizio -40 °C ÷ +70°C; massima umidità relativa <93%, colore a scelta della D.L. / Nel prezzo si intendono compresi e compensati ogni accessorio necessario per la posa ed ogni altro onere ed accessorio necessario per una realizzazione a regola d'arte. / Prima dell'ordine e della fornitura va sottoposto alla DL un disegno dettagliato della composizione del quadro per la verifica e l'approvazione. Nelle seguenti composizioni. / Rackverteiler Standschrank 42 Einheiten (HxLxT) (2000-210x600x1000) / Armadio rack a pavimento 42 unità (hxlxp) (2000-210x600x1000)	St		2380,00
15.20.10.02.l	Rackschrank 19" (24 bis 47 Einheiten) / Rackschrank 19" (24 bis 47 Einheiten) für die Verteilung und die Zertifizierung der Verkabelung bestehend aus Komponenten aus verzinktem Stahlblech. Zusammengebaute Tragstruktur aus Stahlprofilen mit Befestigungspunkten für die Montage, Rücktür, Dachblech, Sockel, demontable Seitenwände, transparente Tür mit Griff und Schloss, Öffnung für eventuelle Lüfter mit Filter oder Lüftungsöffnungen, Schließung von Öffnungen mittels Blindflanschen, Öffnungen und Zubehörteile für Kabeleinführungen, Set für eventuelle Anreihmontage, Nivellierfüße, Schutzgrad mindestens IP20, Betriebstemperatur -40°C ÷ +70°C; maximale relative Luftfeuchtigkeit <93%, Farbe nach Angaben der Bauleitung. Als im Preis inbegriffen und vergütet versteht sich jedes erforderliche Zubehör für die Montage und die gesamte Leistung für eine fachgerechte Ausführung der Arbeiten. / Vor Bestellung und der Lieferung ist der BL eine genaue Zeichnung über die Zusammensetzung des Verteilers zur Prüfung und Genehmigung / vorzulegen. / In folgender Zusammensetzung. / Armadio rack 19" (da 24 a 47 unità) Armadio rack 19" (da 24 a 47 unità) per la distribuzione e l'attestazione del cablaggio, composto da elementi in lamiera d'acciaio zincata. Struttura di supporto composta da profilati in acciaio assemblata con punto di fissaggio per il montaggio, piastra di fondo e tetto, zoccolo, pareti laterali smontabili, porta di chiusura trasparente con maniglia e chiusura a chiave, apertura per eventuale ventilatore con filtro oppure feritoia di areazione, chiusura delle aperture con flange cieche, apertura ed accessori per passaggio cavi, accessori per un eventuale accoppiamento in serie, piedini di livellamento, grado di protezione minimo IP20, temperatura di esercizio -40 °C ÷ +70°C; massima umidità relativa <93%, colore a scelta della D.L. / Nel prezzo si intendono compresi e compensati ogni accessorio necessario per la posa ed ogni altro onere ed accessorio necessario per una realizzazione a regola d'arte. / Prima dell'ordine e della fornitura va sottoposto alla DL un disegno dettagliato della composizione del quadro per la verifica e l'approvazione. Nelle seguenti composizioni. / Rackverteiler Standschrank 47 Einheiten (HxLxT) (2200x600x600) / Armadio rack a pavimento 47 unità (hxlxp) (2200x600x600)	St		1650,00
15.20.10.02.m	Rackschrank 19" (24 bis 47 Einheiten) / Rackschrank 19" (24 bis 47 Einheiten) für die Verteilung und die Zertifizierung der Verkabelung bestehend aus Komponenten aus verzinktem Stahlblech. Zusammengebaute Tragstruktur aus Stahlprofilen mit Befestigungspunkten für die Montage, Rücktür, Dachblech, Sockel, demontable Seitenwände, transparente Tür mit Griff und Schloss, Öffnung für eventuelle Lüfter mit Filter oder Lüftungsöffnungen, Schließung von Öffnungen mittels Blindflanschen, Öffnungen und Zubehörteile für Kabeleinführungen, Set für eventuelle Anreihmontage, Nivellierfüße, Schutzgrad mindestens IP20, Betriebstemperatur -40°C ÷ +70°C; maximale relative Luftfeuchtigkeit <93%, Farbe nach Angaben der Bauleitung. Als im Preis inbegriffen und vergütet versteht sich jedes erforderliche Zubehör für die Montage und die gesamte Leistung für eine fachgerechte Ausführung der Arbeiten. / Vor Bestellung und der Lieferung ist der BL eine genaue Zeichnung über die Zusammensetzung des Verteilers zur Prüfung und Genehmigung / vorzulegen. / In folgender Zusammensetzung. / Armadio rack 19" (da 24 a 47 unità) Armadio rack 19" (da 24 a 47 unità) per la distribuzione e l'attestazione del cablaggio, composto da elementi in lamiera d'acciaio zincata. Struttura di supporto composta da profilati in acciaio assemblata con punto di fissaggio per il montaggio, piastra di fondo e tetto, zoccolo, pareti laterali smontabili, porta di chiusura trasparente con maniglia e chiusura a chiave, apertura per eventuale ventilatore con filtro oppure feritoia di areazione, chiusura delle aperture con flange cieche, apertura ed accessori per passaggio cavi, accessori per un eventuale accoppiamento in serie, piedini di livellamento, grado di protezione minimo IP20, temperatura di esercizio -40 °C ÷ +70°C; massima umidità relativa <93%, colore a scelta della D.L. / Nel prezzo si intendono compresi e compensati ogni accessorio necessario per la posa ed ogni altro onere ed accessorio necessario per una realizzazione a regola d'arte. / Prima dell'ordine e della fornitura va sottoposto alla DL un disegno dettagliato della composizione del quadro per la verifica e l'approvazione. Nelle seguenti composizioni. / Rackverteiler Standschrank 47 Einheiten (HxLxT) (2200x800x800) / Armadio rack a pavimento 47 unità (hxlxp) (2200x800x800)	St		2290,00
15.20.10.02.n	Rackschrank 19" (24 bis 47 Einheiten) / Rackschrank 19" (24 bis 47 Einheiten) für die Verteilung und die Zertifizierung der Verkabelung bestehend aus Komponenten aus verzinktem Stahlblech. Zusammengebaute Tragstruktur aus Stahlprofilen mit Befestigungspunkten für die Montage, Rücktür, Dachblech, Sockel, demontable Seitenwände, transparente Tür mit Griff und Schloss, Öffnung für eventuelle Lüfter mit Filter oder Lüftungsöffnungen, Schließung von Öffnungen mittels Blindflanschen, Öffnungen und Zubehörteile für Kabeleinführungen, Set für eventuelle Anreihmontage, Nivellierfüße, Schutzgrad mindestens IP20, Betriebstemperatur -40°C ÷ +70°C; maximale relative Luftfeuchtigkeit <93%, Farbe nach Angaben der Bauleitung. Als im Preis inbegriffen und vergütet versteht sich jedes erforderliche Zubehör für die Montage und die gesamte Leistung für eine fachgerechte Ausführung der Arbeiten. / Vor Bestellung und der Lieferung ist der BL eine genaue Zeichnung über die Zusammensetzung des Verteilers zur Prüfung und Genehmigung / vorzulegen. / In folgender Zusammensetzung. / Armadio rack 19" (da 24 a 47 unità) Armadio rack 19" (da 24 a 47 unità) per la distribuzione e l'attestazione del cablaggio, composto da elementi in lamiera d'acciaio zincata. Struttura di supporto composta da profilati in acciaio assemblata con punto di fissaggio per il montaggio, piastra di fondo e tetto, zoccolo, pareti laterali smontabili, porta di chiusura trasparente con maniglia e chiusura a chiave, apertura per eventuale ventilatore con filtro oppure feritoia di areazione, chiusura delle aperture con flange cieche, apertura ed accessori per passaggio cavi, accessori per un eventuale accoppiamento in serie, piedini di livellamento, grado di protezione minimo IP20, temperatura di esercizio -40 °C ÷ +70°C; massima umidità relativa <93%, colore a scelta della D.L. / Nel prezzo si intendono compresi e compensati ogni accessorio necessario per la posa ed ogni altro onere ed accessorio necessario per una realizzazione a regola d'arte. / Prima dell'ordine e della fornitura va sottoposto alla DL un disegno dettagliato della composizione del quadro per la verifica e l'approvazione. Nelle seguenti composizioni. / Rackverteiler Standschrank 47 Einheiten (HxLxT) (2200x800x1000) / Armadio rack a pavimento 47 unità (hxlxp) (2200x800x1000)	St		2400,00
15.20.10.03	Telefon-/Datenstecker für Montage auf Patchpanel, komplett mit Zubehör, fertig geliefert, montiert und angeschlossen / Presa telefono/dati per il montaggio su pannello di permutazione, completa di accessori, fornita, montata e collegata pronta all'uso.
15.20.10.03.a	Telefon-/Datenstecker für Montage auf Patchpanel, komplett mit Zubehör, fertig geliefert, montiert und angeschlossen / Presa telefono/dati per il montaggio su pannello di permutazione, completa di accessori, fornita, montata e collegata pronta all'uso. / Telefonstecker RJ11 cat. 3 für Patchpanel / Presa telefonica RJ11 cat. 3 per pannello di permutazione	St		10,90
15.20.10.03.b	Telefon-/Datenstecker für Montage auf Patchpanel, komplett mit Zubehör, fertig geliefert, montiert und angeschlossen / Presa telefono/dati per il montaggio su pannello di permutazione, completa di accessori, fornita, montata e collegata pronta all'uso. / Datenstecker RJ45 cat. 6 U/UTP/ 100MHz für Patchpanel / Presa dati RJ45 cat. 6 U/UTP/ 100MHz per pannello di permutazione	St		13,90
15.20.10.03.c	Telefon-/Datenstecker für Montage auf Patchpanel, komplett mit Zubehör, fertig geliefert, montiert und angeschlossen / Presa telefono/dati per il montaggio su pannello di permutazione, completa di accessori, fornita, montata e collegata pronta all'uso. / Datenstecker RJ45 cat. 6 F/UTP/ 250MHz für Patchpanel / Presa dati RJ45 cat. 6 F/UTP/ 250MHz per pannello di permutazione	St		17,20
15.20.10.03.d	Telefon-/Datenstecker für Montage auf Patchpanel, komplett mit Zubehör, fertig geliefert, montiert und angeschlossen / Presa telefono/dati per il montaggio su pannello di permutazione, completa di accessori, fornita, montata e collegata pronta all'uso. / Datenstecker RJ45 cat. 6A SF/UTP/ 500MHz für Patchpanel / Presa dati RJ45 cat. 6A SF/UTP/ 500MHz per pannello di permutazione	St		23,70
15.20.10.04	Patchpanel leer / Patchpanel 19" ohne Telefon-/Datenstecker, komplett mit Zubehör, fertig geliefert und montiert / Pannello di permutazione vuoto / Pannello di permutazione 19" senza prese telefoniche o dati, completo di accessori, fornito e montato pronto all'uso
15.20.10.04.a	Patchpanel leer / Patchpanel 19" ohne Telefon-/Datenstecker, komplett mit Zubehör, fertig geliefert und montiert / Pannello di permutazione vuoto / Pannello di permutazione 19" senza prese telefoniche o dati, completo di accessori, fornito e montato pronto all'uso / Patchpanel ohne Telefon-/Datenstecker für bis zu 12 Anschlüsse / Pannello di permutazione senza presa telefonica/dati per max. 12 collegamenti	St		90,40
15.20.10.04.b	Patchpanel leer / Patchpanel 19" ohne Telefon-/Datenstecker, komplett mit Zubehör, fertig geliefert und montiert / Pannello di permutazione vuoto / Pannello di permutazione 19" senza prese telefoniche o dati, completo di accessori, fornito e montato pronto all'uso / Patchpanel ohne Telefon-/Datenstecker für bis zu 24 Anschlüsse / Pannello di permutazione senza presa telefonica/dati per max. 24 collegamenti	St		90,40
15.20.10.04.d	Patchpanel leer / Patchpanel 19" ohne Telefon-/Datenstecker, komplett mit Zubehör, fertig geliefert und montiert / Pannello di permutazione vuoto / Pannello di permutazione 19" senza prese telefoniche o dati, completo di accessori, fornito e montato pronto all'uso / Patchpanel ohne Telefon-/Datenstecker für bis zu 48 Anschlüsse / Pannello di permutazione senza presa telefonica/dati per max. 48 collegamenti	St		174,00
15.20.10.05	Patchpanel belegt / Patchpanel 19" mit Telefon-/ Datenstecker, komplett mit Zubehör, fertig geliefert, montiert und angeschlossen / Pannello di permutazione attrezzato / Pannello di permutazione 19" con presa telefonica e dati, completo di accessori, fornito, montato e collegato pronto all'uso
15.20.10.05.a	Patchpanel belegt / Patchpanel 19" mit Telefon-/ Datenstecker, komplett mit Zubehör, fertig geliefert, montiert und angeschlossen / Pannello di permutazione attrezzato / Pannello di permutazione 19" con presa telefonica e dati, completo di accessori, fornito, montato e collegato pronto all'uso / Patchpanel mit 12 Telefonstecker RJ11 cat. 3 / Pannello di permutazione con 12 prese telefoniche RJ11 cat. 3	St		215,00
15.20.10.05.b	Patchpanel belegt / Patchpanel 19" mit Telefon-/ Datenstecker, komplett mit Zubehör, fertig geliefert, montiert und angeschlossen / Pannello di permutazione attrezzato / Pannello di permutazione 19" con presa telefonica e dati, completo di accessori, fornito, montato e collegato pronto all'uso / Patchpanel mit 24 Telefonstecker RJ11 cat. 3 / Pannello di permutazione con 24 prese telefoniche RJ11 cat. 3	St		346,00
15.20.10.05.c	Patchpanel belegt / Patchpanel 19" mit Telefon-/ Datenstecker, komplett mit Zubehör, fertig geliefert, montiert und angeschlossen / Pannello di permutazione attrezzato / Pannello di permutazione 19" con presa telefonica e dati, completo di accessori, fornito, montato e collegato pronto all'uso / Patchpanel mit 48 Telefonstecker RJ11 cat. 3 / Pannello di permutazione con 48 prese telefoniche RJ11 cat. 3	St		693,00
15.20.10.05.d	Patchpanel belegt / Patchpanel 19" mit Telefon-/ Datenstecker, komplett mit Zubehör, fertig geliefert, montiert und angeschlossen / Pannello di permutazione attrezzato / Pannello di permutazione 19" con presa telefonica e dati, completo di accessori, fornito, montato e collegato pronto all'uso / Patchpanel mit 12 Datenstecker RJ45 cat. 6 U/UTP/ 100MHz / Pannello di permutazione con 12 prese dati RJ45 cat. 6 U/UTP/ 100MHz	St		251,00
15.20.10.05.e	Patchpanel belegt / Patchpanel 19" mit Telefon-/ Datenstecker, komplett mit Zubehör, fertig geliefert, montiert und angeschlossen / Pannello di permutazione attrezzato / Pannello di permutazione 19" con presa telefonica e dati, completo di accessori, fornito, montato e collegato pronto all'uso / Patchpanel mit 24 Datenstecker RJ45 cat. 6 U/UTP/ 100MHz / Pannello di permutazione con 24 prese dati RJ45 cat. 6 U/UTP/ 100MHz	St		419,00
15.20.10.05.f	Patchpanel belegt / Patchpanel 19" mit Telefon-/ Datenstecker, komplett mit Zubehör, fertig geliefert, montiert und angeschlossen / Pannello di permutazione attrezzato / Pannello di permutazione 19" con presa telefonica e dati, completo di accessori, fornito, montato e collegato pronto all'uso / Patchpanel mit 48 Datenstecker RJ45 cat. 6 U/UTP/ 100MHz / Pannello di permutazione con 48 prese dati RJ45 cat. 6 U/UTP/ 100MHz	St		837,00
15.20.10.05.g	Patchpanel belegt / Patchpanel 19" mit Telefon-/ Datenstecker, komplett mit Zubehör, fertig geliefert, montiert und angeschlossen / Pannello di permutazione attrezzato / Pannello di permutazione 19" con presa telefonica e dati, completo di accessori, fornito, montato e collegato pronto all'uso / Patchpanel mit 12 Datenstecker RJ45 cat. 6 F/UTP/ 250MHz / Pannello di permutazione con 12 prese dati RJ45 cat. 6 F/UTP/ 250MHz	St		290,00
15.20.10.05.h	Patchpanel belegt / Patchpanel 19" mit Telefon-/ Datenstecker, komplett mit Zubehör, fertig geliefert, montiert und angeschlossen / Pannello di permutazione attrezzato / Pannello di permutazione 19" con presa telefonica e dati, completo di accessori, fornito, montato e collegato pronto all'uso / Patchpanel mit 24 Datenstecker RJ45 cat. 6 F/UTP/ 250MHz / Pannello di permutazione con 24 prese dati RJ45 cat. 6 F/UTP/ 250MHz	St		497,00
15.20.10.05.i	Patchpanel belegt / Patchpanel 19" mit Telefon-/ Datenstecker, komplett mit Zubehör, fertig geliefert, montiert und angeschlossen / Pannello di permutazione attrezzato / Pannello di permutazione 19" con presa telefonica e dati, completo di accessori, fornito, montato e collegato pronto all'uso / Patchpanel mit 48 Datenstecker RJ45 cat. 6 F/UTP/ 250MHz / Pannello di permutazione con 48 prese dati RJ45 cat. 6 F/UTP/ 250MHz	St		993,00
15.20.10.05.j	Patchpanel belegt / Patchpanel 19" mit Telefon-/ Datenstecker, komplett mit Zubehör, fertig geliefert, montiert und angeschlossen / Pannello di permutazione attrezzato / Pannello di permutazione 19" con presa telefonica e dati, completo di accessori, fornito, montato e collegato pronto all'uso / Patchpanel mit 12 Datenstecker RJ45 cat. 6A SF/UTP/ 500MHz / Pannello di permutazione con 12 prese dati RJ45 cat. 6A SF/UTP/ 500MHz	St		369,00
15.20.10.05.k	Patchpanel belegt / Patchpanel 19" mit Telefon-/ Datenstecker, komplett mit Zubehör, fertig geliefert, montiert und angeschlossen / Pannello di permutazione attrezzato / Pannello di permutazione 19" con presa telefonica e dati, completo di accessori, fornito, montato e collegato pronto all'uso / Patchpanel mit 24 Datenstecker RJ45 cat. 6A SF/UTP/ 500MHz / Pannello di permutazione con 24 prese dati RJ45 cat. 6A SF/UTP/ 500MHz	St		654,00
15.20.10.05.l	Patchpanel belegt / Patchpanel 19" mit Telefon-/ Datenstecker, komplett mit Zubehör, fertig geliefert, montiert und angeschlossen / Pannello di permutazione attrezzato / Pannello di permutazione 19" con presa telefonica e dati, completo di accessori, fornito, montato e collegato pronto all'uso / Patchpanel mit 48 Datenstecker RJ45 cat. 6A SF/UTP/ 500MHz / Pannello di permutazione con 48 prese dati RJ45 cat. 6A SF/UTP/ 500MHz	St		1310,00
15.20.10.06	Ablage für 19" Rack / Ablage für 19" Rack komplett mit Zubehör, fertig geliefert und montiert / Ripiano per rack 19" Ripiano per rack 19" completo di accessori, fornito e montato pronto all'uso
15.20.10.06.a	Ablage für 19" Rack / Ablage für 19" Rack komplett mit Zubehör, fertig geliefert und montiert / Ripiano per rack 19" Ripiano per rack 19" completo di accessori, fornito e montato pronto all'uso / Ablage Tiefe 30cm / Ripiano profondità 30cm	St		77,80
15.20.10.06.b	Ablage für 19" Rack / Ablage für 19" Rack komplett mit Zubehör, fertig geliefert und montiert / Ripiano per rack 19" Ripiano per rack 19" completo di accessori, fornito e montato pronto all'uso / Ablage Tiefe 60cm / Ripiano profondità 60cm	St		93,20
15.20.10.06.c	Ablage für 19" Rack / Ablage für 19" Rack komplett mit Zubehör, fertig geliefert und montiert / Ripiano per rack 19" Ripiano per rack 19" completo di accessori, fornito e montato pronto all'uso / Ablage Tiefe 80cm / Ripiano profondità 80cm	St		112,00
15.20.10.07	Ablage ausziehbar für 19" Rack / Ablage ausziehbar für 19" Rack komplett mit Zubehör, fertig geliefert und montiert / Ripiano estraibile per rack 19" / Ripiano estraibile per rack 19" completo di accessori, fornito e montato pronto all'uso
15.20.10.07.a	Ablage ausziehbar für 19" Rack / Ablage ausziehbar für 19" Rack komplett mit Zubehör, fertig geliefert und montiert / Ripiano estraibile per rack 19" / Ripiano estraibile per rack 19" completo di accessori, fornito e montato pronto all'uso / Ablage ausziehbar Tiefe 60cm / Ripiano estraibile profondità 60cm	St		235,00
15.20.10.07.b	Ablage ausziehbar für 19" Rack / Ablage ausziehbar für 19" Rack komplett mit Zubehör, fertig geliefert und montiert / Ripiano estraibile per rack 19" / Ripiano estraibile per rack 19" completo di accessori, fornito e montato pronto all'uso / Ablage ausziehbar Tiefe 80cm / Ripiano estraibile profondità 80cm	St		295,00
15.20.10.08	Blindabdeckung für 19" Rack / Blindabdeckung für 19" Rack komplett mit Zubehör, fertig geliefert und montiert / Copertura cieca per rack 19" / Copertura cieca per rack 19" completo di accessori, fornito e montato pronto all'uso
15.20.10.08.a	Blindabdeckung für 19" Rack / Blindabdeckung für 19" Rack komplett mit Zubehör, fertig geliefert und montiert / Copertura cieca per rack 19" / Copertura cieca per rack 19" completo di accessori, fornito e montato pronto all'uso / Blindabdeckung 1HE / Copertura cieca 1HE	St		23,50
15.20.10.08.b	Blindabdeckung für 19" Rack / Blindabdeckung für 19" Rack komplett mit Zubehör, fertig geliefert und montiert / Copertura cieca per rack 19" / Copertura cieca per rack 19" completo di accessori, fornito e montato pronto all'uso / Blindabdeckung 2HE / Copertura cieca 2HE	St		28,10
15.20.10.08.c	Blindabdeckung für 19" Rack / Blindabdeckung für 19" Rack komplett mit Zubehör, fertig geliefert und montiert / Copertura cieca per rack 19" / Copertura cieca per rack 19" completo di accessori, fornito e montato pronto all'uso / Blindabdeckung 3HE / Copertura cieca 3HE	St		32,30
15.20.10.08.d	Blindabdeckung für 19" Rack / Blindabdeckung für 19" Rack komplett mit Zubehör, fertig geliefert und montiert / Copertura cieca per rack 19" / Copertura cieca per rack 19" completo di accessori, fornito e montato pronto all'uso / Blindabdeckung 4HE / Copertura cieca 4HE	St		35,10
15.20.10.09	Kabelführung horizontal für 19" Rack / Kabelführung horizontal für 19" Rack komplett mit Zubehör, fertig geliefert und montiert / Passacavi orizzontale per rack 19" / Passacavi orizzontale per rack 19" completo di accessori, fornito e montato pronto all'uso
15.20.10.09.a	Kabelführung horizontal für 19" Rack / Kabelführung horizontal für 19" Rack komplett mit Zubehör, fertig geliefert und montiert / Passacavi orizzontale per rack 19" / Passacavi orizzontale per rack 19" completo di accessori, fornito e montato pronto all'uso / Kabelführung 1HE / Passacavi 1HE	St		41,60
15.20.10.09.b	Kabelführung horizontal für 19" Rack / Kabelführung horizontal für 19" Rack komplett mit Zubehör, fertig geliefert und montiert / Passacavi orizzontale per rack 19" / Passacavi orizzontale per rack 19" completo di accessori, fornito e montato pronto all'uso / Kabelführung 2HE / Passacavi 2HE	St		69,80
15.20.10.09.c	Kabelführung horizontal für 19" Rack / Kabelführung horizontal für 19" Rack komplett mit Zubehör, fertig geliefert und montiert / Passacavi orizzontale per rack 19" / Passacavi orizzontale per rack 19" completo di accessori, fornito e montato pronto all'uso / Kabelführung 3HE / Passacavi 3HE	St		109,00
15.20.10.09.d	Kabelführung horizontal für 19" Rack / Kabelführung horizontal für 19" Rack komplett mit Zubehör, fertig geliefert und montiert / Passacavi orizzontale per rack 19" / Passacavi orizzontale per rack 19" completo di accessori, fornito e montato pronto all'uso / Kabelführung 4HE / Passacavi 4HE	St		137,00
15.20.10.10	Kabelführung vertikal für 19" Rack / Kabelführung vertikal für 19" Rack komplett mit Zubehör, fertig geliefert und montiert / Passacavi verticale per rack 19" / Passacavi verticale per rack 19" completo di accessori, fornito e montato pronto all'uso
15.20.10.10.a	Kabelführung vertikal für 19" Rack / Kabelführung vertikal für 19" Rack komplett mit Zubehör, fertig geliefert und montiert / Passacavi verticale per rack 19" / Passacavi verticale per rack 19" completo di accessori, fornito e montato pronto all'uso / Kabelführung bis Höhe 100cm / Passacavi fino all'altezza di 100cm	St		211,00
15.20.10.10.b	Kabelführung vertikal für 19" Rack / Kabelführung vertikal für 19" Rack komplett mit Zubehör, fertig geliefert und montiert / Passacavi verticale per rack 19" / Passacavi verticale per rack 19" completo di accessori, fornito e montato pronto all'uso / Kabelführung bis Höhe 150cm / Passacavi fino all'altezza di 150cm	St		315,00
15.20.10.10.c	Kabelführung vertikal für 19" Rack / Kabelführung vertikal für 19" Rack komplett mit Zubehör, fertig geliefert und montiert / Passacavi verticale per rack 19" / Passacavi verticale per rack 19" completo di accessori, fornito e montato pronto all'uso / Kabelführung bis Höhe 200cm / Passacavi fino all'altezza di 200cm	St		420,00
15.20.10.10.d	Kabelführung vertikal für 19" Rack / Kabelführung vertikal für 19" Rack komplett mit Zubehör, fertig geliefert und montiert / Passacavi verticale per rack 19" / Passacavi verticale per rack 19" completo di accessori, fornito e montato pronto all'uso / Kabelführung bis Höhe 220cm / Passacavi fino all'altezza di 220cm	St		463,00
15.20.10.11	Patchpanel mit Din-Schiene / Patchpanel mit Din-Schiene zur Unterbringung von Reihenschaltschrankgeräten für 19" Rack komplett mit Zubehör, fertig geliefert und montiert / Pannello di permutazione con guida DIN / Pannello di permutazione con guida DIN per sistemazione apparecchi per armadi elettrici collegati in serie per rack 19" completo di accessori,fornito e montato pronto all'uso
15.20.10.11.a	Patchpanel mit Din-Schiene / Patchpanel mit Din-Schiene zur Unterbringung von Reihenschaltschrankgeräten für 19" Rack komplett mit Zubehör, fertig geliefert und montiert / Pannello di permutazione con guida DIN / Pannello di permutazione con guida DIN per sistemazione apparecchi per armadi elettrici collegati in serie per rack 19" completo di accessori,fornito e montato pronto all'uso / Patchpanel mit Din-Schiene 1HE / Pannello di permutazione con guida DIN 1HE	St		69,50
15.20.10.11.b	Patchpanel mit Din-Schiene / Patchpanel mit Din-Schiene zur Unterbringung von Reihenschaltschrankgeräten für 19" Rack komplett mit Zubehör, fertig geliefert und montiert / Pannello di permutazione con guida DIN / Pannello di permutazione con guida DIN per sistemazione apparecchi per armadi elettrici collegati in serie per rack 19" completo di accessori,fornito e montato pronto all'uso / Patchpanel mit Din-Schiene 2HE / Pannello di permutazione con guida DIN 2HE	St		98,50
15.20.10.11.c	Patchpanel mit Din-Schiene / Patchpanel mit Din-Schiene zur Unterbringung von Reihenschaltschrankgeräten für 19" Rack komplett mit Zubehör, fertig geliefert und montiert / Pannello di permutazione con guida DIN / Pannello di permutazione con guida DIN per sistemazione apparecchi per armadi elettrici collegati in serie per rack 19" completo di accessori,fornito e montato pronto all'uso / Patchpanel mit Din-Schiene 3HE / Pannello di permutazione con guida DIN 3HE	St		127,00
15.20.10.11.d	Patchpanel mit Din-Schiene / Patchpanel mit Din-Schiene zur Unterbringung von Reihenschaltschrankgeräten für 19" Rack komplett mit Zubehör, fertig geliefert und montiert / Pannello di permutazione con guida DIN / Pannello di permutazione con guida DIN per sistemazione apparecchi per armadi elettrici collegati in serie per rack 19" completo di accessori,fornito e montato pronto all'uso / Patchpanel mit Din-Schiene 4HE / Pannello di permutazione con guida Din 4HE	St		156,00
15.20.10.12	Steckdosenleiste für 19" Rack / Steckdosenleiste für 19" Rack komplett mit Zubehör, fertig geliefert, montiert und angeschlossen / Listello prese per rack 19" / Listello prese per rack 19" completo di accessori, fornito, montato e collegato pronto all'uso
15.20.10.12.a	Steckdosenleiste für 19" Rack / Steckdosenleiste für 19" Rack komplett mit Zubehör, fertig geliefert, montiert und angeschlossen / Listello prese per rack 19" / Listello prese per rack 19" completo di accessori, fornito, montato e collegato pronto all'uso / Steckdosenleiste mit 8 Schukosteckern / Listello prese con 8 prese Schuko	St		159,00
15.20.10.12.b	Steckdosenleiste für 19" Rack / Steckdosenleiste für 19" Rack komplett mit Zubehör, fertig geliefert, montiert und angeschlossen / Listello prese per rack 19" / Listello prese per rack 19" completo di accessori, fornito, montato e collegato pronto all'uso / Steckdosenleiste mit 8 Schukosteckern und Schalter / Listello prese con 8 prese Schuko e interruttore	St		163,00
15.20.10.12.c	Steckdosenleiste für 19" Rack / Steckdosenleiste für 19" Rack komplett mit Zubehör, fertig geliefert, montiert und angeschlossen / Listello prese per rack 19" / Listello prese per rack 19" completo di accessori, fornito, montato e collegato pronto all'uso / Steckdosenleiste mit 8 Schukosteckern, Schalter und Überspannungs-Schutzschalter / Listello prese con 8 prese Schuko, interruttore e interruttore magnetotermico contro sovratensioni	St		211,00
15.20.10.12.d	Steckdosenleiste für 19" Rack / Steckdosenleiste für 19" Rack komplett mit Zubehör, fertig geliefert, montiert und angeschlossen / Listello prese per rack 19" / Listello prese per rack 19" completo di accessori, fornito, montato e collegato pronto all'uso / Steckdosenleiste mit 8 Schukosteckern, Schalter und magnetothermischen Schutzschalter / Listello prese con 8 prese Schuko, interruttore e interruttore magnetotermico	St		300,00
15.20.10.13	Ventilatoreneinheit für 19" Rack / Ventilatoreneinheit für 19" Rack komplett mit Thermostat und Zubehör, fertig geliefert und montiert / Unità ventilatore per rack 19" / Unità ventilatore per rack 19", completa di termostato e accessori, fornita e montata pronta all'uso
15.20.10.13.a	Ventilatoreneinheit für 19" Rack / Ventilatoreneinheit für 19" Rack komplett mit Thermostat und Zubehör, fertig geliefert und montiert / Unità ventilatore per rack 19" / Unità ventilatore per rack 19", completa di termostato e accessori, fornita e montata pronta all'uso / Ventilatoreneinheit mit 1 Ventilator / Unità ventilatore con 1 ventilatore	St		161,00
15.20.10.13.b	Ventilatoreneinheit für 19" Rack / Ventilatoreneinheit für 19" Rack komplett mit Thermostat und Zubehör, fertig geliefert und montiert / Unità ventilatore per rack 19" / Unità ventilatore per rack 19", completa di termostato e accessori, fornita e montata pronta all'uso / Ventilatoreneinheit mit 2 Ventilatoren / Unità ventilatore con 2 ventilatori	St		188,00
15.20.10.13.c	Ventilatoreneinheit für 19" Rack / Ventilatoreneinheit für 19" Rack komplett mit Thermostat und Zubehör, fertig geliefert und montiert / Unità ventilatore per rack 19" / Unità ventilatore per rack 19", completa di termostato e accessori, fornita e montata pronta all'uso / Ventilatoreneinheit mit 4 Ventilatoren / Unità ventilatore con 4 ventilatori	St		222,00
15.20.11	Telefonauslass Kategorie 3 / Punto fonia cat. 3
15.20.11.01	Telefonauslass Kategorie 3 mit Verlegesystem in Unterputzausführung / Realisierung eines Telefonauslasses in der Kategorie 3, mit Verlegesystem in Unterputzausführung (Telefonkabel nicht geschirmt, Mantelleitung nicht flammwidrige Ausführung, geringe Rauch- und Giftgasemissionen, Adernfarbe entsprechend der CEI Unel-Tabelle, Einzelleiter aus verzinntem Kupfer, Isolierung aus PVC, Mantel aus grauem PVC, Isolationswiderstand >500Megaohm/ km, ausgehend vom Rackverteiler bis Telefonsteckdose, komplett mit Verlegesystem (Unterputz). / Bei der fachgerechten Verlegung der Kabel sind auch sämtliche Bestimmungen in Bezug auf die elektromagnetische Kompatibilität zu beachten. / Die Kabel müssen in getrennten Rohren und/ oder Kanälen verlegt werden. / Jedes einzelne Kabel ist mit einer wasserfesten Beschriftung versehen, mit welchem die Endpunkte identifiziert werden können. / Die Beschriftung ist zusätzlich in der Patchübersicht zu vermerken. / Die Beschriftung ist bereits während der Verlegung der Kabel anzubringen. / Für jeden Anschluss sind Kabel in einziger Länge, ohne jegliche Kupplung und Unterbrechungen zwischen den beiden Enden. / Als im Preis inbegriffen und vergütet versteht sich jedes erforderliche Zubehör für die Montage und die gesamte Leistung für eine fachgerechte Ausführung der Arbeiten. / Punto fonia da armadio rack cat. 3 con sistema di posa sotto intonaco / Realizzazione di punto fonia in categoria 3, con sistema di posa sotto intonaco (cavo telefonico non schermato, con guaina non propagante l'incendio e ridotta emissione di fumi e gas tossici, colore anime secondo le tabelle CEI UNEL, anima a filo unico in rame stagnato, isolante in PVC, guaina in PVC in colore grigio, resistenza di isolamento >500Megaohm/ km, dall'armadio rack, fino alla presa telefono, compreso il sistema di posa (sotto intonaco). / Durante la fase di posa a regola d'arte del cablaggio devono essere rispettate anche tutte le normative in materia di compatibilità elettromagnetica. / I cavi devono essere posati in tubazioni e/o canalizzazioni di distribuzione dedicate. / I singoli cavi saranno corredati di un'etichetta indelebile che identificherà i due punti terminalo del cavo stesso. / La dicitura sarà riportata anche sul libro delle permutazioni. / L'etichettatura dei cavi sarà effettuata già in fase di posa dei cavi stessi. / Per ogni connessione verranno messe in campo tratte uniche, tra i due punti da unire senza interruzioni o giunti intermedi. / Nel prezzo si intendono compresi e compensati ogni onere ed accessorio necessario per il montaggio e tutte le prestazioni necessarie per una realizzazione a regola d'arte.
15.20.11.01.a	Telefonauslass Kategorie 3 mit Verlegesystem in Unterputzausführung / Realisierung eines Telefonauslasses in der Kategorie 3, mit Verlegesystem in Unterputzausführung (Telefonkabel nicht geschirmt, Mantelleitung nicht flammwidrige Ausführung, geringe Rauch- und Giftgasemissionen, Adernfarbe entsprechend der CEI Unel-Tabelle, Einzelleiter aus verzinntem Kupfer, Isolierung aus PVC, Mantel aus grauem PVC, Isolationswiderstand >500Megaohm/ km, ausgehend vom Rackverteiler bis Telefonsteckdose, komplett mit Verlegesystem (Unterputz). / Bei der fachgerechten Verlegung der Kabel sind auch sämtliche Bestimmungen in Bezug auf die elektromagnetische Kompatibilität zu beachten. / Die Kabel müssen in getrennten Rohren und/ oder Kanälen verlegt werden. / Jedes einzelne Kabel ist mit einer wasserfesten Beschriftung versehen, mit welchem die Endpunkte identifiziert werden können. / Die Beschriftung ist zusätzlich in der Patchübersicht zu vermerken. / Die Beschriftung ist bereits während der Verlegung der Kabel anzubringen. / Für jeden Anschluss sind Kabel in einziger Länge, ohne jegliche Kupplung und Unterbrechungen zwischen den beiden Enden. / Als im Preis inbegriffen und vergütet versteht sich jedes erforderliche Zubehör für die Montage und die gesamte Leistung für eine fachgerechte Ausführung der Arbeiten. / Punto fonia da armadio rack cat. 3 con sistema di posa sotto intonaco / Realizzazione di punto fonia in categoria 3, con sistema di posa sotto intonaco (cavo telefonico non schermato, con guaina non propagante l'incendio e ridotta emissione di fumi e gas tossici, colore anime secondo le tabelle CEI UNEL, anima a filo unico in rame stagnato, isolante in PVC, guaina in PVC in colore grigio, resistenza di isolamento >500Megaohm/ km, dall'armadio rack, fino alla presa telefono, compreso il sistema di posa (sotto intonaco). / Durante la fase di posa a regola d'arte del cablaggio devono essere rispettate anche tutte le normative in materia di compatibilità elettromagnetica. / I cavi devono essere posati in tubazioni e/o canalizzazioni di distribuzione dedicate. / I singoli cavi saranno corredati di un'etichetta indelebile che identificherà i due punti terminalo del cavo stesso. / La dicitura sarà riportata anche sul libro delle permutazioni. / L'etichettatura dei cavi sarà effettuata già in fase di posa dei cavi stessi. / Per ogni connessione verranno messe in campo tratte uniche, tra i due punti da unire senza interruzioni o giunti intermedi. / Nel prezzo si intendono compresi e compensati ogni onere ed accessorio necessario per il montaggio e tutte le prestazioni necessarie per una realizzazione a regola d'arte. / Telefonauslass UP, 2 Kopienkabel, Durchmesser Leiter 0,6mm, Länge 0 bis maximal 20m / Punto fonia sotto intonaco, 2 coppie, diametro conduttore 0,6 m, lunghezza da 0 a massimo 20 m	St		24,40
15.20.11.01.b	Telefonauslass Kategorie 3 mit Verlegesystem in Unterputzausführung / Realisierung eines Telefonauslasses in der Kategorie 3, mit Verlegesystem in Unterputzausführung (Telefonkabel nicht geschirmt, Mantelleitung nicht flammwidrige Ausführung, geringe Rauch- und Giftgasemissionen, Adernfarbe entsprechend der CEI Unel-Tabelle, Einzelleiter aus verzinntem Kupfer, Isolierung aus PVC, Mantel aus grauem PVC, Isolationswiderstand >500Megaohm/ km, ausgehend vom Rackverteiler bis Telefonsteckdose, komplett mit Verlegesystem (Unterputz). / Bei der fachgerechten Verlegung der Kabel sind auch sämtliche Bestimmungen in Bezug auf die elektromagnetische Kompatibilität zu beachten. / Die Kabel müssen in getrennten Rohren und/ oder Kanälen verlegt werden. / Jedes einzelne Kabel ist mit einer wasserfesten Beschriftung versehen, mit welchem die Endpunkte identifiziert werden können. / Die Beschriftung ist zusätzlich in der Patchübersicht zu vermerken. / Die Beschriftung ist bereits während der Verlegung der Kabel anzubringen. / Für jeden Anschluss sind Kabel in einziger Länge, ohne jegliche Kupplung und Unterbrechungen zwischen den beiden Enden. / Als im Preis inbegriffen und vergütet versteht sich jedes erforderliche Zubehör für die Montage und die gesamte Leistung für eine fachgerechte Ausführung der Arbeiten. / Punto fonia da armadio rack cat. 3 con sistema di posa sotto intonaco / Realizzazione di punto fonia in categoria 3, con sistema di posa sotto intonaco (cavo telefonico non schermato, con guaina non propagante l'incendio e ridotta emissione di fumi e gas tossici, colore anime secondo le tabelle CEI UNEL, anima a filo unico in rame stagnato, isolante in PVC, guaina in PVC in colore grigio, resistenza di isolamento >500Megaohm/ km, dall'armadio rack, fino alla presa telefono, compreso il sistema di posa (sotto intonaco). / Durante la fase di posa a regola d'arte del cablaggio devono essere rispettate anche tutte le normative in materia di compatibilità elettromagnetica. / I cavi devono essere posati in tubazioni e/o canalizzazioni di distribuzione dedicate. / I singoli cavi saranno corredati di un'etichetta indelebile che identificherà i due punti terminalo del cavo stesso. / La dicitura sarà riportata anche sul libro delle permutazioni. / L'etichettatura dei cavi sarà effettuata già in fase di posa dei cavi stessi. / Per ogni connessione verranno messe in campo tratte uniche, tra i due punti da unire senza interruzioni o giunti intermedi. / Nel prezzo si intendono compresi e compensati ogni onere ed accessorio necessario per il montaggio e tutte le prestazioni necessarie per una realizzazione a regola d'arte. / Telefonauslass UP, 2 Kopienkabel, Durchmesser Leiter 0,6mm, Länge von 20m bis maximal 40m / Punto fonia sotto intonaco, 2 coppie, diametro conduttore 0,6mm, lunghezza da 20m a 40m	St		46,20
15.20.11.01.c	Telefonauslass Kategorie 3 mit Verlegesystem in Unterputzausführung / Realisierung eines Telefonauslasses in der Kategorie 3, mit Verlegesystem in Unterputzausführung (Telefonkabel nicht geschirmt, Mantelleitung nicht flammwidrige Ausführung, geringe Rauch- und Giftgasemissionen, Adernfarbe entsprechend der CEI Unel-Tabelle, Einzelleiter aus verzinntem Kupfer, Isolierung aus PVC, Mantel aus grauem PVC, Isolationswiderstand >500Megaohm/ km, ausgehend vom Rackverteiler bis Telefonsteckdose, komplett mit Verlegesystem (Unterputz). / Bei der fachgerechten Verlegung der Kabel sind auch sämtliche Bestimmungen in Bezug auf die elektromagnetische Kompatibilität zu beachten. / Die Kabel müssen in getrennten Rohren und/ oder Kanälen verlegt werden. / Jedes einzelne Kabel ist mit einer wasserfesten Beschriftung versehen, mit welchem die Endpunkte identifiziert werden können. / Die Beschriftung ist zusätzlich in der Patchübersicht zu vermerken. / Die Beschriftung ist bereits während der Verlegung der Kabel anzubringen. / Für jeden Anschluss sind Kabel in einziger Länge, ohne jegliche Kupplung und Unterbrechungen zwischen den beiden Enden. / Als im Preis inbegriffen und vergütet versteht sich jedes erforderliche Zubehör für die Montage und die gesamte Leistung für eine fachgerechte Ausführung der Arbeiten. / Punto fonia da armadio rack cat. 3 con sistema di posa sotto intonaco / Realizzazione di punto fonia in categoria 3, con sistema di posa sotto intonaco (cavo telefonico non schermato, con guaina non propagante l'incendio e ridotta emissione di fumi e gas tossici, colore anime secondo le tabelle CEI UNEL, anima a filo unico in rame stagnato, isolante in PVC, guaina in PVC in colore grigio, resistenza di isolamento >500Megaohm/ km, dall'armadio rack, fino alla presa telefono, compreso il sistema di posa (sotto intonaco). / Durante la fase di posa a regola d'arte del cablaggio devono essere rispettate anche tutte le normative in materia di compatibilità elettromagnetica. / I cavi devono essere posati in tubazioni e/o canalizzazioni di distribuzione dedicate. / I singoli cavi saranno corredati di un'etichetta indelebile che identificherà i due punti terminalo del cavo stesso. / La dicitura sarà riportata anche sul libro delle permutazioni. / L'etichettatura dei cavi sarà effettuata già in fase di posa dei cavi stessi. / Per ogni connessione verranno messe in campo tratte uniche, tra i due punti da unire senza interruzioni o giunti intermedi. / Nel prezzo si intendono compresi e compensati ogni onere ed accessorio necessario per il montaggio e tutte le prestazioni necessarie per una realizzazione a regola d'arte. / Telefonauslass UP, 2 Kopienkabel, Durchmesser Leiter 0,6mm, Länge von 40m bis maximal 60m / Punto fonia sotto intonaco, 2 coppie, diametro conduttore 0,6mm, lunghezza da 40m a 60m	St		68,10
15.20.11.01.d	Telefonauslass Kategorie 3 mit Verlegesystem in Unterputzausführung / Realisierung eines Telefonauslasses in der Kategorie 3, mit Verlegesystem in Unterputzausführung (Telefonkabel nicht geschirmt, Mantelleitung nicht flammwidrige Ausführung, geringe Rauch- und Giftgasemissionen, Adernfarbe entsprechend der CEI Unel-Tabelle, Einzelleiter aus verzinntem Kupfer, Isolierung aus PVC, Mantel aus grauem PVC, Isolationswiderstand >500Megaohm/ km, ausgehend vom Rackverteiler bis Telefonsteckdose, komplett mit Verlegesystem (Unterputz). / Bei der fachgerechten Verlegung der Kabel sind auch sämtliche Bestimmungen in Bezug auf die elektromagnetische Kompatibilität zu beachten. / Die Kabel müssen in getrennten Rohren und/ oder Kanälen verlegt werden. / Jedes einzelne Kabel ist mit einer wasserfesten Beschriftung versehen, mit welchem die Endpunkte identifiziert werden können. / Die Beschriftung ist zusätzlich in der Patchübersicht zu vermerken. / Die Beschriftung ist bereits während der Verlegung der Kabel anzubringen. / Für jeden Anschluss sind Kabel in einziger Länge, ohne jegliche Kupplung und Unterbrechungen zwischen den beiden Enden. / Als im Preis inbegriffen und vergütet versteht sich jedes erforderliche Zubehör für die Montage und die gesamte Leistung für eine fachgerechte Ausführung der Arbeiten. / Punto fonia da armadio rack cat. 3 con sistema di posa sotto intonaco / Realizzazione di punto fonia in categoria 3, con sistema di posa sotto intonaco (cavo telefonico non schermato, con guaina non propagante l'incendio e ridotta emissione di fumi e gas tossici, colore anime secondo le tabelle CEI UNEL, anima a filo unico in rame stagnato, isolante in PVC, guaina in PVC in colore grigio, resistenza di isolamento >500Megaohm/ km, dall'armadio rack, fino alla presa telefono, compreso il sistema di posa (sotto intonaco). / Durante la fase di posa a regola d'arte del cablaggio devono essere rispettate anche tutte le normative in materia di compatibilità elettromagnetica. / I cavi devono essere posati in tubazioni e/o canalizzazioni di distribuzione dedicate. / I singoli cavi saranno corredati di un'etichetta indelebile che identificherà i due punti terminalo del cavo stesso. / La dicitura sarà riportata anche sul libro delle permutazioni. / L'etichettatura dei cavi sarà effettuata già in fase di posa dei cavi stessi. / Per ogni connessione verranno messe in campo tratte uniche, tra i due punti da unire senza interruzioni o giunti intermedi. / Nel prezzo si intendono compresi e compensati ogni onere ed accessorio necessario per il montaggio e tutte le prestazioni necessarie per una realizzazione a regola d'arte. / Telefonauslass UP, 2 Kopienkabel, Durchmesser Leiter 0,6mm, Länge von 60m bis maximal 80m / Punto fonia sotto intonaco, 2 coppie, diametro conduttore 0,6mm, lunghezza da 60m a 80m	St		90,00
15.20.11.01.e	Telefonauslass Kategorie 3 mit Verlegesystem in Unterputzausführung / Realisierung eines Telefonauslasses in der Kategorie 3, mit Verlegesystem in Unterputzausführung (Telefonkabel nicht geschirmt, Mantelleitung nicht flammwidrige Ausführung, geringe Rauch- und Giftgasemissionen, Adernfarbe entsprechend der CEI Unel-Tabelle, Einzelleiter aus verzinntem Kupfer, Isolierung aus PVC, Mantel aus grauem PVC, Isolationswiderstand >500Megaohm/ km, ausgehend vom Rackverteiler bis Telefonsteckdose, komplett mit Verlegesystem (Unterputz). / Bei der fachgerechten Verlegung der Kabel sind auch sämtliche Bestimmungen in Bezug auf die elektromagnetische Kompatibilität zu beachten. / Die Kabel müssen in getrennten Rohren und/ oder Kanälen verlegt werden. / Jedes einzelne Kabel ist mit einer wasserfesten Beschriftung versehen, mit welchem die Endpunkte identifiziert werden können. / Die Beschriftung ist zusätzlich in der Patchübersicht zu vermerken. / Die Beschriftung ist bereits während der Verlegung der Kabel anzubringen. / Für jeden Anschluss sind Kabel in einziger Länge, ohne jegliche Kupplung und Unterbrechungen zwischen den beiden Enden. / Als im Preis inbegriffen und vergütet versteht sich jedes erforderliche Zubehör für die Montage und die gesamte Leistung für eine fachgerechte Ausführung der Arbeiten. / Punto fonia da armadio rack cat. 3 con sistema di posa sotto intonaco / Realizzazione di punto fonia in categoria 3, con sistema di posa sotto intonaco (cavo telefonico non schermato, con guaina non propagante l'incendio e ridotta emissione di fumi e gas tossici, colore anime secondo le tabelle CEI UNEL, anima a filo unico in rame stagnato, isolante in PVC, guaina in PVC in colore grigio, resistenza di isolamento >500Megaohm/ km, dall'armadio rack, fino alla presa telefono, compreso il sistema di posa (sotto intonaco). / Durante la fase di posa a regola d'arte del cablaggio devono essere rispettate anche tutte le normative in materia di compatibilità elettromagnetica. / I cavi devono essere posati in tubazioni e/o canalizzazioni di distribuzione dedicate. / I singoli cavi saranno corredati di un'etichetta indelebile che identificherà i due punti terminalo del cavo stesso. / La dicitura sarà riportata anche sul libro delle permutazioni. / L'etichettatura dei cavi sarà effettuata già in fase di posa dei cavi stessi. / Per ogni connessione verranno messe in campo tratte uniche, tra i due punti da unire senza interruzioni o giunti intermedi. / Nel prezzo si intendono compresi e compensati ogni onere ed accessorio necessario per il montaggio e tutte le prestazioni necessarie per una realizzazione a regola d'arte. / Telefonauslass UP, 2 Kopienkabel, Durchmesser Leiter 0,6mm, Länge von 80m bis maximal 100m / Punto fonia sotto intonaco, 2 coppie, diametro conduttore 0,6mm, lunghezza da 80m a 100m	St		112,00
15.20.11.02	Telefonauslass Kategorie 3 mit Verlegesystem in Aufputzausführung / Realisierung eines Telefonauslasses in der Kategorie 3, mit Verlegesystem in Aufputzausführung (Telefonkabel nicht geschirmt, Mantelleitung nicht flammwidrige Ausführung, geringe Rauch- und Giftgasemissionen, Adernfarbe entsprechend der CEI Unel-Tabelle, Einzelleiter aus verzinntem Kupfer, Isolierung aus PVC, Mantel aus grauem PVC, Isolationswiderstand >500Megaohm/ km, ausgehend vom Rackverteiler bis Telefonsteckdose, komplett mit Verlegesystem (Aufputz). / Bei der fachgerechten Verlegung der Kabel sind auch sämtliche Bestimmungen in Bezug auf die elektromagnetische Kompatibilität zu beachten. / Die Kabel müssen in getrennten Rohren und/ oder Kanälen verlegt werden. / Jedes einzelne Kabel ist mit einer wasserfesten Beschriftung versehen, mit welchem die Endpunkte identifiziert werden können. / Die Beschriftung ist zusätzlich in der Patchübersicht zu vermerken. / Die Beschriftung ist bereits während der Verlegung der Kabel anzubringen. / Für jeden Anschluss sind Kabel in einziger Länge, ohne jegliche Kupplung und Unterbrechungen zwischen den beiden Enden. / Das Kabel ist eindeutig dem Arbeitsplatz zuzuordnen und ist unabhängig von der Art der Verwendung der einzelnen RJ45 Datendosen. / Als im Preis inbegriffen und vergütet versteht sich jedes erforderliche Zubehör für die Montage und die gesamte Leistung für eine fachgerechte Ausführung der Arbeiten. / Punto fonia cat. 3 con sistema di posa in esecuzione a vista / Realizzazione di punto fonia in categoria 3, con sistema di posa a vista (cavo telefonico non schermato, con guaina non propagante l'incendio e ridotta emissione di fumi e gas tossici, colore anime secondo le tabelle CEI UNEL, anima a filo unico in rame stagnato, isolante in PVC, guaina in PVC in colore grigio, resistenza di isolamento >500Megaohm/ km, dall'armadio rack, fino alla presa telefono, compreso il sistema di posa (a vista). / Durante la fase di posa a regola d'arte del cablaggio devono essere rispettate anche tutte le normative in materia di compatibilità elettromagnetica. / I cavi devono essere posati in tubazioni e/o canalizzazioni di distribuzione dedicate. / I singoli cavi saranno corredati di un'etichetta indelebile che identificherà i due punti terminali del cavo stesso. / La dicitura sarà riportata anche sul libro delle permutazioni. / L'etichettatura dei cavi sarà effettuata già in fase di posa dei cavi stessi. / Per ogni connessione verranno messe in campo tratte uniche, tra i due punti da unire senza interruzioni o giunti intermedi. / Il cavo deve essere attribuibile in modo univoco al posto di lavoro, indipendentemente dal tipo di utilizzo delle singole prese RJ45. / Nel prezzo si intendono compresi e compensati ogni onere ed accessorio necessario per il montaggio e tutte le prestazioni necessarie per una realizzazione a regola d'arte.
15.20.11.02.a	Telefonauslass Kategorie 3 mit Verlegesystem in Aufputzausführung / Realisierung eines Telefonauslasses in der Kategorie 3, mit Verlegesystem in Aufputzausführung (Telefonkabel nicht geschirmt, Mantelleitung nicht flammwidrige Ausführung, geringe Rauch- und Giftgasemissionen, Adernfarbe entsprechend der CEI Unel-Tabelle, Einzelleiter aus verzinntem Kupfer, Isolierung aus PVC, Mantel aus grauem PVC, Isolationswiderstand >500Megaohm/ km, ausgehend vom Rackverteiler bis Telefonsteckdose, komplett mit Verlegesystem (Aufputz). / Bei der fachgerechten Verlegung der Kabel sind auch sämtliche Bestimmungen in Bezug auf die elektromagnetische Kompatibilität zu beachten. / Die Kabel müssen in getrennten Rohren und/ oder Kanälen verlegt werden. / Jedes einzelne Kabel ist mit einer wasserfesten Beschriftung versehen, mit welchem die Endpunkte identifiziert werden können. / Die Beschriftung ist zusätzlich in der Patchübersicht zu vermerken. / Die Beschriftung ist bereits während der Verlegung der Kabel anzubringen. / Für jeden Anschluss sind Kabel in einziger Länge, ohne jegliche Kupplung und Unterbrechungen zwischen den beiden Enden. / Das Kabel ist eindeutig dem Arbeitsplatz zuzuordnen und ist unabhängig von der Art der Verwendung der einzelnen RJ45 Datendosen. / Als im Preis inbegriffen und vergütet versteht sich jedes erforderliche Zubehör für die Montage und die gesamte Leistung für eine fachgerechte Ausführung der Arbeiten. / Punto fonia cat. 3 con sistema di posa in esecuzione a vista / Realizzazione di punto fonia in categoria 3, con sistema di posa a vista (cavo telefonico non schermato, con guaina non propagante l'incendio e ridotta emissione di fumi e gas tossici, colore anime secondo le tabelle CEI UNEL, anima a filo unico in rame stagnato, isolante in PVC, guaina in PVC in colore grigio, resistenza di isolamento >500Megaohm/ km, dall'armadio rack, fino alla presa telefono, compreso il sistema di posa (a vista). / Durante la fase di posa a regola d'arte del cablaggio devono essere rispettate anche tutte le normative in materia di compatibilità elettromagnetica. / I cavi devono essere posati in tubazioni e/o canalizzazioni di distribuzione dedicate. / I singoli cavi saranno corredati di un'etichetta indelebile che identificherà i due punti terminali del cavo stesso. / La dicitura sarà riportata anche sul libro delle permutazioni. / L'etichettatura dei cavi sarà effettuata già in fase di posa dei cavi stessi. / Per ogni connessione verranno messe in campo tratte uniche, tra i due punti da unire senza interruzioni o giunti intermedi. / Il cavo deve essere attribuibile in modo univoco al posto di lavoro, indipendentemente dal tipo di utilizzo delle singole prese RJ45. / Nel prezzo si intendono compresi e compensati ogni onere ed accessorio necessario per il montaggio e tutte le prestazioni necessarie per una realizzazione a regola d'arte. / Telefonauslass AP, 2 Kopenkabel, Durchmesser Leiter 0,6mm, Länge 0 bis maximal 20m / Punto fonia a vista, 2 coppie, diametro conduttore 0,6mm, lunghezza da 0 a 20m	St		53,50
15.20.11.02.b	Telefonauslass Kategorie 3 mit Verlegesystem in Aufputzausführung / Realisierung eines Telefonauslasses in der Kategorie 3, mit Verlegesystem in Aufputzausführung (Telefonkabel nicht geschirmt, Mantelleitung nicht flammwidrige Ausführung, geringe Rauch- und Giftgasemissionen, Adernfarbe entsprechend der CEI Unel-Tabelle, Einzelleiter aus verzinntem Kupfer, Isolierung aus PVC, Mantel aus grauem PVC, Isolationswiderstand >500Megaohm/ km, ausgehend vom Rackverteiler bis Telefonsteckdose, komplett mit Verlegesystem (Aufputz). / Bei der fachgerechten Verlegung der Kabel sind auch sämtliche Bestimmungen in Bezug auf die elektromagnetische Kompatibilität zu beachten. / Die Kabel müssen in getrennten Rohren und/ oder Kanälen verlegt werden. / Jedes einzelne Kabel ist mit einer wasserfesten Beschriftung versehen, mit welchem die Endpunkte identifiziert werden können. / Die Beschriftung ist zusätzlich in der Patchübersicht zu vermerken. / Die Beschriftung ist bereits während der Verlegung der Kabel anzubringen. / Für jeden Anschluss sind Kabel in einziger Länge, ohne jegliche Kupplung und Unterbrechungen zwischen den beiden Enden. / Das Kabel ist eindeutig dem Arbeitsplatz zuzuordnen und ist unabhängig von der Art der Verwendung der einzelnen RJ45 Datendosen. / Als im Preis inbegriffen und vergütet versteht sich jedes erforderliche Zubehör für die Montage und die gesamte Leistung für eine fachgerechte Ausführung der Arbeiten. / Punto fonia cat. 3 con sistema di posa in esecuzione a vista / Realizzazione di punto fonia in categoria 3, con sistema di posa a vista (cavo telefonico non schermato, con guaina non propagante l'incendio e ridotta emissione di fumi e gas tossici, colore anime secondo le tabelle CEI UNEL, anima a filo unico in rame stagnato, isolante in PVC, guaina in PVC in colore grigio, resistenza di isolamento >500Megaohm/ km, dall'armadio rack, fino alla presa telefono, compreso il sistema di posa (a vista). / Durante la fase di posa a regola d'arte del cablaggio devono essere rispettate anche tutte le normative in materia di compatibilità elettromagnetica. / I cavi devono essere posati in tubazioni e/o canalizzazioni di distribuzione dedicate. / I singoli cavi saranno corredati di un'etichetta indelebile che identificherà i due punti terminali del cavo stesso. / La dicitura sarà riportata anche sul libro delle permutazioni. / L'etichettatura dei cavi sarà effettuata già in fase di posa dei cavi stessi. / Per ogni connessione verranno messe in campo tratte uniche, tra i due punti da unire senza interruzioni o giunti intermedi. / Il cavo deve essere attribuibile in modo univoco al posto di lavoro, indipendentemente dal tipo di utilizzo delle singole prese RJ45. / Nel prezzo si intendono compresi e compensati ogni onere ed accessorio necessario per il montaggio e tutte le prestazioni necessarie per una realizzazione a regola d'arte. / Telefonauslass AP, 2 Kopenkabel, Durchmesser Leiter 0,6mm, Länge von 20m bis maximal 40m / Punto fonia a vista, 2 coppie, diametro conduttore 0,6mm, lunghezza da 20m a 40m	St		107,00
15.20.11.02.c	Telefonauslass Kategorie 3 mit Verlegesystem in Aufputzausführung / Realisierung eines Telefonauslasses in der Kategorie 3, mit Verlegesystem in Aufputzausführung (Telefonkabel nicht geschirmt, Mantelleitung nicht flammwidrige Ausführung, geringe Rauch- und Giftgasemissionen, Adernfarbe entsprechend der CEI Unel-Tabelle, Einzelleiter aus verzinntem Kupfer, Isolierung aus PVC, Mantel aus grauem PVC, Isolationswiderstand >500Megaohm/ km, ausgehend vom Rackverteiler bis Telefonsteckdose, komplett mit Verlegesystem (Aufputz). / Bei der fachgerechten Verlegung der Kabel sind auch sämtliche Bestimmungen in Bezug auf die elektromagnetische Kompatibilität zu beachten. / Die Kabel müssen in getrennten Rohren und/ oder Kanälen verlegt werden. / Jedes einzelne Kabel ist mit einer wasserfesten Beschriftung versehen, mit welchem die Endpunkte identifiziert werden können. / Die Beschriftung ist zusätzlich in der Patchübersicht zu vermerken. / Die Beschriftung ist bereits während der Verlegung der Kabel anzubringen. / Für jeden Anschluss sind Kabel in einziger Länge, ohne jegliche Kupplung und Unterbrechungen zwischen den beiden Enden. / Das Kabel ist eindeutig dem Arbeitsplatz zuzuordnen und ist unabhängig von der Art der Verwendung der einzelnen RJ45 Datendosen. / Als im Preis inbegriffen und vergütet versteht sich jedes erforderliche Zubehör für die Montage und die gesamte Leistung für eine fachgerechte Ausführung der Arbeiten. / Punto fonia cat. 3 con sistema di posa in esecuzione a vista / Realizzazione di punto fonia in categoria 3, con sistema di posa a vista (cavo telefonico non schermato, con guaina non propagante l'incendio e ridotta emissione di fumi e gas tossici, colore anime secondo le tabelle CEI UNEL, anima a filo unico in rame stagnato, isolante in PVC, guaina in PVC in colore grigio, resistenza di isolamento >500Megaohm/ km, dall'armadio rack, fino alla presa telefono, compreso il sistema di posa (a vista). / Durante la fase di posa a regola d'arte del cablaggio devono essere rispettate anche tutte le normative in materia di compatibilità elettromagnetica. / I cavi devono essere posati in tubazioni e/o canalizzazioni di distribuzione dedicate. / I singoli cavi saranno corredati di un'etichetta indelebile che identificherà i due punti terminali del cavo stesso. / La dicitura sarà riportata anche sul libro delle permutazioni. / L'etichettatura dei cavi sarà effettuata già in fase di posa dei cavi stessi. / Per ogni connessione verranno messe in campo tratte uniche, tra i due punti da unire senza interruzioni o giunti intermedi. / Il cavo deve essere attribuibile in modo univoco al posto di lavoro, indipendentemente dal tipo di utilizzo delle singole prese RJ45. / Nel prezzo si intendono compresi e compensati ogni onere ed accessorio necessario per il montaggio e tutte le prestazioni necessarie per una realizzazione a regola d'arte. / Telefonauslass AP, 2 Kopenkabel, Durchmesser Leiter 0,6mm, Länge von 40m bis maximal 60m / Punto fonia a vista, 2 coppie, diametro conduttore 0,6mm, lunghezza da 40m a 60m	St		161,00
15.20.11.02.d	Telefonauslass Kategorie 3 mit Verlegesystem in Aufputzausführung / Realisierung eines Telefonauslasses in der Kategorie 3, mit Verlegesystem in Aufputzausführung (Telefonkabel nicht geschirmt, Mantelleitung nicht flammwidrige Ausführung, geringe Rauch- und Giftgasemissionen, Adernfarbe entsprechend der CEI Unel-Tabelle, Einzelleiter aus verzinntem Kupfer, Isolierung aus PVC, Mantel aus grauem PVC, Isolationswiderstand >500Megaohm/ km, ausgehend vom Rackverteiler bis Telefonsteckdose, komplett mit Verlegesystem (Aufputz). / Bei der fachgerechten Verlegung der Kabel sind auch sämtliche Bestimmungen in Bezug auf die elektromagnetische Kompatibilität zu beachten. / Die Kabel müssen in getrennten Rohren und/ oder Kanälen verlegt werden. / Jedes einzelne Kabel ist mit einer wasserfesten Beschriftung versehen, mit welchem die Endpunkte identifiziert werden können. / Die Beschriftung ist zusätzlich in der Patchübersicht zu vermerken. / Die Beschriftung ist bereits während der Verlegung der Kabel anzubringen. / Für jeden Anschluss sind Kabel in einziger Länge, ohne jegliche Kupplung und Unterbrechungen zwischen den beiden Enden. / Das Kabel ist eindeutig dem Arbeitsplatz zuzuordnen und ist unabhängig von der Art der Verwendung der einzelnen RJ45 Datendosen. / Als im Preis inbegriffen und vergütet versteht sich jedes erforderliche Zubehör für die Montage und die gesamte Leistung für eine fachgerechte Ausführung der Arbeiten. / Punto fonia cat. 3 con sistema di posa in esecuzione a vista / Realizzazione di punto fonia in categoria 3, con sistema di posa a vista (cavo telefonico non schermato, con guaina non propagante l'incendio e ridotta emissione di fumi e gas tossici, colore anime secondo le tabelle CEI UNEL, anima a filo unico in rame stagnato, isolante in PVC, guaina in PVC in colore grigio, resistenza di isolamento >500Megaohm/ km, dall'armadio rack, fino alla presa telefono, compreso il sistema di posa (a vista). / Durante la fase di posa a regola d'arte del cablaggio devono essere rispettate anche tutte le normative in materia di compatibilità elettromagnetica. / I cavi devono essere posati in tubazioni e/o canalizzazioni di distribuzione dedicate. / I singoli cavi saranno corredati di un'etichetta indelebile che identificherà i due punti terminali del cavo stesso. / La dicitura sarà riportata anche sul libro delle permutazioni. / L'etichettatura dei cavi sarà effettuata già in fase di posa dei cavi stessi. / Per ogni connessione verranno messe in campo tratte uniche, tra i due punti da unire senza interruzioni o giunti intermedi. / Il cavo deve essere attribuibile in modo univoco al posto di lavoro, indipendentemente dal tipo di utilizzo delle singole prese RJ45. / Nel prezzo si intendono compresi e compensati ogni onere ed accessorio necessario per il montaggio e tutte le prestazioni necessarie per una realizzazione a regola d'arte. / Telefonauslass AP, 2 Kopenkabel, Durchmesser Leiter 0,6mm, Länge von 60m bis maximal 80m / Punto fonia a vista, 2 coppie, diametro conduttore 0,6mm, lunghezza da 60m a 80m	St		214,00
15.20.11.02.e	Telefonauslass Kategorie 3 mit Verlegesystem in Aufputzausführung / Realisierung eines Telefonauslasses in der Kategorie 3, mit Verlegesystem in Aufputzausführung (Telefonkabel nicht geschirmt, Mantelleitung nicht flammwidrige Ausführung, geringe Rauch- und Giftgasemissionen, Adernfarbe entsprechend der CEI Unel-Tabelle, Einzelleiter aus verzinntem Kupfer, Isolierung aus PVC, Mantel aus grauem PVC, Isolationswiderstand >500Megaohm/ km, ausgehend vom Rackverteiler bis Telefonsteckdose, komplett mit Verlegesystem (Aufputz). / Bei der fachgerechten Verlegung der Kabel sind auch sämtliche Bestimmungen in Bezug auf die elektromagnetische Kompatibilität zu beachten. / Die Kabel müssen in getrennten Rohren und/ oder Kanälen verlegt werden. / Jedes einzelne Kabel ist mit einer wasserfesten Beschriftung versehen, mit welchem die Endpunkte identifiziert werden können. / Die Beschriftung ist zusätzlich in der Patchübersicht zu vermerken. / Die Beschriftung ist bereits während der Verlegung der Kabel anzubringen. / Für jeden Anschluss sind Kabel in einziger Länge, ohne jegliche Kupplung und Unterbrechungen zwischen den beiden Enden. / Das Kabel ist eindeutig dem Arbeitsplatz zuzuordnen und ist unabhängig von der Art der Verwendung der einzelnen RJ45 Datendosen. / Als im Preis inbegriffen und vergütet versteht sich jedes erforderliche Zubehör für die Montage und die gesamte Leistung für eine fachgerechte Ausführung der Arbeiten. / Punto fonia cat. 3 con sistema di posa in esecuzione a vista / Realizzazione di punto fonia in categoria 3, con sistema di posa a vista (cavo telefonico non schermato, con guaina non propagante l'incendio e ridotta emissione di fumi e gas tossici, colore anime secondo le tabelle CEI UNEL, anima a filo unico in rame stagnato, isolante in PVC, guaina in PVC in colore grigio, resistenza di isolamento >500Megaohm/ km, dall'armadio rack, fino alla presa telefono, compreso il sistema di posa (a vista). / Durante la fase di posa a regola d'arte del cablaggio devono essere rispettate anche tutte le normative in materia di compatibilità elettromagnetica. / I cavi devono essere posati in tubazioni e/o canalizzazioni di distribuzione dedicate. / I singoli cavi saranno corredati di un'etichetta indelebile che identificherà i due punti terminali del cavo stesso. / La dicitura sarà riportata anche sul libro delle permutazioni. / L'etichettatura dei cavi sarà effettuata già in fase di posa dei cavi stessi. / Per ogni connessione verranno messe in campo tratte uniche, tra i due punti da unire senza interruzioni o giunti intermedi. / Il cavo deve essere attribuibile in modo univoco al posto di lavoro, indipendentemente dal tipo di utilizzo delle singole prese RJ45. / Nel prezzo si intendono compresi e compensati ogni onere ed accessorio necessario per il montaggio e tutte le prestazioni necessarie per una realizzazione a regola d'arte. / Telefonauslass AP, 2 Kopenkabel, Durchmesser Leiter 0,6mm, Länge von80m bis maximal 100m / Punto fonia a vista, 2 coppie, diametro conduttore 0,6mm, lunghezza da 80m a 100m	St		268,00
15.20.11.03	Telefonauslass Kategorie 3 ohne Verlegesystem / Realisierung eines Telefonauslasses in der Kategorie 3, ohne Verlegesystem (Telefonkabel nicht geschirmt, Mantelleitung nicht flammwidrige Ausführung, geringe Rauch- und Giftgasemissionen, Adernfarbe entsprechend der CEI Unel-Tabelle, Einzelleiter aus verzinntem Kupfer, Isolierung aus PVC, Mantel aus grauem PVC, Isolationswiderstand >500Megaohm/ km, ausgehend vom Rackverteiler bis Telefonsteckdose. / Bei der fachgerechten Verlegung der Kabel sind auch sämtliche Bestimmungen in Bezug auf die elektromagnetische Kompatibilität zu beachten. / Die Kabel müssen in getrennten Rohren und/ oder Kanälen verlegt werden. / Jedes einzelne Kabel ist mit einer wasserfesten Beschriftung versehen, mit welchem die Endpunkte identifiziert werden können. / Die Beschriftung ist zusätzlich in der Patchübersicht zu vermerken. / Die Beschriftung ist bereits während der Verlegung der Kabel anzubringen. / Für jeden Anschluss sind Kabel in einziger Länge, ohne jegliche Kupplung und Unterbrechungen zwischen den beiden Enden. / Das Kabel ist eindeutig dem Arbeitsplatz zuzuordnen und ist unabhängig von der Art der Verwendung der einzelnen RJ45 Datendosen. / Als im Preis inbegriffen und vergütet versteht sich jedes erforderliche Zubehör für die Montage und die gesamte Leistung für eine fachgerechte Ausführung der Arbeiten. / Punto fonia cat. 3 senza sistema di posa / Realizzazione di punto fonia in categoria 3, senza sistema di posa (cavo telefonico non schermato, con guaina non propagante l'incendio e ridotta emissione di fumi e gas tossici, colore anime secondo le tabelle CEI UNEL, anima a filo unico in rame stagnato, isolante in PVC, guaina in PVC in colore grigio, resistenza di isolamento >500Megaohm/ km, dall'armadio rack, fino alla presa telefono, compreso il sistema di posa (a vista). / Durante la fase di posa a regola d'arte del cablaggio devono essere rispettate anche tutte le normative in materia di compatibilità elettromagnetica. / I cavi devono essere posati in tubazioni e/o canalizzazioni di distribuzione dedicate. / I singoli cavi saranno corredati di un'etichetta indelebile che identificherà i due punti terminali del cavo stesso. / La dicitura sarà riportata anche sul libro delle permutazioni. / L'etichettatura dei cavi sarà effettuata già in fase di posa dei cavi stessi. / Per ogni connessione verranno messe in campo tratte uniche, tra i due punti da unire senza interruzioni o giunti intermedi. / Il cavo deve essere attribuibile in modo univoco al posto di lavoro, indipendentemente dal tipo di utilizzo delle singole prese RJ45. / Nel prezzo si intendono compresi e compensati ogni onere ed accessorio necessario per il montaggio e tutte le prestazioni necessarie per una realizzazione a regola d'arte.
15.20.11.03.a	Telefonauslass Kategorie 3 ohne Verlegesystem / Realisierung eines Telefonauslasses in der Kategorie 3, ohne Verlegesystem (Telefonkabel nicht geschirmt, Mantelleitung nicht flammwidrige Ausführung, geringe Rauch- und Giftgasemissionen, Adernfarbe entsprechend der CEI Unel-Tabelle, Einzelleiter aus verzinntem Kupfer, Isolierung aus PVC, Mantel aus grauem PVC, Isolationswiderstand >500Megaohm/ km, ausgehend vom Rackverteiler bis Telefonsteckdose. / Bei der fachgerechten Verlegung der Kabel sind auch sämtliche Bestimmungen in Bezug auf die elektromagnetische Kompatibilität zu beachten. / Die Kabel müssen in getrennten Rohren und/ oder Kanälen verlegt werden. / Jedes einzelne Kabel ist mit einer wasserfesten Beschriftung versehen, mit welchem die Endpunkte identifiziert werden können. / Die Beschriftung ist zusätzlich in der Patchübersicht zu vermerken. / Die Beschriftung ist bereits während der Verlegung der Kabel anzubringen. / Für jeden Anschluss sind Kabel in einziger Länge, ohne jegliche Kupplung und Unterbrechungen zwischen den beiden Enden. / Das Kabel ist eindeutig dem Arbeitsplatz zuzuordnen und ist unabhängig von der Art der Verwendung der einzelnen RJ45 Datendosen. / Als im Preis inbegriffen und vergütet versteht sich jedes erforderliche Zubehör für die Montage und die gesamte Leistung für eine fachgerechte Ausführung der Arbeiten. / Punto fonia cat. 3 senza sistema di posa / Realizzazione di punto fonia in categoria 3, senza sistema di posa (cavo telefonico non schermato, con guaina non propagante l'incendio e ridotta emissione di fumi e gas tossici, colore anime secondo le tabelle CEI UNEL, anima a filo unico in rame stagnato, isolante in PVC, guaina in PVC in colore grigio, resistenza di isolamento >500Megaohm/ km, dall'armadio rack, fino alla presa telefono, compreso il sistema di posa (a vista). / Durante la fase di posa a regola d'arte del cablaggio devono essere rispettate anche tutte le normative in materia di compatibilità elettromagnetica. / I cavi devono essere posati in tubazioni e/o canalizzazioni di distribuzione dedicate. / I singoli cavi saranno corredati di un'etichetta indelebile che identificherà i due punti terminali del cavo stesso. / La dicitura sarà riportata anche sul libro delle permutazioni. / L'etichettatura dei cavi sarà effettuata già in fase di posa dei cavi stessi. / Per ogni connessione verranno messe in campo tratte uniche, tra i due punti da unire senza interruzioni o giunti intermedi. / Il cavo deve essere attribuibile in modo univoco al posto di lavoro, indipendentemente dal tipo di utilizzo delle singole prese RJ45. / Nel prezzo si intendono compresi e compensati ogni onere ed accessorio necessario per il montaggio e tutte le prestazioni necessarie per una realizzazione a regola d'arte. / Telefonauslass ohne Verlegesystem, 2 Kopienkabel, Durchmesser Leiter 0,6mm, Länge 0 bis maximal 20m / Punto fonia senza sistema di posa, 2 coppie, diametro conduttore 0,6mm, lunghezza da 0 a 20m	St		20,40
15.20.11.03.b	Telefonauslass Kategorie 3 ohne Verlegesystem / Realisierung eines Telefonauslasses in der Kategorie 3, ohne Verlegesystem (Telefonkabel nicht geschirmt, Mantelleitung nicht flammwidrige Ausführung, geringe Rauch- und Giftgasemissionen, Adernfarbe entsprechend der CEI Unel-Tabelle, Einzelleiter aus verzinntem Kupfer, Isolierung aus PVC, Mantel aus grauem PVC, Isolationswiderstand >500Megaohm/ km, ausgehend vom Rackverteiler bis Telefonsteckdose. / Bei der fachgerechten Verlegung der Kabel sind auch sämtliche Bestimmungen in Bezug auf die elektromagnetische Kompatibilität zu beachten. / Die Kabel müssen in getrennten Rohren und/ oder Kanälen verlegt werden. / Jedes einzelne Kabel ist mit einer wasserfesten Beschriftung versehen, mit welchem die Endpunkte identifiziert werden können. / Die Beschriftung ist zusätzlich in der Patchübersicht zu vermerken. / Die Beschriftung ist bereits während der Verlegung der Kabel anzubringen. / Für jeden Anschluss sind Kabel in einziger Länge, ohne jegliche Kupplung und Unterbrechungen zwischen den beiden Enden. / Das Kabel ist eindeutig dem Arbeitsplatz zuzuordnen und ist unabhängig von der Art der Verwendung der einzelnen RJ45 Datendosen. / Als im Preis inbegriffen und vergütet versteht sich jedes erforderliche Zubehör für die Montage und die gesamte Leistung für eine fachgerechte Ausführung der Arbeiten. / Punto fonia cat. 3 senza sistema di posa / Realizzazione di punto fonia in categoria 3, senza sistema di posa (cavo telefonico non schermato, con guaina non propagante l'incendio e ridotta emissione di fumi e gas tossici, colore anime secondo le tabelle CEI UNEL, anima a filo unico in rame stagnato, isolante in PVC, guaina in PVC in colore grigio, resistenza di isolamento >500Megaohm/ km, dall'armadio rack, fino alla presa telefono, compreso il sistema di posa (a vista). / Durante la fase di posa a regola d'arte del cablaggio devono essere rispettate anche tutte le normative in materia di compatibilità elettromagnetica. / I cavi devono essere posati in tubazioni e/o canalizzazioni di distribuzione dedicate. / I singoli cavi saranno corredati di un'etichetta indelebile che identificherà i due punti terminali del cavo stesso. / La dicitura sarà riportata anche sul libro delle permutazioni. / L'etichettatura dei cavi sarà effettuata già in fase di posa dei cavi stessi. / Per ogni connessione verranno messe in campo tratte uniche, tra i due punti da unire senza interruzioni o giunti intermedi. / Il cavo deve essere attribuibile in modo univoco al posto di lavoro, indipendentemente dal tipo di utilizzo delle singole prese RJ45. / Nel prezzo si intendono compresi e compensati ogni onere ed accessorio necessario per il montaggio e tutte le prestazioni necessarie per una realizzazione a regola d'arte. / Telefonauslass ohne Verlegesystem, 2 Kopienkabel, Durchmesser Leiter 0,6mm, Länge von 20m bis maximal 40m / Punto fonia senza sistema di posa, 2 coppie, diametro conduttore 0,6mm, lunghezza da 20m a 40m	St		40,70
15.20.11.03.c	Telefonauslass Kategorie 3 ohne Verlegesystem / Realisierung eines Telefonauslasses in der Kategorie 3, ohne Verlegesystem (Telefonkabel nicht geschirmt, Mantelleitung nicht flammwidrige Ausführung, geringe Rauch- und Giftgasemissionen, Adernfarbe entsprechend der CEI Unel-Tabelle, Einzelleiter aus verzinntem Kupfer, Isolierung aus PVC, Mantel aus grauem PVC, Isolationswiderstand >500Megaohm/ km, ausgehend vom Rackverteiler bis Telefonsteckdose. / Bei der fachgerechten Verlegung der Kabel sind auch sämtliche Bestimmungen in Bezug auf die elektromagnetische Kompatibilität zu beachten. / Die Kabel müssen in getrennten Rohren und/ oder Kanälen verlegt werden. / Jedes einzelne Kabel ist mit einer wasserfesten Beschriftung versehen, mit welchem die Endpunkte identifiziert werden können. / Die Beschriftung ist zusätzlich in der Patchübersicht zu vermerken. / Die Beschriftung ist bereits während der Verlegung der Kabel anzubringen. / Für jeden Anschluss sind Kabel in einziger Länge, ohne jegliche Kupplung und Unterbrechungen zwischen den beiden Enden. / Das Kabel ist eindeutig dem Arbeitsplatz zuzuordnen und ist unabhängig von der Art der Verwendung der einzelnen RJ45 Datendosen. / Als im Preis inbegriffen und vergütet versteht sich jedes erforderliche Zubehör für die Montage und die gesamte Leistung für eine fachgerechte Ausführung der Arbeiten. / Punto fonia cat. 3 senza sistema di posa / Realizzazione di punto fonia in categoria 3, senza sistema di posa (cavo telefonico non schermato, con guaina non propagante l'incendio e ridotta emissione di fumi e gas tossici, colore anime secondo le tabelle CEI UNEL, anima a filo unico in rame stagnato, isolante in PVC, guaina in PVC in colore grigio, resistenza di isolamento >500Megaohm/ km, dall'armadio rack, fino alla presa telefono, compreso il sistema di posa (a vista). / Durante la fase di posa a regola d'arte del cablaggio devono essere rispettate anche tutte le normative in materia di compatibilità elettromagnetica. / I cavi devono essere posati in tubazioni e/o canalizzazioni di distribuzione dedicate. / I singoli cavi saranno corredati di un'etichetta indelebile che identificherà i due punti terminali del cavo stesso. / La dicitura sarà riportata anche sul libro delle permutazioni. / L'etichettatura dei cavi sarà effettuata già in fase di posa dei cavi stessi. / Per ogni connessione verranno messe in campo tratte uniche, tra i due punti da unire senza interruzioni o giunti intermedi. / Il cavo deve essere attribuibile in modo univoco al posto di lavoro, indipendentemente dal tipo di utilizzo delle singole prese RJ45. / Nel prezzo si intendono compresi e compensati ogni onere ed accessorio necessario per il montaggio e tutte le prestazioni necessarie per una realizzazione a regola d'arte. / Telefonauslass ohne Verlegesystem, 2 Kopienkabel, Durchmesser Leiter 0,6mm, Länge von 40m bis maximal 60m / Punto fonia senza sistema di posa, 2 coppie, diametro conduttore 0,6mm, lunghezza da 40m a 60m	St		61,10
15.20.11.03.d	Telefonauslass Kategorie 3 ohne Verlegesystem / Realisierung eines Telefonauslasses in der Kategorie 3, ohne Verlegesystem (Telefonkabel nicht geschirmt, Mantelleitung nicht flammwidrige Ausführung, geringe Rauch- und Giftgasemissionen, Adernfarbe entsprechend der CEI Unel-Tabelle, Einzelleiter aus verzinntem Kupfer, Isolierung aus PVC, Mantel aus grauem PVC, Isolationswiderstand >500Megaohm/ km, ausgehend vom Rackverteiler bis Telefonsteckdose. / Bei der fachgerechten Verlegung der Kabel sind auch sämtliche Bestimmungen in Bezug auf die elektromagnetische Kompatibilität zu beachten. / Die Kabel müssen in getrennten Rohren und/ oder Kanälen verlegt werden. / Jedes einzelne Kabel ist mit einer wasserfesten Beschriftung versehen, mit welchem die Endpunkte identifiziert werden können. / Die Beschriftung ist zusätzlich in der Patchübersicht zu vermerken. / Die Beschriftung ist bereits während der Verlegung der Kabel anzubringen. / Für jeden Anschluss sind Kabel in einziger Länge, ohne jegliche Kupplung und Unterbrechungen zwischen den beiden Enden. / Das Kabel ist eindeutig dem Arbeitsplatz zuzuordnen und ist unabhängig von der Art der Verwendung der einzelnen RJ45 Datendosen. / Als im Preis inbegriffen und vergütet versteht sich jedes erforderliche Zubehör für die Montage und die gesamte Leistung für eine fachgerechte Ausführung der Arbeiten. / Punto fonia cat. 3 senza sistema di posa / Realizzazione di punto fonia in categoria 3, senza sistema di posa (cavo telefonico non schermato, con guaina non propagante l'incendio e ridotta emissione di fumi e gas tossici, colore anime secondo le tabelle CEI UNEL, anima a filo unico in rame stagnato, isolante in PVC, guaina in PVC in colore grigio, resistenza di isolamento >500Megaohm/ km, dall'armadio rack, fino alla presa telefono, compreso il sistema di posa (a vista). / Durante la fase di posa a regola d'arte del cablaggio devono essere rispettate anche tutte le normative in materia di compatibilità elettromagnetica. / I cavi devono essere posati in tubazioni e/o canalizzazioni di distribuzione dedicate. / I singoli cavi saranno corredati di un'etichetta indelebile che identificherà i due punti terminali del cavo stesso. / La dicitura sarà riportata anche sul libro delle permutazioni. / L'etichettatura dei cavi sarà effettuata già in fase di posa dei cavi stessi. / Per ogni connessione verranno messe in campo tratte uniche, tra i due punti da unire senza interruzioni o giunti intermedi. / Il cavo deve essere attribuibile in modo univoco al posto di lavoro, indipendentemente dal tipo di utilizzo delle singole prese RJ45. / Nel prezzo si intendono compresi e compensati ogni onere ed accessorio necessario per il montaggio e tutte le prestazioni necessarie per una realizzazione a regola d'arte. / Telefonauslass ohne Verlegesystem, 2 Kopienkabel, Durchmesser Leiter 0,6mm, Länge von 60m bis maximal 80m / Punto fonia senza sistema di posa, 2 coppie, diametro conduttore 0,6mm, lunghezza da 60m a 80m	St		81,50
15.20.11.03.e	Telefonauslass Kategorie 3 ohne Verlegesystem / Realisierung eines Telefonauslasses in der Kategorie 3, ohne Verlegesystem (Telefonkabel nicht geschirmt, Mantelleitung nicht flammwidrige Ausführung, geringe Rauch- und Giftgasemissionen, Adernfarbe entsprechend der CEI Unel-Tabelle, Einzelleiter aus verzinntem Kupfer, Isolierung aus PVC, Mantel aus grauem PVC, Isolationswiderstand >500Megaohm/ km, ausgehend vom Rackverteiler bis Telefonsteckdose. / Bei der fachgerechten Verlegung der Kabel sind auch sämtliche Bestimmungen in Bezug auf die elektromagnetische Kompatibilität zu beachten. / Die Kabel müssen in getrennten Rohren und/ oder Kanälen verlegt werden. / Jedes einzelne Kabel ist mit einer wasserfesten Beschriftung versehen, mit welchem die Endpunkte identifiziert werden können. / Die Beschriftung ist zusätzlich in der Patchübersicht zu vermerken. / Die Beschriftung ist bereits während der Verlegung der Kabel anzubringen. / Für jeden Anschluss sind Kabel in einziger Länge, ohne jegliche Kupplung und Unterbrechungen zwischen den beiden Enden. / Das Kabel ist eindeutig dem Arbeitsplatz zuzuordnen und ist unabhängig von der Art der Verwendung der einzelnen RJ45 Datendosen. / Als im Preis inbegriffen und vergütet versteht sich jedes erforderliche Zubehör für die Montage und die gesamte Leistung für eine fachgerechte Ausführung der Arbeiten. / Punto fonia cat. 3 senza sistema di posa / Realizzazione di punto fonia in categoria 3, senza sistema di posa (cavo telefonico non schermato, con guaina non propagante l'incendio e ridotta emissione di fumi e gas tossici, colore anime secondo le tabelle CEI UNEL, anima a filo unico in rame stagnato, isolante in PVC, guaina in PVC in colore grigio, resistenza di isolamento >500Megaohm/ km, dall'armadio rack, fino alla presa telefono, compreso il sistema di posa (a vista). / Durante la fase di posa a regola d'arte del cablaggio devono essere rispettate anche tutte le normative in materia di compatibilità elettromagnetica. / I cavi devono essere posati in tubazioni e/o canalizzazioni di distribuzione dedicate. / I singoli cavi saranno corredati di un'etichetta indelebile che identificherà i due punti terminali del cavo stesso. / La dicitura sarà riportata anche sul libro delle permutazioni. / L'etichettatura dei cavi sarà effettuata già in fase di posa dei cavi stessi. / Per ogni connessione verranno messe in campo tratte uniche, tra i due punti da unire senza interruzioni o giunti intermedi. / Il cavo deve essere attribuibile in modo univoco al posto di lavoro, indipendentemente dal tipo di utilizzo delle singole prese RJ45. / Nel prezzo si intendono compresi e compensati ogni onere ed accessorio necessario per il montaggio e tutte le prestazioni necessarie per una realizzazione a regola d'arte. / Telefonauslass ohne Verlegesystem, 2 Kopienkabel, Durchmesser Leiter 0,6mm, Länge von 80m bis maximal 100m / Punto fonia senza sistema di posa, 2 coppie, diametro conduttore 0,6mm, lunghezza da 80m a 100m	St		102,00
15.20.12	Telefonsteckdosen / Prese telefono
15.20.12.01	Telefonsteckdose in Unterputzausführung, mittlere Preisklasse / Telefonsteckdose in Unterputzausführung, IP40, mittlere Preisklasse, komplett mit Zubehör, wie Rahmen usw. fertig geliefert, montiert und angeschlossen / Presa telefono sotto intonaco, fascia di prezzo media / Presa telefono sotto intonaco, IP40, fascia di prezzo media, completa di accessori, come telaio etc., fornita, montata e collegata pronta all'uso
15.20.12.01.a	Telefonsteckdose in Unterputzausführung, mittlere Preisklasse / Telefonsteckdose in Unterputzausführung, IP40, mittlere Preisklasse, komplett mit Zubehör, wie Rahmen usw. fertig geliefert, montiert und angeschlossen / Presa telefono sotto intonaco, fascia di prezzo media / Presa telefono sotto intonaco, IP40, fascia di prezzo media, completa di accessori, come telaio etc., fornita, montata e collegata pronta all'uso / Telefonsteckdose RJ11 cat. 3 / Presa telefono RJ11 cat. 3	St		21,80
15.20.12.02	Telefonsteckdose in Unterputzausführung, gehobene Preisklasse / Telefonsteckdose in unter Putz Ausführung, IP40, gehobene Preisklasse, komplett mit Zubehör, wie Rahmen usw. fertig geliefert, montiert und angeschlossen / Presa telefono sotto intonaco, fascia di prezzo alta / Presa telefono sotto intonaco, IP40, fascia di prezzo alto completa di accessori, come telaio etc., fornita, montata e collegata pronta all'uso.
15.20.12.02.a	Telefonsteckdose in Unterputzausführung, gehobene Preisklasse / Telefonsteckdose in unter Putz Ausführung, IP40, gehobene Preisklasse, komplett mit Zubehör, wie Rahmen usw. fertig geliefert, montiert und angeschlossen / Presa telefono sotto intonaco, fascia di prezzo alta / Presa telefono sotto intonaco, IP40, fascia di prezzo alto completa di accessori, come telaio etc., fornita, montata e collegata pronta all'uso. / Telefonsteckdose RJ11 cat. 3 / Presa telefono RJ11 cat. 3	St		56,40
15.20.12.03	Telefonsteckdose in Aufputzausführung / Telefonsteckdose in Aufputzausführung, komplett mit Zubehör, wie Rahmen, Gehäuse usw. fertig geliefert, montiert und angeschlossen / Presa telefono in esecuzione a vista / Presa telefono in esecuzione a vista, completa di accessori, come telaio, scatola, etc., fornita, montata e collegata pronta all'uso.
15.20.12.03.a	Telefonsteckdose in Aufputzausführung / Telefonsteckdose in Aufputzausführung, komplett mit Zubehör, wie Rahmen, Gehäuse usw. fertig geliefert, montiert und angeschlossen / Presa telefono in esecuzione a vista / Presa telefono in esecuzione a vista, completa di accessori, come telaio, scatola, etc., fornita, montata e collegata pronta all'uso. / Telefonsteckdose RJ11 cat. 3 IP40 / Presa telefono RJ11 cat. 3 IP40	St		41,70
15.20.12.03.b	Telefonsteckdose in Aufputzausführung / Telefonsteckdose in Aufputzausführung, komplett mit Zubehör, wie Rahmen, Gehäuse usw. fertig geliefert, montiert und angeschlossen / Presa telefono in esecuzione a vista / Presa telefono in esecuzione a vista, completa di accessori, come telaio, scatola, etc., fornita, montata e collegata pronta all'uso. / Telefonsteckdose RJ11 cat. 3 IP44 / Presa telefono RJ11 cat. 3 IP44	St		63,60
15.20.12.03.c	Telefonsteckdose in Aufputzausführung / Telefonsteckdose in Aufputzausführung, komplett mit Zubehör, wie Rahmen, Gehäuse usw. fertig geliefert, montiert und angeschlossen / Presa telefono in esecuzione a vista / Presa telefono in esecuzione a vista, completa di accessori, come telaio, scatola, etc., fornita, montata e collegata pronta all'uso. / Telefonsteckdose RJ11 cat. 3 IP65 / Presa telefono RJ11 cat. 3 IP65	St		63,60
15.20.13	Datenauslässe / Attacchi dati
15.20.13.01	Datenauslass in Unterputzausführung mit Verlegesystem / Realisierung eines Datenauslasses in Unterputzausführung (mehrpoliges Kabel mit 4 Kopien, nicht flammwidrige Ausführung, geringe Rauch- und Giftgasemissionen, Litze aus verzinktem Kupfer, Isolierung aus PVC), ausgehend vom Rackverteiler bis Datensteckdose, komplett mit Verlegesystem (Unter Putz). / Bei der fachgerechten Verlegung der Kabel sind auch sämtliche Bestimmungen in Bezug auf die elektromagnetische Kompatibilität zu beachten. / Die Kabel müssen in getrennten Rohren und/ oder Kanälen verlegt werden. / Jedes einzelne Kabel ist mit einer wasserfesten Beschriftung versehen, mit welchem die Endpunkte identifiziert werden können. / Die Beschriftung ist zusätzlich in der Patchübersicht zu vermerken. / Die Beschriftung ist bereits während der Verlegung der Kabel anzubringen. / Für jeden Anschluss sind Kabel in einziger Länge, ohne jegliche Kupplung und Unterbrechungen zwischen den beiden Enden. / Durchmesser des Leiters 0,40- 0,65mm (26-22AWG). / Als im Preis inbegriffen und vergütet versteht sich jedes erforderliche Zubehör für die Montage und die gesamte Leistung für eine fachgerechte Ausführung der Arbeiten. / Realizzazione di punto dati sotto intonaco, (cavo multipolare a 4 coppie non propagante l'incendio e ridotta emissione di fumi e gas tossici, conduttore a filo di rame zincato, isolamento in PVC), dall'armadio rack, fino alla presa dati, compreso il sistema di posa (sotto intonaco). / Durante la fase di posa a regola d'arte del cablaggio devono essere rispettate anche tutte le normative in materia di compatibilità elettromagnetica. / I cavi devono essere posati in tubazioni e/o canalizzazioni di distribuzione dedicate. / I singoli cavi saranno corredati di un'etichetta indelebile che identificherà i due punti di attestazione del cavo stesso. / La dicitura sarà riportata oltre che sui due estremi del cavo anche sul libro delle permutazioni. / L'etichettatura dei cavi sarà effettuata già in fase di posa dei cavi stessi. / Per ogni connessione verranno messe in campo tratte uniche, tra i due punti da unire senza interruzioni o giunti intermedi. / Diametro del conduttore 0,40-0,65 mm (26-22AWG). / Nel prezzo si intendono compresi e compensati ogni onere ed accessorio necessario per la posa ed ogni altro onere per dare il lavoro finito a regola d'arte.
15.20.13.01.a	Datenauslass in Unterputzausführung mit Verlegesystem / Realisierung eines Datenauslasses in Unterputzausführung (mehrpoliges Kabel mit 4 Kopien, nicht flammwidrige Ausführung, geringe Rauch- und Giftgasemissionen, Litze aus verzinktem Kupfer, Isolierung aus PVC), ausgehend vom Rackverteiler bis Datensteckdose, komplett mit Verlegesystem (Unter Putz). / Bei der fachgerechten Verlegung der Kabel sind auch sämtliche Bestimmungen in Bezug auf die elektromagnetische Kompatibilität zu beachten. / Die Kabel müssen in getrennten Rohren und/ oder Kanälen verlegt werden. / Jedes einzelne Kabel ist mit einer wasserfesten Beschriftung versehen, mit welchem die Endpunkte identifiziert werden können. / Die Beschriftung ist zusätzlich in der Patchübersicht zu vermerken. / Die Beschriftung ist bereits während der Verlegung der Kabel anzubringen. / Für jeden Anschluss sind Kabel in einziger Länge, ohne jegliche Kupplung und Unterbrechungen zwischen den beiden Enden. / Durchmesser des Leiters 0,40- 0,65mm (26-22AWG). / Als im Preis inbegriffen und vergütet versteht sich jedes erforderliche Zubehör für die Montage und die gesamte Leistung für eine fachgerechte Ausführung der Arbeiten. / Realizzazione di punto dati sotto intonaco, (cavo multipolare a 4 coppie non propagante l'incendio e ridotta emissione di fumi e gas tossici, conduttore a filo di rame zincato, isolamento in PVC), dall'armadio rack, fino alla presa dati, compreso il sistema di posa (sotto intonaco). / Durante la fase di posa a regola d'arte del cablaggio devono essere rispettate anche tutte le normative in materia di compatibilità elettromagnetica. / I cavi devono essere posati in tubazioni e/o canalizzazioni di distribuzione dedicate. / I singoli cavi saranno corredati di un'etichetta indelebile che identificherà i due punti di attestazione del cavo stesso. / La dicitura sarà riportata oltre che sui due estremi del cavo anche sul libro delle permutazioni. / L'etichettatura dei cavi sarà effettuata già in fase di posa dei cavi stessi. / Per ogni connessione verranno messe in campo tratte uniche, tra i due punti da unire senza interruzioni o giunti intermedi. / Diametro del conduttore 0,40-0,65 mm (26-22AWG). / Nel prezzo si intendono compresi e compensati ogni onere ed accessorio necessario per la posa ed ogni altro onere per dare il lavoro finito a regola d'arte. / Datenauslass RJ45 UP, Länge 0 bis maximal 20m cat. 6 U/UTP/ 100MHz / Attacco dati RJ45 UP, lunghezza da 0 a 20m cat. 6 U/UTP/ 100MHz	St		30,50
15.20.13.01.b	Datenauslass in Unterputzausführung mit Verlegesystem / Realisierung eines Datenauslasses in Unterputzausführung (mehrpoliges Kabel mit 4 Kopien, nicht flammwidrige Ausführung, geringe Rauch- und Giftgasemissionen, Litze aus verzinktem Kupfer, Isolierung aus PVC), ausgehend vom Rackverteiler bis Datensteckdose, komplett mit Verlegesystem (Unter Putz). / Bei der fachgerechten Verlegung der Kabel sind auch sämtliche Bestimmungen in Bezug auf die elektromagnetische Kompatibilität zu beachten. / Die Kabel müssen in getrennten Rohren und/ oder Kanälen verlegt werden. / Jedes einzelne Kabel ist mit einer wasserfesten Beschriftung versehen, mit welchem die Endpunkte identifiziert werden können. / Die Beschriftung ist zusätzlich in der Patchübersicht zu vermerken. / Die Beschriftung ist bereits während der Verlegung der Kabel anzubringen. / Für jeden Anschluss sind Kabel in einziger Länge, ohne jegliche Kupplung und Unterbrechungen zwischen den beiden Enden. / Durchmesser des Leiters 0,40- 0,65mm (26-22AWG). / Als im Preis inbegriffen und vergütet versteht sich jedes erforderliche Zubehör für die Montage und die gesamte Leistung für eine fachgerechte Ausführung der Arbeiten. / Realizzazione di punto dati sotto intonaco, (cavo multipolare a 4 coppie non propagante l'incendio e ridotta emissione di fumi e gas tossici, conduttore a filo di rame zincato, isolamento in PVC), dall'armadio rack, fino alla presa dati, compreso il sistema di posa (sotto intonaco). / Durante la fase di posa a regola d'arte del cablaggio devono essere rispettate anche tutte le normative in materia di compatibilità elettromagnetica. / I cavi devono essere posati in tubazioni e/o canalizzazioni di distribuzione dedicate. / I singoli cavi saranno corredati di un'etichetta indelebile che identificherà i due punti di attestazione del cavo stesso. / La dicitura sarà riportata oltre che sui due estremi del cavo anche sul libro delle permutazioni. / L'etichettatura dei cavi sarà effettuata già in fase di posa dei cavi stessi. / Per ogni connessione verranno messe in campo tratte uniche, tra i due punti da unire senza interruzioni o giunti intermedi. / Diametro del conduttore 0,40-0,65 mm (26-22AWG). / Nel prezzo si intendono compresi e compensati ogni onere ed accessorio necessario per la posa ed ogni altro onere per dare il lavoro finito a regola d'arte. / Datenauslass RJ45 UP, Länge von 40m bis maximal 40m cat. 6 U/UTP/ 100MHz / Attacco dati RJ45 UP, lunghezza da 20m a 40m cat. 6 U/UTP/ 100MHz	St		58,40
15.20.13.01.c	Datenauslass in Unterputzausführung mit Verlegesystem / Realisierung eines Datenauslasses in Unterputzausführung (mehrpoliges Kabel mit 4 Kopien, nicht flammwidrige Ausführung, geringe Rauch- und Giftgasemissionen, Litze aus verzinktem Kupfer, Isolierung aus PVC), ausgehend vom Rackverteiler bis Datensteckdose, komplett mit Verlegesystem (Unter Putz). / Bei der fachgerechten Verlegung der Kabel sind auch sämtliche Bestimmungen in Bezug auf die elektromagnetische Kompatibilität zu beachten. / Die Kabel müssen in getrennten Rohren und/ oder Kanälen verlegt werden. / Jedes einzelne Kabel ist mit einer wasserfesten Beschriftung versehen, mit welchem die Endpunkte identifiziert werden können. / Die Beschriftung ist zusätzlich in der Patchübersicht zu vermerken. / Die Beschriftung ist bereits während der Verlegung der Kabel anzubringen. / Für jeden Anschluss sind Kabel in einziger Länge, ohne jegliche Kupplung und Unterbrechungen zwischen den beiden Enden. / Durchmesser des Leiters 0,40- 0,65mm (26-22AWG). / Als im Preis inbegriffen und vergütet versteht sich jedes erforderliche Zubehör für die Montage und die gesamte Leistung für eine fachgerechte Ausführung der Arbeiten. / Realizzazione di punto dati sotto intonaco, (cavo multipolare a 4 coppie non propagante l'incendio e ridotta emissione di fumi e gas tossici, conduttore a filo di rame zincato, isolamento in PVC), dall'armadio rack, fino alla presa dati, compreso il sistema di posa (sotto intonaco). / Durante la fase di posa a regola d'arte del cablaggio devono essere rispettate anche tutte le normative in materia di compatibilità elettromagnetica. / I cavi devono essere posati in tubazioni e/o canalizzazioni di distribuzione dedicate. / I singoli cavi saranno corredati di un'etichetta indelebile che identificherà i due punti di attestazione del cavo stesso. / La dicitura sarà riportata oltre che sui due estremi del cavo anche sul libro delle permutazioni. / L'etichettatura dei cavi sarà effettuata già in fase di posa dei cavi stessi. / Per ogni connessione verranno messe in campo tratte uniche, tra i due punti da unire senza interruzioni o giunti intermedi. / Diametro del conduttore 0,40-0,65 mm (26-22AWG). / Nel prezzo si intendono compresi e compensati ogni onere ed accessorio necessario per la posa ed ogni altro onere per dare il lavoro finito a regola d'arte. / Datenauslass RJ45 UP, Länge von 40m bis maximal 60m cat. 6 U/UTP/ 100MHz / Attacco dati RJ45 UP, lunghezza da 40m a 60m cat. 6 U/UTP/ 100MHz	St		86,40
15.20.13.01.d	Datenauslass in Unterputzausführung mit Verlegesystem / Realisierung eines Datenauslasses in Unterputzausführung (mehrpoliges Kabel mit 4 Kopien, nicht flammwidrige Ausführung, geringe Rauch- und Giftgasemissionen, Litze aus verzinktem Kupfer, Isolierung aus PVC), ausgehend vom Rackverteiler bis Datensteckdose, komplett mit Verlegesystem (Unter Putz). / Bei der fachgerechten Verlegung der Kabel sind auch sämtliche Bestimmungen in Bezug auf die elektromagnetische Kompatibilität zu beachten. / Die Kabel müssen in getrennten Rohren und/ oder Kanälen verlegt werden. / Jedes einzelne Kabel ist mit einer wasserfesten Beschriftung versehen, mit welchem die Endpunkte identifiziert werden können. / Die Beschriftung ist zusätzlich in der Patchübersicht zu vermerken. / Die Beschriftung ist bereits während der Verlegung der Kabel anzubringen. / Für jeden Anschluss sind Kabel in einziger Länge, ohne jegliche Kupplung und Unterbrechungen zwischen den beiden Enden. / Durchmesser des Leiters 0,40- 0,65mm (26-22AWG). / Als im Preis inbegriffen und vergütet versteht sich jedes erforderliche Zubehör für die Montage und die gesamte Leistung für eine fachgerechte Ausführung der Arbeiten. / Realizzazione di punto dati sotto intonaco, (cavo multipolare a 4 coppie non propagante l'incendio e ridotta emissione di fumi e gas tossici, conduttore a filo di rame zincato, isolamento in PVC), dall'armadio rack, fino alla presa dati, compreso il sistema di posa (sotto intonaco). / Durante la fase di posa a regola d'arte del cablaggio devono essere rispettate anche tutte le normative in materia di compatibilità elettromagnetica. / I cavi devono essere posati in tubazioni e/o canalizzazioni di distribuzione dedicate. / I singoli cavi saranno corredati di un'etichetta indelebile che identificherà i due punti di attestazione del cavo stesso. / La dicitura sarà riportata oltre che sui due estremi del cavo anche sul libro delle permutazioni. / L'etichettatura dei cavi sarà effettuata già in fase di posa dei cavi stessi. / Per ogni connessione verranno messe in campo tratte uniche, tra i due punti da unire senza interruzioni o giunti intermedi. / Diametro del conduttore 0,40-0,65 mm (26-22AWG). / Nel prezzo si intendono compresi e compensati ogni onere ed accessorio necessario per la posa ed ogni altro onere per dare il lavoro finito a regola d'arte. / Datenauslass RJ45 UP, Länge von 60m bis maximal 80m cat. 6 U/UTP/ 100MHz / Attacco dati RJ45 UP, lunghezza da 60m a 80m cat. 6 U/UTP/ 100MHz	St		114,00
15.20.13.01.e	Datenauslass in Unterputzausführung mit Verlegesystem / Realisierung eines Datenauslasses in Unterputzausführung (mehrpoliges Kabel mit 4 Kopien, nicht flammwidrige Ausführung, geringe Rauch- und Giftgasemissionen, Litze aus verzinktem Kupfer, Isolierung aus PVC), ausgehend vom Rackverteiler bis Datensteckdose, komplett mit Verlegesystem (Unter Putz). / Bei der fachgerechten Verlegung der Kabel sind auch sämtliche Bestimmungen in Bezug auf die elektromagnetische Kompatibilität zu beachten. / Die Kabel müssen in getrennten Rohren und/ oder Kanälen verlegt werden. / Jedes einzelne Kabel ist mit einer wasserfesten Beschriftung versehen, mit welchem die Endpunkte identifiziert werden können. / Die Beschriftung ist zusätzlich in der Patchübersicht zu vermerken. / Die Beschriftung ist bereits während der Verlegung der Kabel anzubringen. / Für jeden Anschluss sind Kabel in einziger Länge, ohne jegliche Kupplung und Unterbrechungen zwischen den beiden Enden. / Durchmesser des Leiters 0,40- 0,65mm (26-22AWG). / Als im Preis inbegriffen und vergütet versteht sich jedes erforderliche Zubehör für die Montage und die gesamte Leistung für eine fachgerechte Ausführung der Arbeiten. / Realizzazione di punto dati sotto intonaco, (cavo multipolare a 4 coppie non propagante l'incendio e ridotta emissione di fumi e gas tossici, conduttore a filo di rame zincato, isolamento in PVC), dall'armadio rack, fino alla presa dati, compreso il sistema di posa (sotto intonaco). / Durante la fase di posa a regola d'arte del cablaggio devono essere rispettate anche tutte le normative in materia di compatibilità elettromagnetica. / I cavi devono essere posati in tubazioni e/o canalizzazioni di distribuzione dedicate. / I singoli cavi saranno corredati di un'etichetta indelebile che identificherà i due punti di attestazione del cavo stesso. / La dicitura sarà riportata oltre che sui due estremi del cavo anche sul libro delle permutazioni. / L'etichettatura dei cavi sarà effettuata già in fase di posa dei cavi stessi. / Per ogni connessione verranno messe in campo tratte uniche, tra i due punti da unire senza interruzioni o giunti intermedi. / Diametro del conduttore 0,40-0,65 mm (26-22AWG). / Nel prezzo si intendono compresi e compensati ogni onere ed accessorio necessario per la posa ed ogni altro onere per dare il lavoro finito a regola d'arte. / Datenauslass RJ45 UP, Länge von 80m bis maximal 90m cat. 6 U/UTP/ 100MHz / Attacco dati RJ45 UP, lunghezza da 80m a 90m cat. 6 U/UTP/ 100MHz	St		133,00
15.20.13.01.f	Datenauslass in Unterputzausführung mit Verlegesystem / Realisierung eines Datenauslasses in Unterputzausführung (mehrpoliges Kabel mit 4 Kopien, nicht flammwidrige Ausführung, geringe Rauch- und Giftgasemissionen, Litze aus verzinktem Kupfer, Isolierung aus PVC), ausgehend vom Rackverteiler bis Datensteckdose, komplett mit Verlegesystem (Unter Putz). / Bei der fachgerechten Verlegung der Kabel sind auch sämtliche Bestimmungen in Bezug auf die elektromagnetische Kompatibilität zu beachten. / Die Kabel müssen in getrennten Rohren und/ oder Kanälen verlegt werden. / Jedes einzelne Kabel ist mit einer wasserfesten Beschriftung versehen, mit welchem die Endpunkte identifiziert werden können. / Die Beschriftung ist zusätzlich in der Patchübersicht zu vermerken. / Die Beschriftung ist bereits während der Verlegung der Kabel anzubringen. / Für jeden Anschluss sind Kabel in einziger Länge, ohne jegliche Kupplung und Unterbrechungen zwischen den beiden Enden. / Durchmesser des Leiters 0,40- 0,65mm (26-22AWG). / Als im Preis inbegriffen und vergütet versteht sich jedes erforderliche Zubehör für die Montage und die gesamte Leistung für eine fachgerechte Ausführung der Arbeiten. / Realizzazione di punto dati sotto intonaco, (cavo multipolare a 4 coppie non propagante l'incendio e ridotta emissione di fumi e gas tossici, conduttore a filo di rame zincato, isolamento in PVC), dall'armadio rack, fino alla presa dati, compreso il sistema di posa (sotto intonaco). / Durante la fase di posa a regola d'arte del cablaggio devono essere rispettate anche tutte le normative in materia di compatibilità elettromagnetica. / I cavi devono essere posati in tubazioni e/o canalizzazioni di distribuzione dedicate. / I singoli cavi saranno corredati di un'etichetta indelebile che identificherà i due punti di attestazione del cavo stesso. / La dicitura sarà riportata oltre che sui due estremi del cavo anche sul libro delle permutazioni. / L'etichettatura dei cavi sarà effettuata già in fase di posa dei cavi stessi. / Per ogni connessione verranno messe in campo tratte uniche, tra i due punti da unire senza interruzioni o giunti intermedi. / Diametro del conduttore 0,40-0,65 mm (26-22AWG). / Nel prezzo si intendono compresi e compensati ogni onere ed accessorio necessario per la posa ed ogni altro onere per dare il lavoro finito a regola d'arte. / Datenauslass RJ45 UP, Länge 0 bis maximal 20m cat. 6 F/UTP/ 250MHz / Attacco dati RJ45 UP, lunghezza da 0 a 20m cat. 6 F/UTP/ 250MHz	St		38,40
15.20.13.01.g	Datenauslass in Unterputzausführung mit Verlegesystem / Realisierung eines Datenauslasses in Unterputzausführung (mehrpoliges Kabel mit 4 Kopien, nicht flammwidrige Ausführung, geringe Rauch- und Giftgasemissionen, Litze aus verzinktem Kupfer, Isolierung aus PVC), ausgehend vom Rackverteiler bis Datensteckdose, komplett mit Verlegesystem (Unter Putz). / Bei der fachgerechten Verlegung der Kabel sind auch sämtliche Bestimmungen in Bezug auf die elektromagnetische Kompatibilität zu beachten. / Die Kabel müssen in getrennten Rohren und/ oder Kanälen verlegt werden. / Jedes einzelne Kabel ist mit einer wasserfesten Beschriftung versehen, mit welchem die Endpunkte identifiziert werden können. / Die Beschriftung ist zusätzlich in der Patchübersicht zu vermerken. / Die Beschriftung ist bereits während der Verlegung der Kabel anzubringen. / Für jeden Anschluss sind Kabel in einziger Länge, ohne jegliche Kupplung und Unterbrechungen zwischen den beiden Enden. / Durchmesser des Leiters 0,40- 0,65mm (26-22AWG). / Als im Preis inbegriffen und vergütet versteht sich jedes erforderliche Zubehör für die Montage und die gesamte Leistung für eine fachgerechte Ausführung der Arbeiten. / Realizzazione di punto dati sotto intonaco, (cavo multipolare a 4 coppie non propagante l'incendio e ridotta emissione di fumi e gas tossici, conduttore a filo di rame zincato, isolamento in PVC), dall'armadio rack, fino alla presa dati, compreso il sistema di posa (sotto intonaco). / Durante la fase di posa a regola d'arte del cablaggio devono essere rispettate anche tutte le normative in materia di compatibilità elettromagnetica. / I cavi devono essere posati in tubazioni e/o canalizzazioni di distribuzione dedicate. / I singoli cavi saranno corredati di un'etichetta indelebile che identificherà i due punti di attestazione del cavo stesso. / La dicitura sarà riportata oltre che sui due estremi del cavo anche sul libro delle permutazioni. / L'etichettatura dei cavi sarà effettuata già in fase di posa dei cavi stessi. / Per ogni connessione verranno messe in campo tratte uniche, tra i due punti da unire senza interruzioni o giunti intermedi. / Diametro del conduttore 0,40-0,65 mm (26-22AWG). / Nel prezzo si intendono compresi e compensati ogni onere ed accessorio necessario per la posa ed ogni altro onere per dare il lavoro finito a regola d'arte. / Datenauslass RJ45 UP, Länge von 20m bis maximal 40m cat. 6 F/UTP/ 250MHz / Attacco dati RJ45 UP, lunghezza da 20m a 40m cat. 6 F/UTP/ 250MHz	St		74,20
15.20.13.01.h	Datenauslass in Unterputzausführung mit Verlegesystem / Realisierung eines Datenauslasses in Unterputzausführung (mehrpoliges Kabel mit 4 Kopien, nicht flammwidrige Ausführung, geringe Rauch- und Giftgasemissionen, Litze aus verzinktem Kupfer, Isolierung aus PVC), ausgehend vom Rackverteiler bis Datensteckdose, komplett mit Verlegesystem (Unter Putz). / Bei der fachgerechten Verlegung der Kabel sind auch sämtliche Bestimmungen in Bezug auf die elektromagnetische Kompatibilität zu beachten. / Die Kabel müssen in getrennten Rohren und/ oder Kanälen verlegt werden. / Jedes einzelne Kabel ist mit einer wasserfesten Beschriftung versehen, mit welchem die Endpunkte identifiziert werden können. / Die Beschriftung ist zusätzlich in der Patchübersicht zu vermerken. / Die Beschriftung ist bereits während der Verlegung der Kabel anzubringen. / Für jeden Anschluss sind Kabel in einziger Länge, ohne jegliche Kupplung und Unterbrechungen zwischen den beiden Enden. / Durchmesser des Leiters 0,40- 0,65mm (26-22AWG). / Als im Preis inbegriffen und vergütet versteht sich jedes erforderliche Zubehör für die Montage und die gesamte Leistung für eine fachgerechte Ausführung der Arbeiten. / Realizzazione di punto dati sotto intonaco, (cavo multipolare a 4 coppie non propagante l'incendio e ridotta emissione di fumi e gas tossici, conduttore a filo di rame zincato, isolamento in PVC), dall'armadio rack, fino alla presa dati, compreso il sistema di posa (sotto intonaco). / Durante la fase di posa a regola d'arte del cablaggio devono essere rispettate anche tutte le normative in materia di compatibilità elettromagnetica. / I cavi devono essere posati in tubazioni e/o canalizzazioni di distribuzione dedicate. / I singoli cavi saranno corredati di un'etichetta indelebile che identificherà i due punti di attestazione del cavo stesso. / La dicitura sarà riportata oltre che sui due estremi del cavo anche sul libro delle permutazioni. / L'etichettatura dei cavi sarà effettuata già in fase di posa dei cavi stessi. / Per ogni connessione verranno messe in campo tratte uniche, tra i due punti da unire senza interruzioni o giunti intermedi. / Diametro del conduttore 0,40-0,65 mm (26-22AWG). / Nel prezzo si intendono compresi e compensati ogni onere ed accessorio necessario per la posa ed ogni altro onere per dare il lavoro finito a regola d'arte. / Datenauslass RJ45 UP, Länge von 40m bis maximal 60m cat. 6 F/UTP/ 250MHz / Attacco dati RJ45 UP, lunghezza da 40m a 60m cat. 6 F/UTP/ 250MHz	St		110,00
15.20.13.01.i	Datenauslass in Unterputzausführung mit Verlegesystem / Realisierung eines Datenauslasses in Unterputzausführung (mehrpoliges Kabel mit 4 Kopien, nicht flammwidrige Ausführung, geringe Rauch- und Giftgasemissionen, Litze aus verzinktem Kupfer, Isolierung aus PVC), ausgehend vom Rackverteiler bis Datensteckdose, komplett mit Verlegesystem (Unter Putz). / Bei der fachgerechten Verlegung der Kabel sind auch sämtliche Bestimmungen in Bezug auf die elektromagnetische Kompatibilität zu beachten. / Die Kabel müssen in getrennten Rohren und/ oder Kanälen verlegt werden. / Jedes einzelne Kabel ist mit einer wasserfesten Beschriftung versehen, mit welchem die Endpunkte identifiziert werden können. / Die Beschriftung ist zusätzlich in der Patchübersicht zu vermerken. / Die Beschriftung ist bereits während der Verlegung der Kabel anzubringen. / Für jeden Anschluss sind Kabel in einziger Länge, ohne jegliche Kupplung und Unterbrechungen zwischen den beiden Enden. / Durchmesser des Leiters 0,40- 0,65mm (26-22AWG). / Als im Preis inbegriffen und vergütet versteht sich jedes erforderliche Zubehör für die Montage und die gesamte Leistung für eine fachgerechte Ausführung der Arbeiten. / Realizzazione di punto dati sotto intonaco, (cavo multipolare a 4 coppie non propagante l'incendio e ridotta emissione di fumi e gas tossici, conduttore a filo di rame zincato, isolamento in PVC), dall'armadio rack, fino alla presa dati, compreso il sistema di posa (sotto intonaco). / Durante la fase di posa a regola d'arte del cablaggio devono essere rispettate anche tutte le normative in materia di compatibilità elettromagnetica. / I cavi devono essere posati in tubazioni e/o canalizzazioni di distribuzione dedicate. / I singoli cavi saranno corredati di un'etichetta indelebile che identificherà i due punti di attestazione del cavo stesso. / La dicitura sarà riportata oltre che sui due estremi del cavo anche sul libro delle permutazioni. / L'etichettatura dei cavi sarà effettuata già in fase di posa dei cavi stessi. / Per ogni connessione verranno messe in campo tratte uniche, tra i due punti da unire senza interruzioni o giunti intermedi. / Diametro del conduttore 0,40-0,65 mm (26-22AWG). / Nel prezzo si intendono compresi e compensati ogni onere ed accessorio necessario per la posa ed ogni altro onere per dare il lavoro finito a regola d'arte. / Datenauslass RJ45 UP, Länge von 60m bis maximal 80m cat. 6 F/UTP/ 250MHz / Attacco dati RJ45 UP, lunghezza da 60m a 80m cat. 6 F/UTP/ 250MHz	St		146,00
15.20.13.01.j	Datenauslass in Unterputzausführung mit Verlegesystem / Realisierung eines Datenauslasses in Unterputzausführung (mehrpoliges Kabel mit 4 Kopien, nicht flammwidrige Ausführung, geringe Rauch- und Giftgasemissionen, Litze aus verzinktem Kupfer, Isolierung aus PVC), ausgehend vom Rackverteiler bis Datensteckdose, komplett mit Verlegesystem (Unter Putz). / Bei der fachgerechten Verlegung der Kabel sind auch sämtliche Bestimmungen in Bezug auf die elektromagnetische Kompatibilität zu beachten. / Die Kabel müssen in getrennten Rohren und/ oder Kanälen verlegt werden. / Jedes einzelne Kabel ist mit einer wasserfesten Beschriftung versehen, mit welchem die Endpunkte identifiziert werden können. / Die Beschriftung ist zusätzlich in der Patchübersicht zu vermerken. / Die Beschriftung ist bereits während der Verlegung der Kabel anzubringen. / Für jeden Anschluss sind Kabel in einziger Länge, ohne jegliche Kupplung und Unterbrechungen zwischen den beiden Enden. / Durchmesser des Leiters 0,40- 0,65mm (26-22AWG). / Als im Preis inbegriffen und vergütet versteht sich jedes erforderliche Zubehör für die Montage und die gesamte Leistung für eine fachgerechte Ausführung der Arbeiten. / Realizzazione di punto dati sotto intonaco, (cavo multipolare a 4 coppie non propagante l'incendio e ridotta emissione di fumi e gas tossici, conduttore a filo di rame zincato, isolamento in PVC), dall'armadio rack, fino alla presa dati, compreso il sistema di posa (sotto intonaco). / Durante la fase di posa a regola d'arte del cablaggio devono essere rispettate anche tutte le normative in materia di compatibilità elettromagnetica. / I cavi devono essere posati in tubazioni e/o canalizzazioni di distribuzione dedicate. / I singoli cavi saranno corredati di un'etichetta indelebile che identificherà i due punti di attestazione del cavo stesso. / La dicitura sarà riportata oltre che sui due estremi del cavo anche sul libro delle permutazioni. / L'etichettatura dei cavi sarà effettuata già in fase di posa dei cavi stessi. / Per ogni connessione verranno messe in campo tratte uniche, tra i due punti da unire senza interruzioni o giunti intermedi. / Diametro del conduttore 0,40-0,65 mm (26-22AWG). / Nel prezzo si intendono compresi e compensati ogni onere ed accessorio necessario per la posa ed ogni altro onere per dare il lavoro finito a regola d'arte. / Datenauslass RJ45 UP, Länge von 80m bis maximal 90m cat. 6 F/UTP/ 250MHz / Attacco dati RJ45 UP, lunghezza da 80m a 90m cat. 6 F/UTP/ 250MHz	St		168,00
15.20.13.01.k	Datenauslass in Unterputzausführung mit Verlegesystem / Realisierung eines Datenauslasses in Unterputzausführung (mehrpoliges Kabel mit 4 Kopien, nicht flammwidrige Ausführung, geringe Rauch- und Giftgasemissionen, Litze aus verzinktem Kupfer, Isolierung aus PVC), ausgehend vom Rackverteiler bis Datensteckdose, komplett mit Verlegesystem (Unter Putz). / Bei der fachgerechten Verlegung der Kabel sind auch sämtliche Bestimmungen in Bezug auf die elektromagnetische Kompatibilität zu beachten. / Die Kabel müssen in getrennten Rohren und/ oder Kanälen verlegt werden. / Jedes einzelne Kabel ist mit einer wasserfesten Beschriftung versehen, mit welchem die Endpunkte identifiziert werden können. / Die Beschriftung ist zusätzlich in der Patchübersicht zu vermerken. / Die Beschriftung ist bereits während der Verlegung der Kabel anzubringen. / Für jeden Anschluss sind Kabel in einziger Länge, ohne jegliche Kupplung und Unterbrechungen zwischen den beiden Enden. / Durchmesser des Leiters 0,40- 0,65mm (26-22AWG). / Als im Preis inbegriffen und vergütet versteht sich jedes erforderliche Zubehör für die Montage und die gesamte Leistung für eine fachgerechte Ausführung der Arbeiten. / Realizzazione di punto dati sotto intonaco, (cavo multipolare a 4 coppie non propagante l'incendio e ridotta emissione di fumi e gas tossici, conduttore a filo di rame zincato, isolamento in PVC), dall'armadio rack, fino alla presa dati, compreso il sistema di posa (sotto intonaco). / Durante la fase di posa a regola d'arte del cablaggio devono essere rispettate anche tutte le normative in materia di compatibilità elettromagnetica. / I cavi devono essere posati in tubazioni e/o canalizzazioni di distribuzione dedicate. / I singoli cavi saranno corredati di un'etichetta indelebile che identificherà i due punti di attestazione del cavo stesso. / La dicitura sarà riportata oltre che sui due estremi del cavo anche sul libro delle permutazioni. / L'etichettatura dei cavi sarà effettuata già in fase di posa dei cavi stessi. / Per ogni connessione verranno messe in campo tratte uniche, tra i due punti da unire senza interruzioni o giunti intermedi. / Diametro del conduttore 0,40-0,65 mm (26-22AWG). / Nel prezzo si intendono compresi e compensati ogni onere ed accessorio necessario per la posa ed ogni altro onere per dare il lavoro finito a regola d'arte. / Datenauslass RJ45 UP, Länge 0 bis maximal 20m cat. 6A SF/UTP/ 500MHz / Attacco dati RJ45 UP, lunghezza da 0 a 20m cat. 6A SF/UTP/ 500MHz	St		42,00
15.20.13.01.l	Datenauslass in Unterputzausführung mit Verlegesystem / Realisierung eines Datenauslasses in Unterputzausführung (mehrpoliges Kabel mit 4 Kopien, nicht flammwidrige Ausführung, geringe Rauch- und Giftgasemissionen, Litze aus verzinktem Kupfer, Isolierung aus PVC), ausgehend vom Rackverteiler bis Datensteckdose, komplett mit Verlegesystem (Unter Putz). / Bei der fachgerechten Verlegung der Kabel sind auch sämtliche Bestimmungen in Bezug auf die elektromagnetische Kompatibilität zu beachten. / Die Kabel müssen in getrennten Rohren und/ oder Kanälen verlegt werden. / Jedes einzelne Kabel ist mit einer wasserfesten Beschriftung versehen, mit welchem die Endpunkte identifiziert werden können. / Die Beschriftung ist zusätzlich in der Patchübersicht zu vermerken. / Die Beschriftung ist bereits während der Verlegung der Kabel anzubringen. / Für jeden Anschluss sind Kabel in einziger Länge, ohne jegliche Kupplung und Unterbrechungen zwischen den beiden Enden. / Durchmesser des Leiters 0,40- 0,65mm (26-22AWG). / Als im Preis inbegriffen und vergütet versteht sich jedes erforderliche Zubehör für die Montage und die gesamte Leistung für eine fachgerechte Ausführung der Arbeiten. / Realizzazione di punto dati sotto intonaco, (cavo multipolare a 4 coppie non propagante l'incendio e ridotta emissione di fumi e gas tossici, conduttore a filo di rame zincato, isolamento in PVC), dall'armadio rack, fino alla presa dati, compreso il sistema di posa (sotto intonaco). / Durante la fase di posa a regola d'arte del cablaggio devono essere rispettate anche tutte le normative in materia di compatibilità elettromagnetica. / I cavi devono essere posati in tubazioni e/o canalizzazioni di distribuzione dedicate. / I singoli cavi saranno corredati di un'etichetta indelebile che identificherà i due punti di attestazione del cavo stesso. / La dicitura sarà riportata oltre che sui due estremi del cavo anche sul libro delle permutazioni. / L'etichettatura dei cavi sarà effettuata già in fase di posa dei cavi stessi. / Per ogni connessione verranno messe in campo tratte uniche, tra i due punti da unire senza interruzioni o giunti intermedi. / Diametro del conduttore 0,40-0,65 mm (26-22AWG). / Nel prezzo si intendono compresi e compensati ogni onere ed accessorio necessario per la posa ed ogni altro onere per dare il lavoro finito a regola d'arte. / Datenauslass RJ45 UP, Länge von 20m bis maximal 40m cat. 6A SF/UTP/ 500MHz / Attacco dati RJ45 UP, lunghezza da 20m a 40m cat. 6A SF/UTP/ 500MHz	St		81,40
15.20.13.01.m	Datenauslass in Unterputzausführung mit Verlegesystem / Realisierung eines Datenauslasses in Unterputzausführung (mehrpoliges Kabel mit 4 Kopien, nicht flammwidrige Ausführung, geringe Rauch- und Giftgasemissionen, Litze aus verzinktem Kupfer, Isolierung aus PVC), ausgehend vom Rackverteiler bis Datensteckdose, komplett mit Verlegesystem (Unter Putz). / Bei der fachgerechten Verlegung der Kabel sind auch sämtliche Bestimmungen in Bezug auf die elektromagnetische Kompatibilität zu beachten. / Die Kabel müssen in getrennten Rohren und/ oder Kanälen verlegt werden. / Jedes einzelne Kabel ist mit einer wasserfesten Beschriftung versehen, mit welchem die Endpunkte identifiziert werden können. / Die Beschriftung ist zusätzlich in der Patchübersicht zu vermerken. / Die Beschriftung ist bereits während der Verlegung der Kabel anzubringen. / Für jeden Anschluss sind Kabel in einziger Länge, ohne jegliche Kupplung und Unterbrechungen zwischen den beiden Enden. / Durchmesser des Leiters 0,40- 0,65mm (26-22AWG). / Als im Preis inbegriffen und vergütet versteht sich jedes erforderliche Zubehör für die Montage und die gesamte Leistung für eine fachgerechte Ausführung der Arbeiten. / Realizzazione di punto dati sotto intonaco, (cavo multipolare a 4 coppie non propagante l'incendio e ridotta emissione di fumi e gas tossici, conduttore a filo di rame zincato, isolamento in PVC), dall'armadio rack, fino alla presa dati, compreso il sistema di posa (sotto intonaco). / Durante la fase di posa a regola d'arte del cablaggio devono essere rispettate anche tutte le normative in materia di compatibilità elettromagnetica. / I cavi devono essere posati in tubazioni e/o canalizzazioni di distribuzione dedicate. / I singoli cavi saranno corredati di un'etichetta indelebile che identificherà i due punti di attestazione del cavo stesso. / La dicitura sarà riportata oltre che sui due estremi del cavo anche sul libro delle permutazioni. / L'etichettatura dei cavi sarà effettuata già in fase di posa dei cavi stessi. / Per ogni connessione verranno messe in campo tratte uniche, tra i due punti da unire senza interruzioni o giunti intermedi. / Diametro del conduttore 0,40-0,65 mm (26-22AWG). / Nel prezzo si intendono compresi e compensati ogni onere ed accessorio necessario per la posa ed ogni altro onere per dare il lavoro finito a regola d'arte. / Datenauslass RJ45 UP, Länge von 40m bis maximal 60m cat. 6A SF/UTP/ 500MHz / Attacco dati RJ45 UP, lunghezza da 40m a 60m cat. 6A SF/UTP/ 500MHz	St		121,00
15.20.13.01.n	Datenauslass in Unterputzausführung mit Verlegesystem / Realisierung eines Datenauslasses in Unterputzausführung (mehrpoliges Kabel mit 4 Kopien, nicht flammwidrige Ausführung, geringe Rauch- und Giftgasemissionen, Litze aus verzinktem Kupfer, Isolierung aus PVC), ausgehend vom Rackverteiler bis Datensteckdose, komplett mit Verlegesystem (Unter Putz). / Bei der fachgerechten Verlegung der Kabel sind auch sämtliche Bestimmungen in Bezug auf die elektromagnetische Kompatibilität zu beachten. / Die Kabel müssen in getrennten Rohren und/ oder Kanälen verlegt werden. / Jedes einzelne Kabel ist mit einer wasserfesten Beschriftung versehen, mit welchem die Endpunkte identifiziert werden können. / Die Beschriftung ist zusätzlich in der Patchübersicht zu vermerken. / Die Beschriftung ist bereits während der Verlegung der Kabel anzubringen. / Für jeden Anschluss sind Kabel in einziger Länge, ohne jegliche Kupplung und Unterbrechungen zwischen den beiden Enden. / Durchmesser des Leiters 0,40- 0,65mm (26-22AWG). / Als im Preis inbegriffen und vergütet versteht sich jedes erforderliche Zubehör für die Montage und die gesamte Leistung für eine fachgerechte Ausführung der Arbeiten. / Realizzazione di punto dati sotto intonaco, (cavo multipolare a 4 coppie non propagante l'incendio e ridotta emissione di fumi e gas tossici, conduttore a filo di rame zincato, isolamento in PVC), dall'armadio rack, fino alla presa dati, compreso il sistema di posa (sotto intonaco). / Durante la fase di posa a regola d'arte del cablaggio devono essere rispettate anche tutte le normative in materia di compatibilità elettromagnetica. / I cavi devono essere posati in tubazioni e/o canalizzazioni di distribuzione dedicate. / I singoli cavi saranno corredati di un'etichetta indelebile che identificherà i due punti di attestazione del cavo stesso. / La dicitura sarà riportata oltre che sui due estremi del cavo anche sul libro delle permutazioni. / L'etichettatura dei cavi sarà effettuata già in fase di posa dei cavi stessi. / Per ogni connessione verranno messe in campo tratte uniche, tra i due punti da unire senza interruzioni o giunti intermedi. / Diametro del conduttore 0,40-0,65 mm (26-22AWG). / Nel prezzo si intendono compresi e compensati ogni onere ed accessorio necessario per la posa ed ogni altro onere per dare il lavoro finito a regola d'arte. / Datenauslass RJ45 UP, Länge von 60m bis maximal 80m cat. 6A SF/UTP/ 500MHz / Attacco dati RJ45 UP, lunghezza da 60m a 80m cat. 6A SF/UTP/ 500MHz	St		160,00
15.20.13.01.o	Datenauslass in Unterputzausführung mit Verlegesystem / Realisierung eines Datenauslasses in Unterputzausführung (mehrpoliges Kabel mit 4 Kopien, nicht flammwidrige Ausführung, geringe Rauch- und Giftgasemissionen, Litze aus verzinktem Kupfer, Isolierung aus PVC), ausgehend vom Rackverteiler bis Datensteckdose, komplett mit Verlegesystem (Unter Putz). / Bei der fachgerechten Verlegung der Kabel sind auch sämtliche Bestimmungen in Bezug auf die elektromagnetische Kompatibilität zu beachten. / Die Kabel müssen in getrennten Rohren und/ oder Kanälen verlegt werden. / Jedes einzelne Kabel ist mit einer wasserfesten Beschriftung versehen, mit welchem die Endpunkte identifiziert werden können. / Die Beschriftung ist zusätzlich in der Patchübersicht zu vermerken. / Die Beschriftung ist bereits während der Verlegung der Kabel anzubringen. / Für jeden Anschluss sind Kabel in einziger Länge, ohne jegliche Kupplung und Unterbrechungen zwischen den beiden Enden. / Durchmesser des Leiters 0,40- 0,65mm (26-22AWG). / Als im Preis inbegriffen und vergütet versteht sich jedes erforderliche Zubehör für die Montage und die gesamte Leistung für eine fachgerechte Ausführung der Arbeiten. / Realizzazione di punto dati sotto intonaco, (cavo multipolare a 4 coppie non propagante l'incendio e ridotta emissione di fumi e gas tossici, conduttore a filo di rame zincato, isolamento in PVC), dall'armadio rack, fino alla presa dati, compreso il sistema di posa (sotto intonaco). / Durante la fase di posa a regola d'arte del cablaggio devono essere rispettate anche tutte le normative in materia di compatibilità elettromagnetica. / I cavi devono essere posati in tubazioni e/o canalizzazioni di distribuzione dedicate. / I singoli cavi saranno corredati di un'etichetta indelebile che identificherà i due punti di attestazione del cavo stesso. / La dicitura sarà riportata oltre che sui due estremi del cavo anche sul libro delle permutazioni. / L'etichettatura dei cavi sarà effettuata già in fase di posa dei cavi stessi. / Per ogni connessione verranno messe in campo tratte uniche, tra i due punti da unire senza interruzioni o giunti intermedi. / Diametro del conduttore 0,40-0,65 mm (26-22AWG). / Nel prezzo si intendono compresi e compensati ogni onere ed accessorio necessario per la posa ed ogni altro onere per dare il lavoro finito a regola d'arte. / Datenauslass RJ45 UP, Länge von 80m bis maximal 90m cat. 6A SF/UTP/ 500MHz / Attacco dati RJ45 UP, lunghezza da 80m a 90m cat. 6A SF/UTP/ 500MHz	St		184,00
15.20.13.01.p	Datenauslass in Unterputzausführung mit Verlegesystem / Realisierung eines Datenauslasses in Unterputzausführung (mehrpoliges Kabel mit 4 Kopien, nicht flammwidrige Ausführung, geringe Rauch- und Giftgasemissionen, Litze aus verzinktem Kupfer, Isolierung aus PVC), ausgehend vom Rackverteiler bis Datensteckdose, komplett mit Verlegesystem (Unter Putz). / Bei der fachgerechten Verlegung der Kabel sind auch sämtliche Bestimmungen in Bezug auf die elektromagnetische Kompatibilität zu beachten. / Die Kabel müssen in getrennten Rohren und/ oder Kanälen verlegt werden. / Jedes einzelne Kabel ist mit einer wasserfesten Beschriftung versehen, mit welchem die Endpunkte identifiziert werden können. / Die Beschriftung ist zusätzlich in der Patchübersicht zu vermerken. / Die Beschriftung ist bereits während der Verlegung der Kabel anzubringen. / Für jeden Anschluss sind Kabel in einziger Länge, ohne jegliche Kupplung und Unterbrechungen zwischen den beiden Enden. / Durchmesser des Leiters 0,40- 0,65mm (26-22AWG). / Als im Preis inbegriffen und vergütet versteht sich jedes erforderliche Zubehör für die Montage und die gesamte Leistung für eine fachgerechte Ausführung der Arbeiten. / Realizzazione di punto dati sotto intonaco, (cavo multipolare a 4 coppie non propagante l'incendio e ridotta emissione di fumi e gas tossici, conduttore a filo di rame zincato, isolamento in PVC), dall'armadio rack, fino alla presa dati, compreso il sistema di posa (sotto intonaco). / Durante la fase di posa a regola d'arte del cablaggio devono essere rispettate anche tutte le normative in materia di compatibilità elettromagnetica. / I cavi devono essere posati in tubazioni e/o canalizzazioni di distribuzione dedicate. / I singoli cavi saranno corredati di un'etichetta indelebile che identificherà i due punti di attestazione del cavo stesso. / La dicitura sarà riportata oltre che sui due estremi del cavo anche sul libro delle permutazioni. / L'etichettatura dei cavi sarà effettuata già in fase di posa dei cavi stessi. / Per ogni connessione verranno messe in campo tratte uniche, tra i due punti da unire senza interruzioni o giunti intermedi. / Diametro del conduttore 0,40-0,65 mm (26-22AWG). / Nel prezzo si intendono compresi e compensati ogni onere ed accessorio necessario per la posa ed ogni altro onere per dare il lavoro finito a regola d'arte. / Datenauslass RJ45 UP, Länge 0 bis maximal 20m cat. 7 SF/UTP/ 600MHz / Attacco dati RJ45 UP, lunghezza da 0 a 20m cat. 7 SF/UTP/ 600MHz	St		43,80
15.20.13.01.q	Datenauslass in Unterputzausführung mit Verlegesystem / Realisierung eines Datenauslasses in Unterputzausführung (mehrpoliges Kabel mit 4 Kopien, nicht flammwidrige Ausführung, geringe Rauch- und Giftgasemissionen, Litze aus verzinktem Kupfer, Isolierung aus PVC), ausgehend vom Rackverteiler bis Datensteckdose, komplett mit Verlegesystem (Unter Putz). / Bei der fachgerechten Verlegung der Kabel sind auch sämtliche Bestimmungen in Bezug auf die elektromagnetische Kompatibilität zu beachten. / Die Kabel müssen in getrennten Rohren und/ oder Kanälen verlegt werden. / Jedes einzelne Kabel ist mit einer wasserfesten Beschriftung versehen, mit welchem die Endpunkte identifiziert werden können. / Die Beschriftung ist zusätzlich in der Patchübersicht zu vermerken. / Die Beschriftung ist bereits während der Verlegung der Kabel anzubringen. / Für jeden Anschluss sind Kabel in einziger Länge, ohne jegliche Kupplung und Unterbrechungen zwischen den beiden Enden. / Durchmesser des Leiters 0,40- 0,65mm (26-22AWG). / Als im Preis inbegriffen und vergütet versteht sich jedes erforderliche Zubehör für die Montage und die gesamte Leistung für eine fachgerechte Ausführung der Arbeiten. / Realizzazione di punto dati sotto intonaco, (cavo multipolare a 4 coppie non propagante l'incendio e ridotta emissione di fumi e gas tossici, conduttore a filo di rame zincato, isolamento in PVC), dall'armadio rack, fino alla presa dati, compreso il sistema di posa (sotto intonaco). / Durante la fase di posa a regola d'arte del cablaggio devono essere rispettate anche tutte le normative in materia di compatibilità elettromagnetica. / I cavi devono essere posati in tubazioni e/o canalizzazioni di distribuzione dedicate. / I singoli cavi saranno corredati di un'etichetta indelebile che identificherà i due punti di attestazione del cavo stesso. / La dicitura sarà riportata oltre che sui due estremi del cavo anche sul libro delle permutazioni. / L'etichettatura dei cavi sarà effettuata già in fase di posa dei cavi stessi. / Per ogni connessione verranno messe in campo tratte uniche, tra i due punti da unire senza interruzioni o giunti intermedi. / Diametro del conduttore 0,40-0,65 mm (26-22AWG). / Nel prezzo si intendono compresi e compensati ogni onere ed accessorio necessario per la posa ed ogni altro onere per dare il lavoro finito a regola d'arte. / Datenauslass RJ45 UP, Länge von 20m bis maximal 40m cat. 7 SF/UTP/ 600MHz / Attacco dati RJ45 UP, lunghezza da 20m a 40m cat. 7 SF/UTP/ 600MHz	St		85,00
15.20.13.01.r	Datenauslass in Unterputzausführung mit Verlegesystem / Realisierung eines Datenauslasses in Unterputzausführung (mehrpoliges Kabel mit 4 Kopien, nicht flammwidrige Ausführung, geringe Rauch- und Giftgasemissionen, Litze aus verzinktem Kupfer, Isolierung aus PVC), ausgehend vom Rackverteiler bis Datensteckdose, komplett mit Verlegesystem (Unter Putz). / Bei der fachgerechten Verlegung der Kabel sind auch sämtliche Bestimmungen in Bezug auf die elektromagnetische Kompatibilität zu beachten. / Die Kabel müssen in getrennten Rohren und/ oder Kanälen verlegt werden. / Jedes einzelne Kabel ist mit einer wasserfesten Beschriftung versehen, mit welchem die Endpunkte identifiziert werden können. / Die Beschriftung ist zusätzlich in der Patchübersicht zu vermerken. / Die Beschriftung ist bereits während der Verlegung der Kabel anzubringen. / Für jeden Anschluss sind Kabel in einziger Länge, ohne jegliche Kupplung und Unterbrechungen zwischen den beiden Enden. / Durchmesser des Leiters 0,40- 0,65mm (26-22AWG). / Als im Preis inbegriffen und vergütet versteht sich jedes erforderliche Zubehör für die Montage und die gesamte Leistung für eine fachgerechte Ausführung der Arbeiten. / Realizzazione di punto dati sotto intonaco, (cavo multipolare a 4 coppie non propagante l'incendio e ridotta emissione di fumi e gas tossici, conduttore a filo di rame zincato, isolamento in PVC), dall'armadio rack, fino alla presa dati, compreso il sistema di posa (sotto intonaco). / Durante la fase di posa a regola d'arte del cablaggio devono essere rispettate anche tutte le normative in materia di compatibilità elettromagnetica. / I cavi devono essere posati in tubazioni e/o canalizzazioni di distribuzione dedicate. / I singoli cavi saranno corredati di un'etichetta indelebile che identificherà i due punti di attestazione del cavo stesso. / La dicitura sarà riportata oltre che sui due estremi del cavo anche sul libro delle permutazioni. / L'etichettatura dei cavi sarà effettuata già in fase di posa dei cavi stessi. / Per ogni connessione verranno messe in campo tratte uniche, tra i due punti da unire senza interruzioni o giunti intermedi. / Diametro del conduttore 0,40-0,65 mm (26-22AWG). / Nel prezzo si intendono compresi e compensati ogni onere ed accessorio necessario per la posa ed ogni altro onere per dare il lavoro finito a regola d'arte. / Datenauslass RJ45 UP, Länge von 40m bis maximal 60m cat. 7 SF/UTP/ 600MHz / Attacco dati RJ45 UP, lunghezza da 40m a 60m cat. 7 SF/UTP/ 600MHz	St		126,00
15.20.13.01.s	Datenauslass in Unterputzausführung mit Verlegesystem / Realisierung eines Datenauslasses in Unterputzausführung (mehrpoliges Kabel mit 4 Kopien, nicht flammwidrige Ausführung, geringe Rauch- und Giftgasemissionen, Litze aus verzinktem Kupfer, Isolierung aus PVC), ausgehend vom Rackverteiler bis Datensteckdose, komplett mit Verlegesystem (Unter Putz). / Bei der fachgerechten Verlegung der Kabel sind auch sämtliche Bestimmungen in Bezug auf die elektromagnetische Kompatibilität zu beachten. / Die Kabel müssen in getrennten Rohren und/ oder Kanälen verlegt werden. / Jedes einzelne Kabel ist mit einer wasserfesten Beschriftung versehen, mit welchem die Endpunkte identifiziert werden können. / Die Beschriftung ist zusätzlich in der Patchübersicht zu vermerken. / Die Beschriftung ist bereits während der Verlegung der Kabel anzubringen. / Für jeden Anschluss sind Kabel in einziger Länge, ohne jegliche Kupplung und Unterbrechungen zwischen den beiden Enden. / Durchmesser des Leiters 0,40- 0,65mm (26-22AWG). / Als im Preis inbegriffen und vergütet versteht sich jedes erforderliche Zubehör für die Montage und die gesamte Leistung für eine fachgerechte Ausführung der Arbeiten. / Realizzazione di punto dati sotto intonaco, (cavo multipolare a 4 coppie non propagante l'incendio e ridotta emissione di fumi e gas tossici, conduttore a filo di rame zincato, isolamento in PVC), dall'armadio rack, fino alla presa dati, compreso il sistema di posa (sotto intonaco). / Durante la fase di posa a regola d'arte del cablaggio devono essere rispettate anche tutte le normative in materia di compatibilità elettromagnetica. / I cavi devono essere posati in tubazioni e/o canalizzazioni di distribuzione dedicate. / I singoli cavi saranno corredati di un'etichetta indelebile che identificherà i due punti di attestazione del cavo stesso. / La dicitura sarà riportata oltre che sui due estremi del cavo anche sul libro delle permutazioni. / L'etichettatura dei cavi sarà effettuata già in fase di posa dei cavi stessi. / Per ogni connessione verranno messe in campo tratte uniche, tra i due punti da unire senza interruzioni o giunti intermedi. / Diametro del conduttore 0,40-0,65 mm (26-22AWG). / Nel prezzo si intendono compresi e compensati ogni onere ed accessorio necessario per la posa ed ogni altro onere per dare il lavoro finito a regola d'arte. / Datenauslass RJ45 UP, Länge von 60m bis maximal 80m cat. 7 SF/UTP/ 600MHz / Attacco dati RJ45 UP, lunghezza da 60m a 80m cat. 7 SF/UTP/ 600MHz	St		167,00
15.20.13.01.t	Datenauslass in Unterputzausführung mit Verlegesystem / Realisierung eines Datenauslasses in Unterputzausführung (mehrpoliges Kabel mit 4 Kopien, nicht flammwidrige Ausführung, geringe Rauch- und Giftgasemissionen, Litze aus verzinktem Kupfer, Isolierung aus PVC), ausgehend vom Rackverteiler bis Datensteckdose, komplett mit Verlegesystem (Unter Putz). / Bei der fachgerechten Verlegung der Kabel sind auch sämtliche Bestimmungen in Bezug auf die elektromagnetische Kompatibilität zu beachten. / Die Kabel müssen in getrennten Rohren und/ oder Kanälen verlegt werden. / Jedes einzelne Kabel ist mit einer wasserfesten Beschriftung versehen, mit welchem die Endpunkte identifiziert werden können. / Die Beschriftung ist zusätzlich in der Patchübersicht zu vermerken. / Die Beschriftung ist bereits während der Verlegung der Kabel anzubringen. / Für jeden Anschluss sind Kabel in einziger Länge, ohne jegliche Kupplung und Unterbrechungen zwischen den beiden Enden. / Durchmesser des Leiters 0,40- 0,65mm (26-22AWG). / Als im Preis inbegriffen und vergütet versteht sich jedes erforderliche Zubehör für die Montage und die gesamte Leistung für eine fachgerechte Ausführung der Arbeiten. / Realizzazione di punto dati sotto intonaco, (cavo multipolare a 4 coppie non propagante l'incendio e ridotta emissione di fumi e gas tossici, conduttore a filo di rame zincato, isolamento in PVC), dall'armadio rack, fino alla presa dati, compreso il sistema di posa (sotto intonaco). / Durante la fase di posa a regola d'arte del cablaggio devono essere rispettate anche tutte le normative in materia di compatibilità elettromagnetica. / I cavi devono essere posati in tubazioni e/o canalizzazioni di distribuzione dedicate. / I singoli cavi saranno corredati di un'etichetta indelebile che identificherà i due punti di attestazione del cavo stesso. / La dicitura sarà riportata oltre che sui due estremi del cavo anche sul libro delle permutazioni. / L'etichettatura dei cavi sarà effettuata già in fase di posa dei cavi stessi. / Per ogni connessione verranno messe in campo tratte uniche, tra i due punti da unire senza interruzioni o giunti intermedi. / Diametro del conduttore 0,40-0,65 mm (26-22AWG). / Nel prezzo si intendono compresi e compensati ogni onere ed accessorio necessario per la posa ed ogni altro onere per dare il lavoro finito a regola d'arte. / Datenauslass RJ45 UP, Länge von 80m bis maximal 90m cat. 7 SF/UTP/ 600MHz / Attacco dati RJ45 UP, lunghezza da 80m a 90m cat. 7 SF/UTP/ 600MHz	St		192,00
15.20.13.02	Datenauslass in Aufputzausführung mit Verlegesystem. / Realisierung eines Datenauslasses in Aufputzausführung (mehrpoliges Kabel mit 4 Kopien, nicht flammwidrige Ausführung, geringe Rauch- und Giftgasemissionen, Litze aus verzinktem Kupfer, Isolierung aus PVC), ausgehend vom Rackverteiler bis Datensteckdose, komplett mit Verlegesystem (Aufputz). / Bei der fachgerechten Verlegung der Kabel sind auch sämtliche Bestimmungen in Bezug auf die elektromagnetische Kompatibilität zu beachten. / Die Kabel müssen in getrennten Rohren und/ oder Kanälen verlegt werden. / Jedes einzelne Kabel ist mit einer wasserfesten Beschriftung versehen, mit welchem die Endpunkte identifiziert werden können. / Die Beschriftung ist zusätzlich in der Patchübersicht zu vermerken. / Die Beschriftung ist bereits während der Verlegung der Kabel anzubringen. / Für jeden Anschluss sind Kabel in einziger Länge, ohne jegliche Kupplung und Unterbrechungen zwischen den beiden Enden. / Durchmesser des Leiters 0,40- 0,65mm (26-22AWG). / Als im Preis inbegriffen und vergütet versteht sich jedes erforderliche Zubehör für die Montage und die gesamte Leistung für eine fachgerechte Ausführung der Arbeiten. / Attacco dati in esecuzione a vista con sistema di posa / Realizzazione di punto dati in esecuzione a vista (cavo multipolare a 4 coppie non propagante l'incendio e ridotta emissione di fumi e gas tossici, conduttore a filo di rame zincato, isolamento in PVC), dall'armadio rack, fino alla presa dati, compreso il sistema di posa (a vista). / Durante la fase di posa a regola d'arte del cablaggio devono essere rispettate anche tutte le normative in materia di compatibilità elettromagnetica. / I cavi devono essere posati in tubazioni e/o canalizzazioni di distribuzione dedicate. / I singoli cavi saranno corredati di un'etichetta indelebile che identificherà i due punti di attestazione del cavo stesso. / La dicitura sarà riportata oltre che sui due estremi del cavo anche sul libro delle permutazioni. / L'etichettatura dei cavi sarà effettuata già in fase di posa dei cavi stessi. / Per ogni connessione verranno messe in campo tratte uniche, tra i due punti da unire senza interruzioni o giunti intermedi. / Diametro del conduttore 0,40-0,65mm (26-22 AWG). / Nel prezzo si intendono compresi e compensati ogni onere ed accessorio necessario per la posa ed ogni altro onere per dare il lavoro finito a regola d'arte.
15.20.13.02.a	Datenauslass in Aufputzausführung mit Verlegesystem. / Realisierung eines Datenauslasses in Aufputzausführung (mehrpoliges Kabel mit 4 Kopien, nicht flammwidrige Ausführung, geringe Rauch- und Giftgasemissionen, Litze aus verzinktem Kupfer, Isolierung aus PVC), ausgehend vom Rackverteiler bis Datensteckdose, komplett mit Verlegesystem (Aufputz). / Bei der fachgerechten Verlegung der Kabel sind auch sämtliche Bestimmungen in Bezug auf die elektromagnetische Kompatibilität zu beachten. / Die Kabel müssen in getrennten Rohren und/ oder Kanälen verlegt werden. / Jedes einzelne Kabel ist mit einer wasserfesten Beschriftung versehen, mit welchem die Endpunkte identifiziert werden können. / Die Beschriftung ist zusätzlich in der Patchübersicht zu vermerken. / Die Beschriftung ist bereits während der Verlegung der Kabel anzubringen. / Für jeden Anschluss sind Kabel in einziger Länge, ohne jegliche Kupplung und Unterbrechungen zwischen den beiden Enden. / Durchmesser des Leiters 0,40- 0,65mm (26-22AWG). / Als im Preis inbegriffen und vergütet versteht sich jedes erforderliche Zubehör für die Montage und die gesamte Leistung für eine fachgerechte Ausführung der Arbeiten. / Attacco dati in esecuzione a vista con sistema di posa / Realizzazione di punto dati in esecuzione a vista (cavo multipolare a 4 coppie non propagante l'incendio e ridotta emissione di fumi e gas tossici, conduttore a filo di rame zincato, isolamento in PVC), dall'armadio rack, fino alla presa dati, compreso il sistema di posa (a vista). / Durante la fase di posa a regola d'arte del cablaggio devono essere rispettate anche tutte le normative in materia di compatibilità elettromagnetica. / I cavi devono essere posati in tubazioni e/o canalizzazioni di distribuzione dedicate. / I singoli cavi saranno corredati di un'etichetta indelebile che identificherà i due punti di attestazione del cavo stesso. / La dicitura sarà riportata oltre che sui due estremi del cavo anche sul libro delle permutazioni. / L'etichettatura dei cavi sarà effettuata già in fase di posa dei cavi stessi. / Per ogni connessione verranno messe in campo tratte uniche, tra i due punti da unire senza interruzioni o giunti intermedi. / Diametro del conduttore 0,40-0,65mm (26-22 AWG). / Nel prezzo si intendono compresi e compensati ogni onere ed accessorio necessario per la posa ed ogni altro onere per dare il lavoro finito a regola d'arte. / Datenauslass RJ45 AP, Länge 0 bis maximal 20m cat. 6 U/UTP/ 100MHz / Attacco dati RJ45 a vista, lunghezza da 0 a 20m cat. 6 U/UTP/ 100MHz	St		40,79
15.20.13.02.b	Datenauslass in Aufputzausführung mit Verlegesystem. / Realisierung eines Datenauslasses in Aufputzausführung (mehrpoliges Kabel mit 4 Kopien, nicht flammwidrige Ausführung, geringe Rauch- und Giftgasemissionen, Litze aus verzinktem Kupfer, Isolierung aus PVC), ausgehend vom Rackverteiler bis Datensteckdose, komplett mit Verlegesystem (Aufputz). / Bei der fachgerechten Verlegung der Kabel sind auch sämtliche Bestimmungen in Bezug auf die elektromagnetische Kompatibilität zu beachten. / Die Kabel müssen in getrennten Rohren und/ oder Kanälen verlegt werden. / Jedes einzelne Kabel ist mit einer wasserfesten Beschriftung versehen, mit welchem die Endpunkte identifiziert werden können. / Die Beschriftung ist zusätzlich in der Patchübersicht zu vermerken. / Die Beschriftung ist bereits während der Verlegung der Kabel anzubringen. / Für jeden Anschluss sind Kabel in einziger Länge, ohne jegliche Kupplung und Unterbrechungen zwischen den beiden Enden. / Durchmesser des Leiters 0,40- 0,65mm (26-22AWG). / Als im Preis inbegriffen und vergütet versteht sich jedes erforderliche Zubehör für die Montage und die gesamte Leistung für eine fachgerechte Ausführung der Arbeiten. / Attacco dati in esecuzione a vista con sistema di posa / Realizzazione di punto dati in esecuzione a vista (cavo multipolare a 4 coppie non propagante l'incendio e ridotta emissione di fumi e gas tossici, conduttore a filo di rame zincato, isolamento in PVC), dall'armadio rack, fino alla presa dati, compreso il sistema di posa (a vista). / Durante la fase di posa a regola d'arte del cablaggio devono essere rispettate anche tutte le normative in materia di compatibilità elettromagnetica. / I cavi devono essere posati in tubazioni e/o canalizzazioni di distribuzione dedicate. / I singoli cavi saranno corredati di un'etichetta indelebile che identificherà i due punti di attestazione del cavo stesso. / La dicitura sarà riportata oltre che sui due estremi del cavo anche sul libro delle permutazioni. / L'etichettatura dei cavi sarà effettuata già in fase di posa dei cavi stessi. / Per ogni connessione verranno messe in campo tratte uniche, tra i due punti da unire senza interruzioni o giunti intermedi. / Diametro del conduttore 0,40-0,65mm (26-22 AWG). / Nel prezzo si intendono compresi e compensati ogni onere ed accessorio necessario per la posa ed ogni altro onere per dare il lavoro finito a regola d'arte. / Datenauslass RJ45 AP, Länge von 20m bis maximal 40m cat. 6 U/UTP/ 100MHz / Attacco dati RJ45 a vista, lunghezza da 20m a 40m cat. 6 U/UTP/ 100MHz	St		102,00
15.20.13.02.c	Datenauslass in Aufputzausführung mit Verlegesystem. / Realisierung eines Datenauslasses in Aufputzausführung (mehrpoliges Kabel mit 4 Kopien, nicht flammwidrige Ausführung, geringe Rauch- und Giftgasemissionen, Litze aus verzinktem Kupfer, Isolierung aus PVC), ausgehend vom Rackverteiler bis Datensteckdose, komplett mit Verlegesystem (Aufputz). / Bei der fachgerechten Verlegung der Kabel sind auch sämtliche Bestimmungen in Bezug auf die elektromagnetische Kompatibilität zu beachten. / Die Kabel müssen in getrennten Rohren und/ oder Kanälen verlegt werden. / Jedes einzelne Kabel ist mit einer wasserfesten Beschriftung versehen, mit welchem die Endpunkte identifiziert werden können. / Die Beschriftung ist zusätzlich in der Patchübersicht zu vermerken. / Die Beschriftung ist bereits während der Verlegung der Kabel anzubringen. / Für jeden Anschluss sind Kabel in einziger Länge, ohne jegliche Kupplung und Unterbrechungen zwischen den beiden Enden. / Durchmesser des Leiters 0,40- 0,65mm (26-22AWG). / Als im Preis inbegriffen und vergütet versteht sich jedes erforderliche Zubehör für die Montage und die gesamte Leistung für eine fachgerechte Ausführung der Arbeiten. / Attacco dati in esecuzione a vista con sistema di posa / Realizzazione di punto dati in esecuzione a vista (cavo multipolare a 4 coppie non propagante l'incendio e ridotta emissione di fumi e gas tossici, conduttore a filo di rame zincato, isolamento in PVC), dall'armadio rack, fino alla presa dati, compreso il sistema di posa (a vista). / Durante la fase di posa a regola d'arte del cablaggio devono essere rispettate anche tutte le normative in materia di compatibilità elettromagnetica. / I cavi devono essere posati in tubazioni e/o canalizzazioni di distribuzione dedicate. / I singoli cavi saranno corredati di un'etichetta indelebile che identificherà i due punti di attestazione del cavo stesso. / La dicitura sarà riportata oltre che sui due estremi del cavo anche sul libro delle permutazioni. / L'etichettatura dei cavi sarà effettuata già in fase di posa dei cavi stessi. / Per ogni connessione verranno messe in campo tratte uniche, tra i due punti da unire senza interruzioni o giunti intermedi. / Diametro del conduttore 0,40-0,65mm (26-22 AWG). / Nel prezzo si intendono compresi e compensati ogni onere ed accessorio necessario per la posa ed ogni altro onere per dare il lavoro finito a regola d'arte. / Datenauslass RJ45 AP, Länge von 40m bis maximal 60m cat. 6 U/UTP/ 100MHz / Attacco dati RJ45 a vista, lunghezza da 40m a 60m cat. 6 U/UTP/ 100MHz	St		152,00
15.20.13.02.d	Datenauslass in Aufputzausführung mit Verlegesystem. / Realisierung eines Datenauslasses in Aufputzausführung (mehrpoliges Kabel mit 4 Kopien, nicht flammwidrige Ausführung, geringe Rauch- und Giftgasemissionen, Litze aus verzinktem Kupfer, Isolierung aus PVC), ausgehend vom Rackverteiler bis Datensteckdose, komplett mit Verlegesystem (Aufputz). / Bei der fachgerechten Verlegung der Kabel sind auch sämtliche Bestimmungen in Bezug auf die elektromagnetische Kompatibilität zu beachten. / Die Kabel müssen in getrennten Rohren und/ oder Kanälen verlegt werden. / Jedes einzelne Kabel ist mit einer wasserfesten Beschriftung versehen, mit welchem die Endpunkte identifiziert werden können. / Die Beschriftung ist zusätzlich in der Patchübersicht zu vermerken. / Die Beschriftung ist bereits während der Verlegung der Kabel anzubringen. / Für jeden Anschluss sind Kabel in einziger Länge, ohne jegliche Kupplung und Unterbrechungen zwischen den beiden Enden. / Durchmesser des Leiters 0,40- 0,65mm (26-22AWG). / Als im Preis inbegriffen und vergütet versteht sich jedes erforderliche Zubehör für die Montage und die gesamte Leistung für eine fachgerechte Ausführung der Arbeiten. / Attacco dati in esecuzione a vista con sistema di posa / Realizzazione di punto dati in esecuzione a vista (cavo multipolare a 4 coppie non propagante l'incendio e ridotta emissione di fumi e gas tossici, conduttore a filo di rame zincato, isolamento in PVC), dall'armadio rack, fino alla presa dati, compreso il sistema di posa (a vista). / Durante la fase di posa a regola d'arte del cablaggio devono essere rispettate anche tutte le normative in materia di compatibilità elettromagnetica. / I cavi devono essere posati in tubazioni e/o canalizzazioni di distribuzione dedicate. / I singoli cavi saranno corredati di un'etichetta indelebile che identificherà i due punti di attestazione del cavo stesso. / La dicitura sarà riportata oltre che sui due estremi del cavo anche sul libro delle permutazioni. / L'etichettatura dei cavi sarà effettuata già in fase di posa dei cavi stessi. / Per ogni connessione verranno messe in campo tratte uniche, tra i due punti da unire senza interruzioni o giunti intermedi. / Diametro del conduttore 0,40-0,65mm (26-22 AWG). / Nel prezzo si intendono compresi e compensati ogni onere ed accessorio necessario per la posa ed ogni altro onere per dare il lavoro finito a regola d'arte. / Datenauslass RJ45 AP, Länge von 60m bis maximal 80m cat. 6 U/UTP/ 100MHz / Attacco dati RJ45 a vista, lunghezza da 60m a 80m cat. 6 U/UTP/ 100MHz	St		203,00
15.20.13.02.e	Datenauslass in Aufputzausführung mit Verlegesystem. / Realisierung eines Datenauslasses in Aufputzausführung (mehrpoliges Kabel mit 4 Kopien, nicht flammwidrige Ausführung, geringe Rauch- und Giftgasemissionen, Litze aus verzinktem Kupfer, Isolierung aus PVC), ausgehend vom Rackverteiler bis Datensteckdose, komplett mit Verlegesystem (Aufputz). / Bei der fachgerechten Verlegung der Kabel sind auch sämtliche Bestimmungen in Bezug auf die elektromagnetische Kompatibilität zu beachten. / Die Kabel müssen in getrennten Rohren und/ oder Kanälen verlegt werden. / Jedes einzelne Kabel ist mit einer wasserfesten Beschriftung versehen, mit welchem die Endpunkte identifiziert werden können. / Die Beschriftung ist zusätzlich in der Patchübersicht zu vermerken. / Die Beschriftung ist bereits während der Verlegung der Kabel anzubringen. / Für jeden Anschluss sind Kabel in einziger Länge, ohne jegliche Kupplung und Unterbrechungen zwischen den beiden Enden. / Durchmesser des Leiters 0,40- 0,65mm (26-22AWG). / Als im Preis inbegriffen und vergütet versteht sich jedes erforderliche Zubehör für die Montage und die gesamte Leistung für eine fachgerechte Ausführung der Arbeiten. / Attacco dati in esecuzione a vista con sistema di posa / Realizzazione di punto dati in esecuzione a vista (cavo multipolare a 4 coppie non propagante l'incendio e ridotta emissione di fumi e gas tossici, conduttore a filo di rame zincato, isolamento in PVC), dall'armadio rack, fino alla presa dati, compreso il sistema di posa (a vista). / Durante la fase di posa a regola d'arte del cablaggio devono essere rispettate anche tutte le normative in materia di compatibilità elettromagnetica. / I cavi devono essere posati in tubazioni e/o canalizzazioni di distribuzione dedicate. / I singoli cavi saranno corredati di un'etichetta indelebile che identificherà i due punti di attestazione del cavo stesso. / La dicitura sarà riportata oltre che sui due estremi del cavo anche sul libro delle permutazioni. / L'etichettatura dei cavi sarà effettuata già in fase di posa dei cavi stessi. / Per ogni connessione verranno messe in campo tratte uniche, tra i due punti da unire senza interruzioni o giunti intermedi. / Diametro del conduttore 0,40-0,65mm (26-22 AWG). / Nel prezzo si intendono compresi e compensati ogni onere ed accessorio necessario per la posa ed ogni altro onere per dare il lavoro finito a regola d'arte. / Datenauslass RJ45 AP, Länge von 80m bis maximal 90m cat. 6 U/UTP/ 100MHz / Attacco dati RJ45 a vista, lunghezza da 80m a 90m cat. 6 U/UTP/ 100MHz	St		233,00
15.20.13.02.f	Datenauslass in Aufputzausführung mit Verlegesystem. / Realisierung eines Datenauslasses in Aufputzausführung (mehrpoliges Kabel mit 4 Kopien, nicht flammwidrige Ausführung, geringe Rauch- und Giftgasemissionen, Litze aus verzinktem Kupfer, Isolierung aus PVC), ausgehend vom Rackverteiler bis Datensteckdose, komplett mit Verlegesystem (Aufputz). / Bei der fachgerechten Verlegung der Kabel sind auch sämtliche Bestimmungen in Bezug auf die elektromagnetische Kompatibilität zu beachten. / Die Kabel müssen in getrennten Rohren und/ oder Kanälen verlegt werden. / Jedes einzelne Kabel ist mit einer wasserfesten Beschriftung versehen, mit welchem die Endpunkte identifiziert werden können. / Die Beschriftung ist zusätzlich in der Patchübersicht zu vermerken. / Die Beschriftung ist bereits während der Verlegung der Kabel anzubringen. / Für jeden Anschluss sind Kabel in einziger Länge, ohne jegliche Kupplung und Unterbrechungen zwischen den beiden Enden. / Durchmesser des Leiters 0,40- 0,65mm (26-22AWG). / Als im Preis inbegriffen und vergütet versteht sich jedes erforderliche Zubehör für die Montage und die gesamte Leistung für eine fachgerechte Ausführung der Arbeiten. / Attacco dati in esecuzione a vista con sistema di posa / Realizzazione di punto dati in esecuzione a vista (cavo multipolare a 4 coppie non propagante l'incendio e ridotta emissione di fumi e gas tossici, conduttore a filo di rame zincato, isolamento in PVC), dall'armadio rack, fino alla presa dati, compreso il sistema di posa (a vista). / Durante la fase di posa a regola d'arte del cablaggio devono essere rispettate anche tutte le normative in materia di compatibilità elettromagnetica. / I cavi devono essere posati in tubazioni e/o canalizzazioni di distribuzione dedicate. / I singoli cavi saranno corredati di un'etichetta indelebile che identificherà i due punti di attestazione del cavo stesso. / La dicitura sarà riportata oltre che sui due estremi del cavo anche sul libro delle permutazioni. / L'etichettatura dei cavi sarà effettuata già in fase di posa dei cavi stessi. / Per ogni connessione verranno messe in campo tratte uniche, tra i due punti da unire senza interruzioni o giunti intermedi. / Diametro del conduttore 0,40-0,65mm (26-22 AWG). / Nel prezzo si intendono compresi e compensati ogni onere ed accessorio necessario per la posa ed ogni altro onere per dare il lavoro finito a regola d'arte. / Datenauslass RJ45 AP, Länge 0 bis maximal 20m cat. 6 F/UTP/ 250MHz / Attacco dati RJ45 a vista, lunghezza da 0 a 20m cat. 6 F/UTP/ 250MHz	St		59,50
15.20.13.02.g	Datenauslass in Aufputzausführung mit Verlegesystem. / Realisierung eines Datenauslasses in Aufputzausführung (mehrpoliges Kabel mit 4 Kopien, nicht flammwidrige Ausführung, geringe Rauch- und Giftgasemissionen, Litze aus verzinktem Kupfer, Isolierung aus PVC), ausgehend vom Rackverteiler bis Datensteckdose, komplett mit Verlegesystem (Aufputz). / Bei der fachgerechten Verlegung der Kabel sind auch sämtliche Bestimmungen in Bezug auf die elektromagnetische Kompatibilität zu beachten. / Die Kabel müssen in getrennten Rohren und/ oder Kanälen verlegt werden. / Jedes einzelne Kabel ist mit einer wasserfesten Beschriftung versehen, mit welchem die Endpunkte identifiziert werden können. / Die Beschriftung ist zusätzlich in der Patchübersicht zu vermerken. / Die Beschriftung ist bereits während der Verlegung der Kabel anzubringen. / Für jeden Anschluss sind Kabel in einziger Länge, ohne jegliche Kupplung und Unterbrechungen zwischen den beiden Enden. / Durchmesser des Leiters 0,40- 0,65mm (26-22AWG). / Als im Preis inbegriffen und vergütet versteht sich jedes erforderliche Zubehör für die Montage und die gesamte Leistung für eine fachgerechte Ausführung der Arbeiten. / Attacco dati in esecuzione a vista con sistema di posa / Realizzazione di punto dati in esecuzione a vista (cavo multipolare a 4 coppie non propagante l'incendio e ridotta emissione di fumi e gas tossici, conduttore a filo di rame zincato, isolamento in PVC), dall'armadio rack, fino alla presa dati, compreso il sistema di posa (a vista). / Durante la fase di posa a regola d'arte del cablaggio devono essere rispettate anche tutte le normative in materia di compatibilità elettromagnetica. / I cavi devono essere posati in tubazioni e/o canalizzazioni di distribuzione dedicate. / I singoli cavi saranno corredati di un'etichetta indelebile che identificherà i due punti di attestazione del cavo stesso. / La dicitura sarà riportata oltre che sui due estremi del cavo anche sul libro delle permutazioni. / L'etichettatura dei cavi sarà effettuata già in fase di posa dei cavi stessi. / Per ogni connessione verranno messe in campo tratte uniche, tra i due punti da unire senza interruzioni o giunti intermedi. / Diametro del conduttore 0,40-0,65mm (26-22 AWG). / Nel prezzo si intendono compresi e compensati ogni onere ed accessorio necessario per la posa ed ogni altro onere per dare il lavoro finito a regola d'arte. / Datenauslass RJ45 AP, Länge von 20m bis maximal 40m cat. 6 F/UTP/ 250MHz / Attacco dati RJ45 a vista, lunghezza da 20m a 40m cat. 6 F/UTP/ 250MHz	St		118,00
15.20.13.02.h	Datenauslass in Aufputzausführung mit Verlegesystem. / Realisierung eines Datenauslasses in Aufputzausführung (mehrpoliges Kabel mit 4 Kopien, nicht flammwidrige Ausführung, geringe Rauch- und Giftgasemissionen, Litze aus verzinktem Kupfer, Isolierung aus PVC), ausgehend vom Rackverteiler bis Datensteckdose, komplett mit Verlegesystem (Aufputz). / Bei der fachgerechten Verlegung der Kabel sind auch sämtliche Bestimmungen in Bezug auf die elektromagnetische Kompatibilität zu beachten. / Die Kabel müssen in getrennten Rohren und/ oder Kanälen verlegt werden. / Jedes einzelne Kabel ist mit einer wasserfesten Beschriftung versehen, mit welchem die Endpunkte identifiziert werden können. / Die Beschriftung ist zusätzlich in der Patchübersicht zu vermerken. / Die Beschriftung ist bereits während der Verlegung der Kabel anzubringen. / Für jeden Anschluss sind Kabel in einziger Länge, ohne jegliche Kupplung und Unterbrechungen zwischen den beiden Enden. / Durchmesser des Leiters 0,40- 0,65mm (26-22AWG). / Als im Preis inbegriffen und vergütet versteht sich jedes erforderliche Zubehör für die Montage und die gesamte Leistung für eine fachgerechte Ausführung der Arbeiten. / Attacco dati in esecuzione a vista con sistema di posa / Realizzazione di punto dati in esecuzione a vista (cavo multipolare a 4 coppie non propagante l'incendio e ridotta emissione di fumi e gas tossici, conduttore a filo di rame zincato, isolamento in PVC), dall'armadio rack, fino alla presa dati, compreso il sistema di posa (a vista). / Durante la fase di posa a regola d'arte del cablaggio devono essere rispettate anche tutte le normative in materia di compatibilità elettromagnetica. / I cavi devono essere posati in tubazioni e/o canalizzazioni di distribuzione dedicate. / I singoli cavi saranno corredati di un'etichetta indelebile che identificherà i due punti di attestazione del cavo stesso. / La dicitura sarà riportata oltre che sui due estremi del cavo anche sul libro delle permutazioni. / L'etichettatura dei cavi sarà effettuata già in fase di posa dei cavi stessi. / Per ogni connessione verranno messe in campo tratte uniche, tra i due punti da unire senza interruzioni o giunti intermedi. / Diametro del conduttore 0,40-0,65mm (26-22 AWG). / Nel prezzo si intendono compresi e compensati ogni onere ed accessorio necessario per la posa ed ogni altro onere per dare il lavoro finito a regola d'arte. / Datenauslass RJ45 AP, Länge von 40m bis maximal 60m cat. 6 F/UTP/ 250MHz / Attacco dati RJ45 a vista, lunghezza da 40m a 60m cat. 6 F/UTP/ 250MHz	St		176,00
15.20.13.02.i	Datenauslass in Aufputzausführung mit Verlegesystem. / Realisierung eines Datenauslasses in Aufputzausführung (mehrpoliges Kabel mit 4 Kopien, nicht flammwidrige Ausführung, geringe Rauch- und Giftgasemissionen, Litze aus verzinktem Kupfer, Isolierung aus PVC), ausgehend vom Rackverteiler bis Datensteckdose, komplett mit Verlegesystem (Aufputz). / Bei der fachgerechten Verlegung der Kabel sind auch sämtliche Bestimmungen in Bezug auf die elektromagnetische Kompatibilität zu beachten. / Die Kabel müssen in getrennten Rohren und/ oder Kanälen verlegt werden. / Jedes einzelne Kabel ist mit einer wasserfesten Beschriftung versehen, mit welchem die Endpunkte identifiziert werden können. / Die Beschriftung ist zusätzlich in der Patchübersicht zu vermerken. / Die Beschriftung ist bereits während der Verlegung der Kabel anzubringen. / Für jeden Anschluss sind Kabel in einziger Länge, ohne jegliche Kupplung und Unterbrechungen zwischen den beiden Enden. / Durchmesser des Leiters 0,40- 0,65mm (26-22AWG). / Als im Preis inbegriffen und vergütet versteht sich jedes erforderliche Zubehör für die Montage und die gesamte Leistung für eine fachgerechte Ausführung der Arbeiten. / Attacco dati in esecuzione a vista con sistema di posa / Realizzazione di punto dati in esecuzione a vista (cavo multipolare a 4 coppie non propagante l'incendio e ridotta emissione di fumi e gas tossici, conduttore a filo di rame zincato, isolamento in PVC), dall'armadio rack, fino alla presa dati, compreso il sistema di posa (a vista). / Durante la fase di posa a regola d'arte del cablaggio devono essere rispettate anche tutte le normative in materia di compatibilità elettromagnetica. / I cavi devono essere posati in tubazioni e/o canalizzazioni di distribuzione dedicate. / I singoli cavi saranno corredati di un'etichetta indelebile che identificherà i due punti di attestazione del cavo stesso. / La dicitura sarà riportata oltre che sui due estremi del cavo anche sul libro delle permutazioni. / L'etichettatura dei cavi sarà effettuata già in fase di posa dei cavi stessi. / Per ogni connessione verranno messe in campo tratte uniche, tra i due punti da unire senza interruzioni o giunti intermedi. / Diametro del conduttore 0,40-0,65mm (26-22 AWG). / Nel prezzo si intendono compresi e compensati ogni onere ed accessorio necessario per la posa ed ogni altro onere per dare il lavoro finito a regola d'arte. / Datenauslass RJ45 AP, Länge von 60m bis maximal 80m cat. 6 F/UTP/ 250MHz / Attacco dati RJ45 a vista, lunghezza da 60m a 80m cat. 6 F/UTP/ 250MHz	St		234,00
15.20.13.02.j	Datenauslass in Aufputzausführung mit Verlegesystem. / Realisierung eines Datenauslasses in Aufputzausführung (mehrpoliges Kabel mit 4 Kopien, nicht flammwidrige Ausführung, geringe Rauch- und Giftgasemissionen, Litze aus verzinktem Kupfer, Isolierung aus PVC), ausgehend vom Rackverteiler bis Datensteckdose, komplett mit Verlegesystem (Aufputz). / Bei der fachgerechten Verlegung der Kabel sind auch sämtliche Bestimmungen in Bezug auf die elektromagnetische Kompatibilität zu beachten. / Die Kabel müssen in getrennten Rohren und/ oder Kanälen verlegt werden. / Jedes einzelne Kabel ist mit einer wasserfesten Beschriftung versehen, mit welchem die Endpunkte identifiziert werden können. / Die Beschriftung ist zusätzlich in der Patchübersicht zu vermerken. / Die Beschriftung ist bereits während der Verlegung der Kabel anzubringen. / Für jeden Anschluss sind Kabel in einziger Länge, ohne jegliche Kupplung und Unterbrechungen zwischen den beiden Enden. / Durchmesser des Leiters 0,40- 0,65mm (26-22AWG). / Als im Preis inbegriffen und vergütet versteht sich jedes erforderliche Zubehör für die Montage und die gesamte Leistung für eine fachgerechte Ausführung der Arbeiten. / Attacco dati in esecuzione a vista con sistema di posa / Realizzazione di punto dati in esecuzione a vista (cavo multipolare a 4 coppie non propagante l'incendio e ridotta emissione di fumi e gas tossici, conduttore a filo di rame zincato, isolamento in PVC), dall'armadio rack, fino alla presa dati, compreso il sistema di posa (a vista). / Durante la fase di posa a regola d'arte del cablaggio devono essere rispettate anche tutte le normative in materia di compatibilità elettromagnetica. / I cavi devono essere posati in tubazioni e/o canalizzazioni di distribuzione dedicate. / I singoli cavi saranno corredati di un'etichetta indelebile che identificherà i due punti di attestazione del cavo stesso. / La dicitura sarà riportata oltre che sui due estremi del cavo anche sul libro delle permutazioni. / L'etichettatura dei cavi sarà effettuata già in fase di posa dei cavi stessi. / Per ogni connessione verranno messe in campo tratte uniche, tra i due punti da unire senza interruzioni o giunti intermedi. / Diametro del conduttore 0,40-0,65mm (26-22 AWG). / Nel prezzo si intendono compresi e compensati ogni onere ed accessorio necessario per la posa ed ogni altro onere per dare il lavoro finito a regola d'arte. / Datenauslass RJ45 AP, Länge von 80m bis maximal 90m cat. 6 F/UTP/ 250MHz / Attacco dati RJ45 a vista, lunghezza da 80m a 90m cat. 6 F/UTP/ 250MHz	St		269,00
15.20.13.02.k	Datenauslass in Aufputzausführung mit Verlegesystem. / Realisierung eines Datenauslasses in Aufputzausführung (mehrpoliges Kabel mit 4 Kopien, nicht flammwidrige Ausführung, geringe Rauch- und Giftgasemissionen, Litze aus verzinktem Kupfer, Isolierung aus PVC), ausgehend vom Rackverteiler bis Datensteckdose, komplett mit Verlegesystem (Aufputz). / Bei der fachgerechten Verlegung der Kabel sind auch sämtliche Bestimmungen in Bezug auf die elektromagnetische Kompatibilität zu beachten. / Die Kabel müssen in getrennten Rohren und/ oder Kanälen verlegt werden. / Jedes einzelne Kabel ist mit einer wasserfesten Beschriftung versehen, mit welchem die Endpunkte identifiziert werden können. / Die Beschriftung ist zusätzlich in der Patchübersicht zu vermerken. / Die Beschriftung ist bereits während der Verlegung der Kabel anzubringen. / Für jeden Anschluss sind Kabel in einziger Länge, ohne jegliche Kupplung und Unterbrechungen zwischen den beiden Enden. / Durchmesser des Leiters 0,40- 0,65mm (26-22AWG). / Als im Preis inbegriffen und vergütet versteht sich jedes erforderliche Zubehör für die Montage und die gesamte Leistung für eine fachgerechte Ausführung der Arbeiten. / Attacco dati in esecuzione a vista con sistema di posa / Realizzazione di punto dati in esecuzione a vista (cavo multipolare a 4 coppie non propagante l'incendio e ridotta emissione di fumi e gas tossici, conduttore a filo di rame zincato, isolamento in PVC), dall'armadio rack, fino alla presa dati, compreso il sistema di posa (a vista). / Durante la fase di posa a regola d'arte del cablaggio devono essere rispettate anche tutte le normative in materia di compatibilità elettromagnetica. / I cavi devono essere posati in tubazioni e/o canalizzazioni di distribuzione dedicate. / I singoli cavi saranno corredati di un'etichetta indelebile che identificherà i due punti di attestazione del cavo stesso. / La dicitura sarà riportata oltre che sui due estremi del cavo anche sul libro delle permutazioni. / L'etichettatura dei cavi sarà effettuata già in fase di posa dei cavi stessi. / Per ogni connessione verranno messe in campo tratte uniche, tra i due punti da unire senza interruzioni o giunti intermedi. / Diametro del conduttore 0,40-0,65mm (26-22 AWG). / Nel prezzo si intendono compresi e compensati ogni onere ed accessorio necessario per la posa ed ogni altro onere per dare il lavoro finito a regola d'arte. / Datenauslass RJ45 AP, Länge 0 bis maximal 20m cat. 6A SF/UTP/ 500MHz / Attacco dati RJ45 a vista, lunghezza da 0 a 20m cat. 6A SF/UTP/ 500MHz	St		63,10
15.20.13.02.l	Datenauslass in Aufputzausführung mit Verlegesystem. / Realisierung eines Datenauslasses in Aufputzausführung (mehrpoliges Kabel mit 4 Kopien, nicht flammwidrige Ausführung, geringe Rauch- und Giftgasemissionen, Litze aus verzinktem Kupfer, Isolierung aus PVC), ausgehend vom Rackverteiler bis Datensteckdose, komplett mit Verlegesystem (Aufputz). / Bei der fachgerechten Verlegung der Kabel sind auch sämtliche Bestimmungen in Bezug auf die elektromagnetische Kompatibilität zu beachten. / Die Kabel müssen in getrennten Rohren und/ oder Kanälen verlegt werden. / Jedes einzelne Kabel ist mit einer wasserfesten Beschriftung versehen, mit welchem die Endpunkte identifiziert werden können. / Die Beschriftung ist zusätzlich in der Patchübersicht zu vermerken. / Die Beschriftung ist bereits während der Verlegung der Kabel anzubringen. / Für jeden Anschluss sind Kabel in einziger Länge, ohne jegliche Kupplung und Unterbrechungen zwischen den beiden Enden. / Durchmesser des Leiters 0,40- 0,65mm (26-22AWG). / Als im Preis inbegriffen und vergütet versteht sich jedes erforderliche Zubehör für die Montage und die gesamte Leistung für eine fachgerechte Ausführung der Arbeiten. / Attacco dati in esecuzione a vista con sistema di posa / Realizzazione di punto dati in esecuzione a vista (cavo multipolare a 4 coppie non propagante l'incendio e ridotta emissione di fumi e gas tossici, conduttore a filo di rame zincato, isolamento in PVC), dall'armadio rack, fino alla presa dati, compreso il sistema di posa (a vista). / Durante la fase di posa a regola d'arte del cablaggio devono essere rispettate anche tutte le normative in materia di compatibilità elettromagnetica. / I cavi devono essere posati in tubazioni e/o canalizzazioni di distribuzione dedicate. / I singoli cavi saranno corredati di un'etichetta indelebile che identificherà i due punti di attestazione del cavo stesso. / La dicitura sarà riportata oltre che sui due estremi del cavo anche sul libro delle permutazioni. / L'etichettatura dei cavi sarà effettuata già in fase di posa dei cavi stessi. / Per ogni connessione verranno messe in campo tratte uniche, tra i due punti da unire senza interruzioni o giunti intermedi. / Diametro del conduttore 0,40-0,65mm (26-22 AWG). / Nel prezzo si intendono compresi e compensati ogni onere ed accessorio necessario per la posa ed ogni altro onere per dare il lavoro finito a regola d'arte. / Datenauslass RJ45 AP, Länge von 20m bis maximal 40m cat. 6A SF/UTP/ 500MHz / Attacco dati RJ45 a vista, lunghezza da 20m a 40m cat. 6A SF/UTP/ 500MHz	St		125,00
15.20.13.02.m	Datenauslass in Aufputzausführung mit Verlegesystem. / Realisierung eines Datenauslasses in Aufputzausführung (mehrpoliges Kabel mit 4 Kopien, nicht flammwidrige Ausführung, geringe Rauch- und Giftgasemissionen, Litze aus verzinktem Kupfer, Isolierung aus PVC), ausgehend vom Rackverteiler bis Datensteckdose, komplett mit Verlegesystem (Aufputz). / Bei der fachgerechten Verlegung der Kabel sind auch sämtliche Bestimmungen in Bezug auf die elektromagnetische Kompatibilität zu beachten. / Die Kabel müssen in getrennten Rohren und/ oder Kanälen verlegt werden. / Jedes einzelne Kabel ist mit einer wasserfesten Beschriftung versehen, mit welchem die Endpunkte identifiziert werden können. / Die Beschriftung ist zusätzlich in der Patchübersicht zu vermerken. / Die Beschriftung ist bereits während der Verlegung der Kabel anzubringen. / Für jeden Anschluss sind Kabel in einziger Länge, ohne jegliche Kupplung und Unterbrechungen zwischen den beiden Enden. / Durchmesser des Leiters 0,40- 0,65mm (26-22AWG). / Als im Preis inbegriffen und vergütet versteht sich jedes erforderliche Zubehör für die Montage und die gesamte Leistung für eine fachgerechte Ausführung der Arbeiten. / Attacco dati in esecuzione a vista con sistema di posa / Realizzazione di punto dati in esecuzione a vista (cavo multipolare a 4 coppie non propagante l'incendio e ridotta emissione di fumi e gas tossici, conduttore a filo di rame zincato, isolamento in PVC), dall'armadio rack, fino alla presa dati, compreso il sistema di posa (a vista). / Durante la fase di posa a regola d'arte del cablaggio devono essere rispettate anche tutte le normative in materia di compatibilità elettromagnetica. / I cavi devono essere posati in tubazioni e/o canalizzazioni di distribuzione dedicate. / I singoli cavi saranno corredati di un'etichetta indelebile che identificherà i due punti di attestazione del cavo stesso. / La dicitura sarà riportata oltre che sui due estremi del cavo anche sul libro delle permutazioni. / L'etichettatura dei cavi sarà effettuata già in fase di posa dei cavi stessi. / Per ogni connessione verranno messe in campo tratte uniche, tra i due punti da unire senza interruzioni o giunti intermedi. / Diametro del conduttore 0,40-0,65mm (26-22 AWG). / Nel prezzo si intendono compresi e compensati ogni onere ed accessorio necessario per la posa ed ogni altro onere per dare il lavoro finito a regola d'arte. / Datenauslass RJ45 AP, Länge von 40m bis maximal 60m cat. 6A SF/UTP/ 500MHz / Attacco dati RJ45 a vista, lunghezza da 40m a 60m cat. 6A SF/UTP/ 500MHz	St		187,00
15.20.13.02.n	Datenauslass in Aufputzausführung mit Verlegesystem. / Realisierung eines Datenauslasses in Aufputzausführung (mehrpoliges Kabel mit 4 Kopien, nicht flammwidrige Ausführung, geringe Rauch- und Giftgasemissionen, Litze aus verzinktem Kupfer, Isolierung aus PVC), ausgehend vom Rackverteiler bis Datensteckdose, komplett mit Verlegesystem (Aufputz). / Bei der fachgerechten Verlegung der Kabel sind auch sämtliche Bestimmungen in Bezug auf die elektromagnetische Kompatibilität zu beachten. / Die Kabel müssen in getrennten Rohren und/ oder Kanälen verlegt werden. / Jedes einzelne Kabel ist mit einer wasserfesten Beschriftung versehen, mit welchem die Endpunkte identifiziert werden können. / Die Beschriftung ist zusätzlich in der Patchübersicht zu vermerken. / Die Beschriftung ist bereits während der Verlegung der Kabel anzubringen. / Für jeden Anschluss sind Kabel in einziger Länge, ohne jegliche Kupplung und Unterbrechungen zwischen den beiden Enden. / Durchmesser des Leiters 0,40- 0,65mm (26-22AWG). / Als im Preis inbegriffen und vergütet versteht sich jedes erforderliche Zubehör für die Montage und die gesamte Leistung für eine fachgerechte Ausführung der Arbeiten. / Attacco dati in esecuzione a vista con sistema di posa / Realizzazione di punto dati in esecuzione a vista (cavo multipolare a 4 coppie non propagante l'incendio e ridotta emissione di fumi e gas tossici, conduttore a filo di rame zincato, isolamento in PVC), dall'armadio rack, fino alla presa dati, compreso il sistema di posa (a vista). / Durante la fase di posa a regola d'arte del cablaggio devono essere rispettate anche tutte le normative in materia di compatibilità elettromagnetica. / I cavi devono essere posati in tubazioni e/o canalizzazioni di distribuzione dedicate. / I singoli cavi saranno corredati di un'etichetta indelebile che identificherà i due punti di attestazione del cavo stesso. / La dicitura sarà riportata oltre che sui due estremi del cavo anche sul libro delle permutazioni. / L'etichettatura dei cavi sarà effettuata già in fase di posa dei cavi stessi. / Per ogni connessione verranno messe in campo tratte uniche, tra i due punti da unire senza interruzioni o giunti intermedi. / Diametro del conduttore 0,40-0,65mm (26-22 AWG). / Nel prezzo si intendono compresi e compensati ogni onere ed accessorio necessario per la posa ed ogni altro onere per dare il lavoro finito a regola d'arte. / Datenauslass RJ45 AP, Länge von 60m bis maximal 80m cat. 6A SF/UTP/ 500MHz / Attacco dati RJ45 a vista, lunghezza da 60m a 80m cat. 6A SF/UTP/ 500MHz	St		248,00
15.20.13.02.o	Datenauslass in Aufputzausführung mit Verlegesystem. / Realisierung eines Datenauslasses in Aufputzausführung (mehrpoliges Kabel mit 4 Kopien, nicht flammwidrige Ausführung, geringe Rauch- und Giftgasemissionen, Litze aus verzinktem Kupfer, Isolierung aus PVC), ausgehend vom Rackverteiler bis Datensteckdose, komplett mit Verlegesystem (Aufputz). / Bei der fachgerechten Verlegung der Kabel sind auch sämtliche Bestimmungen in Bezug auf die elektromagnetische Kompatibilität zu beachten. / Die Kabel müssen in getrennten Rohren und/ oder Kanälen verlegt werden. / Jedes einzelne Kabel ist mit einer wasserfesten Beschriftung versehen, mit welchem die Endpunkte identifiziert werden können. / Die Beschriftung ist zusätzlich in der Patchübersicht zu vermerken. / Die Beschriftung ist bereits während der Verlegung der Kabel anzubringen. / Für jeden Anschluss sind Kabel in einziger Länge, ohne jegliche Kupplung und Unterbrechungen zwischen den beiden Enden. / Durchmesser des Leiters 0,40- 0,65mm (26-22AWG). / Als im Preis inbegriffen und vergütet versteht sich jedes erforderliche Zubehör für die Montage und die gesamte Leistung für eine fachgerechte Ausführung der Arbeiten. / Attacco dati in esecuzione a vista con sistema di posa / Realizzazione di punto dati in esecuzione a vista (cavo multipolare a 4 coppie non propagante l'incendio e ridotta emissione di fumi e gas tossici, conduttore a filo di rame zincato, isolamento in PVC), dall'armadio rack, fino alla presa dati, compreso il sistema di posa (a vista). / Durante la fase di posa a regola d'arte del cablaggio devono essere rispettate anche tutte le normative in materia di compatibilità elettromagnetica. / I cavi devono essere posati in tubazioni e/o canalizzazioni di distribuzione dedicate. / I singoli cavi saranno corredati di un'etichetta indelebile che identificherà i due punti di attestazione del cavo stesso. / La dicitura sarà riportata oltre che sui due estremi del cavo anche sul libro delle permutazioni. / L'etichettatura dei cavi sarà effettuata già in fase di posa dei cavi stessi. / Per ogni connessione verranno messe in campo tratte uniche, tra i due punti da unire senza interruzioni o giunti intermedi. / Diametro del conduttore 0,40-0,65mm (26-22 AWG). / Nel prezzo si intendono compresi e compensati ogni onere ed accessorio necessario per la posa ed ogni altro onere per dare il lavoro finito a regola d'arte. / Datenauslass RJ45 AP, Länge von 80m bis maximal 90m cat. 6A SF/UTP/ 500MHz / Attacco dati RJ45 a vista, lunghezza da 80m a 90m cat. 6A SF/UTP/ 500MHz	St		285,00
15.20.13.02.p	Datenauslass in Aufputzausführung mit Verlegesystem. / Realisierung eines Datenauslasses in Aufputzausführung (mehrpoliges Kabel mit 4 Kopien, nicht flammwidrige Ausführung, geringe Rauch- und Giftgasemissionen, Litze aus verzinktem Kupfer, Isolierung aus PVC), ausgehend vom Rackverteiler bis Datensteckdose, komplett mit Verlegesystem (Aufputz). / Bei der fachgerechten Verlegung der Kabel sind auch sämtliche Bestimmungen in Bezug auf die elektromagnetische Kompatibilität zu beachten. / Die Kabel müssen in getrennten Rohren und/ oder Kanälen verlegt werden. / Jedes einzelne Kabel ist mit einer wasserfesten Beschriftung versehen, mit welchem die Endpunkte identifiziert werden können. / Die Beschriftung ist zusätzlich in der Patchübersicht zu vermerken. / Die Beschriftung ist bereits während der Verlegung der Kabel anzubringen. / Für jeden Anschluss sind Kabel in einziger Länge, ohne jegliche Kupplung und Unterbrechungen zwischen den beiden Enden. / Durchmesser des Leiters 0,40- 0,65mm (26-22AWG). / Als im Preis inbegriffen und vergütet versteht sich jedes erforderliche Zubehör für die Montage und die gesamte Leistung für eine fachgerechte Ausführung der Arbeiten. / Attacco dati in esecuzione a vista con sistema di posa / Realizzazione di punto dati in esecuzione a vista (cavo multipolare a 4 coppie non propagante l'incendio e ridotta emissione di fumi e gas tossici, conduttore a filo di rame zincato, isolamento in PVC), dall'armadio rack, fino alla presa dati, compreso il sistema di posa (a vista). / Durante la fase di posa a regola d'arte del cablaggio devono essere rispettate anche tutte le normative in materia di compatibilità elettromagnetica. / I cavi devono essere posati in tubazioni e/o canalizzazioni di distribuzione dedicate. / I singoli cavi saranno corredati di un'etichetta indelebile che identificherà i due punti di attestazione del cavo stesso. / La dicitura sarà riportata oltre che sui due estremi del cavo anche sul libro delle permutazioni. / L'etichettatura dei cavi sarà effettuata già in fase di posa dei cavi stessi. / Per ogni connessione verranno messe in campo tratte uniche, tra i due punti da unire senza interruzioni o giunti intermedi. / Diametro del conduttore 0,40-0,65mm (26-22 AWG). / Nel prezzo si intendono compresi e compensati ogni onere ed accessorio necessario per la posa ed ogni altro onere per dare il lavoro finito a regola d'arte. / Datenauslass RJ45 AP, Länge 0 bis maximal 20m cat. 7 SF/UTP/ 600MHz / Attacco dati RJ45 a vista, lunghezza da 0 a 20m cat. 7 SF/UTP/ 600MHz	St		64,90
15.20.13.02.q	Datenauslass in Aufputzausführung mit Verlegesystem. / Realisierung eines Datenauslasses in Aufputzausführung (mehrpoliges Kabel mit 4 Kopien, nicht flammwidrige Ausführung, geringe Rauch- und Giftgasemissionen, Litze aus verzinktem Kupfer, Isolierung aus PVC), ausgehend vom Rackverteiler bis Datensteckdose, komplett mit Verlegesystem (Aufputz). / Bei der fachgerechten Verlegung der Kabel sind auch sämtliche Bestimmungen in Bezug auf die elektromagnetische Kompatibilität zu beachten. / Die Kabel müssen in getrennten Rohren und/ oder Kanälen verlegt werden. / Jedes einzelne Kabel ist mit einer wasserfesten Beschriftung versehen, mit welchem die Endpunkte identifiziert werden können. / Die Beschriftung ist zusätzlich in der Patchübersicht zu vermerken. / Die Beschriftung ist bereits während der Verlegung der Kabel anzubringen. / Für jeden Anschluss sind Kabel in einziger Länge, ohne jegliche Kupplung und Unterbrechungen zwischen den beiden Enden. / Durchmesser des Leiters 0,40- 0,65mm (26-22AWG). / Als im Preis inbegriffen und vergütet versteht sich jedes erforderliche Zubehör für die Montage und die gesamte Leistung für eine fachgerechte Ausführung der Arbeiten. / Attacco dati in esecuzione a vista con sistema di posa / Realizzazione di punto dati in esecuzione a vista (cavo multipolare a 4 coppie non propagante l'incendio e ridotta emissione di fumi e gas tossici, conduttore a filo di rame zincato, isolamento in PVC), dall'armadio rack, fino alla presa dati, compreso il sistema di posa (a vista). / Durante la fase di posa a regola d'arte del cablaggio devono essere rispettate anche tutte le normative in materia di compatibilità elettromagnetica. / I cavi devono essere posati in tubazioni e/o canalizzazioni di distribuzione dedicate. / I singoli cavi saranno corredati di un'etichetta indelebile che identificherà i due punti di attestazione del cavo stesso. / La dicitura sarà riportata oltre che sui due estremi del cavo anche sul libro delle permutazioni. / L'etichettatura dei cavi sarà effettuata già in fase di posa dei cavi stessi. / Per ogni connessione verranno messe in campo tratte uniche, tra i due punti da unire senza interruzioni o giunti intermedi. / Diametro del conduttore 0,40-0,65mm (26-22 AWG). / Nel prezzo si intendono compresi e compensati ogni onere ed accessorio necessario per la posa ed ogni altro onere per dare il lavoro finito a regola d'arte. / Datenauslass RJ45 AP, Länge von 20m bis maximal 40m cat. 7 SF/UTP/ 600MHz / Attacco dati RJ45 a vista, lunghezza da 20m a 40m cat. 7 SF/UTP/ 600MHz	St		128,00
15.20.13.02.r	Datenauslass in Aufputzausführung mit Verlegesystem. / Realisierung eines Datenauslasses in Aufputzausführung (mehrpoliges Kabel mit 4 Kopien, nicht flammwidrige Ausführung, geringe Rauch- und Giftgasemissionen, Litze aus verzinktem Kupfer, Isolierung aus PVC), ausgehend vom Rackverteiler bis Datensteckdose, komplett mit Verlegesystem (Aufputz). / Bei der fachgerechten Verlegung der Kabel sind auch sämtliche Bestimmungen in Bezug auf die elektromagnetische Kompatibilität zu beachten. / Die Kabel müssen in getrennten Rohren und/ oder Kanälen verlegt werden. / Jedes einzelne Kabel ist mit einer wasserfesten Beschriftung versehen, mit welchem die Endpunkte identifiziert werden können. / Die Beschriftung ist zusätzlich in der Patchübersicht zu vermerken. / Die Beschriftung ist bereits während der Verlegung der Kabel anzubringen. / Für jeden Anschluss sind Kabel in einziger Länge, ohne jegliche Kupplung und Unterbrechungen zwischen den beiden Enden. / Durchmesser des Leiters 0,40- 0,65mm (26-22AWG). / Als im Preis inbegriffen und vergütet versteht sich jedes erforderliche Zubehör für die Montage und die gesamte Leistung für eine fachgerechte Ausführung der Arbeiten. / Attacco dati in esecuzione a vista con sistema di posa / Realizzazione di punto dati in esecuzione a vista (cavo multipolare a 4 coppie non propagante l'incendio e ridotta emissione di fumi e gas tossici, conduttore a filo di rame zincato, isolamento in PVC), dall'armadio rack, fino alla presa dati, compreso il sistema di posa (a vista). / Durante la fase di posa a regola d'arte del cablaggio devono essere rispettate anche tutte le normative in materia di compatibilità elettromagnetica. / I cavi devono essere posati in tubazioni e/o canalizzazioni di distribuzione dedicate. / I singoli cavi saranno corredati di un'etichetta indelebile che identificherà i due punti di attestazione del cavo stesso. / La dicitura sarà riportata oltre che sui due estremi del cavo anche sul libro delle permutazioni. / L'etichettatura dei cavi sarà effettuata già in fase di posa dei cavi stessi. / Per ogni connessione verranno messe in campo tratte uniche, tra i due punti da unire senza interruzioni o giunti intermedi. / Diametro del conduttore 0,40-0,65mm (26-22 AWG). / Nel prezzo si intendono compresi e compensati ogni onere ed accessorio necessario per la posa ed ogni altro onere per dare il lavoro finito a regola d'arte. / Datenauslass RJ45 AP, Länge von 40m bis maximal 60m cat. 7 SF/UTP/ 600MHz / Attacco dati RJ45 a vista, lunghezza da 40m a 60m cat. 7 SF/UTP/ 600MHz	St		192,00
15.20.13.02.s	Datenauslass in Aufputzausführung mit Verlegesystem. / Realisierung eines Datenauslasses in Aufputzausführung (mehrpoliges Kabel mit 4 Kopien, nicht flammwidrige Ausführung, geringe Rauch- und Giftgasemissionen, Litze aus verzinktem Kupfer, Isolierung aus PVC), ausgehend vom Rackverteiler bis Datensteckdose, komplett mit Verlegesystem (Aufputz). / Bei der fachgerechten Verlegung der Kabel sind auch sämtliche Bestimmungen in Bezug auf die elektromagnetische Kompatibilität zu beachten. / Die Kabel müssen in getrennten Rohren und/ oder Kanälen verlegt werden. / Jedes einzelne Kabel ist mit einer wasserfesten Beschriftung versehen, mit welchem die Endpunkte identifiziert werden können. / Die Beschriftung ist zusätzlich in der Patchübersicht zu vermerken. / Die Beschriftung ist bereits während der Verlegung der Kabel anzubringen. / Für jeden Anschluss sind Kabel in einziger Länge, ohne jegliche Kupplung und Unterbrechungen zwischen den beiden Enden. / Durchmesser des Leiters 0,40- 0,65mm (26-22AWG). / Als im Preis inbegriffen und vergütet versteht sich jedes erforderliche Zubehör für die Montage und die gesamte Leistung für eine fachgerechte Ausführung der Arbeiten. / Attacco dati in esecuzione a vista con sistema di posa / Realizzazione di punto dati in esecuzione a vista (cavo multipolare a 4 coppie non propagante l'incendio e ridotta emissione di fumi e gas tossici, conduttore a filo di rame zincato, isolamento in PVC), dall'armadio rack, fino alla presa dati, compreso il sistema di posa (a vista). / Durante la fase di posa a regola d'arte del cablaggio devono essere rispettate anche tutte le normative in materia di compatibilità elettromagnetica. / I cavi devono essere posati in tubazioni e/o canalizzazioni di distribuzione dedicate. / I singoli cavi saranno corredati di un'etichetta indelebile che identificherà i due punti di attestazione del cavo stesso. / La dicitura sarà riportata oltre che sui due estremi del cavo anche sul libro delle permutazioni. / L'etichettatura dei cavi sarà effettuata già in fase di posa dei cavi stessi. / Per ogni connessione verranno messe in campo tratte uniche, tra i due punti da unire senza interruzioni o giunti intermedi. / Diametro del conduttore 0,40-0,65mm (26-22 AWG). / Nel prezzo si intendono compresi e compensati ogni onere ed accessorio necessario per la posa ed ogni altro onere per dare il lavoro finito a regola d'arte. / Datenauslass RJ45 AP, Länge von 60m bis maximal 80m cat. 7 SF/UTP/ 600MHz / Attacco dati RJ45 a vista, lunghezza da 60m a 80m cat. 7 SF/UTP/ 600MHz	St		256,00
15.20.13.02.t	Datenauslass in Aufputzausführung mit Verlegesystem. / Realisierung eines Datenauslasses in Aufputzausführung (mehrpoliges Kabel mit 4 Kopien, nicht flammwidrige Ausführung, geringe Rauch- und Giftgasemissionen, Litze aus verzinktem Kupfer, Isolierung aus PVC), ausgehend vom Rackverteiler bis Datensteckdose, komplett mit Verlegesystem (Aufputz). / Bei der fachgerechten Verlegung der Kabel sind auch sämtliche Bestimmungen in Bezug auf die elektromagnetische Kompatibilität zu beachten. / Die Kabel müssen in getrennten Rohren und/ oder Kanälen verlegt werden. / Jedes einzelne Kabel ist mit einer wasserfesten Beschriftung versehen, mit welchem die Endpunkte identifiziert werden können. / Die Beschriftung ist zusätzlich in der Patchübersicht zu vermerken. / Die Beschriftung ist bereits während der Verlegung der Kabel anzubringen. / Für jeden Anschluss sind Kabel in einziger Länge, ohne jegliche Kupplung und Unterbrechungen zwischen den beiden Enden. / Durchmesser des Leiters 0,40- 0,65mm (26-22AWG). / Als im Preis inbegriffen und vergütet versteht sich jedes erforderliche Zubehör für die Montage und die gesamte Leistung für eine fachgerechte Ausführung der Arbeiten. / Attacco dati in esecuzione a vista con sistema di posa / Realizzazione di punto dati in esecuzione a vista (cavo multipolare a 4 coppie non propagante l'incendio e ridotta emissione di fumi e gas tossici, conduttore a filo di rame zincato, isolamento in PVC), dall'armadio rack, fino alla presa dati, compreso il sistema di posa (a vista). / Durante la fase di posa a regola d'arte del cablaggio devono essere rispettate anche tutte le normative in materia di compatibilità elettromagnetica. / I cavi devono essere posati in tubazioni e/o canalizzazioni di distribuzione dedicate. / I singoli cavi saranno corredati di un'etichetta indelebile che identificherà i due punti di attestazione del cavo stesso. / La dicitura sarà riportata oltre che sui due estremi del cavo anche sul libro delle permutazioni. / L'etichettatura dei cavi sarà effettuata già in fase di posa dei cavi stessi. / Per ogni connessione verranno messe in campo tratte uniche, tra i due punti da unire senza interruzioni o giunti intermedi. / Diametro del conduttore 0,40-0,65mm (26-22 AWG). / Nel prezzo si intendono compresi e compensati ogni onere ed accessorio necessario per la posa ed ogni altro onere per dare il lavoro finito a regola d'arte. / Datenauslass RJ45 AP, Länge von 80m bis maximal 90m cat. 7 SF/UTP/ 600MHz / Attacco dati RJ45 a vista, lunghezza da 80m a 90m cat. 7 SF/UTP/ 600MHz	St		293,00
15.20.13.03	Datenauslass ohne Verlegesystem. / Realisierung eines Datenauslasses ohne Verlegesystem (mehrpoliges Kabel mit 4 Kopien, nicht flammwidrige Ausführung, geringe Rauch- und Giftgasemissionen, Litze aus verzinktem Kupfer, Isolierung aus PVC), ausgehend vom Rackverteiler bis Datensteckdose, ohne Verlegesystem. / Bei der fachgerechten Verlegung der Kabel sind auch sämtliche Bestimmungen in Bezug auf die elektromagnetische Kompatibilität zu beachten. / Die Kabel müssen in getrennten Rohren und/ oder Kanälen verlegt werden. / Jedes einzelne Kabel ist mit einer wasserfesten Beschriftung versehen, mit welchem die Endpunkte identifiziert werden können. / Die Beschriftung ist zusätzlich in der Patchübersicht zu vermerken. / Die Beschriftung ist bereits während der Verlegung der Kabel anzubringen. / Für jeden Anschluss sind Kabel in einziger Länge, ohne jegliche Kupplung und Unterbrechungen zwischen den beiden Enden. / Durchmesser des Leiters 0,40- 0,65mm (26-22AWG). / Als im Preis inbegriffen und vergütet versteht sich jedes erforderliche Zubehör für die Montage und die gesamte Leistung für eine fachgerechte Ausführung der Arbeiten. / Attacco dati a vista senza sistema di posa / Realizzazione di punto dati senza sista di posa (cavo multipolare a 4 coppie non propagante l'incendio e ridotta emissione di fumi e gas tossici, conduttore a filo di rame zincato, isolamento in PVC), dall'armadio rack, fino alla presa dati, senza istema di posa (a vista). / Durante la fase di posa a regola d'arte del cablaggio devono essere rispettate anche tutte le normative in materia di compatibilità elettromagnetica. / I cavi devono essere posati in tubazioni e/o canalizzazioni di distribuzione dedicate. / I singoli cavi saranno corredati di un'etichetta indelebile che identificherà i due punti di attestazione del cavo stesso. / La dicitura sarà riportata oltre che sui due estremi del cavo anche sul libro delle permutazioni. / L'etichettatura dei cavi sarà effettuata già in fase di posa dei cavi stessi. / Per ogni connessione verranno messe in campo tratte uniche, tra i due punti da unire senza interruzioni o giunti intermedi. / Diametro del conduttore 0,40-0,65mm (26-22 AWG). / Nel prezzo si intendono compresi e compensati ogni onere ed accessorio necessario per la posa ed ogni altro onere per dare il lavoro finito a regola d'arte.
15.20.13.03.a	Datenauslass ohne Verlegesystem. / Realisierung eines Datenauslasses ohne Verlegesystem (mehrpoliges Kabel mit 4 Kopien, nicht flammwidrige Ausführung, geringe Rauch- und Giftgasemissionen, Litze aus verzinktem Kupfer, Isolierung aus PVC), ausgehend vom Rackverteiler bis Datensteckdose, ohne Verlegesystem. / Bei der fachgerechten Verlegung der Kabel sind auch sämtliche Bestimmungen in Bezug auf die elektromagnetische Kompatibilität zu beachten. / Die Kabel müssen in getrennten Rohren und/ oder Kanälen verlegt werden. / Jedes einzelne Kabel ist mit einer wasserfesten Beschriftung versehen, mit welchem die Endpunkte identifiziert werden können. / Die Beschriftung ist zusätzlich in der Patchübersicht zu vermerken. / Die Beschriftung ist bereits während der Verlegung der Kabel anzubringen. / Für jeden Anschluss sind Kabel in einziger Länge, ohne jegliche Kupplung und Unterbrechungen zwischen den beiden Enden. / Durchmesser des Leiters 0,40- 0,65mm (26-22AWG). / Als im Preis inbegriffen und vergütet versteht sich jedes erforderliche Zubehör für die Montage und die gesamte Leistung für eine fachgerechte Ausführung der Arbeiten. / Attacco dati a vista senza sistema di posa / Realizzazione di punto dati senza sista di posa (cavo multipolare a 4 coppie non propagante l'incendio e ridotta emissione di fumi e gas tossici, conduttore a filo di rame zincato, isolamento in PVC), dall'armadio rack, fino alla presa dati, senza istema di posa (a vista). / Durante la fase di posa a regola d'arte del cablaggio devono essere rispettate anche tutte le normative in materia di compatibilità elettromagnetica. / I cavi devono essere posati in tubazioni e/o canalizzazioni di distribuzione dedicate. / I singoli cavi saranno corredati di un'etichetta indelebile che identificherà i due punti di attestazione del cavo stesso. / La dicitura sarà riportata oltre che sui due estremi del cavo anche sul libro delle permutazioni. / L'etichettatura dei cavi sarà effettuata già in fase di posa dei cavi stessi. / Per ogni connessione verranno messe in campo tratte uniche, tra i due punti da unire senza interruzioni o giunti intermedi. / Diametro del conduttore 0,40-0,65mm (26-22 AWG). / Nel prezzo si intendono compresi e compensati ogni onere ed accessorio necessario per la posa ed ogni altro onere per dare il lavoro finito a regola d'arte. / Datenauslass RJ45, Länge 0 bis maximal 20m cat. 6 U/UTP/ 100MHz / Attacco dati RJ45, lunghezza da 0 a 20m cat. 6 U/UTP/ 100MHz	St		22,10
15.20.13.03.b	Datenauslass ohne Verlegesystem. / Realisierung eines Datenauslasses ohne Verlegesystem (mehrpoliges Kabel mit 4 Kopien, nicht flammwidrige Ausführung, geringe Rauch- und Giftgasemissionen, Litze aus verzinktem Kupfer, Isolierung aus PVC), ausgehend vom Rackverteiler bis Datensteckdose, ohne Verlegesystem. / Bei der fachgerechten Verlegung der Kabel sind auch sämtliche Bestimmungen in Bezug auf die elektromagnetische Kompatibilität zu beachten. / Die Kabel müssen in getrennten Rohren und/ oder Kanälen verlegt werden. / Jedes einzelne Kabel ist mit einer wasserfesten Beschriftung versehen, mit welchem die Endpunkte identifiziert werden können. / Die Beschriftung ist zusätzlich in der Patchübersicht zu vermerken. / Die Beschriftung ist bereits während der Verlegung der Kabel anzubringen. / Für jeden Anschluss sind Kabel in einziger Länge, ohne jegliche Kupplung und Unterbrechungen zwischen den beiden Enden. / Durchmesser des Leiters 0,40- 0,65mm (26-22AWG). / Als im Preis inbegriffen und vergütet versteht sich jedes erforderliche Zubehör für die Montage und die gesamte Leistung für eine fachgerechte Ausführung der Arbeiten. / Attacco dati a vista senza sistema di posa / Realizzazione di punto dati senza sista di posa (cavo multipolare a 4 coppie non propagante l'incendio e ridotta emissione di fumi e gas tossici, conduttore a filo di rame zincato, isolamento in PVC), dall'armadio rack, fino alla presa dati, senza istema di posa (a vista). / Durante la fase di posa a regola d'arte del cablaggio devono essere rispettate anche tutte le normative in materia di compatibilità elettromagnetica. / I cavi devono essere posati in tubazioni e/o canalizzazioni di distribuzione dedicate. / I singoli cavi saranno corredati di un'etichetta indelebile che identificherà i due punti di attestazione del cavo stesso. / La dicitura sarà riportata oltre che sui due estremi del cavo anche sul libro delle permutazioni. / L'etichettatura dei cavi sarà effettuata già in fase di posa dei cavi stessi. / Per ogni connessione verranno messe in campo tratte uniche, tra i due punti da unire senza interruzioni o giunti intermedi. / Diametro del conduttore 0,40-0,65mm (26-22 AWG). / Nel prezzo si intendono compresi e compensati ogni onere ed accessorio necessario per la posa ed ogni altro onere per dare il lavoro finito a regola d'arte. / Datenauslass RJ45, Länge von 20m bis maximal 40m cat. 6 U/UTP/ 100MHz / Attacco dati RJ45, lunghezza da 20m a 40m cat. 6 U/UTP/ 100MHz	St		42,80
15.20.13.03.c	Datenauslass ohne Verlegesystem. / Realisierung eines Datenauslasses ohne Verlegesystem (mehrpoliges Kabel mit 4 Kopien, nicht flammwidrige Ausführung, geringe Rauch- und Giftgasemissionen, Litze aus verzinktem Kupfer, Isolierung aus PVC), ausgehend vom Rackverteiler bis Datensteckdose, ohne Verlegesystem. / Bei der fachgerechten Verlegung der Kabel sind auch sämtliche Bestimmungen in Bezug auf die elektromagnetische Kompatibilität zu beachten. / Die Kabel müssen in getrennten Rohren und/ oder Kanälen verlegt werden. / Jedes einzelne Kabel ist mit einer wasserfesten Beschriftung versehen, mit welchem die Endpunkte identifiziert werden können. / Die Beschriftung ist zusätzlich in der Patchübersicht zu vermerken. / Die Beschriftung ist bereits während der Verlegung der Kabel anzubringen. / Für jeden Anschluss sind Kabel in einziger Länge, ohne jegliche Kupplung und Unterbrechungen zwischen den beiden Enden. / Durchmesser des Leiters 0,40- 0,65mm (26-22AWG). / Als im Preis inbegriffen und vergütet versteht sich jedes erforderliche Zubehör für die Montage und die gesamte Leistung für eine fachgerechte Ausführung der Arbeiten. / Attacco dati a vista senza sistema di posa / Realizzazione di punto dati senza sista di posa (cavo multipolare a 4 coppie non propagante l'incendio e ridotta emissione di fumi e gas tossici, conduttore a filo di rame zincato, isolamento in PVC), dall'armadio rack, fino alla presa dati, senza istema di posa (a vista). / Durante la fase di posa a regola d'arte del cablaggio devono essere rispettate anche tutte le normative in materia di compatibilità elettromagnetica. / I cavi devono essere posati in tubazioni e/o canalizzazioni di distribuzione dedicate. / I singoli cavi saranno corredati di un'etichetta indelebile che identificherà i due punti di attestazione del cavo stesso. / La dicitura sarà riportata oltre che sui due estremi del cavo anche sul libro delle permutazioni. / L'etichettatura dei cavi sarà effettuata già in fase di posa dei cavi stessi. / Per ogni connessione verranno messe in campo tratte uniche, tra i due punti da unire senza interruzioni o giunti intermedi. / Diametro del conduttore 0,40-0,65mm (26-22 AWG). / Nel prezzo si intendono compresi e compensati ogni onere ed accessorio necessario per la posa ed ogni altro onere per dare il lavoro finito a regola d'arte. / Datenauslass RJ45, Länge von 40m bis maximal 60m cat. 6 U/UTP/ 100MHz / Attacco dati RJ45, lunghezza da 40m a 60m cat. 6 U/UTP/ 100MHz	St		63,60
15.20.13.03.d	Datenauslass ohne Verlegesystem. / Realisierung eines Datenauslasses ohne Verlegesystem (mehrpoliges Kabel mit 4 Kopien, nicht flammwidrige Ausführung, geringe Rauch- und Giftgasemissionen, Litze aus verzinktem Kupfer, Isolierung aus PVC), ausgehend vom Rackverteiler bis Datensteckdose, ohne Verlegesystem. / Bei der fachgerechten Verlegung der Kabel sind auch sämtliche Bestimmungen in Bezug auf die elektromagnetische Kompatibilität zu beachten. / Die Kabel müssen in getrennten Rohren und/ oder Kanälen verlegt werden. / Jedes einzelne Kabel ist mit einer wasserfesten Beschriftung versehen, mit welchem die Endpunkte identifiziert werden können. / Die Beschriftung ist zusätzlich in der Patchübersicht zu vermerken. / Die Beschriftung ist bereits während der Verlegung der Kabel anzubringen. / Für jeden Anschluss sind Kabel in einziger Länge, ohne jegliche Kupplung und Unterbrechungen zwischen den beiden Enden. / Durchmesser des Leiters 0,40- 0,65mm (26-22AWG). / Als im Preis inbegriffen und vergütet versteht sich jedes erforderliche Zubehör für die Montage und die gesamte Leistung für eine fachgerechte Ausführung der Arbeiten. / Attacco dati a vista senza sistema di posa / Realizzazione di punto dati senza sista di posa (cavo multipolare a 4 coppie non propagante l'incendio e ridotta emissione di fumi e gas tossici, conduttore a filo di rame zincato, isolamento in PVC), dall'armadio rack, fino alla presa dati, senza istema di posa (a vista). / Durante la fase di posa a regola d'arte del cablaggio devono essere rispettate anche tutte le normative in materia di compatibilità elettromagnetica. / I cavi devono essere posati in tubazioni e/o canalizzazioni di distribuzione dedicate. / I singoli cavi saranno corredati di un'etichetta indelebile che identificherà i due punti di attestazione del cavo stesso. / La dicitura sarà riportata oltre che sui due estremi del cavo anche sul libro delle permutazioni. / L'etichettatura dei cavi sarà effettuata già in fase di posa dei cavi stessi. / Per ogni connessione verranno messe in campo tratte uniche, tra i due punti da unire senza interruzioni o giunti intermedi. / Diametro del conduttore 0,40-0,65mm (26-22 AWG). / Nel prezzo si intendono compresi e compensati ogni onere ed accessorio necessario per la posa ed ogni altro onere per dare il lavoro finito a regola d'arte. / Datenauslass RJ45, Länge von 60m bis maximal 80m cat. 6 U/UTP/ 100MHz / Attacco dati RJ45, lunghezza da 60m a 80m cat. 6 U/UTP/ 100MHz	St		84,30
15.20.13.03.e	Datenauslass ohne Verlegesystem. / Realisierung eines Datenauslasses ohne Verlegesystem (mehrpoliges Kabel mit 4 Kopien, nicht flammwidrige Ausführung, geringe Rauch- und Giftgasemissionen, Litze aus verzinktem Kupfer, Isolierung aus PVC), ausgehend vom Rackverteiler bis Datensteckdose, ohne Verlegesystem. / Bei der fachgerechten Verlegung der Kabel sind auch sämtliche Bestimmungen in Bezug auf die elektromagnetische Kompatibilität zu beachten. / Die Kabel müssen in getrennten Rohren und/ oder Kanälen verlegt werden. / Jedes einzelne Kabel ist mit einer wasserfesten Beschriftung versehen, mit welchem die Endpunkte identifiziert werden können. / Die Beschriftung ist zusätzlich in der Patchübersicht zu vermerken. / Die Beschriftung ist bereits während der Verlegung der Kabel anzubringen. / Für jeden Anschluss sind Kabel in einziger Länge, ohne jegliche Kupplung und Unterbrechungen zwischen den beiden Enden. / Durchmesser des Leiters 0,40- 0,65mm (26-22AWG). / Als im Preis inbegriffen und vergütet versteht sich jedes erforderliche Zubehör für die Montage und die gesamte Leistung für eine fachgerechte Ausführung der Arbeiten. / Attacco dati a vista senza sistema di posa / Realizzazione di punto dati senza sista di posa (cavo multipolare a 4 coppie non propagante l'incendio e ridotta emissione di fumi e gas tossici, conduttore a filo di rame zincato, isolamento in PVC), dall'armadio rack, fino alla presa dati, senza istema di posa (a vista). / Durante la fase di posa a regola d'arte del cablaggio devono essere rispettate anche tutte le normative in materia di compatibilità elettromagnetica. / I cavi devono essere posati in tubazioni e/o canalizzazioni di distribuzione dedicate. / I singoli cavi saranno corredati di un'etichetta indelebile che identificherà i due punti di attestazione del cavo stesso. / La dicitura sarà riportata oltre che sui due estremi del cavo anche sul libro delle permutazioni. / L'etichettatura dei cavi sarà effettuata già in fase di posa dei cavi stessi. / Per ogni connessione verranno messe in campo tratte uniche, tra i due punti da unire senza interruzioni o giunti intermedi. / Diametro del conduttore 0,40-0,65mm (26-22 AWG). / Nel prezzo si intendono compresi e compensati ogni onere ed accessorio necessario per la posa ed ogni altro onere per dare il lavoro finito a regola d'arte. / Datenauslass RJ45, Länge von 80m bis maximal 90m cat. 6 U/UTP/ 100MHz / Attacco dati RJ45, lunghezza da 80m a 90m cat. 6 U/UTP/ 100MHz	St		98,50
15.20.13.03.f	Datenauslass ohne Verlegesystem. / Realisierung eines Datenauslasses ohne Verlegesystem (mehrpoliges Kabel mit 4 Kopien, nicht flammwidrige Ausführung, geringe Rauch- und Giftgasemissionen, Litze aus verzinktem Kupfer, Isolierung aus PVC), ausgehend vom Rackverteiler bis Datensteckdose, ohne Verlegesystem. / Bei der fachgerechten Verlegung der Kabel sind auch sämtliche Bestimmungen in Bezug auf die elektromagnetische Kompatibilität zu beachten. / Die Kabel müssen in getrennten Rohren und/ oder Kanälen verlegt werden. / Jedes einzelne Kabel ist mit einer wasserfesten Beschriftung versehen, mit welchem die Endpunkte identifiziert werden können. / Die Beschriftung ist zusätzlich in der Patchübersicht zu vermerken. / Die Beschriftung ist bereits während der Verlegung der Kabel anzubringen. / Für jeden Anschluss sind Kabel in einziger Länge, ohne jegliche Kupplung und Unterbrechungen zwischen den beiden Enden. / Durchmesser des Leiters 0,40- 0,65mm (26-22AWG). / Als im Preis inbegriffen und vergütet versteht sich jedes erforderliche Zubehör für die Montage und die gesamte Leistung für eine fachgerechte Ausführung der Arbeiten. / Attacco dati a vista senza sistema di posa / Realizzazione di punto dati senza sista di posa (cavo multipolare a 4 coppie non propagante l'incendio e ridotta emissione di fumi e gas tossici, conduttore a filo di rame zincato, isolamento in PVC), dall'armadio rack, fino alla presa dati, senza istema di posa (a vista). / Durante la fase di posa a regola d'arte del cablaggio devono essere rispettate anche tutte le normative in materia di compatibilità elettromagnetica. / I cavi devono essere posati in tubazioni e/o canalizzazioni di distribuzione dedicate. / I singoli cavi saranno corredati di un'etichetta indelebile che identificherà i due punti di attestazione del cavo stesso. / La dicitura sarà riportata oltre che sui due estremi del cavo anche sul libro delle permutazioni. / L'etichettatura dei cavi sarà effettuata già in fase di posa dei cavi stessi. / Per ogni connessione verranno messe in campo tratte uniche, tra i due punti da unire senza interruzioni o giunti intermedi. / Diametro del conduttore 0,40-0,65mm (26-22 AWG). / Nel prezzo si intendono compresi e compensati ogni onere ed accessorio necessario per la posa ed ogni altro onere per dare il lavoro finito a regola d'arte. / Datenauslass RJ45, Länge 0 bis maximal 20m cat. 6 F/UTP/ 250MHz / Attacco dati RJ45, lunghezza da 0 a 20m cat. 6 F/UTP/ 250MHz	St		29,90
15.20.13.03.g	Datenauslass ohne Verlegesystem. / Realisierung eines Datenauslasses ohne Verlegesystem (mehrpoliges Kabel mit 4 Kopien, nicht flammwidrige Ausführung, geringe Rauch- und Giftgasemissionen, Litze aus verzinktem Kupfer, Isolierung aus PVC), ausgehend vom Rackverteiler bis Datensteckdose, ohne Verlegesystem. / Bei der fachgerechten Verlegung der Kabel sind auch sämtliche Bestimmungen in Bezug auf die elektromagnetische Kompatibilität zu beachten. / Die Kabel müssen in getrennten Rohren und/ oder Kanälen verlegt werden. / Jedes einzelne Kabel ist mit einer wasserfesten Beschriftung versehen, mit welchem die Endpunkte identifiziert werden können. / Die Beschriftung ist zusätzlich in der Patchübersicht zu vermerken. / Die Beschriftung ist bereits während der Verlegung der Kabel anzubringen. / Für jeden Anschluss sind Kabel in einziger Länge, ohne jegliche Kupplung und Unterbrechungen zwischen den beiden Enden. / Durchmesser des Leiters 0,40- 0,65mm (26-22AWG). / Als im Preis inbegriffen und vergütet versteht sich jedes erforderliche Zubehör für die Montage und die gesamte Leistung für eine fachgerechte Ausführung der Arbeiten. / Attacco dati a vista senza sistema di posa / Realizzazione di punto dati senza sista di posa (cavo multipolare a 4 coppie non propagante l'incendio e ridotta emissione di fumi e gas tossici, conduttore a filo di rame zincato, isolamento in PVC), dall'armadio rack, fino alla presa dati, senza istema di posa (a vista). / Durante la fase di posa a regola d'arte del cablaggio devono essere rispettate anche tutte le normative in materia di compatibilità elettromagnetica. / I cavi devono essere posati in tubazioni e/o canalizzazioni di distribuzione dedicate. / I singoli cavi saranno corredati di un'etichetta indelebile che identificherà i due punti di attestazione del cavo stesso. / La dicitura sarà riportata oltre che sui due estremi del cavo anche sul libro delle permutazioni. / L'etichettatura dei cavi sarà effettuata già in fase di posa dei cavi stessi. / Per ogni connessione verranno messe in campo tratte uniche, tra i due punti da unire senza interruzioni o giunti intermedi. / Diametro del conduttore 0,40-0,65mm (26-22 AWG). / Nel prezzo si intendono compresi e compensati ogni onere ed accessorio necessario per la posa ed ogni altro onere per dare il lavoro finito a regola d'arte. / Datenauslass RJ45, Länge von 20m bis maximal 40m cat. 6 F/UTP/ 250MHz / Attacco dati RJ45, lunghezza da 20m a 40m cat. 6 F/UTP/ 250MHz	St		58,60
15.20.13.03.h	Datenauslass ohne Verlegesystem. / Realisierung eines Datenauslasses ohne Verlegesystem (mehrpoliges Kabel mit 4 Kopien, nicht flammwidrige Ausführung, geringe Rauch- und Giftgasemissionen, Litze aus verzinktem Kupfer, Isolierung aus PVC), ausgehend vom Rackverteiler bis Datensteckdose, ohne Verlegesystem. / Bei der fachgerechten Verlegung der Kabel sind auch sämtliche Bestimmungen in Bezug auf die elektromagnetische Kompatibilität zu beachten. / Die Kabel müssen in getrennten Rohren und/ oder Kanälen verlegt werden. / Jedes einzelne Kabel ist mit einer wasserfesten Beschriftung versehen, mit welchem die Endpunkte identifiziert werden können. / Die Beschriftung ist zusätzlich in der Patchübersicht zu vermerken. / Die Beschriftung ist bereits während der Verlegung der Kabel anzubringen. / Für jeden Anschluss sind Kabel in einziger Länge, ohne jegliche Kupplung und Unterbrechungen zwischen den beiden Enden. / Durchmesser des Leiters 0,40- 0,65mm (26-22AWG). / Als im Preis inbegriffen und vergütet versteht sich jedes erforderliche Zubehör für die Montage und die gesamte Leistung für eine fachgerechte Ausführung der Arbeiten. / Attacco dati a vista senza sistema di posa / Realizzazione di punto dati senza sista di posa (cavo multipolare a 4 coppie non propagante l'incendio e ridotta emissione di fumi e gas tossici, conduttore a filo di rame zincato, isolamento in PVC), dall'armadio rack, fino alla presa dati, senza istema di posa (a vista). / Durante la fase di posa a regola d'arte del cablaggio devono essere rispettate anche tutte le normative in materia di compatibilità elettromagnetica. / I cavi devono essere posati in tubazioni e/o canalizzazioni di distribuzione dedicate. / I singoli cavi saranno corredati di un'etichetta indelebile che identificherà i due punti di attestazione del cavo stesso. / La dicitura sarà riportata oltre che sui due estremi del cavo anche sul libro delle permutazioni. / L'etichettatura dei cavi sarà effettuata già in fase di posa dei cavi stessi. / Per ogni connessione verranno messe in campo tratte uniche, tra i due punti da unire senza interruzioni o giunti intermedi. / Diametro del conduttore 0,40-0,65mm (26-22 AWG). / Nel prezzo si intendono compresi e compensati ogni onere ed accessorio necessario per la posa ed ogni altro onere per dare il lavoro finito a regola d'arte. / Datenauslass RJ45, Länge von 40m bis maximal 60m cat. 6 F/UTP/ 250MHz / Attacco dati RJ45, lunghezza da 40m a 60m cat. 6 F/UTP/ 250MHz	St		87,20
15.20.13.03.i	Datenauslass ohne Verlegesystem. / Realisierung eines Datenauslasses ohne Verlegesystem (mehrpoliges Kabel mit 4 Kopien, nicht flammwidrige Ausführung, geringe Rauch- und Giftgasemissionen, Litze aus verzinktem Kupfer, Isolierung aus PVC), ausgehend vom Rackverteiler bis Datensteckdose, ohne Verlegesystem. / Bei der fachgerechten Verlegung der Kabel sind auch sämtliche Bestimmungen in Bezug auf die elektromagnetische Kompatibilität zu beachten. / Die Kabel müssen in getrennten Rohren und/ oder Kanälen verlegt werden. / Jedes einzelne Kabel ist mit einer wasserfesten Beschriftung versehen, mit welchem die Endpunkte identifiziert werden können. / Die Beschriftung ist zusätzlich in der Patchübersicht zu vermerken. / Die Beschriftung ist bereits während der Verlegung der Kabel anzubringen. / Für jeden Anschluss sind Kabel in einziger Länge, ohne jegliche Kupplung und Unterbrechungen zwischen den beiden Enden. / Durchmesser des Leiters 0,40- 0,65mm (26-22AWG). / Als im Preis inbegriffen und vergütet versteht sich jedes erforderliche Zubehör für die Montage und die gesamte Leistung für eine fachgerechte Ausführung der Arbeiten. / Attacco dati a vista senza sistema di posa / Realizzazione di punto dati senza sista di posa (cavo multipolare a 4 coppie non propagante l'incendio e ridotta emissione di fumi e gas tossici, conduttore a filo di rame zincato, isolamento in PVC), dall'armadio rack, fino alla presa dati, senza istema di posa (a vista). / Durante la fase di posa a regola d'arte del cablaggio devono essere rispettate anche tutte le normative in materia di compatibilità elettromagnetica. / I cavi devono essere posati in tubazioni e/o canalizzazioni di distribuzione dedicate. / I singoli cavi saranno corredati di un'etichetta indelebile che identificherà i due punti di attestazione del cavo stesso. / La dicitura sarà riportata oltre che sui due estremi del cavo anche sul libro delle permutazioni. / L'etichettatura dei cavi sarà effettuata già in fase di posa dei cavi stessi. / Per ogni connessione verranno messe in campo tratte uniche, tra i due punti da unire senza interruzioni o giunti intermedi. / Diametro del conduttore 0,40-0,65mm (26-22 AWG). / Nel prezzo si intendono compresi e compensati ogni onere ed accessorio necessario per la posa ed ogni altro onere per dare il lavoro finito a regola d'arte. / Datenauslass RJ45, Länge von 60m bis maximal 80m cat. 6 F/UTP/ 250MHz / Attacco dati RJ45, lunghezza da 60m a 80m cat. 6 F/UTP/ 250MHz	St		116,00
15.20.13.03.j	Datenauslass ohne Verlegesystem. / Realisierung eines Datenauslasses ohne Verlegesystem (mehrpoliges Kabel mit 4 Kopien, nicht flammwidrige Ausführung, geringe Rauch- und Giftgasemissionen, Litze aus verzinktem Kupfer, Isolierung aus PVC), ausgehend vom Rackverteiler bis Datensteckdose, ohne Verlegesystem. / Bei der fachgerechten Verlegung der Kabel sind auch sämtliche Bestimmungen in Bezug auf die elektromagnetische Kompatibilität zu beachten. / Die Kabel müssen in getrennten Rohren und/ oder Kanälen verlegt werden. / Jedes einzelne Kabel ist mit einer wasserfesten Beschriftung versehen, mit welchem die Endpunkte identifiziert werden können. / Die Beschriftung ist zusätzlich in der Patchübersicht zu vermerken. / Die Beschriftung ist bereits während der Verlegung der Kabel anzubringen. / Für jeden Anschluss sind Kabel in einziger Länge, ohne jegliche Kupplung und Unterbrechungen zwischen den beiden Enden. / Durchmesser des Leiters 0,40- 0,65mm (26-22AWG). / Als im Preis inbegriffen und vergütet versteht sich jedes erforderliche Zubehör für die Montage und die gesamte Leistung für eine fachgerechte Ausführung der Arbeiten. / Attacco dati a vista senza sistema di posa / Realizzazione di punto dati senza sista di posa (cavo multipolare a 4 coppie non propagante l'incendio e ridotta emissione di fumi e gas tossici, conduttore a filo di rame zincato, isolamento in PVC), dall'armadio rack, fino alla presa dati, senza istema di posa (a vista). / Durante la fase di posa a regola d'arte del cablaggio devono essere rispettate anche tutte le normative in materia di compatibilità elettromagnetica. / I cavi devono essere posati in tubazioni e/o canalizzazioni di distribuzione dedicate. / I singoli cavi saranno corredati di un'etichetta indelebile che identificherà i due punti di attestazione del cavo stesso. / La dicitura sarà riportata oltre che sui due estremi del cavo anche sul libro delle permutazioni. / L'etichettatura dei cavi sarà effettuata già in fase di posa dei cavi stessi. / Per ogni connessione verranno messe in campo tratte uniche, tra i due punti da unire senza interruzioni o giunti intermedi. / Diametro del conduttore 0,40-0,65mm (26-22 AWG). / Nel prezzo si intendono compresi e compensati ogni onere ed accessorio necessario per la posa ed ogni altro onere per dare il lavoro finito a regola d'arte. / Datenauslass RJ45, Länge von 80m bis maximal 90m cat. 6 F/UTP/ 250MHz / Attacco dati RJ45, lunghezza da 80m a 90m cat. 6 F/UTP/ 250MHz	St		134,00
15.20.13.03.k	Datenauslass ohne Verlegesystem. / Realisierung eines Datenauslasses ohne Verlegesystem (mehrpoliges Kabel mit 4 Kopien, nicht flammwidrige Ausführung, geringe Rauch- und Giftgasemissionen, Litze aus verzinktem Kupfer, Isolierung aus PVC), ausgehend vom Rackverteiler bis Datensteckdose, ohne Verlegesystem. / Bei der fachgerechten Verlegung der Kabel sind auch sämtliche Bestimmungen in Bezug auf die elektromagnetische Kompatibilität zu beachten. / Die Kabel müssen in getrennten Rohren und/ oder Kanälen verlegt werden. / Jedes einzelne Kabel ist mit einer wasserfesten Beschriftung versehen, mit welchem die Endpunkte identifiziert werden können. / Die Beschriftung ist zusätzlich in der Patchübersicht zu vermerken. / Die Beschriftung ist bereits während der Verlegung der Kabel anzubringen. / Für jeden Anschluss sind Kabel in einziger Länge, ohne jegliche Kupplung und Unterbrechungen zwischen den beiden Enden. / Durchmesser des Leiters 0,40- 0,65mm (26-22AWG). / Als im Preis inbegriffen und vergütet versteht sich jedes erforderliche Zubehör für die Montage und die gesamte Leistung für eine fachgerechte Ausführung der Arbeiten. / Attacco dati a vista senza sistema di posa / Realizzazione di punto dati senza sista di posa (cavo multipolare a 4 coppie non propagante l'incendio e ridotta emissione di fumi e gas tossici, conduttore a filo di rame zincato, isolamento in PVC), dall'armadio rack, fino alla presa dati, senza istema di posa (a vista). / Durante la fase di posa a regola d'arte del cablaggio devono essere rispettate anche tutte le normative in materia di compatibilità elettromagnetica. / I cavi devono essere posati in tubazioni e/o canalizzazioni di distribuzione dedicate. / I singoli cavi saranno corredati di un'etichetta indelebile che identificherà i due punti di attestazione del cavo stesso. / La dicitura sarà riportata oltre che sui due estremi del cavo anche sul libro delle permutazioni. / L'etichettatura dei cavi sarà effettuata già in fase di posa dei cavi stessi. / Per ogni connessione verranno messe in campo tratte uniche, tra i due punti da unire senza interruzioni o giunti intermedi. / Diametro del conduttore 0,40-0,65mm (26-22 AWG). / Nel prezzo si intendono compresi e compensati ogni onere ed accessorio necessario per la posa ed ogni altro onere per dare il lavoro finito a regola d'arte. / Datenauslass RJ45, Länge 0 bis maximal 20m cat. 6A SF/UTP/ 500MHz / Attacco dati RJ45, lunghezza da 0 a 20m cat. 6A SF/UTP/ 500MHz	St		33,50
15.20.13.03.l	Datenauslass ohne Verlegesystem. / Realisierung eines Datenauslasses ohne Verlegesystem (mehrpoliges Kabel mit 4 Kopien, nicht flammwidrige Ausführung, geringe Rauch- und Giftgasemissionen, Litze aus verzinktem Kupfer, Isolierung aus PVC), ausgehend vom Rackverteiler bis Datensteckdose, ohne Verlegesystem. / Bei der fachgerechten Verlegung der Kabel sind auch sämtliche Bestimmungen in Bezug auf die elektromagnetische Kompatibilität zu beachten. / Die Kabel müssen in getrennten Rohren und/ oder Kanälen verlegt werden. / Jedes einzelne Kabel ist mit einer wasserfesten Beschriftung versehen, mit welchem die Endpunkte identifiziert werden können. / Die Beschriftung ist zusätzlich in der Patchübersicht zu vermerken. / Die Beschriftung ist bereits während der Verlegung der Kabel anzubringen. / Für jeden Anschluss sind Kabel in einziger Länge, ohne jegliche Kupplung und Unterbrechungen zwischen den beiden Enden. / Durchmesser des Leiters 0,40- 0,65mm (26-22AWG). / Als im Preis inbegriffen und vergütet versteht sich jedes erforderliche Zubehör für die Montage und die gesamte Leistung für eine fachgerechte Ausführung der Arbeiten. / Attacco dati a vista senza sistema di posa / Realizzazione di punto dati senza sista di posa (cavo multipolare a 4 coppie non propagante l'incendio e ridotta emissione di fumi e gas tossici, conduttore a filo di rame zincato, isolamento in PVC), dall'armadio rack, fino alla presa dati, senza istema di posa (a vista). / Durante la fase di posa a regola d'arte del cablaggio devono essere rispettate anche tutte le normative in materia di compatibilità elettromagnetica. / I cavi devono essere posati in tubazioni e/o canalizzazioni di distribuzione dedicate. / I singoli cavi saranno corredati di un'etichetta indelebile che identificherà i due punti di attestazione del cavo stesso. / La dicitura sarà riportata oltre che sui due estremi del cavo anche sul libro delle permutazioni. / L'etichettatura dei cavi sarà effettuata già in fase di posa dei cavi stessi. / Per ogni connessione verranno messe in campo tratte uniche, tra i due punti da unire senza interruzioni o giunti intermedi. / Diametro del conduttore 0,40-0,65mm (26-22 AWG). / Nel prezzo si intendono compresi e compensati ogni onere ed accessorio necessario per la posa ed ogni altro onere per dare il lavoro finito a regola d'arte. / Datenauslass RJ45, Länge von 20m bis maximal 40m cat. 6A SF/UTP/ 500MHz / Attacco dati RJ45, lunghezza da 20m a 40m cat. 6A SF/UTP/ 500MHz	St		65,80
15.20.13.03.m	Datenauslass ohne Verlegesystem. / Realisierung eines Datenauslasses ohne Verlegesystem (mehrpoliges Kabel mit 4 Kopien, nicht flammwidrige Ausführung, geringe Rauch- und Giftgasemissionen, Litze aus verzinktem Kupfer, Isolierung aus PVC), ausgehend vom Rackverteiler bis Datensteckdose, ohne Verlegesystem. / Bei der fachgerechten Verlegung der Kabel sind auch sämtliche Bestimmungen in Bezug auf die elektromagnetische Kompatibilität zu beachten. / Die Kabel müssen in getrennten Rohren und/ oder Kanälen verlegt werden. / Jedes einzelne Kabel ist mit einer wasserfesten Beschriftung versehen, mit welchem die Endpunkte identifiziert werden können. / Die Beschriftung ist zusätzlich in der Patchübersicht zu vermerken. / Die Beschriftung ist bereits während der Verlegung der Kabel anzubringen. / Für jeden Anschluss sind Kabel in einziger Länge, ohne jegliche Kupplung und Unterbrechungen zwischen den beiden Enden. / Durchmesser des Leiters 0,40- 0,65mm (26-22AWG). / Als im Preis inbegriffen und vergütet versteht sich jedes erforderliche Zubehör für die Montage und die gesamte Leistung für eine fachgerechte Ausführung der Arbeiten. / Attacco dati a vista senza sistema di posa / Realizzazione di punto dati senza sista di posa (cavo multipolare a 4 coppie non propagante l'incendio e ridotta emissione di fumi e gas tossici, conduttore a filo di rame zincato, isolamento in PVC), dall'armadio rack, fino alla presa dati, senza istema di posa (a vista). / Durante la fase di posa a regola d'arte del cablaggio devono essere rispettate anche tutte le normative in materia di compatibilità elettromagnetica. / I cavi devono essere posati in tubazioni e/o canalizzazioni di distribuzione dedicate. / I singoli cavi saranno corredati di un'etichetta indelebile che identificherà i due punti di attestazione del cavo stesso. / La dicitura sarà riportata oltre che sui due estremi del cavo anche sul libro delle permutazioni. / L'etichettatura dei cavi sarà effettuata già in fase di posa dei cavi stessi. / Per ogni connessione verranno messe in campo tratte uniche, tra i due punti da unire senza interruzioni o giunti intermedi. / Diametro del conduttore 0,40-0,65mm (26-22 AWG). / Nel prezzo si intendono compresi e compensati ogni onere ed accessorio necessario per la posa ed ogni altro onere per dare il lavoro finito a regola d'arte. / Datenauslass RJ45, Länge von 40m bis maximal 60m cat. 6A SF/UTP/ 500MHz / Attacco dati RJ45, lunghezza da 40m a 60m cat. 6A SF/UTP/ 500MHz	St		98,00
15.20.13.03.n	Datenauslass ohne Verlegesystem. / Realisierung eines Datenauslasses ohne Verlegesystem (mehrpoliges Kabel mit 4 Kopien, nicht flammwidrige Ausführung, geringe Rauch- und Giftgasemissionen, Litze aus verzinktem Kupfer, Isolierung aus PVC), ausgehend vom Rackverteiler bis Datensteckdose, ohne Verlegesystem. / Bei der fachgerechten Verlegung der Kabel sind auch sämtliche Bestimmungen in Bezug auf die elektromagnetische Kompatibilität zu beachten. / Die Kabel müssen in getrennten Rohren und/ oder Kanälen verlegt werden. / Jedes einzelne Kabel ist mit einer wasserfesten Beschriftung versehen, mit welchem die Endpunkte identifiziert werden können. / Die Beschriftung ist zusätzlich in der Patchübersicht zu vermerken. / Die Beschriftung ist bereits während der Verlegung der Kabel anzubringen. / Für jeden Anschluss sind Kabel in einziger Länge, ohne jegliche Kupplung und Unterbrechungen zwischen den beiden Enden. / Durchmesser des Leiters 0,40- 0,65mm (26-22AWG). / Als im Preis inbegriffen und vergütet versteht sich jedes erforderliche Zubehör für die Montage und die gesamte Leistung für eine fachgerechte Ausführung der Arbeiten. / Attacco dati a vista senza sistema di posa / Realizzazione di punto dati senza sista di posa (cavo multipolare a 4 coppie non propagante l'incendio e ridotta emissione di fumi e gas tossici, conduttore a filo di rame zincato, isolamento in PVC), dall'armadio rack, fino alla presa dati, senza istema di posa (a vista). / Durante la fase di posa a regola d'arte del cablaggio devono essere rispettate anche tutte le normative in materia di compatibilità elettromagnetica. / I cavi devono essere posati in tubazioni e/o canalizzazioni di distribuzione dedicate. / I singoli cavi saranno corredati di un'etichetta indelebile che identificherà i due punti di attestazione del cavo stesso. / La dicitura sarà riportata oltre che sui due estremi del cavo anche sul libro delle permutazioni. / L'etichettatura dei cavi sarà effettuata già in fase di posa dei cavi stessi. / Per ogni connessione verranno messe in campo tratte uniche, tra i due punti da unire senza interruzioni o giunti intermedi. / Diametro del conduttore 0,40-0,65mm (26-22 AWG). / Nel prezzo si intendono compresi e compensati ogni onere ed accessorio necessario per la posa ed ogni altro onere per dare il lavoro finito a regola d'arte. / Datenauslass RJ45, Länge von 60m bis maximal 80m cat. 6A SF/UTP/ 500MHz / Attacco dati RJ45, lunghezza da 60m a 80m cat. 6A SF/UTP/ 500MHz	St		130,00
15.20.13.03.o	Datenauslass ohne Verlegesystem. / Realisierung eines Datenauslasses ohne Verlegesystem (mehrpoliges Kabel mit 4 Kopien, nicht flammwidrige Ausführung, geringe Rauch- und Giftgasemissionen, Litze aus verzinktem Kupfer, Isolierung aus PVC), ausgehend vom Rackverteiler bis Datensteckdose, ohne Verlegesystem. / Bei der fachgerechten Verlegung der Kabel sind auch sämtliche Bestimmungen in Bezug auf die elektromagnetische Kompatibilität zu beachten. / Die Kabel müssen in getrennten Rohren und/ oder Kanälen verlegt werden. / Jedes einzelne Kabel ist mit einer wasserfesten Beschriftung versehen, mit welchem die Endpunkte identifiziert werden können. / Die Beschriftung ist zusätzlich in der Patchübersicht zu vermerken. / Die Beschriftung ist bereits während der Verlegung der Kabel anzubringen. / Für jeden Anschluss sind Kabel in einziger Länge, ohne jegliche Kupplung und Unterbrechungen zwischen den beiden Enden. / Durchmesser des Leiters 0,40- 0,65mm (26-22AWG). / Als im Preis inbegriffen und vergütet versteht sich jedes erforderliche Zubehör für die Montage und die gesamte Leistung für eine fachgerechte Ausführung der Arbeiten. / Attacco dati a vista senza sistema di posa / Realizzazione di punto dati senza sista di posa (cavo multipolare a 4 coppie non propagante l'incendio e ridotta emissione di fumi e gas tossici, conduttore a filo di rame zincato, isolamento in PVC), dall'armadio rack, fino alla presa dati, senza istema di posa (a vista). / Durante la fase di posa a regola d'arte del cablaggio devono essere rispettate anche tutte le normative in materia di compatibilità elettromagnetica. / I cavi devono essere posati in tubazioni e/o canalizzazioni di distribuzione dedicate. / I singoli cavi saranno corredati di un'etichetta indelebile che identificherà i due punti di attestazione del cavo stesso. / La dicitura sarà riportata oltre che sui due estremi del cavo anche sul libro delle permutazioni. / L'etichettatura dei cavi sarà effettuata già in fase di posa dei cavi stessi. / Per ogni connessione verranno messe in campo tratte uniche, tra i due punti da unire senza interruzioni o giunti intermedi. / Diametro del conduttore 0,40-0,65mm (26-22 AWG). / Nel prezzo si intendono compresi e compensati ogni onere ed accessorio necessario per la posa ed ogni altro onere per dare il lavoro finito a regola d'arte. / Datenauslass RJ45, Länge von 80m bis maximal 90m cat. 6A SF/UTP/ 500MHz / Attacco dati RJ45, lunghezza da 80m a 90m cat. 6A SF/UTP/ 500MHz	St		150,00
15.20.13.03.p	Datenauslass ohne Verlegesystem. / Realisierung eines Datenauslasses ohne Verlegesystem (mehrpoliges Kabel mit 4 Kopien, nicht flammwidrige Ausführung, geringe Rauch- und Giftgasemissionen, Litze aus verzinktem Kupfer, Isolierung aus PVC), ausgehend vom Rackverteiler bis Datensteckdose, ohne Verlegesystem. / Bei der fachgerechten Verlegung der Kabel sind auch sämtliche Bestimmungen in Bezug auf die elektromagnetische Kompatibilität zu beachten. / Die Kabel müssen in getrennten Rohren und/ oder Kanälen verlegt werden. / Jedes einzelne Kabel ist mit einer wasserfesten Beschriftung versehen, mit welchem die Endpunkte identifiziert werden können. / Die Beschriftung ist zusätzlich in der Patchübersicht zu vermerken. / Die Beschriftung ist bereits während der Verlegung der Kabel anzubringen. / Für jeden Anschluss sind Kabel in einziger Länge, ohne jegliche Kupplung und Unterbrechungen zwischen den beiden Enden. / Durchmesser des Leiters 0,40- 0,65mm (26-22AWG). / Als im Preis inbegriffen und vergütet versteht sich jedes erforderliche Zubehör für die Montage und die gesamte Leistung für eine fachgerechte Ausführung der Arbeiten. / Attacco dati a vista senza sistema di posa / Realizzazione di punto dati senza sista di posa (cavo multipolare a 4 coppie non propagante l'incendio e ridotta emissione di fumi e gas tossici, conduttore a filo di rame zincato, isolamento in PVC), dall'armadio rack, fino alla presa dati, senza istema di posa (a vista). / Durante la fase di posa a regola d'arte del cablaggio devono essere rispettate anche tutte le normative in materia di compatibilità elettromagnetica. / I cavi devono essere posati in tubazioni e/o canalizzazioni di distribuzione dedicate. / I singoli cavi saranno corredati di un'etichetta indelebile che identificherà i due punti di attestazione del cavo stesso. / La dicitura sarà riportata oltre che sui due estremi del cavo anche sul libro delle permutazioni. / L'etichettatura dei cavi sarà effettuata già in fase di posa dei cavi stessi. / Per ogni connessione verranno messe in campo tratte uniche, tra i due punti da unire senza interruzioni o giunti intermedi. / Diametro del conduttore 0,40-0,65mm (26-22 AWG). / Nel prezzo si intendono compresi e compensati ogni onere ed accessorio necessario per la posa ed ogni altro onere per dare il lavoro finito a regola d'arte. / Datenauslass RJ45, Länge 0 bis maximal 20m cat. 7 SF/UTP/ 600MHz / Attacco dati RJ45, lunghezza da 0 a 20m cat. 7 SF/UTP/ 600MHz	St		35,30
15.20.13.03.q	Datenauslass ohne Verlegesystem. / Realisierung eines Datenauslasses ohne Verlegesystem (mehrpoliges Kabel mit 4 Kopien, nicht flammwidrige Ausführung, geringe Rauch- und Giftgasemissionen, Litze aus verzinktem Kupfer, Isolierung aus PVC), ausgehend vom Rackverteiler bis Datensteckdose, ohne Verlegesystem. / Bei der fachgerechten Verlegung der Kabel sind auch sämtliche Bestimmungen in Bezug auf die elektromagnetische Kompatibilität zu beachten. / Die Kabel müssen in getrennten Rohren und/ oder Kanälen verlegt werden. / Jedes einzelne Kabel ist mit einer wasserfesten Beschriftung versehen, mit welchem die Endpunkte identifiziert werden können. / Die Beschriftung ist zusätzlich in der Patchübersicht zu vermerken. / Die Beschriftung ist bereits während der Verlegung der Kabel anzubringen. / Für jeden Anschluss sind Kabel in einziger Länge, ohne jegliche Kupplung und Unterbrechungen zwischen den beiden Enden. / Durchmesser des Leiters 0,40- 0,65mm (26-22AWG). / Als im Preis inbegriffen und vergütet versteht sich jedes erforderliche Zubehör für die Montage und die gesamte Leistung für eine fachgerechte Ausführung der Arbeiten. / Attacco dati a vista senza sistema di posa / Realizzazione di punto dati senza sista di posa (cavo multipolare a 4 coppie non propagante l'incendio e ridotta emissione di fumi e gas tossici, conduttore a filo di rame zincato, isolamento in PVC), dall'armadio rack, fino alla presa dati, senza istema di posa (a vista). / Durante la fase di posa a regola d'arte del cablaggio devono essere rispettate anche tutte le normative in materia di compatibilità elettromagnetica. / I cavi devono essere posati in tubazioni e/o canalizzazioni di distribuzione dedicate. / I singoli cavi saranno corredati di un'etichetta indelebile che identificherà i due punti di attestazione del cavo stesso. / La dicitura sarà riportata oltre che sui due estremi del cavo anche sul libro delle permutazioni. / L'etichettatura dei cavi sarà effettuata già in fase di posa dei cavi stessi. / Per ogni connessione verranno messe in campo tratte uniche, tra i due punti da unire senza interruzioni o giunti intermedi. / Diametro del conduttore 0,40-0,65mm (26-22 AWG). / Nel prezzo si intendono compresi e compensati ogni onere ed accessorio necessario per la posa ed ogni altro onere per dare il lavoro finito a regola d'arte. / Datenauslass RJ45, Länge von 20m bis maximal 40m cat. 7 SF/UTP/ 600MHz / Attacco dati RJ45, lunghezza da 20m a 40m cat. 7 SF/UTP/ 600MHz	St		69,40
15.20.13.03.r	Datenauslass ohne Verlegesystem. / Realisierung eines Datenauslasses ohne Verlegesystem (mehrpoliges Kabel mit 4 Kopien, nicht flammwidrige Ausführung, geringe Rauch- und Giftgasemissionen, Litze aus verzinktem Kupfer, Isolierung aus PVC), ausgehend vom Rackverteiler bis Datensteckdose, ohne Verlegesystem. / Bei der fachgerechten Verlegung der Kabel sind auch sämtliche Bestimmungen in Bezug auf die elektromagnetische Kompatibilität zu beachten. / Die Kabel müssen in getrennten Rohren und/ oder Kanälen verlegt werden. / Jedes einzelne Kabel ist mit einer wasserfesten Beschriftung versehen, mit welchem die Endpunkte identifiziert werden können. / Die Beschriftung ist zusätzlich in der Patchübersicht zu vermerken. / Die Beschriftung ist bereits während der Verlegung der Kabel anzubringen. / Für jeden Anschluss sind Kabel in einziger Länge, ohne jegliche Kupplung und Unterbrechungen zwischen den beiden Enden. / Durchmesser des Leiters 0,40- 0,65mm (26-22AWG). / Als im Preis inbegriffen und vergütet versteht sich jedes erforderliche Zubehör für die Montage und die gesamte Leistung für eine fachgerechte Ausführung der Arbeiten. / Attacco dati a vista senza sistema di posa / Realizzazione di punto dati senza sista di posa (cavo multipolare a 4 coppie non propagante l'incendio e ridotta emissione di fumi e gas tossici, conduttore a filo di rame zincato, isolamento in PVC), dall'armadio rack, fino alla presa dati, senza istema di posa (a vista). / Durante la fase di posa a regola d'arte del cablaggio devono essere rispettate anche tutte le normative in materia di compatibilità elettromagnetica. / I cavi devono essere posati in tubazioni e/o canalizzazioni di distribuzione dedicate. / I singoli cavi saranno corredati di un'etichetta indelebile che identificherà i due punti di attestazione del cavo stesso. / La dicitura sarà riportata oltre che sui due estremi del cavo anche sul libro delle permutazioni. / L'etichettatura dei cavi sarà effettuata già in fase di posa dei cavi stessi. / Per ogni connessione verranno messe in campo tratte uniche, tra i due punti da unire senza interruzioni o giunti intermedi. / Diametro del conduttore 0,40-0,65mm (26-22 AWG). / Nel prezzo si intendono compresi e compensati ogni onere ed accessorio necessario per la posa ed ogni altro onere per dare il lavoro finito a regola d'arte. / Datenauslass RJ45, Länge von 40m bis maximal 60m cat. 7 SF/UTP/ 600MHz / Attacco dati RJ45, lunghezza da 40m a 60m cat. 7 SF/UTP/ 600MHz	St		103,00
15.20.13.03.s	Datenauslass ohne Verlegesystem. / Realisierung eines Datenauslasses ohne Verlegesystem (mehrpoliges Kabel mit 4 Kopien, nicht flammwidrige Ausführung, geringe Rauch- und Giftgasemissionen, Litze aus verzinktem Kupfer, Isolierung aus PVC), ausgehend vom Rackverteiler bis Datensteckdose, ohne Verlegesystem. / Bei der fachgerechten Verlegung der Kabel sind auch sämtliche Bestimmungen in Bezug auf die elektromagnetische Kompatibilität zu beachten. / Die Kabel müssen in getrennten Rohren und/ oder Kanälen verlegt werden. / Jedes einzelne Kabel ist mit einer wasserfesten Beschriftung versehen, mit welchem die Endpunkte identifiziert werden können. / Die Beschriftung ist zusätzlich in der Patchübersicht zu vermerken. / Die Beschriftung ist bereits während der Verlegung der Kabel anzubringen. / Für jeden Anschluss sind Kabel in einziger Länge, ohne jegliche Kupplung und Unterbrechungen zwischen den beiden Enden. / Durchmesser des Leiters 0,40- 0,65mm (26-22AWG). / Als im Preis inbegriffen und vergütet versteht sich jedes erforderliche Zubehör für die Montage und die gesamte Leistung für eine fachgerechte Ausführung der Arbeiten. / Attacco dati a vista senza sistema di posa / Realizzazione di punto dati senza sista di posa (cavo multipolare a 4 coppie non propagante l'incendio e ridotta emissione di fumi e gas tossici, conduttore a filo di rame zincato, isolamento in PVC), dall'armadio rack, fino alla presa dati, senza istema di posa (a vista). / Durante la fase di posa a regola d'arte del cablaggio devono essere rispettate anche tutte le normative in materia di compatibilità elettromagnetica. / I cavi devono essere posati in tubazioni e/o canalizzazioni di distribuzione dedicate. / I singoli cavi saranno corredati di un'etichetta indelebile che identificherà i due punti di attestazione del cavo stesso. / La dicitura sarà riportata oltre che sui due estremi del cavo anche sul libro delle permutazioni. / L'etichettatura dei cavi sarà effettuata già in fase di posa dei cavi stessi. / Per ogni connessione verranno messe in campo tratte uniche, tra i due punti da unire senza interruzioni o giunti intermedi. / Diametro del conduttore 0,40-0,65mm (26-22 AWG). / Nel prezzo si intendono compresi e compensati ogni onere ed accessorio necessario per la posa ed ogni altro onere per dare il lavoro finito a regola d'arte. / Datenauslass RJ45, Länge von 60m bis maximal 80m cat. 7 SF/UTP/ 600MHz / Attacco dati RJ45, lunghezza da 60m a 80m cat. 7 SF/UTP/ 600MHz	St		138,00
15.20.13.03.t	Datenauslass ohne Verlegesystem. / Realisierung eines Datenauslasses ohne Verlegesystem (mehrpoliges Kabel mit 4 Kopien, nicht flammwidrige Ausführung, geringe Rauch- und Giftgasemissionen, Litze aus verzinktem Kupfer, Isolierung aus PVC), ausgehend vom Rackverteiler bis Datensteckdose, ohne Verlegesystem. / Bei der fachgerechten Verlegung der Kabel sind auch sämtliche Bestimmungen in Bezug auf die elektromagnetische Kompatibilität zu beachten. / Die Kabel müssen in getrennten Rohren und/ oder Kanälen verlegt werden. / Jedes einzelne Kabel ist mit einer wasserfesten Beschriftung versehen, mit welchem die Endpunkte identifiziert werden können. / Die Beschriftung ist zusätzlich in der Patchübersicht zu vermerken. / Die Beschriftung ist bereits während der Verlegung der Kabel anzubringen. / Für jeden Anschluss sind Kabel in einziger Länge, ohne jegliche Kupplung und Unterbrechungen zwischen den beiden Enden. / Durchmesser des Leiters 0,40- 0,65mm (26-22AWG). / Als im Preis inbegriffen und vergütet versteht sich jedes erforderliche Zubehör für die Montage und die gesamte Leistung für eine fachgerechte Ausführung der Arbeiten. / Attacco dati a vista senza sistema di posa / Realizzazione di punto dati senza sista di posa (cavo multipolare a 4 coppie non propagante l'incendio e ridotta emissione di fumi e gas tossici, conduttore a filo di rame zincato, isolamento in PVC), dall'armadio rack, fino alla presa dati, senza istema di posa (a vista). / Durante la fase di posa a regola d'arte del cablaggio devono essere rispettate anche tutte le normative in materia di compatibilità elettromagnetica. / I cavi devono essere posati in tubazioni e/o canalizzazioni di distribuzione dedicate. / I singoli cavi saranno corredati di un'etichetta indelebile che identificherà i due punti di attestazione del cavo stesso. / La dicitura sarà riportata oltre che sui due estremi del cavo anche sul libro delle permutazioni. / L'etichettatura dei cavi sarà effettuata già in fase di posa dei cavi stessi. / Per ogni connessione verranno messe in campo tratte uniche, tra i due punti da unire senza interruzioni o giunti intermedi. / Diametro del conduttore 0,40-0,65mm (26-22 AWG). / Nel prezzo si intendono compresi e compensati ogni onere ed accessorio necessario per la posa ed ogni altro onere per dare il lavoro finito a regola d'arte. / Datenauslass RJ45, Länge 80m bis maximal 90m cat. 7 SF/UTP/ 600MHz / Attacco dati RJ45, lunghezza da 80m a 90m cat. 7 SF/UTP/ 600MHz	St		158,00
15.20.14	Datensteckdosen / PRESE DATI
15.20.14.01	Datensteckdose in Unterputzausführung mittlere Preisklasse / Datensteckdose in Unterputzausführung, IP40, mittlere Preisklasse, komplett mit Zubehör, wie Rahmen usw. fertig geliefert, montiert und angeschlossen / Presa dati sotto intonaco fascia di prezzo media / Presa dati sotto intonaco, IP40, fascia di prezzo media, completa di accessori, quali telaio, etc., fornita, montata e collegata pronta all'uso
15.20.14.01.a	Datensteckdose in Unterputzausführung mittlere Preisklasse / Datensteckdose in Unterputzausführung, IP40, mittlere Preisklasse, komplett mit Zubehör, wie Rahmen usw. fertig geliefert, montiert und angeschlossen / Presa dati sotto intonaco fascia di prezzo media / Presa dati sotto intonaco, IP40, fascia di prezzo media, completa di accessori, quali telaio, etc., fornita, montata e collegata pronta all'uso / Datensteckdose RJ45 cat. 6 U/UTP/ 100MHz / Presa dati RJ45 cat. 6 U/UTP/ 100MHz	St		22,40
15.20.14.01.b	Datensteckdose in Unterputzausführung mittlere Preisklasse / Datensteckdose in Unterputzausführung, IP40, mittlere Preisklasse, komplett mit Zubehör, wie Rahmen usw. fertig geliefert, montiert und angeschlossen / Presa dati sotto intonaco fascia di prezzo media / Presa dati sotto intonaco, IP40, fascia di prezzo media, completa di accessori, quali telaio, etc., fornita, montata e collegata pronta all'uso / Datensteckdose RJ45 cat. 6 F/UTP/ 250MHz / Presa dati RJ45 cat. 6 F/UTP/ 250MHz	St		25,70
15.20.14.01.c	Datensteckdose in Unterputzausführung mittlere Preisklasse / Datensteckdose in Unterputzausführung, IP40, mittlere Preisklasse, komplett mit Zubehör, wie Rahmen usw. fertig geliefert, montiert und angeschlossen / Presa dati sotto intonaco fascia di prezzo media / Presa dati sotto intonaco, IP40, fascia di prezzo media, completa di accessori, quali telaio, etc., fornita, montata e collegata pronta all'uso / Datensteckdose RJ45 cat. 6A SF/UTP/ 500MHz / Presa dati RJ45 cat. 6A SF/UTP/ 500MHz	St		32,20
15.20.14.02	Datensteckdose in Unterputzausführung, gehobene Preisklasse / Datensteckdose in Unterputzausführung, IP40, gehobene Preisklasse, komplett mit Zubehör, wie Rahmen usw. fertig geliefert, montiert und angeschlossen / Presa dati sotto intonaco, fascia di prezzo alta / Presa dati sotto intonaco, IP40, fascia di prezzo alta, completa di accessori, quali telaio, etc., fornita, montata e collegata pronta all'uso
15.20.14.02.a	Datensteckdose in Unterputzausführung, gehobene Preisklasse / Datensteckdose in Unterputzausführung, IP40, gehobene Preisklasse, komplett mit Zubehör, wie Rahmen usw. fertig geliefert, montiert und angeschlossen / Presa dati sotto intonaco, fascia di prezzo alta / Presa dati sotto intonaco, IP40, fascia di prezzo alta, completa di accessori, quali telaio, etc., fornita, montata e collegata pronta all'uso / Datensteckdose RJ45 cat. 6 U/UTP/ 100MHz / Presa dati RJ45 cat. 6 U/UTP/ 100MHz	St		53,70
15.20.14.02.b	Datensteckdose in Unterputzausführung, gehobene Preisklasse / Datensteckdose in Unterputzausführung, IP40, gehobene Preisklasse, komplett mit Zubehör, wie Rahmen usw. fertig geliefert, montiert und angeschlossen / Presa dati sotto intonaco, fascia di prezzo alta / Presa dati sotto intonaco, IP40, fascia di prezzo alta, completa di accessori, quali telaio, etc., fornita, montata e collegata pronta all'uso / Datensteckdose RJ45 cat. 6 F/UTP/ 250MHz / Presa dati RJ45 cat. 6 F/UTP/ 250MHz	St		56,90
15.20.14.02.c	Datensteckdose in Unterputzausführung, gehobene Preisklasse / Datensteckdose in Unterputzausführung, IP40, gehobene Preisklasse, komplett mit Zubehör, wie Rahmen usw. fertig geliefert, montiert und angeschlossen / Presa dati sotto intonaco, fascia di prezzo alta / Presa dati sotto intonaco, IP40, fascia di prezzo alta, completa di accessori, quali telaio, etc., fornita, montata e collegata pronta all'uso / Datensteckdose RJ45 cat. 6A SF/UTP/ 500MHz / Presa dati RJ45 cat. 6A SF/UTP/ 500MHz	St		63,50
15.20.14.03	Datensteckdose in Aufputzausführung, komplett mit Zubehör, wie Rahmen, Gehäuse usw. fertig geliefert, montiert und angeschlossen / Presa dati in esecuzione a vista, completa di accessori, quali telaio, scatola, etc., fornita, montata e collegata pronta all'uso
15.20.14.03.a	Datensteckdose in Aufputzausführung, komplett mit Zubehör, wie Rahmen, Gehäuse usw. fertig geliefert, montiert und angeschlossen / Presa dati in esecuzione a vista, completa di accessori, quali telaio, scatola, etc., fornita, montata e collegata pronta all'uso / Datensteckdose RJ45 cat. 6 U/UTP/ 100MHz IP40 / Presa dati RJ45 cat. 6 U/UTP/ 100MHz IP40	St		33,70
15.20.14.03.b	Datensteckdose in Aufputzausführung, komplett mit Zubehör, wie Rahmen, Gehäuse usw. fertig geliefert, montiert und angeschlossen / Presa dati in esecuzione a vista, completa di accessori, quali telaio, scatola, etc., fornita, montata e collegata pronta all'uso / Datensteckdose RJ45 cat. 6 U/UTP/ 100MHz IP44 / Presa dati RJ45 cat. 6 U/UTP/ 100MHz IP44	St		61,10
15.20.14.03.c	Datensteckdose in Aufputzausführung, komplett mit Zubehör, wie Rahmen, Gehäuse usw. fertig geliefert, montiert und angeschlossen / Presa dati in esecuzione a vista, completa di accessori, quali telaio, scatola, etc., fornita, montata e collegata pronta all'uso / Datensteckdose RJ45 cat. 6 U/UTP/ 100MHz IP65 / Presa dati RJ45 cat. 6 U/UTP/ 100MHz IP65	St		61,10
15.20.14.03.d	Datensteckdose in Aufputzausführung, komplett mit Zubehör, wie Rahmen, Gehäuse usw. fertig geliefert, montiert und angeschlossen / Presa dati in esecuzione a vista, completa di accessori, quali telaio, scatola, etc., fornita, montata e collegata pronta all'uso / Datensteckdose RJ45 cat. 6 F/UTP/ 250MHz IP40 / Presa dati RJ45 cat. 6 F/UTP/ 250MHz IP40	St		37,00
15.20.14.03.e	Datensteckdose in Aufputzausführung, komplett mit Zubehör, wie Rahmen, Gehäuse usw. fertig geliefert, montiert und angeschlossen / Presa dati in esecuzione a vista, completa di accessori, quali telaio, scatola, etc., fornita, montata e collegata pronta all'uso / Datensteckdose RJ45 cat. 6 F/UTP/ 250MHz IP44 / Presa dati RJ45 cat. 6 F/UTP/ 250MHz IP44	St		65,40
15.20.14.03.f	Datensteckdose in Aufputzausführung, komplett mit Zubehör, wie Rahmen, Gehäuse usw. fertig geliefert, montiert und angeschlossen / Presa dati in esecuzione a vista, completa di accessori, quali telaio, scatola, etc., fornita, montata e collegata pronta all'uso / Datensteckdose RJ45 cat. 6 F/UTP/ 250MHz IP65 / Presa dati RJ45 cat. 6 F/UTP/ 250MHz IP65	St		65,40
15.20.14.03.g	Datensteckdose in Aufputzausführung, komplett mit Zubehör, wie Rahmen, Gehäuse usw. fertig geliefert, montiert und angeschlossen / Presa dati in esecuzione a vista, completa di accessori, quali telaio, scatola, etc., fornita, montata e collegata pronta all'uso / Datensteckdose RJ45 cat. 6A SF/UTP/ 500MHz IP40 / Presa dati RJ45 cat. 6A SF/UTP/ 500MHz IP40	St		43,50
15.20.14.03.h	Datensteckdose in Aufputzausführung, komplett mit Zubehör, wie Rahmen, Gehäuse usw. fertig geliefert, montiert und angeschlossen / Presa dati in esecuzione a vista, completa di accessori, quali telaio, scatola, etc., fornita, montata e collegata pronta all'uso / Datensteckdose RJ45 cat. 6A SF/UTP/ 500MHz IP44 / Presa dati RJ45 cat. 6A SF/UTP/ 500MHz IP44	St		75,40
15.20.14.03.i	Datensteckdose in Aufputzausführung, komplett mit Zubehör, wie Rahmen, Gehäuse usw. fertig geliefert, montiert und angeschlossen / Presa dati in esecuzione a vista, completa di accessori, quali telaio, scatola, etc., fornita, montata e collegata pronta all'uso / Datensteckdose RJ45 cat. 6A SF/UTP/ 500MHz IP65 / Presa dati RJ45 cat. 6A SF/UTP/ 500MHz IP65	St		75,40
15.23	Alarmanlagen / Impianti di allarme
15.23.01	Alarmmeldezentrale / Centrale di allarme
15.23.01.01	Alarmmeldezentrale / Centrale di allarme / Digitale Anlagen / Lieferung, Montage und Verkabelung der digitalen Alarmmeldezentrale für Loop-Anlagen. / Technische Charakteristiken: / - 8 loop für min. 80 Teilnehmer / - bis auf 24 loop erweitbar / - 8 Zonen / - LCD-Display mit alphanumerischen Zeichen / - Bedienpaneel mit integrierter Zahlentastatur für die Programmierung der Funktionen / - CPU für die Kontrolle der Zentrale, komplett überwacht und frei programmierbar / - geschützte Ausgänge für Klingeltöne / - 2 Relais-Ausgänge / - 4 programmierbare Eingänge / - Speicher für bis zu 500 Ereignisse / - serielle Schnittstelle RS-232 für die Verbindung zum PC / - serielle Schnittstelle RS-485 für die Verbindung zum Tastenbedienelement, komplett mit Schnittstellenkarte / - serielle Schnittstelle RS-485 für die Verbindung zu anderen Zentralen, komplett mit Schnittstellenkarte / - Netzteil 230V AC / 12V DC / - Batterie für die Gewährleistung der Autonomie / - geeigneter Metallkasten, welcher das benötigte Material (Zentrale, Batterie, Telefonwahlgerät, Erweiterungsmodule usw.) beinhaltet / - Software für die Verwaltung, Wartung, Diagnose. / Einschliesslich erforderlicher Zubehörteile, Befestigungsmaterial, des notwendigen Arbeitsaufwands sowie sämtlicher sonst noch erforderlicher Aufwendungen für die betriebsfertige und fachgerechte Montage. / Impianti digitali / Fornitura, montaggio e cablaggio delle centrali di allarme digitali per impianti a loop. / Caratteristiche tecniche: / - 8 loop per min. 80 dispositivi / - espandibile fino a 24 loop / - 8 zone / - display LCD con caratteri alfanumerici / - pannello di comando con tastiera numerica integrata per la programmazioine delle funzioni / - CPU per il controllo della centrale, monitorata e liberamente programmabile / - uscite protette per segnali acustici / - 2 uscite a relè / - 4 ingressi programmabili / - memorizzazione fino a 500 eventi / - interfaccia seriale RS-232 per collegamento al PC / - interfaccia seriale RS-485 per collegamento al pannello di comando, completa di scheda di interfaccia / - interfaccia seriale RS-485 per collegamento ad altre centrali, completa di scheda di interfaccia / - alimentatore 230 V AC / 12 V DC / - batterie per alimentazione autonoma / - armadio metallico per il contenimento delle apparecchiature (centrale di allarme, batterie, combinatore telefonico, moduli di espansione, ecc.) / - software di gestione, manutenzione e diagnostica. / Compresi ogni accessorio occorrente, il materiale di fissaggio, la manodopera e ogni altra prestazione necessaria per il montaggio a regola d'arte e la messa in esercizio.	St		2086,00
15.23.01.02	Alarmmeldezentrale / Centrale di allarme / Digitale Anlagen / Lieferung, Montage und Verbindung der digitalen Alarmmeldezentrale für Loop-Anlagen. / Technische Charakteristiken: / - 16 loop für min. 80 Teilnehmer / - bis auf 32 loop erweitbar / - 16 Zonen / - LCD-Display mit alphanumerischen Zeichen / - Bedienpaneel mit integrierter Zahlentastatur für die Programmierung der Funktionen / - CPU für die Kontrolle der Zentrale, komplett überwacht und frei programmierbar / - geschützte Ausgänge für Klingeltöne / - 4 Relais-Ausgänge / - 4 programmierbare Eingänge / - Speicher für bis zu 500 Ereignisse / - serielle Schnittstelle RS-232 für die Verbindung zum PC / - serielle Schnittstelle RS-485 für die Verbindung zum Tastenbedienelement, komplett mit Schnittstellenkarte / - serielle Schnittstelle RS-485 für die Verbindung zu anderen Zentralen, komplett mit Schnittstellenkarte / - Netzteil 230V AC / 12V DC / - Batterie für die Gewährleistung der Autonomie / - geeigneter Metallkasten, welcher das benötigte Material (Zentrale, Batterie, Telefonwahlgerät, Erweiterungsmodule usw.) beinhaltet / - Software für die Verwaltung, Wartung, Diagnose. / Einschliesslich erforderlicher Zubehörteile, Befestigungsmaterial, des notwendigen Arbeitsaufwands sowie sämtlicher sonst noch erforderlicher Aufwendungen für die betriebsfertige und fachgerechte Montage. / Impianti digitali / Fornitura, montaggio e cablaggio delle centrali di allarme digitali per impianti a loop. / Caratteristiche tecniche: / - 16 loop per min. 80 dispositivi / - espandibile fino a 32 loop / - 16 zone / - display LCD con caratteri alfanumerici / - pannello di comando con tastiera numerica integrata per la programmazioine delle funzioni / - CPU per il controllo della centrale, monitorata e liberamente programmabile / - uscite protette per segnali acustici / - 4 uscite a relè / - 4 ingressi programmabili / - memorizzazione fino a 500 eventi / - interfaccia seriale RS-232 per collegamento al PC / - interfaccia seriale RS-485 per collegamento al pannello di comando, completa di scheda di interfaccia / - interfaccia seriale RS-485 per collegamento ad altre centrali, completa di scheda di interfaccia / - alimentatore 230 V AC / 12 V DC / - batterie per alimentazione autonoma / - armadio metallico per il contenimento delle apparecchiature (centrale di allarme, batterie, combinatore telefonico, moduli di espansione, ecc.) / - software di gestione, manutenzione e diagnostica. / Compresi ogni accessorio occorrente, il materiale di fissaggio, la manodopera e ogni altra prestazione necessaria per il montaggio a regola d'arte e la messa in esercizio.	St		4172,00
15.23.01.03	Alarmmeldezentrale / Centrale di allarme / Digitale Anlagen / Lieferung, Montage und Verkabelung der digitalen Alarmmeldezentrale für Loop-Anlagen. / Technische Charakteristiken: / - 24 loop für min. 240 Teilnehmer / - bis auf 48 loop erweitbar / - 24 Zonen / - LCD-Display mit alphanumerischen Zeichen / - Bedienpaneel mit integrierter Zahlentastatur für die Programmierung der Funktionen / - CPU für die Kontrolle der Zentrale, komplett überwacht und frei programmierbar / - geschützte Ausgänge für Klingeltöne / - 8 Relais-Ausgänge / - 4 programmierbare Eingänge / - Speicher für bis zu 500 Ereignisse / - serielle Schnittstelle RS-232 für die Verbindung zum PC / - serielle Schnittstelle RS-485 für die Verbindung zum Tastenbedienelement, komplett mit Schnittstellenkarte / - serielle Schnittstelle RS-485 für die Verbindung zu anderen Zentralen, komplett mit Schnittstellenkarte / - Netzteil 230V AC / 12V DC / - Batterie für die Gewährleistung der Autonomie / - geeigneter Metallkasten, welcher das benötigte Material (Zentrale, Batterie, Telefonwahlgerät, Erweiterungsmodule usw.) beinhaltet / - Software für die Verwaltung, Wartung, Diagnose. / Einschliesslich erforderlicher Zubehörteile, Befestigungsmaterial, des notwendigen Arbeitsaufwands sowie sämtlicher sonst noch erforderlicher Aufwendungen für die betriebsfertige und fachgerechte Montage. Digitale Anlagen / Lieferung, Montage und Verbindung der digitalen Alarmmeldezentrale für Loop-Anlagen. / Impianti digitali / Fornitura, montaggio e cablaggio delle centrali di allarme digitali per impianti a loop. / Caratteristiche tecniche: / - 24 loop per min. 240 dispositivi / - espandibile fino a 48 loop / - 24 zone / - display LCD con caratteri alfanumerici / - pannello di comando con tastiera numerica integrata per la programmazioine delle funzioni / - CPU per il controllo della centrale, monitorata e liberamente programmabile / - uscite protette per sagnali acustici / - 8 uscite a relè / - 4 ingressi programmabili / - memorizzazione fino a 500 eventi / - interfaccia seriale RS-232 per collegamento al PC / - interfaccia seriale RS-485 per collegamento al pannello di comando completa di scheda di interfaccia / - interfaccia seriale RS-485 per collegamento ad altre centrali, completa di scheda di interfaccia / - alimentatore 230 V AC / 12 V DC / - batterie per alimentazione autonoma / - idoneo armadio metallico per il contenimento delle apparecchiature (centrale di allarme, batterie, combinatore telefonico, moduli di espansione, ecc.) / - software di gestione, manutenzione e diagnostica. / Compresi ogni prestazione e accessorio occorrenti, il materiale di fissaggio, la manodopera e ogni altra prestazione necessaria per il montaggio a regola d'arte e la messa in esercizio.	St		6177,00
15.23.02	Melder für Loopanlage / Rilevatori per impianti a loop
15.23.02.01	Passiver Infrarotmelder - Erfassungsreichweite 15x15 m / Lieferung, Montage und Verbindung von passiven Infrarotmelder für Ringbus. / Eigenschaften: / - einstellbare Empfindlichkeit mittels Programmierung / - Alarmausgang zur Ansteuerung eines potenzialfreien Kontaktes für Parallelanzeige / - Störungsüberwachung / - LED für die Meldung eines Alarms, bzw. für das einwandfreie Funktionieren des Melders / Einschliesslich sämtlicher Leistungen und Zubehörteile notwendig für die Verlegung, / Befestigungsmaterial, den notwendigen Arbeitsaufwand sowie sämtliche sonstige notwendige Aufwendungen für die betriebsfertige, fachgerechte Montage. / Rilevatore passivo ad infrarossi, portata 15x15 m. / Fornitura, montaggio e cablaggio di sensori passivi ad infrarossi su loop. / Caratteristiche tecniche: / - sensibilità impostabile mediante programmazione / - uscita di allarme per comando di un contatto pulito per segnalazione parallela / - monitoraggio guasti / - LED per segnalazione allarme e regolare funzionamento del sensore / Compresi ogni prestazione e accessorio occorrenti, il materiale di fissaggio, la manodopera e ogni altra prestazione necessaria per il montaggio a regola d'arte e la messa in esercizio.
15.23.02.01.a	Passiver Infrarotmelder - Erfassungsreichweite 15x15 m / Lieferung, Montage und Verbindung von passiven Infrarotmelder für Ringbus. / Eigenschaften: / - einstellbare Empfindlichkeit mittels Programmierung / - Alarmausgang zur Ansteuerung eines potenzialfreien Kontaktes für Parallelanzeige / - Störungsüberwachung / - LED für die Meldung eines Alarms, bzw. für das einwandfreie Funktionieren des Melders / Einschliesslich sämtlicher Leistungen und Zubehörteile notwendig für die Verlegung, / Befestigungsmaterial, den notwendigen Arbeitsaufwand sowie sämtliche sonstige notwendige Aufwendungen für die betriebsfertige, fachgerechte Montage. / Rilevatore passivo ad infrarossi, portata 15x15 m. / Fornitura, montaggio e cablaggio di sensori passivi ad infrarossi su loop. / Caratteristiche tecniche: / - sensibilità impostabile mediante programmazione / - uscita di allarme per comando di un contatto pulito per segnalazione parallela / - monitoraggio guasti / - LED per segnalazione allarme e regolare funzionamento del sensore / Compresi ogni prestazione e accessorio occorrenti, il materiale di fissaggio, la manodopera e ogni altra prestazione necessaria per il montaggio a regola d'arte e la messa in esercizio. / Passiver Infrarotmelder Erfassungswinkel 90° / Rilevatore passivo ad infrarossi, angolo di ricezione 90°	St		232,00
15.23.02.01.b	Passiver Infrarotmelder - Erfassungsreichweite 15x15 m / Lieferung, Montage und Verbindung von passiven Infrarotmelder für Ringbus. / Eigenschaften: / - einstellbare Empfindlichkeit mittels Programmierung / - Alarmausgang zur Ansteuerung eines potenzialfreien Kontaktes für Parallelanzeige / - Störungsüberwachung / - LED für die Meldung eines Alarms, bzw. für das einwandfreie Funktionieren des Melders / Einschliesslich sämtlicher Leistungen und Zubehörteile notwendig für die Verlegung, / Befestigungsmaterial, den notwendigen Arbeitsaufwand sowie sämtliche sonstige notwendige Aufwendungen für die betriebsfertige, fachgerechte Montage. / Rilevatore passivo ad infrarossi, portata 15x15 m. / Fornitura, montaggio e cablaggio di sensori passivi ad infrarossi su loop. / Caratteristiche tecniche: / - sensibilità impostabile mediante programmazione / - uscita di allarme per comando di un contatto pulito per segnalazione parallela / - monitoraggio guasti / - LED per segnalazione allarme e regolare funzionamento del sensore / Compresi ogni prestazione e accessorio occorrenti, il materiale di fissaggio, la manodopera e ogni altra prestazione necessaria per il montaggio a regola d'arte e la messa in esercizio. / Passiver Infrarotmelder Erfassungswinkel 360° / Rilevatore passivo ad infrarossi, angolo di ricezione 360°	St		416,00
15.23.02.02	Passiver Duplex Infrarotmelder mit 2 verknüpften PIR Sensoren, Erfassungsreichweite 15x15 m. / Lieferung, Montage und Verkabelung von passiven Infrarotmeldern für Ringbus. / Technische Eigenschaften: / - einstellbare Empfindlichkeit mittels Programmierung / - Alarmausgang zur Ansteuerung eines potenzialfreien Kontaktes für Parallelanzeige / - Störungsüberwachung / - LED für die Meldung eines Alarms, bzw. des einwandfreien Funktionieren des Melders / Einschliesslich sämtlicher Leistungen und Zubehörteile notwendig für die Verlegung, / Befestigungsmaterial, den notwendigen Arbeitsaufwand sowie sämtliche sonst notwendige Aufwendungen für die betriebsfertige, fachgerechte Montage. / Rilevatore passivo ad infrarossi a doppia tecnologia, con 2 sensori PIR associati, portata 15x15 m. / Fornitura, montaggio e cablaggio di sensori passivi ad infrarossi su loop. / Caratteristiche tecniche: / - sensibilità impostabile mediante programmazione / - uscita di allarme per comando di un contatto pulito per segnalazione parallela / - monitoraggio guasti / - LED per segnalazione allarme e regolare funzionamento del sensore / Compresi ogni prestazione e accessorio occorrenti, il materiale di fissaggio, la manodopera e ogni altra prestazione necessaria per il montaggio a regola d'arte e la messa in esercizio.
15.23.02.02.a	Passiver Duplex Infrarotmelder mit 2 verknüpften PIR Sensoren, Erfassungsreichweite 15x15 m. / Lieferung, Montage und Verkabelung von passiven Infrarotmeldern für Ringbus. / Technische Eigenschaften: / - einstellbare Empfindlichkeit mittels Programmierung / - Alarmausgang zur Ansteuerung eines potenzialfreien Kontaktes für Parallelanzeige / - Störungsüberwachung / - LED für die Meldung eines Alarms, bzw. des einwandfreien Funktionieren des Melders / Einschliesslich sämtlicher Leistungen und Zubehörteile notwendig für die Verlegung, / Befestigungsmaterial, den notwendigen Arbeitsaufwand sowie sämtliche sonst notwendige Aufwendungen für die betriebsfertige, fachgerechte Montage. / Rilevatore passivo ad infrarossi a doppia tecnologia, con 2 sensori PIR associati, portata 15x15 m. / Fornitura, montaggio e cablaggio di sensori passivi ad infrarossi su loop. / Caratteristiche tecniche: / - sensibilità impostabile mediante programmazione / - uscita di allarme per comando di un contatto pulito per segnalazione parallela / - monitoraggio guasti / - LED per segnalazione allarme e regolare funzionamento del sensore / Compresi ogni prestazione e accessorio occorrenti, il materiale di fissaggio, la manodopera e ogni altra prestazione necessaria per il montaggio a regola d'arte e la messa in esercizio. / Passiver Duplex Infrarotmelder Erfassungswinkel 90° / Rilevatore passivo ad infrarossi a doppia tecnologia, angolo di ricezione 90°	St		345,00
15.23.02.02.b	Passiver Duplex Infrarotmelder mit 2 verknüpften PIR Sensoren, Erfassungsreichweite 15x15 m. / Lieferung, Montage und Verkabelung von passiven Infrarotmeldern für Ringbus. / Technische Eigenschaften: / - einstellbare Empfindlichkeit mittels Programmierung / - Alarmausgang zur Ansteuerung eines potenzialfreien Kontaktes für Parallelanzeige / - Störungsüberwachung / - LED für die Meldung eines Alarms, bzw. des einwandfreien Funktionieren des Melders / Einschliesslich sämtlicher Leistungen und Zubehörteile notwendig für die Verlegung, / Befestigungsmaterial, den notwendigen Arbeitsaufwand sowie sämtliche sonst notwendige Aufwendungen für die betriebsfertige, fachgerechte Montage. / Rilevatore passivo ad infrarossi a doppia tecnologia, con 2 sensori PIR associati, portata 15x15 m. / Fornitura, montaggio e cablaggio di sensori passivi ad infrarossi su loop. / Caratteristiche tecniche: / - sensibilità impostabile mediante programmazione / - uscita di allarme per comando di un contatto pulito per segnalazione parallela / - monitoraggio guasti / - LED per segnalazione allarme e regolare funzionamento del sensore / Compresi ogni prestazione e accessorio occorrenti, il materiale di fissaggio, la manodopera e ogni altra prestazione necessaria per il montaggio a regola d'arte e la messa in esercizio. / Passiver Duplex Infrarotmelder Erfassungswinkel 360° / Rilevatore passivo ad infrarossi a doppia tecnologia, angolo di ricezione 360°	St		530,00
15.23.02.03	Passiver Triplex Infrarotmelder mit 2 verknüpften PIR Sensoren und Mikrowellenelement, Erfassungsreichweite 15x15 m. / Lieferung, Montage und Verkabelung von passiven Infrarotmeldern für Ringbus. / Technische Eigenschaften: / - einstellbare Empfindlichkeit mittels Programmierung / - Alarmausgang zur Ansteuerung eines potenzialfreien Kontaktes für Parallelanzeige / - Störungsüberwachung / - LED für die Meldung eines Alarms, bzw. des einwandfreien Funktionieren des Melders / Einschliesslich sämtlicher Leistungen und Zubehörteile notwendig für die Verlegung, / Befestigungsmaterial, den notwendigen Arbeitsaufwand sowie sämtliche sonst notwendige Aufwendungen für die betriebsfertige, fachgerechte Montage. / Rilevatore passivo ad infrarossi a tripla tecnologia, con 2 sensori PIR e un sensore a microonde associati, portata 15x15 m. / Fornitura, montaggio e cablaggio di sensori passivi ad infrarossi su loop. / Caratteristiche tecniche: / - sensibilità impostabile mediante programmazione / - uscita di allarme per comando di un contatto pulito per segnalazione parallela / - monitoraggio guasti / - LED per segnalazione allarme e regolare funzionamento del sensore / Compresi ogni prestazione e accessorio occorrenti, il materiale di fissaggio, la manodopera e ogni altra prestazione necessaria per il montaggio a regola d'arte e la messa in esercizio.
15.23.02.03.a	Passiver Triplex Infrarotmelder mit 2 verknüpften PIR Sensoren und Mikrowellenelement, Erfassungsreichweite 15x15 m. / Lieferung, Montage und Verkabelung von passiven Infrarotmeldern für Ringbus. / Technische Eigenschaften: / - einstellbare Empfindlichkeit mittels Programmierung / - Alarmausgang zur Ansteuerung eines potenzialfreien Kontaktes für Parallelanzeige / - Störungsüberwachung / - LED für die Meldung eines Alarms, bzw. des einwandfreien Funktionieren des Melders / Einschliesslich sämtlicher Leistungen und Zubehörteile notwendig für die Verlegung, / Befestigungsmaterial, den notwendigen Arbeitsaufwand sowie sämtliche sonst notwendige Aufwendungen für die betriebsfertige, fachgerechte Montage. / Rilevatore passivo ad infrarossi a tripla tecnologia, con 2 sensori PIR e un sensore a microonde associati, portata 15x15 m. / Fornitura, montaggio e cablaggio di sensori passivi ad infrarossi su loop. / Caratteristiche tecniche: / - sensibilità impostabile mediante programmazione / - uscita di allarme per comando di un contatto pulito per segnalazione parallela / - monitoraggio guasti / - LED per segnalazione allarme e regolare funzionamento del sensore / Compresi ogni prestazione e accessorio occorrenti, il materiale di fissaggio, la manodopera e ogni altra prestazione necessaria per il montaggio a regola d'arte e la messa in esercizio. / Passiver Triplex Infrarotmelder Erfassungswinkel 90° / Rilevatore passivo ad infrarossi a tripla tecnologia, angolo di ricezione 90°	St		516,00
15.23.02.03.b	Passiver Triplex Infrarotmelder mit 2 verknüpften PIR Sensoren und Mikrowellenelement, Erfassungsreichweite 15x15 m. / Lieferung, Montage und Verkabelung von passiven Infrarotmeldern für Ringbus. / Technische Eigenschaften: / - einstellbare Empfindlichkeit mittels Programmierung / - Alarmausgang zur Ansteuerung eines potenzialfreien Kontaktes für Parallelanzeige / - Störungsüberwachung / - LED für die Meldung eines Alarms, bzw. des einwandfreien Funktionieren des Melders / Einschliesslich sämtlicher Leistungen und Zubehörteile notwendig für die Verlegung, / Befestigungsmaterial, den notwendigen Arbeitsaufwand sowie sämtliche sonst notwendige Aufwendungen für die betriebsfertige, fachgerechte Montage. / Rilevatore passivo ad infrarossi a tripla tecnologia, con 2 sensori PIR e un sensore a microonde associati, portata 15x15 m. / Fornitura, montaggio e cablaggio di sensori passivi ad infrarossi su loop. / Caratteristiche tecniche: / - sensibilità impostabile mediante programmazione / - uscita di allarme per comando di un contatto pulito per segnalazione parallela / - monitoraggio guasti / - LED per segnalazione allarme e regolare funzionamento del sensore / Compresi ogni prestazione e accessorio occorrenti, il materiale di fissaggio, la manodopera e ogni altra prestazione necessaria per il montaggio a regola d'arte e la messa in esercizio. / Passiver Triplex Infrarotmelder Erfassungswinkel 360° / Rilevatore passivo ad infrarossi a tripla tecnologia, angolo di ricezione 360°	St		644,00
15.23.02.04	Passiver Duplex Infrarotmelder für Aussenbereich / Rilevatore ad infrarossi a doppia tecnologia per esterno
15.23.02.04.a	Passiver Duplex Infrarotmelder für Aussenbereich / Rilevatore ad infrarossi a doppia tecnologia per esterno / Passiver Duplex Infrarotmelder für Aussenbereich, Erfassungswinkel 90° / Rilevatore passivo ad infrarossi a doppia tecnologia per esterno, angolo di ricezione 90°	St		536,00
15.23.02.04.b	Passiver Duplex Infrarotmelder für Aussenbereich / Rilevatore ad infrarossi a doppia tecnologia per esterno / Passiver Duplex Infrarotmelder für Aussenbereich, Erfassungswinkel 360° / Rilevatore passivo ad infrarossi a doppia tecnologia per esterno, angolo di ricezione 360°	St		707,00
15.23.02.05	Glasbruchmelder für Montage direkt an der Fensterscheibe. / Lieferung, Montage und Verkabelung von Glasbruchmeldern für Ringbus. / Technische Eigenschaften: / - einstellbare Empfindlichkeit mittels Programmierung / - Störungsüberwachung / - LED für die Meldung eines Alarms, bzw. des einwandfreien Funktionieren des Melders / Einschliesslich sämtlicher Leistungen und Zubehörteile notwendig für die Verlegung, / Befestigungsmaterial, den notwendigen Arbeitsaufwand sowie sämtliche sonst notwendige Aufwendungen für die betriebsfertige, fachgerechte Montage. / Sensore di rottura vetri per montaggio diretto sulla lastra vetrata della finestra. / Fornitura, montaggio e cablaggio di sensori di rottura vetri su loop. / Caratteristiche tecniche: / - sensibilità impostabile mediante programmazione / - uscita di allarme per comando di un contatto pulito per segnalazione parallela / - monitoraggio guasti / - LED per segnalazione allarme e regolare funzionamento del sensore. / Compresi ogni prestazione e accessorio occorrenti, il materiale di fissaggio, la manodopera e ogni altra prestazione necessaria per il montaggio a regola d'arte e la messa in esercizio.
15.23.02.05.a	Glasbruchmelder für Montage direkt an der Fensterscheibe. / Lieferung, Montage und Verkabelung von Glasbruchmeldern für Ringbus. / Technische Eigenschaften: / - einstellbare Empfindlichkeit mittels Programmierung / - Störungsüberwachung / - LED für die Meldung eines Alarms, bzw. des einwandfreien Funktionieren des Melders / Einschliesslich sämtlicher Leistungen und Zubehörteile notwendig für die Verlegung, / Befestigungsmaterial, den notwendigen Arbeitsaufwand sowie sämtliche sonst notwendige Aufwendungen für die betriebsfertige, fachgerechte Montage. / Sensore di rottura vetri per montaggio diretto sulla lastra vetrata della finestra. / Fornitura, montaggio e cablaggio di sensori di rottura vetri su loop. / Caratteristiche tecniche: / - sensibilità impostabile mediante programmazione / - uscita di allarme per comando di un contatto pulito per segnalazione parallela / - monitoraggio guasti / - LED per segnalazione allarme e regolare funzionamento del sensore. / Compresi ogni prestazione e accessorio occorrenti, il materiale di fissaggio, la manodopera e ogni altra prestazione necessaria per il montaggio a regola d'arte e la messa in esercizio. / Potenzialfreier Glasbruchmelder für Fensterscheibe. / Sensore di rottura vetri per montaggio sulla lastra vetrata della finestra, con contatti puliti.	St		153,00
15.23.02.05.b	Glasbruchmelder für Montage direkt an der Fensterscheibe. / Lieferung, Montage und Verkabelung von Glasbruchmeldern für Ringbus. / Technische Eigenschaften: / - einstellbare Empfindlichkeit mittels Programmierung / - Störungsüberwachung / - LED für die Meldung eines Alarms, bzw. des einwandfreien Funktionieren des Melders / Einschliesslich sämtlicher Leistungen und Zubehörteile notwendig für die Verlegung, / Befestigungsmaterial, den notwendigen Arbeitsaufwand sowie sämtliche sonst notwendige Aufwendungen für die betriebsfertige, fachgerechte Montage. / Sensore di rottura vetri per montaggio diretto sulla lastra vetrata della finestra. / Fornitura, montaggio e cablaggio di sensori di rottura vetri su loop. / Caratteristiche tecniche: / - sensibilità impostabile mediante programmazione / - uscita di allarme per comando di un contatto pulito per segnalazione parallela / - monitoraggio guasti / - LED per segnalazione allarme e regolare funzionamento del sensore. / Compresi ogni prestazione e accessorio occorrenti, il materiale di fissaggio, la manodopera e ogni altra prestazione necessaria per il montaggio a regola d'arte e la messa in esercizio. / Akustischer Glasbruchmelder für Raum / Sensore di rottura vetri con dispositivo acustico per locali	St		281,00
15.23.02.06	Dual Infrarot Lichtschranke für Freilandsicherung. / Lieferung, Montage und Verkabelung von Dual Infrarot Lichtschranke für Ringbus. / Technische Eigenschaften: / - einstellbare Empfindlichkeit mittels Programmierung / - Störungsüberwachung / - LED für die Meldung eines Alarms, bzw. des einwandfreien Funktionieren des Melders / Einschliesslich sämtlicher Leistungen und Zubehörteile notwendig für die Verlegung, / Befestigungsmaterial, den notwendigen Arbeitsaufwand sowie sämtliche sonst notwendige Aufwendungen für die betriebsfertige, fachgerechte Montage. / Sensore fotoelettrico ad infrarossi a doppia tecnologia per spazi aperti. / Fornitura, montaggio e cablaggio di dispositivi a fotocellula ad infrarossi su loop. / Caratteristiche tecniche: / - sensibilità impostabile mediante programmazione / - uscita di allarme per comando di un contatto pulito per segnalazione parallela / - monitoraggio guasti / - LED per segnalazione allarme e regolare funzionamento del sensore. / Compresi ogni prestazione e accessorio occorrenti, il materiale di fissaggio, la manodopera e ogni altra prestazione necessaria per il montaggio a regola d'arte e la messa in esercizio.
15.23.02.06.a	Dual Infrarot Lichtschranke für Freilandsicherung. / Lieferung, Montage und Verkabelung von Dual Infrarot Lichtschranke für Ringbus. / Technische Eigenschaften: / - einstellbare Empfindlichkeit mittels Programmierung / - Störungsüberwachung / - LED für die Meldung eines Alarms, bzw. des einwandfreien Funktionieren des Melders / Einschliesslich sämtlicher Leistungen und Zubehörteile notwendig für die Verlegung, / Befestigungsmaterial, den notwendigen Arbeitsaufwand sowie sämtliche sonst notwendige Aufwendungen für die betriebsfertige, fachgerechte Montage. / Sensore fotoelettrico ad infrarossi a doppia tecnologia per spazi aperti. / Fornitura, montaggio e cablaggio di dispositivi a fotocellula ad infrarossi su loop. / Caratteristiche tecniche: / - sensibilità impostabile mediante programmazione / - uscita di allarme per comando di un contatto pulito per segnalazione parallela / - monitoraggio guasti / - LED per segnalazione allarme e regolare funzionamento del sensore. / Compresi ogni prestazione e accessorio occorrenti, il materiale di fissaggio, la manodopera e ogni altra prestazione necessaria per il montaggio a regola d'arte e la messa in esercizio. / Dual Infrarot Lichtschranke für einen Abstand bis zu 60 m / Sensore fotoelettrico ad infrarossi a doppia tecnologia, per distanza fino a 60 m	St		2553,00
15.23.02.06.b	Dual Infrarot Lichtschranke für Freilandsicherung. / Lieferung, Montage und Verkabelung von Dual Infrarot Lichtschranke für Ringbus. / Technische Eigenschaften: / - einstellbare Empfindlichkeit mittels Programmierung / - Störungsüberwachung / - LED für die Meldung eines Alarms, bzw. des einwandfreien Funktionieren des Melders / Einschliesslich sämtlicher Leistungen und Zubehörteile notwendig für die Verlegung, / Befestigungsmaterial, den notwendigen Arbeitsaufwand sowie sämtliche sonst notwendige Aufwendungen für die betriebsfertige, fachgerechte Montage. / Sensore fotoelettrico ad infrarossi a doppia tecnologia per spazi aperti. / Fornitura, montaggio e cablaggio di dispositivi a fotocellula ad infrarossi su loop. / Caratteristiche tecniche: / - sensibilità impostabile mediante programmazione / - uscita di allarme per comando di un contatto pulito per segnalazione parallela / - monitoraggio guasti / - LED per segnalazione allarme e regolare funzionamento del sensore. / Compresi ogni prestazione e accessorio occorrenti, il materiale di fissaggio, la manodopera e ogni altra prestazione necessaria per il montaggio a regola d'arte e la messa in esercizio. / Dual Infrarot Lichtschranke für einen Abstand über 60 bis zu 120 m / Sensore fotoelettrico ad infrarossi a doppia tecnologia, per distanza oltre 60 fino a 120 m	St		3520,00
15.23.02.07	Öffnungsmelder für Einbau oder Aufbau mit Magnetkontakt. / Lieferung, Montage und Verkabelung von Dual Infrarot Lichtschranke für Ringbus. / Technische Eigenschaften: / - einstellbare Empfindlichkeit mittels Programmierung / - Störungsüberwachung / - LED für die Meldung eines Alarms, bzw. für das einwandfreie Funktionieren des Melders / Einschliesslich sämtlicher Leistungen und Zubehörteile notwendig für die Verlegung, / Befestigungsmaterial, den notwendigen Arbeitsaufwand sowie sämtliche sonst notwendige Aufwendungen für die betriebsfertige, fachgerechte Montage. / Sensore di apertura con contatto magnetico incassato o in vista. / Fornitura, montaggio e cablaggio di dispositivi a fotocellula ad infrarossi su loop. / Caratteristiche tecniche: / - sensibilità impostabile mediante programmazione / - uscita di allarme per comando di un contatto pulito per segnalazione parallela / - monitoraggio guasti / - LED per segnalazione allarme e regolare funzionamento del sensore / Compresi ogni prestazione e accessorio occorrenti, il materiale di fissaggio, la manodopera e ogni altra prestazione necessaria per il montaggio a regola d'arte e la messa in esercizio.
15.23.02.07.a	Öffnungsmelder für Einbau oder Aufbau mit Magnetkontakt. / Lieferung, Montage und Verkabelung von Dual Infrarot Lichtschranke für Ringbus. / Technische Eigenschaften: / - einstellbare Empfindlichkeit mittels Programmierung / - Störungsüberwachung / - LED für die Meldung eines Alarms, bzw. für das einwandfreie Funktionieren des Melders / Einschliesslich sämtlicher Leistungen und Zubehörteile notwendig für die Verlegung, / Befestigungsmaterial, den notwendigen Arbeitsaufwand sowie sämtliche sonst notwendige Aufwendungen für die betriebsfertige, fachgerechte Montage. / Sensore di apertura con contatto magnetico incassato o in vista. / Fornitura, montaggio e cablaggio di dispositivi a fotocellula ad infrarossi su loop. / Caratteristiche tecniche: / - sensibilità impostabile mediante programmazione / - uscita di allarme per comando di un contatto pulito per segnalazione parallela / - monitoraggio guasti / - LED per segnalazione allarme e regolare funzionamento del sensore / Compresi ogni prestazione e accessorio occorrenti, il materiale di fissaggio, la manodopera e ogni altra prestazione necessaria per il montaggio a regola d'arte e la messa in esercizio. / Öffnungsmelder Einbau mit Anschlusskabel, Länge bis zu 10 m / Sensore di apertura con contatto magnetico incassato e cavo di lunghezza fino a 10 m	St		98,00
15.23.02.07.b	Öffnungsmelder für Einbau oder Aufbau mit Magnetkontakt. / Lieferung, Montage und Verkabelung von Dual Infrarot Lichtschranke für Ringbus. / Technische Eigenschaften: / - einstellbare Empfindlichkeit mittels Programmierung / - Störungsüberwachung / - LED für die Meldung eines Alarms, bzw. für das einwandfreie Funktionieren des Melders / Einschliesslich sämtlicher Leistungen und Zubehörteile notwendig für die Verlegung, / Befestigungsmaterial, den notwendigen Arbeitsaufwand sowie sämtliche sonst notwendige Aufwendungen für die betriebsfertige, fachgerechte Montage. / Sensore di apertura con contatto magnetico incassato o in vista. / Fornitura, montaggio e cablaggio di dispositivi a fotocellula ad infrarossi su loop. / Caratteristiche tecniche: / - sensibilità impostabile mediante programmazione / - uscita di allarme per comando di un contatto pulito per segnalazione parallela / - monitoraggio guasti / - LED per segnalazione allarme e regolare funzionamento del sensore / Compresi ogni prestazione e accessorio occorrenti, il materiale di fissaggio, la manodopera e ogni altra prestazione necessaria per il montaggio a regola d'arte e la messa in esercizio. / Öffnungsmelder Einbau mit Anschlusskabel, Länge von 11 bis zu 20 m / Sensore di apertura con contatto magnetico incassato e cavo di lunghezza da 11 a 20 m	St		108,00
15.23.02.07.c	Öffnungsmelder für Einbau oder Aufbau mit Magnetkontakt. / Lieferung, Montage und Verkabelung von Dual Infrarot Lichtschranke für Ringbus. / Technische Eigenschaften: / - einstellbare Empfindlichkeit mittels Programmierung / - Störungsüberwachung / - LED für die Meldung eines Alarms, bzw. für das einwandfreie Funktionieren des Melders / Einschliesslich sämtlicher Leistungen und Zubehörteile notwendig für die Verlegung, / Befestigungsmaterial, den notwendigen Arbeitsaufwand sowie sämtliche sonst notwendige Aufwendungen für die betriebsfertige, fachgerechte Montage. / Sensore di apertura con contatto magnetico incassato o in vista. / Fornitura, montaggio e cablaggio di dispositivi a fotocellula ad infrarossi su loop. / Caratteristiche tecniche: / - sensibilità impostabile mediante programmazione / - uscita di allarme per comando di un contatto pulito per segnalazione parallela / - monitoraggio guasti / - LED per segnalazione allarme e regolare funzionamento del sensore / Compresi ogni prestazione e accessorio occorrenti, il materiale di fissaggio, la manodopera e ogni altra prestazione necessaria per il montaggio a regola d'arte e la messa in esercizio. / Öffnungsmelder Aufbau mit Anschlusskabel, Länge bis zu 10 m / Sensore di apertura con contatto magnetico in vista e cavo di lunghezza fino a 10 m	St		134,00
15.23.02.07.d	Öffnungsmelder für Einbau oder Aufbau mit Magnetkontakt. / Lieferung, Montage und Verkabelung von Dual Infrarot Lichtschranke für Ringbus. / Technische Eigenschaften: / - einstellbare Empfindlichkeit mittels Programmierung / - Störungsüberwachung / - LED für die Meldung eines Alarms, bzw. für das einwandfreie Funktionieren des Melders / Einschliesslich sämtlicher Leistungen und Zubehörteile notwendig für die Verlegung, / Befestigungsmaterial, den notwendigen Arbeitsaufwand sowie sämtliche sonst notwendige Aufwendungen für die betriebsfertige, fachgerechte Montage. / Sensore di apertura con contatto magnetico incassato o in vista. / Fornitura, montaggio e cablaggio di dispositivi a fotocellula ad infrarossi su loop. / Caratteristiche tecniche: / - sensibilità impostabile mediante programmazione / - uscita di allarme per comando di un contatto pulito per segnalazione parallela / - monitoraggio guasti / - LED per segnalazione allarme e regolare funzionamento del sensore / Compresi ogni prestazione e accessorio occorrenti, il materiale di fissaggio, la manodopera e ogni altra prestazione necessaria per il montaggio a regola d'arte e la messa in esercizio. / Öffnungsmelder Aufbau mit Anschlusskabel, Länge von 11 bis zu 20 m / Sensore di apertura con contatto magnetico in vista e cavo di lunghezza da 11 a 20 m	St		145,00
15.23.02.08	Rauchmelder für Anschluss an Alarmanlage / Lieferung, Montage und Verbindung von Rauchmelder für Ringbus. / Technische Eigenschaften: / - einstellbare Empfindlichkeit mittels Programmierung / - Störungsüberwachung / - LED für die Meldung eines Alarms, bzw. für das einwandfreie Funktionieren des Melders. / Einschliesslich sämtlicher Leistungen und Zubehörteile notwendig für die Verlegung, / Befestigungsmaterial, den notwendigen Arbeitsaufwand sowie sämtliche sonst notwendige Aufwendungen für die betriebsfertige, fachgerechte Montage. / Rilevatore di fumo da collegare ad impianto di allarme. / Fornitura, montaggio e cablaggio di rilevatore di fumo su loop. / Caratteristiche tecniche: / - sensibilità impostabile mediante programmazione / - uscita di allarme per comando di un contatto pulito per segnalazione parallela / - monitoraggio guasti / - LED per segnalazione allarme e regolare funzionamento del sensore. / Compresi ogni prestazione e accessorio occorrenti, il materiale di fissaggio, la manodopera e ogni altra prestazione necessaria per il montaggio a regola d'arte e la messa in esercizio.
15.23.02.08.a	Rauchmelder für Anschluss an Alarmanlage / Lieferung, Montage und Verbindung von Rauchmelder für Ringbus. / Technische Eigenschaften: / - einstellbare Empfindlichkeit mittels Programmierung / - Störungsüberwachung / - LED für die Meldung eines Alarms, bzw. für das einwandfreie Funktionieren des Melders. / Einschliesslich sämtlicher Leistungen und Zubehörteile notwendig für die Verlegung, / Befestigungsmaterial, den notwendigen Arbeitsaufwand sowie sämtliche sonst notwendige Aufwendungen für die betriebsfertige, fachgerechte Montage. / Rilevatore di fumo da collegare ad impianto di allarme. / Fornitura, montaggio e cablaggio di rilevatore di fumo su loop. / Caratteristiche tecniche: / - sensibilità impostabile mediante programmazione / - uscita di allarme per comando di un contatto pulito per segnalazione parallela / - monitoraggio guasti / - LED per segnalazione allarme e regolare funzionamento del sensore. / Compresi ogni prestazione e accessorio occorrenti, il materiale di fissaggio, la manodopera e ogni altra prestazione necessaria per il montaggio a regola d'arte e la messa in esercizio. / Optischer Rauchmelder / Rilevatore di fumo ottico	St		127,00
15.23.02.08.b	Rauchmelder für Anschluss an Alarmanlage / Lieferung, Montage und Verbindung von Rauchmelder für Ringbus. / Technische Eigenschaften: / - einstellbare Empfindlichkeit mittels Programmierung / - Störungsüberwachung / - LED für die Meldung eines Alarms, bzw. für das einwandfreie Funktionieren des Melders. / Einschliesslich sämtlicher Leistungen und Zubehörteile notwendig für die Verlegung, / Befestigungsmaterial, den notwendigen Arbeitsaufwand sowie sämtliche sonst notwendige Aufwendungen für die betriebsfertige, fachgerechte Montage. / Rilevatore di fumo da collegare ad impianto di allarme. / Fornitura, montaggio e cablaggio di rilevatore di fumo su loop. / Caratteristiche tecniche: / - sensibilità impostabile mediante programmazione / - uscita di allarme per comando di un contatto pulito per segnalazione parallela / - monitoraggio guasti / - LED per segnalazione allarme e regolare funzionamento del sensore. / Compresi ogni prestazione e accessorio occorrenti, il materiale di fissaggio, la manodopera e ogni altra prestazione necessaria per il montaggio a regola d'arte e la messa in esercizio. / Thermo Differenzial Rauchmelder / Rilevatore di fumo termodifferenziale	St		114,00
15.23.03	Alarmiergeräte / Apparecchiature di allarme
15.23.03.01	Überfallknopfmelder / Lieferung, Montage und Verkabelung von Druckknopfmelder für Ringbus. / Technische Eigenschaften: / - rotfarbiges Kunststoffgehäuse / - Ausführung für Unterputz- oder Aufputzmontage / - Schutzart IP44 / - LED für die Meldung eines Alarms, bzw. des einwandfreien Fuktionieren des Druckknopfmelders. / Einschliesslich sämtlicher Leistungen und Zubehörteile notwendig für die Verlegung, / Befestigungsmaterial, den notwendigen Arbeitsaufwand sowie sämtliche sonst notwendige Aufwendungen für die betriebsfertige, fachgerechte Montage. / Pulsante di allarme aggressione. / Fornitura, montaggio e cablaggio di pulsanti di allarme aggressione su loop. / Caratteristiche tecniche: / - involucro in materiale plastico di colore rosso / - idoneo per montaggio ad incasso o in vista / - grado di protezione meccanica IP44 / - LED per segnalazione allarme e regolare funzionamento del sensore. / Compresi ogni prestazione e accessorio occorrenti, il materiale di fissaggio, la manodopera e ogni altra prestazione necessaria per il montaggio a regola d'arte e la messa in esercizio.
15.23.03.01.a	Überfallknopfmelder / Lieferung, Montage und Verkabelung von Druckknopfmelder für Ringbus. / Technische Eigenschaften: / - rotfarbiges Kunststoffgehäuse / - Ausführung für Unterputz- oder Aufputzmontage / - Schutzart IP44 / - LED für die Meldung eines Alarms, bzw. des einwandfreien Fuktionieren des Druckknopfmelders. / Einschliesslich sämtlicher Leistungen und Zubehörteile notwendig für die Verlegung, / Befestigungsmaterial, den notwendigen Arbeitsaufwand sowie sämtliche sonst notwendige Aufwendungen für die betriebsfertige, fachgerechte Montage. / Pulsante di allarme aggressione. / Fornitura, montaggio e cablaggio di pulsanti di allarme aggressione su loop. / Caratteristiche tecniche: / - involucro in materiale plastico di colore rosso / - idoneo per montaggio ad incasso o in vista / - grado di protezione meccanica IP44 / - LED per segnalazione allarme e regolare funzionamento del sensore. / Compresi ogni prestazione e accessorio occorrenti, il materiale di fissaggio, la manodopera e ogni altra prestazione necessaria per il montaggio a regola d'arte e la messa in esercizio. / Überfallknopfmelder für Unterputzmontage / Pulsante di allarme aggressione per installazione incassata	St		174,00
15.23.03.01.b	Überfallknopfmelder / Lieferung, Montage und Verkabelung von Druckknopfmelder für Ringbus. / Technische Eigenschaften: / - rotfarbiges Kunststoffgehäuse / - Ausführung für Unterputz- oder Aufputzmontage / - Schutzart IP44 / - LED für die Meldung eines Alarms, bzw. des einwandfreien Fuktionieren des Druckknopfmelders. / Einschliesslich sämtlicher Leistungen und Zubehörteile notwendig für die Verlegung, / Befestigungsmaterial, den notwendigen Arbeitsaufwand sowie sämtliche sonst notwendige Aufwendungen für die betriebsfertige, fachgerechte Montage. / Pulsante di allarme aggressione. / Fornitura, montaggio e cablaggio di pulsanti di allarme aggressione su loop. / Caratteristiche tecniche: / - involucro in materiale plastico di colore rosso / - idoneo per montaggio ad incasso o in vista / - grado di protezione meccanica IP44 / - LED per segnalazione allarme e regolare funzionamento del sensore. / Compresi ogni prestazione e accessorio occorrenti, il materiale di fissaggio, la manodopera e ogni altra prestazione necessaria per il montaggio a regola d'arte e la messa in esercizio. / Überfallknopfmelder für Aufputzmontage / Pulsante di allarme aggressione per installazione in vista	St		188,00
15.23.04	Zubehör / Accessori
15.23.04.01	Fernbedienteil / Lieferung, Montage und Verkabelung von Fernbedienteil zur Anzeige und Steuerung. / Technische Eigenschaften: / - LCD-Display mit alphanumerischen Zeichen / - Bedienpaneel mit integrierter Zahlentastatur für die Programmierung der Funktionen / - Netzteil 230 V AC / 12 V DC / - Batterie. / Einschliesslich sämtlicher Leistungen und Zubehörteile notwendig für die Verlegung, / Befestigungsmaterial, den notwendigen Arbeitsaufwand sowie sämtliche sonst notwendige Aufwendungen für die betriebsfertige, fachgerechte Montage. / Pannello remoto / Fornitura, montaggio e cablaggio di dispositivo di segnalazione e comando da remoto. / Caratteristiche tecniche: / - display LCD con caratteri alfanumerici / - pannello di controllo con tastiera numerica integrata per la programmazione delle funzioni / - alimentatore 230 V AC /12 V DC / - batterie. / Compresi ogni prestazione e accessorio occorrenti, il materiale di fissaggio, la manodopera e ogni altra prestazione necessaria per il montaggio a regola d'arte e la messa in esercizio.
15.23.04.01.a	Fernbedienteil / Lieferung, Montage und Verkabelung von Fernbedienteil zur Anzeige und Steuerung. / Technische Eigenschaften: / - LCD-Display mit alphanumerischen Zeichen / - Bedienpaneel mit integrierter Zahlentastatur für die Programmierung der Funktionen / - Netzteil 230 V AC / 12 V DC / - Batterie. / Einschliesslich sämtlicher Leistungen und Zubehörteile notwendig für die Verlegung, / Befestigungsmaterial, den notwendigen Arbeitsaufwand sowie sämtliche sonst notwendige Aufwendungen für die betriebsfertige, fachgerechte Montage. / Pannello remoto / Fornitura, montaggio e cablaggio di dispositivo di segnalazione e comando da remoto. / Caratteristiche tecniche: / - display LCD con caratteri alfanumerici / - pannello di controllo con tastiera numerica integrata per la programmazione delle funzioni / - alimentatore 230 V AC /12 V DC / - batterie. / Compresi ogni prestazione e accessorio occorrenti, il materiale di fissaggio, la manodopera e ogni altra prestazione necessaria per il montaggio a regola d'arte e la messa in esercizio. / Fernbedienteil / Pannello remoto	St		686,00
15.23.04.02	Einschaltung berührungslos. / Lieferung, Montage und Verkabelung von Einschaltung für die Bedienung der Anlage mittels berührungslosen Chip. / Technische Eigenschaften: / - Berührungsloser Leser / - Sichere Datenübertragung / Einschliesslich sämtlicher Leistungen und Zubehörteile notwendig für die Verlegung, Befestigungsmaterial, den notwendigen Arbeitsaufwand sowie sämtliche sonst notwendige Aufwendungen für die betriebsfertige, fachgerechte Montage. / Dispositivo di inserzione a sfioramento. / Fornitura, montaggio e cablaggio di dispositivo di inserzione mediante chip a sioramento. / Caratteristiche tecniche: / - lettore a sfioramento / - trasmissione dati sicura. / Compresi ogni prestazione e accessorio occorrenti, il materiale di fissaggio, la manodopera e ogni altra prestazione necessaria per il montaggio a regola d'arte e la messa in esercizio.
15.23.04.02.a	Einschaltung berührungslos. / Lieferung, Montage und Verkabelung von Einschaltung für die Bedienung der Anlage mittels berührungslosen Chip. / Technische Eigenschaften: / - Berührungsloser Leser / - Sichere Datenübertragung / Einschliesslich sämtlicher Leistungen und Zubehörteile notwendig für die Verlegung, Befestigungsmaterial, den notwendigen Arbeitsaufwand sowie sämtliche sonst notwendige Aufwendungen für die betriebsfertige, fachgerechte Montage. / Dispositivo di inserzione a sfioramento. / Fornitura, montaggio e cablaggio di dispositivo di inserzione mediante chip a sioramento. / Caratteristiche tecniche: / - lettore a sfioramento / - trasmissione dati sicura. / Compresi ogni prestazione e accessorio occorrenti, il materiale di fissaggio, la manodopera e ogni altra prestazione necessaria per il montaggio a regola d'arte e la messa in esercizio. / Einschaltung berührungslos für Aufputzmontage. / Dispositivo di inserzione a sfioramento, esecuzione in vista.	St		363,00
15.23.04.02.b	Einschaltung berührungslos. / Lieferung, Montage und Verkabelung von Einschaltung für die Bedienung der Anlage mittels berührungslosen Chip. / Technische Eigenschaften: / - Berührungsloser Leser / - Sichere Datenübertragung / Einschliesslich sämtlicher Leistungen und Zubehörteile notwendig für die Verlegung, Befestigungsmaterial, den notwendigen Arbeitsaufwand sowie sämtliche sonst notwendige Aufwendungen für die betriebsfertige, fachgerechte Montage. / Dispositivo di inserzione a sfioramento. / Fornitura, montaggio e cablaggio di dispositivo di inserzione mediante chip a sioramento. / Caratteristiche tecniche: / - lettore a sfioramento / - trasmissione dati sicura. / Compresi ogni prestazione e accessorio occorrenti, il materiale di fissaggio, la manodopera e ogni altra prestazione necessaria per il montaggio a regola d'arte e la messa in esercizio. / Einschaltung berührungslos für Unterputzmontage. / Dispositivo di inserzione a sfioramento, esecuzione incassata.	St		369,00
15.23.04.03	Einschaltung mit Schlüssel. / Lieferung, Montage und Verkabelung von Einschaltung für die Bedienung der Anlage mittels Schlüsselschalter, / Technische Eigenschaften: / - gesicherter Schlüsselschalter / - sichere Datenübertragung. / Einschliesslich sämtlicher Leistungen und Zubehörteile notwendig für die Verlegung, / Befestigungsmaterial, den notwendigen Arbeitsaufwand sowie sämtliche sonst notwendige Aufwendungen für die betriebsfertige, fachgerechte Montage. / Inserzione con selettore a chiave. / Fornitura, montaggio e cablaggio di dispositivo di inserzione dell'impianto mediante selettore a chiave. / Caratteristiche tecniche: / - selettore a chiave di sicurezza / - trasmissione dati sicura. / Compresi ogni prestazione e accessorio occorrenti, il materiale di fissaggio, la manodopera e ogni altra prestazione necessaria per il montaggio a regola d'arte e la messa in esercizio.
15.23.04.03.a	Einschaltung mit Schlüssel. / Lieferung, Montage und Verkabelung von Einschaltung für die Bedienung der Anlage mittels Schlüsselschalter, / Technische Eigenschaften: / - gesicherter Schlüsselschalter / - sichere Datenübertragung. / Einschliesslich sämtlicher Leistungen und Zubehörteile notwendig für die Verlegung, / Befestigungsmaterial, den notwendigen Arbeitsaufwand sowie sämtliche sonst notwendige Aufwendungen für die betriebsfertige, fachgerechte Montage. / Inserzione con selettore a chiave. / Fornitura, montaggio e cablaggio di dispositivo di inserzione dell'impianto mediante selettore a chiave. / Caratteristiche tecniche: / - selettore a chiave di sicurezza / - trasmissione dati sicura. / Compresi ogni prestazione e accessorio occorrenti, il materiale di fissaggio, la manodopera e ogni altra prestazione necessaria per il montaggio a regola d'arte e la messa in esercizio. / Einschaltung mit Schlüssel für Aufputzmontage. / Inserzione con selettore a chiave, esecuzione in vista.	St		472,00
15.23.04.03.b	Einschaltung mit Schlüssel. / Lieferung, Montage und Verkabelung von Einschaltung für die Bedienung der Anlage mittels Schlüsselschalter, / Technische Eigenschaften: / - gesicherter Schlüsselschalter / - sichere Datenübertragung. / Einschliesslich sämtlicher Leistungen und Zubehörteile notwendig für die Verlegung, / Befestigungsmaterial, den notwendigen Arbeitsaufwand sowie sämtliche sonst notwendige Aufwendungen für die betriebsfertige, fachgerechte Montage. / Inserzione con selettore a chiave. / Fornitura, montaggio e cablaggio di dispositivo di inserzione dell'impianto mediante selettore a chiave. / Caratteristiche tecniche: / - selettore a chiave di sicurezza / - trasmissione dati sicura. / Compresi ogni prestazione e accessorio occorrenti, il materiale di fissaggio, la manodopera e ogni altra prestazione necessaria per il montaggio a regola d'arte e la messa in esercizio. / Einschaltung mit Schlüssel für Unterputzmontage. / Inserzione con selettore a chiave, esecuzione incassata.	St		472,00
15.23.04.11	Loop-Erweiterungsmodul. / Lieferung, Montage und Verkabelung von Loop-Erweiterungsmodul für Alarmmeldezentrale. / Einschliesslich sämtlicher Leistungen und Zubehörteile notwendig für die Verlegung, / Befestigungsmaterial, den notwendigen Arbeitsaufwand sowie sämtliche sonst notwendige Aufwendungen für die betriebsfertige, fachgerechte Montage. / Modulo di espansione per loop. / Fornitura, montaggio e cablaggio di modulo di espansione su loop per centrale di allarme. / Compresi ogni prestazione e accessorio occorrenti, il materiale di fissaggio, la manodopera e ogni altra prestazione necessaria per il montaggio a regola d'arte e la messa in esercizio.
15.23.04.11.a	Loop-Erweiterungsmodul. / Lieferung, Montage und Verkabelung von Loop-Erweiterungsmodul für Alarmmeldezentrale. / Einschliesslich sämtlicher Leistungen und Zubehörteile notwendig für die Verlegung, / Befestigungsmaterial, den notwendigen Arbeitsaufwand sowie sämtliche sonst notwendige Aufwendungen für die betriebsfertige, fachgerechte Montage. / Modulo di espansione per loop. / Fornitura, montaggio e cablaggio di modulo di espansione su loop per centrale di allarme. / Compresi ogni prestazione e accessorio occorrenti, il materiale di fissaggio, la manodopera e ogni altra prestazione necessaria per il montaggio a regola d'arte e la messa in esercizio. / Erweiterungsmodul für 8 Loop für je min. 80 Teilnehmer / Modulo di espansione per 8 loop e almeno 80 dispositivi per loop	St		686,00
15.23.04.11.b	Loop-Erweiterungsmodul. / Lieferung, Montage und Verkabelung von Loop-Erweiterungsmodul für Alarmmeldezentrale. / Einschliesslich sämtlicher Leistungen und Zubehörteile notwendig für die Verlegung, / Befestigungsmaterial, den notwendigen Arbeitsaufwand sowie sämtliche sonst notwendige Aufwendungen für die betriebsfertige, fachgerechte Montage. / Modulo di espansione per loop. / Fornitura, montaggio e cablaggio di modulo di espansione su loop per centrale di allarme. / Compresi ogni prestazione e accessorio occorrenti, il materiale di fissaggio, la manodopera e ogni altra prestazione necessaria per il montaggio a regola d'arte e la messa in esercizio. / Erweiterungsmodul für 16 Loop für je min. 160 Teilnehmer / Modulo di espansione per 16 loop e almeno 160 dispositivi per loop	St		1277,00
15.23.04.12	Loop-Modul I/O. / Lieferung, Montage und Verkabelung von LOOP-adressierten I/O-Modulen. / Technische Eigenschaften: / - überwachter Eingang / - Relais-Ausgang mit potentialfreiem Wechselkontakt / - Nennstrom der Kontakte: 48 V DC / 5 A - 250 V AC / 5 A / - Loop-Einspeisung / - mit Trenner. / Einschliesslich sämtlicher Leistungen und Zubehörteile notwendig für die Verlegung, Befestigungsmaterial, den notwendigen Arbeitsaufwand sowie sämtliche sonst notwendige Aufwendungen für die betriebsfertige, fachgerechte Montage. / Modul I/O su loop. / Fornitura, montaggio e cablaggio di modulo I/O indirizzato su loop. / Caratteristiche tecniche: / - ingresso monitorato / - uscita a relè con contatto pulito di scambio / - corrente nominale dei contatti: 48 V DC / 5 A - 250 V AC / 5 A / - alimentazione loop / - con sezionatore. / Compresi ogni prestazione e accessorio occorrenti, il materiale di fissaggio, la manodopera e ogni altra prestazione necessaria per il montaggio a regola d'arte e la messa in esercizio.
15.23.04.12.a	Loop-Modul I/O. / Lieferung, Montage und Verkabelung von LOOP-adressierten I/O-Modulen. / Technische Eigenschaften: / - überwachter Eingang / - Relais-Ausgang mit potentialfreiem Wechselkontakt / - Nennstrom der Kontakte: 48 V DC / 5 A - 250 V AC / 5 A / - Loop-Einspeisung / - mit Trenner. / Einschliesslich sämtlicher Leistungen und Zubehörteile notwendig für die Verlegung, Befestigungsmaterial, den notwendigen Arbeitsaufwand sowie sämtliche sonst notwendige Aufwendungen für die betriebsfertige, fachgerechte Montage. / Modul I/O su loop. / Fornitura, montaggio e cablaggio di modulo I/O indirizzato su loop. / Caratteristiche tecniche: / - ingresso monitorato / - uscita a relè con contatto pulito di scambio / - corrente nominale dei contatti: 48 V DC / 5 A - 250 V AC / 5 A / - alimentazione loop / - con sezionatore. / Compresi ogni prestazione e accessorio occorrenti, il materiale di fissaggio, la manodopera e ogni altra prestazione necessaria per il montaggio a regola d'arte e la messa in esercizio. / Loop-Modul 1 IN / 1 OUT / Modulo loop da 1 ingresso e 1 uscita	St		453,00
15.23.04.12.b	Loop-Modul I/O. / Lieferung, Montage und Verkabelung von LOOP-adressierten I/O-Modulen. / Technische Eigenschaften: / - überwachter Eingang / - Relais-Ausgang mit potentialfreiem Wechselkontakt / - Nennstrom der Kontakte: 48 V DC / 5 A - 250 V AC / 5 A / - Loop-Einspeisung / - mit Trenner. / Einschliesslich sämtlicher Leistungen und Zubehörteile notwendig für die Verlegung, Befestigungsmaterial, den notwendigen Arbeitsaufwand sowie sämtliche sonst notwendige Aufwendungen für die betriebsfertige, fachgerechte Montage. / Modul I/O su loop. / Fornitura, montaggio e cablaggio di modulo I/O indirizzato su loop. / Caratteristiche tecniche: / - ingresso monitorato / - uscita a relè con contatto pulito di scambio / - corrente nominale dei contatti: 48 V DC / 5 A - 250 V AC / 5 A / - alimentazione loop / - con sezionatore. / Compresi ogni prestazione e accessorio occorrenti, il materiale di fissaggio, la manodopera e ogni altra prestazione necessaria per il montaggio a regola d'arte e la messa in esercizio. / Loop-Modul 5 IN / 5 OUT / Modulo loop da 5 ingressi e 5 uscite	St		553,00
15.23.05	Alarmgeräte für Alarmanlage / Apparecchi di allarme
15.23.05.01	Alarmsirene / Lieferung, Montage und Verkabelung von Alarmsirene. / Technische Eigenschaften: / - alarmüberwacht und vandalensicher / - akustische Leistung bis 100 dB / - Farbe nach Wahl des Bauleiters. / Einschliesslich sämtlicher Leistungen und Zubehörteile notwendig für die Verlegung, / Befestigungsmaterial, den notwendigen Arbeitsaufwand sowie sämtliche sonst notwendige Aufwendungen für die betriebsfertige, fachgerechte Montage. / Sirena di allarme. / Fornitura, montaggio e cablaggio di sirena di allarme. / Caratteristiche tecniche: / - monitorata e in esecuzione antivandalo / - livello di potenza sonora fino a 100 dB / - colore a scelta della DL. / Compresi ogni prestazione e accessorio occorrenti, il materiale di fissaggio, la manodopera e ogni altra prestazione necessaria per il montaggio a regola d'arte e la messa in esercizio.
15.23.05.01.a	Alarmsirene / Lieferung, Montage und Verkabelung von Alarmsirene. / Technische Eigenschaften: / - alarmüberwacht und vandalensicher / - akustische Leistung bis 100 dB / - Farbe nach Wahl des Bauleiters. / Einschliesslich sämtlicher Leistungen und Zubehörteile notwendig für die Verlegung, / Befestigungsmaterial, den notwendigen Arbeitsaufwand sowie sämtliche sonst notwendige Aufwendungen für die betriebsfertige, fachgerechte Montage. / Sirena di allarme. / Fornitura, montaggio e cablaggio di sirena di allarme. / Caratteristiche tecniche: / - monitorata e in esecuzione antivandalo / - livello di potenza sonora fino a 100 dB / - colore a scelta della DL. / Compresi ogni prestazione e accessorio occorrenti, il materiale di fissaggio, la manodopera e ogni altra prestazione necessaria per il montaggio a regola d'arte e la messa in esercizio. / Alarmsirene für Innenbereich / Sirena di allarme per interno	St		90,12
15.23.05.01.b	Alarmsirene / Lieferung, Montage und Verkabelung von Alarmsirene. / Technische Eigenschaften: / - alarmüberwacht und vandalensicher / - akustische Leistung bis 100 dB / - Farbe nach Wahl des Bauleiters. / Einschliesslich sämtlicher Leistungen und Zubehörteile notwendig für die Verlegung, / Befestigungsmaterial, den notwendigen Arbeitsaufwand sowie sämtliche sonst notwendige Aufwendungen für die betriebsfertige, fachgerechte Montage. / Sirena di allarme. / Fornitura, montaggio e cablaggio di sirena di allarme. / Caratteristiche tecniche: / - monitorata e in esecuzione antivandalo / - livello di potenza sonora fino a 100 dB / - colore a scelta della DL. / Compresi ogni prestazione e accessorio occorrenti, il materiale di fissaggio, la manodopera e ogni altra prestazione necessaria per il montaggio a regola d'arte e la messa in esercizio. / Alarmsirene für Aussenbereich / Sirena di allarme per esterno	St		255,00
15.23.05.02	Telefonwählergerät. / Lieferung, Montage und Verkabelung eines Telefonwählgerätes, untergebracht in einem Stahlblechgehäuse, mikroprozessorgesteuert, mit der Möglichkeit zur Erweiterung einer GSM-Platine, mit folgenden Funktionen: / – 4 unabhängige Alarmkanäle / – 2 Eingänge zur Abschaltung bestehender Gespräche / – 2 fernsteuerbare Ausgänge ausgelöst mittels Festnetz- oder Mobiltelefon / – 8 Nummernspeicher mit follow-me-Funktion / – Kontrolle der Telefonlinienpräsenz / – 120 Sekunden Mitteilungen / – Fernabfrage mit Sprachmitteilung über Anlagenzustand / Komplett mit Akkufür 60 Min. Autonomie. / Combinatore telefonico. / Fornitura, montaggio e cablaggio di combinatore telefonico, alloggiato in un involucro in lamiera di acciaio, controllato da microprocessore, con possibilità di gestione mediante scheda GSM e con le seguenti funzioni: / – 4 canali di allarme indipendenti / – 2 ingressi per il disinserimento di conversazioni in corso / – 2 uscite con comando remoto da rete telefonica fissa o mobile / – 8 numeri memorizzabili con funzione follow-me / – controllo presenza linea telefonica / – 120 s di comunicazione / – diagnostica da remoto con comunicazione vocale / Comprese batterie per un'autonomia di 60 minuti.
15.23.05.02.a	Telefonwählergerät. / Lieferung, Montage und Verkabelung eines Telefonwählgerätes, untergebracht in einem Stahlblechgehäuse, mikroprozessorgesteuert, mit der Möglichkeit zur Erweiterung einer GSM-Platine, mit folgenden Funktionen: / – 4 unabhängige Alarmkanäle / – 2 Eingänge zur Abschaltung bestehender Gespräche / – 2 fernsteuerbare Ausgänge ausgelöst mittels Festnetz- oder Mobiltelefon / – 8 Nummernspeicher mit follow-me-Funktion / – Kontrolle der Telefonlinienpräsenz / – 120 Sekunden Mitteilungen / – Fernabfrage mit Sprachmitteilung über Anlagenzustand / Komplett mit Akkufür 60 Min. Autonomie. / Combinatore telefonico. / Fornitura, montaggio e cablaggio di combinatore telefonico, alloggiato in un involucro in lamiera di acciaio, controllato da microprocessore, con possibilità di gestione mediante scheda GSM e con le seguenti funzioni: / – 4 canali di allarme indipendenti / – 2 ingressi per il disinserimento di conversazioni in corso / – 2 uscite con comando remoto da rete telefonica fissa o mobile / – 8 numeri memorizzabili con funzione follow-me / – controllo presenza linea telefonica / – 120 s di comunicazione / – diagnostica da remoto con comunicazione vocale / Comprese batterie per un'autonomia di 60 minuti. / Telefonwählgerät / Combinatore telefonico.	St		999,00
15.23.11	Auslässe / Attacchi
15.23.11.01	Auslass für Ringbusgerät, von der Zentrale. / Lieferung, Montage und Verkabelung von Auslass, Unterputz oder Aufputz, von der Zentrale für Ringbusgerät. / Der Auslass beinhaltet: / - Abzweigdosen und Zugdosen / - Decken- oder Wanddose / - Rohr (Mindestdurchmesser 20 mm) sowie Kanal von der Zentrale / - Kabel 2x0,75+4x0,22 mm², geschirmt, mit geringer Rauchgasemission, halogenfrei und gemäß der EU-Verordnung Nr. 305/2011. / Einschliesslich sämtlicher Leistungen und Zubehörteile notwendig für die Verlegung, / Befestigungsmaterial, den notwendigen Arbeitsaufwand sowie sämtliche sonst notwendige Aufwendungen für die betriebsfertige, fachgerechte Montage. / Attacco per apparecchio su loop, dalla centrale. / Fornitura, montaggio e collegamento di attacco per apparecchio su loop dalla centrale, esecuzione in vista o incassata. / L'attacco comprende: / - scatole di installazione e derivazione / - scatole a soffitto o a parete / - tubazione (diametro minimo 20 mm) o canale dalla centrale / - cavo 2x0,75 + 4x0,22 mm², schermato, a ridotta emissione di fumo, esente da alogeni e conforme al Regolamento UE n. 305/2011. / Compresi ogni prestazione e accessorio occorrenti, il materiale di fissaggio, la manodopera e ogni altra prestazione necessaria per il montaggio a regola d'arte e la messa in esercizio.
15.23.11.01.a	Auslass für Ringbusgerät, von der Zentrale. / Lieferung, Montage und Verkabelung von Auslass, Unterputz oder Aufputz, von der Zentrale für Ringbusgerät. / Der Auslass beinhaltet: / - Abzweigdosen und Zugdosen / - Decken- oder Wanddose / - Rohr (Mindestdurchmesser 20 mm) sowie Kanal von der Zentrale / - Kabel 2x0,75+4x0,22 mm², geschirmt, mit geringer Rauchgasemission, halogenfrei und gemäß der EU-Verordnung Nr. 305/2011. / Einschliesslich sämtlicher Leistungen und Zubehörteile notwendig für die Verlegung, / Befestigungsmaterial, den notwendigen Arbeitsaufwand sowie sämtliche sonst notwendige Aufwendungen für die betriebsfertige, fachgerechte Montage. / Attacco per apparecchio su loop, dalla centrale. / Fornitura, montaggio e collegamento di attacco per apparecchio su loop dalla centrale, esecuzione in vista o incassata. / L'attacco comprende: / - scatole di installazione e derivazione / - scatole a soffitto o a parete / - tubazione (diametro minimo 20 mm) o canale dalla centrale / - cavo 2x0,75 + 4x0,22 mm², schermato, a ridotta emissione di fumo, esente da alogeni e conforme al Regolamento UE n. 305/2011. / Compresi ogni prestazione e accessorio occorrenti, il materiale di fissaggio, la manodopera e ogni altra prestazione necessaria per il montaggio a regola d'arte e la messa in esercizio. / Auslass für Ringbusgerät, von der Zentrale, Länge bis 45 m / Attacco per dispositivo su loop dalla centrale, lunghezza fino a 45 m	St		125,00
15.23.11.01.b	Auslass für Ringbusgerät, von der Zentrale. / Lieferung, Montage und Verkabelung von Auslass, Unterputz oder Aufputz, von der Zentrale für Ringbusgerät. / Der Auslass beinhaltet: / - Abzweigdosen und Zugdosen / - Decken- oder Wanddose / - Rohr (Mindestdurchmesser 20 mm) sowie Kanal von der Zentrale / - Kabel 2x0,75+4x0,22 mm², geschirmt, mit geringer Rauchgasemission, halogenfrei und gemäß der EU-Verordnung Nr. 305/2011. / Einschliesslich sämtlicher Leistungen und Zubehörteile notwendig für die Verlegung, / Befestigungsmaterial, den notwendigen Arbeitsaufwand sowie sämtliche sonst notwendige Aufwendungen für die betriebsfertige, fachgerechte Montage. / Attacco per apparecchio su loop, dalla centrale. / Fornitura, montaggio e collegamento di attacco per apparecchio su loop dalla centrale, esecuzione in vista o incassata. / L'attacco comprende: / - scatole di installazione e derivazione / - scatole a soffitto o a parete / - tubazione (diametro minimo 20 mm) o canale dalla centrale / - cavo 2x0,75 + 4x0,22 mm², schermato, a ridotta emissione di fumo, esente da alogeni e conforme al Regolamento UE n. 305/2011. / Compresi ogni prestazione e accessorio occorrenti, il materiale di fissaggio, la manodopera e ogni altra prestazione necessaria per il montaggio a regola d'arte e la messa in esercizio. / Auslass für Ringbusgerät, von der Zentrale, Länge über 45 bis zu 90 m / Attacco per dispositivo su loop dalla centrale, lunghezza oltre 45 fino a 90 m	St		250,00
15.23.11.02	Auslass für Ringbusgerät, vom Gerät vorher. / Lieferung, Montage und Verkabelung von Auslass, Unterputz oder Aufputz, vom Gerät vorher, für Ringbusgerät. / Der Auslass beinhaltet: / - eventuelle Abzweigdosen und Zugdosen / - Decken- oder Wanddose / - Rohr (Mindestdurchmesser 20 mm) sowie Kanal vom Gerät vorher / - Kabel 2x0,75+4x0,22 mm², geschirmt, mit geringer Rauchgasemission, halogenfrei und gemäß der EU-Verordnung Nr. 305/2011. / Einschliesslich sämtlicher Leistungen und Zubehörteile notwendig für die Verlegung, / Befestigungsmaterial, den notwendigen Arbeitsaufwand sowie sämtliche sonst notwendige Aufwendungen für die betriebsfertige, fachgerechte Montage. / Attacco per apparecchio su loop, dal dispositivo precedente. / Fornitura, montaggio e collegamento di attacco per apparecchiosu loop dal dispositivo precedente, esecuzione in vista o incassata. / L'attacco comprende: / - eventuali scatole di installazione e derivazione / - scatole a soffitto o a parete / - tubazione (diametro minimo 20 mm) o canale dalla centrale / - cavo 2x0,75 + 4x0,22 mm², schermato, a ridotta emissione di fumo, esente da alogeni e conforme al Regolamento UE n. 305/2011. / Compresi ogni prestazione e accessorio occorrenti, il materiale di fissaggio, la manodopera e ogni altra prestazione necessaria per il montaggio a regola d'arte e la messa in esercizio.
15.23.11.02.a	Auslass für Ringbusgerät, vom Gerät vorher. / Lieferung, Montage und Verkabelung von Auslass, Unterputz oder Aufputz, vom Gerät vorher, für Ringbusgerät. / Der Auslass beinhaltet: / - eventuelle Abzweigdosen und Zugdosen / - Decken- oder Wanddose / - Rohr (Mindestdurchmesser 20 mm) sowie Kanal vom Gerät vorher / - Kabel 2x0,75+4x0,22 mm², geschirmt, mit geringer Rauchgasemission, halogenfrei und gemäß der EU-Verordnung Nr. 305/2011. / Einschliesslich sämtlicher Leistungen und Zubehörteile notwendig für die Verlegung, / Befestigungsmaterial, den notwendigen Arbeitsaufwand sowie sämtliche sonst notwendige Aufwendungen für die betriebsfertige, fachgerechte Montage. / Attacco per apparecchio su loop, dal dispositivo precedente. / Fornitura, montaggio e collegamento di attacco per apparecchiosu loop dal dispositivo precedente, esecuzione in vista o incassata. / L'attacco comprende: / - eventuali scatole di installazione e derivazione / - scatole a soffitto o a parete / - tubazione (diametro minimo 20 mm) o canale dalla centrale / - cavo 2x0,75 + 4x0,22 mm², schermato, a ridotta emissione di fumo, esente da alogeni e conforme al Regolamento UE n. 305/2011. / Compresi ogni prestazione e accessorio occorrenti, il materiale di fissaggio, la manodopera e ogni altra prestazione necessaria per il montaggio a regola d'arte e la messa in esercizio. / Auslass für Ringbusgerät, vom Gerät vorher, Länge bis 15 m / Attacco per apparecchio su loop dal dispositivo precedente, lunghezza fino a 15 m	St		42,00
15.23.11.02.b	Auslass für Ringbusgerät, vom Gerät vorher. / Lieferung, Montage und Verkabelung von Auslass, Unterputz oder Aufputz, vom Gerät vorher, für Ringbusgerät. / Der Auslass beinhaltet: / - eventuelle Abzweigdosen und Zugdosen / - Decken- oder Wanddose / - Rohr (Mindestdurchmesser 20 mm) sowie Kanal vom Gerät vorher / - Kabel 2x0,75+4x0,22 mm², geschirmt, mit geringer Rauchgasemission, halogenfrei und gemäß der EU-Verordnung Nr. 305/2011. / Einschliesslich sämtlicher Leistungen und Zubehörteile notwendig für die Verlegung, / Befestigungsmaterial, den notwendigen Arbeitsaufwand sowie sämtliche sonst notwendige Aufwendungen für die betriebsfertige, fachgerechte Montage. / Attacco per apparecchio su loop, dal dispositivo precedente. / Fornitura, montaggio e collegamento di attacco per apparecchiosu loop dal dispositivo precedente, esecuzione in vista o incassata. / L'attacco comprende: / - eventuali scatole di installazione e derivazione / - scatole a soffitto o a parete / - tubazione (diametro minimo 20 mm) o canale dalla centrale / - cavo 2x0,75 + 4x0,22 mm², schermato, a ridotta emissione di fumo, esente da alogeni e conforme al Regolamento UE n. 305/2011. / Compresi ogni prestazione e accessorio occorrenti, il materiale di fissaggio, la manodopera e ogni altra prestazione necessaria per il montaggio a regola d'arte e la messa in esercizio. / Auslass für Ringbusgerät, vom Gerät vorher, Länge über 16 bis zu 30 m / Attacco per apparecchio su loop dal dispositivo precedente, lunghezza da 16 a 30 m	St		81,60
15.23.11.03	Auslass für Öffnungsmelder / Lieferung, Montage und Verbindung von Auslass, Unterputz oder Aufputz, für Melderparallelanzeiger am Melder verbunden. / Der Auslass beinhaltet: / - Decken- oder Wanddose / - Rohr (Mindestdurchmesser 20 mm) sowie Kanal oder Rohr / - Kabel 4x0,22 mm², geschirmt, mit geringer Rauchgasemission, halogenfrei und gemäß der EU-Verordnung Nr. 305/2011. / Einschliesslich sämtlicher Leistungen und Zubehörteile notwendig für die Verlegung, / Befestigungsmaterial, den notwendigen Arbeitsaufwand sowie sämtliche sonst notwendige Aufwendungen für die betriebsfertige, fachgerechte Montage. / Attacco per sensore di apertura. / Fornitura, montaggio e collegamento di attacco per sensore di apertura, esecuzione in vista o incassata. / L'attacco comprende: / - scatole a soffitto o a parete / - tubazione (diametro minimo 20 mm) o canale / - cavo 4x0,22 mm², schermato, a ridotta emissione di fumo, esente da alogeni e conforme al Regolamento UE n. 305/2011. / Compresi ogni prestazione e accessorio occorrenti, il materiale di fissaggio, la manodopera e ogni altra prestazione necessaria per il montaggio a regola d'arte e la messa in esercizio.
15.23.11.03.a	Auslass für Öffnungsmelder / Lieferung, Montage und Verbindung von Auslass, Unterputz oder Aufputz, für Melderparallelanzeiger am Melder verbunden. / Der Auslass beinhaltet: / - Decken- oder Wanddose / - Rohr (Mindestdurchmesser 20 mm) sowie Kanal oder Rohr / - Kabel 4x0,22 mm², geschirmt, mit geringer Rauchgasemission, halogenfrei und gemäß der EU-Verordnung Nr. 305/2011. / Einschliesslich sämtlicher Leistungen und Zubehörteile notwendig für die Verlegung, / Befestigungsmaterial, den notwendigen Arbeitsaufwand sowie sämtliche sonst notwendige Aufwendungen für die betriebsfertige, fachgerechte Montage. / Attacco per sensore di apertura. / Fornitura, montaggio e collegamento di attacco per sensore di apertura, esecuzione in vista o incassata. / L'attacco comprende: / - scatole a soffitto o a parete / - tubazione (diametro minimo 20 mm) o canale / - cavo 4x0,22 mm², schermato, a ridotta emissione di fumo, esente da alogeni e conforme al Regolamento UE n. 305/2011. / Compresi ogni prestazione e accessorio occorrenti, il materiale di fissaggio, la manodopera e ogni altra prestazione necessaria per il montaggio a regola d'arte e la messa in esercizio. / Auslass für Melder, Länge bis zu 10 m / Attacco per sensore di lunghezza fino a 10 m	St		22,30
15.23.11.03.b	Auslass für Öffnungsmelder / Lieferung, Montage und Verbindung von Auslass, Unterputz oder Aufputz, für Melderparallelanzeiger am Melder verbunden. / Der Auslass beinhaltet: / - Decken- oder Wanddose / - Rohr (Mindestdurchmesser 20 mm) sowie Kanal oder Rohr / - Kabel 4x0,22 mm², geschirmt, mit geringer Rauchgasemission, halogenfrei und gemäß der EU-Verordnung Nr. 305/2011. / Einschliesslich sämtlicher Leistungen und Zubehörteile notwendig für die Verlegung, / Befestigungsmaterial, den notwendigen Arbeitsaufwand sowie sämtliche sonst notwendige Aufwendungen für die betriebsfertige, fachgerechte Montage. / Attacco per sensore di apertura. / Fornitura, montaggio e collegamento di attacco per sensore di apertura, esecuzione in vista o incassata. / L'attacco comprende: / - scatole a soffitto o a parete / - tubazione (diametro minimo 20 mm) o canale / - cavo 4x0,22 mm², schermato, a ridotta emissione di fumo, esente da alogeni e conforme al Regolamento UE n. 305/2011. / Compresi ogni prestazione e accessorio occorrenti, il materiale di fissaggio, la manodopera e ogni altra prestazione necessaria per il montaggio a regola d'arte e la messa in esercizio. / Auslass für Melder, Länge von 11 bis zu 20 m / Attacco per sensore di lunghezza da 11 fino a 20 m	St		44,50
15.23.11.04	Auslass für Alarmgerät, von der Zentrale / Lieferung, Montage und Verbindung von Auslass, Unterputz oder Aufputz, von der Zentrale für Brandalarmgerät. / Der Auslass beinhaltet: / - Abzweigdosen und Zugdosen / - Decken- oder Wanddose / - Rohr (Mindestdurchmesser 20 mm) sowie Kanal oder Rohr von der Zentrale / - Kabel 2x1+ 6x0,22 mm², geschirmt, mit geringer Rauchgasemission, halogenfrei und gemäß der EU-Verordnung Nr. 305/2011. / Einschliesslich sämtlicher Leistungen und Zubehörteile notwendig für die Verlegung, / Befestigungsmaterial, den notwendigen Arbeitsaufwand sowie sämtliche sonst notwendige Aufwendungen für die betriebsfertige, fachgerechte Montage. / Attacco per apparecchio di allarme, dalla centrale. / Fornitura, montaggio e collegamento di attacco per dispositivo di allarme incendio dalla centrale, esecuzione in vista o incassata. / L'attacco comprende: / - scatole di installazione e derivazione / - scatole a soffitto o a parete / - tubazione (diametro minimo 20 mm) o canale dalla centrale / - cavo 2x1 + 6x0,22 mm², schermato, a ridotta emissione di fumo, esente da alogeni e conforme al Regolamento UE n. 305/2011. / Compresi ogni prestazione e accessorio occorrenti, il materiale di fissaggio, la manodopera e ogni altra prestazione necessaria per il montaggio a regola d'arte e la messa in esercizio.
15.23.11.04.a	Auslass für Alarmgerät, von der Zentrale / Lieferung, Montage und Verbindung von Auslass, Unterputz oder Aufputz, von der Zentrale für Brandalarmgerät. / Der Auslass beinhaltet: / - Abzweigdosen und Zugdosen / - Decken- oder Wanddose / - Rohr (Mindestdurchmesser 20 mm) sowie Kanal oder Rohr von der Zentrale / - Kabel 2x1+ 6x0,22 mm², geschirmt, mit geringer Rauchgasemission, halogenfrei und gemäß der EU-Verordnung Nr. 305/2011. / Einschliesslich sämtlicher Leistungen und Zubehörteile notwendig für die Verlegung, / Befestigungsmaterial, den notwendigen Arbeitsaufwand sowie sämtliche sonst notwendige Aufwendungen für die betriebsfertige, fachgerechte Montage. / Attacco per apparecchio di allarme, dalla centrale. / Fornitura, montaggio e collegamento di attacco per dispositivo di allarme incendio dalla centrale, esecuzione in vista o incassata. / L'attacco comprende: / - scatole di installazione e derivazione / - scatole a soffitto o a parete / - tubazione (diametro minimo 20 mm) o canale dalla centrale / - cavo 2x1 + 6x0,22 mm², schermato, a ridotta emissione di fumo, esente da alogeni e conforme al Regolamento UE n. 305/2011. / Compresi ogni prestazione e accessorio occorrenti, il materiale di fissaggio, la manodopera e ogni altra prestazione necessaria per il montaggio a regola d'arte e la messa in esercizio. / Auslass für Alarmgerät, von der Zentrale, Länge bis 45 m / Attacco per dispositivo di allarme dalla centrale, lunghezza fino a 45 m	St		125,00
15.23.11.04.b	Auslass für Alarmgerät, von der Zentrale / Lieferung, Montage und Verbindung von Auslass, Unterputz oder Aufputz, von der Zentrale für Brandalarmgerät. / Der Auslass beinhaltet: / - Abzweigdosen und Zugdosen / - Decken- oder Wanddose / - Rohr (Mindestdurchmesser 20 mm) sowie Kanal oder Rohr von der Zentrale / - Kabel 2x1+ 6x0,22 mm², geschirmt, mit geringer Rauchgasemission, halogenfrei und gemäß der EU-Verordnung Nr. 305/2011. / Einschliesslich sämtlicher Leistungen und Zubehörteile notwendig für die Verlegung, / Befestigungsmaterial, den notwendigen Arbeitsaufwand sowie sämtliche sonst notwendige Aufwendungen für die betriebsfertige, fachgerechte Montage. / Attacco per apparecchio di allarme, dalla centrale. / Fornitura, montaggio e collegamento di attacco per dispositivo di allarme incendio dalla centrale, esecuzione in vista o incassata. / L'attacco comprende: / - scatole di installazione e derivazione / - scatole a soffitto o a parete / - tubazione (diametro minimo 20 mm) o canale dalla centrale / - cavo 2x1 + 6x0,22 mm², schermato, a ridotta emissione di fumo, esente da alogeni e conforme al Regolamento UE n. 305/2011. / Compresi ogni prestazione e accessorio occorrenti, il materiale di fissaggio, la manodopera e ogni altra prestazione necessaria per il montaggio a regola d'arte e la messa in esercizio. / Auslass für Alarmgerät, von der Zentrale,Länge von 46 bis zu 90 m / Attacco per dispositivo di allarme dalla centrale, lunghezza da 46 a 90 m	St		250,00
15.23.11.05	Auslass für Alarmgerät, vom Gerät vorher / Lieferung, Montage und Verbindung von Auslass, Unterputz oder Aufputz, vom Gerät vorher, für Brandalarmgerät. / Der Auslass beinhaltet: / - eventuelle Abzweigdosen und Zugdosen / - Decken- oder Wanddose / - Rohr (Mindestdurchmesser 20 mm) sowie Kanal oder Rohr vom Gerät vorher / - Kabel 2x0,75+ 6x0,22mm², geschirmt, mit geringer Rauchgasemission, halogenfrei und gemäß der EU-Verordnung Nr. 305/2011. / Einschliesslich sämtlicher Leistungen und Zubehörteile notwendig für die Verlegung, / Befestigungsmaterial, den notwendigen Arbeitsaufwand sowie sämtliche sonst notwendige Aufwendungen für die betriebsfertige, fachgerechte Montage. / Attacco per dispositivo di allarme, dal dispositivo precedente. / Fornitura, montaggio e collegamento di attacco per dispositivo di allarme incendio dal dispositivo precedente, esecuzione in vista o incassata. / L'attacco comprende: / - eventuali scatole di installazione e derivazione / - scatole a soffitto o a parete / - tubazione (diametro minimo 20 mm) o canale dalla centrale / - cavo 2x0,75 + 6x0,22 mm², schermato, a ridotta emissione di fumo, esente da alogeni e conforme al Regolamento UE n. 305/2011. / Compresi ogni prestazione e accessorio occorrenti, il materiale di fissaggio, la manodopera e ogni altra prestazione necessaria per il montaggio a regola d'arte e la messa in esercizio.
15.23.11.05.a	Auslass für Alarmgerät, vom Gerät vorher / Lieferung, Montage und Verbindung von Auslass, Unterputz oder Aufputz, vom Gerät vorher, für Brandalarmgerät. / Der Auslass beinhaltet: / - eventuelle Abzweigdosen und Zugdosen / - Decken- oder Wanddose / - Rohr (Mindestdurchmesser 20 mm) sowie Kanal oder Rohr vom Gerät vorher / - Kabel 2x0,75+ 6x0,22mm², geschirmt, mit geringer Rauchgasemission, halogenfrei und gemäß der EU-Verordnung Nr. 305/2011. / Einschliesslich sämtlicher Leistungen und Zubehörteile notwendig für die Verlegung, / Befestigungsmaterial, den notwendigen Arbeitsaufwand sowie sämtliche sonst notwendige Aufwendungen für die betriebsfertige, fachgerechte Montage. / Attacco per dispositivo di allarme, dal dispositivo precedente. / Fornitura, montaggio e collegamento di attacco per dispositivo di allarme incendio dal dispositivo precedente, esecuzione in vista o incassata. / L'attacco comprende: / - eventuali scatole di installazione e derivazione / - scatole a soffitto o a parete / - tubazione (diametro minimo 20 mm) o canale dalla centrale / - cavo 2x0,75 + 6x0,22 mm², schermato, a ridotta emissione di fumo, esente da alogeni e conforme al Regolamento UE n. 305/2011. / Compresi ogni prestazione e accessorio occorrenti, il materiale di fissaggio, la manodopera e ogni altra prestazione necessaria per il montaggio a regola d'arte e la messa in esercizio. / Auslass für Alarmgerät, vom Gerät vorher, Länge bis 15 m / Attacco per dispositivo di allarme dal dispositivo precedente, lunghezza fino a 15 m	St		42,00
15.23.11.05.b	Auslass für Alarmgerät, vom Gerät vorher / Lieferung, Montage und Verbindung von Auslass, Unterputz oder Aufputz, vom Gerät vorher, für Brandalarmgerät. / Der Auslass beinhaltet: / - eventuelle Abzweigdosen und Zugdosen / - Decken- oder Wanddose / - Rohr (Mindestdurchmesser 20 mm) sowie Kanal oder Rohr vom Gerät vorher / - Kabel 2x0,75+ 6x0,22mm², geschirmt, mit geringer Rauchgasemission, halogenfrei und gemäß der EU-Verordnung Nr. 305/2011. / Einschliesslich sämtlicher Leistungen und Zubehörteile notwendig für die Verlegung, / Befestigungsmaterial, den notwendigen Arbeitsaufwand sowie sämtliche sonst notwendige Aufwendungen für die betriebsfertige, fachgerechte Montage. / Attacco per dispositivo di allarme, dal dispositivo precedente. / Fornitura, montaggio e collegamento di attacco per dispositivo di allarme incendio dal dispositivo precedente, esecuzione in vista o incassata. / L'attacco comprende: / - eventuali scatole di installazione e derivazione / - scatole a soffitto o a parete / - tubazione (diametro minimo 20 mm) o canale dalla centrale / - cavo 2x0,75 + 6x0,22 mm², schermato, a ridotta emissione di fumo, esente da alogeni e conforme al Regolamento UE n. 305/2011. / Compresi ogni prestazione e accessorio occorrenti, il materiale di fissaggio, la manodopera e ogni altra prestazione necessaria per il montaggio a regola d'arte e la messa in esercizio. / Auslass für Alarmgerät, vom Gerät vorher, Länge von 16 bis zu 30 m / Attacco per dispositivo di allarme dal dispositivo precedente, lunghezza oltre 16 fino a 30 m	St		81,60
15.27	Uhrenanlagen / Impianto di segnalazione oraria
15.27.01	Hauptuhren / Orologi principali
15.27.01.01	Hauptuhren / Orologi principali / Hauptuhr mit DCF- oder GPS-Zeitsignal als Signalgeber von bis zu 16 Nebenuhren. Einfache Bedienung und programmierbare Zeitumstellung. Einschliesslich sämtlicher Leistungen und Zubehörteile notwendig für die Verlegung, Befestigungsmaterial, den notwendigen Arbeitsaufwand sowie sämtliche sonstige notwendige Aufwendungen für die betriebsfertige, fachgerechte Montage. / Orologio principale con segnale orario DCF o GPS, per la gestione di un massimo di 16 orologi secondari. Agevole comando e impostazione oraria programmabile. Compresi ogni prestazione e accessorio occorrenti per l'installazione, il fissaggio e ogni altro onere per la messa in servizio a regola d'arte.	St		2058,06
15.27.01.02	Hauptuhren / Orologi principali / Hauptuhr mit DCF- oder GPS-Zeitsignal als Signalgeber von bis zu 64 Nebenuhren. Einfache Bedienung und programmierbare Zeitumstellung. Einschliesslich sämtlicher Leistungen und Zubehörteile notwendig für die Verlegung, Befestigungsmaterial, den notwendigen Arbeitsaufwand sowie sämtliche sonstige notwendige Aufwendungen für die betriebsfertige, fachgerechte Montage. / Orologio principale con segnale orario DCF o GPS, per la gestione di un massimo di 64 orologi secondari. Agevole comando e impostazione oraria programmabile. Compresi ogni prestazione e accessorio occorrenti per l'installazione, il fissaggio e ogni altro onere per la messa in servizio a regola d'arte.	St		2830,05
15.27.01.03	Hauptuhren / Orologi principali / Hauptuhr mit DCF- oder GPS-Zeitsignal als Signalgeber von bis zu 256 Nebenuhren. Einfache Bedienung und programmierbare Zeitumstellung. Einschliesslich sämtlicher Leistungen und Zubehörteile notwendig für die Verlegung, Befestigungsmaterial, den notwendigen Arbeitsaufwand sowie sämtliche sonstige notwendige Aufwendungen für die betriebsfertige, fachgerechte Montage. / Orologio principale con segnale orario DCF o GPS, per la gestione di un massimo di 256 orologi secondari. Agevole comando e impostazione oraria programmabile. Compresi ogni prestazione e accessorio occorrenti per l'installazione, il fissaggio e ogni altro onere per la messa in servizio a regola d'arte.	St		4455,24
15.27.02	Nebenuhren / Orologi secondari
15.27.02.01	Nebenuhren Innenraum analog, runde Ausführung mit selbstrichtenden Stunden-, Minuten- und Sekundenzeiger über das Signal der Hauptuhr gesteuert. Flaches Gehäuse aus hochwertigem Material samt allem Zubehör fertig montiert. / Orologi secondari analogici per interno, in esecuzione rotonda, con indicazione corrente di ora, minuti e secondi asservita al segnale dell'orologio principale. Involucro piatto in materiale di alta qualità, compreso ogni accessorio per il completo montaggio.
15.27.02.01.a	Nebenuhren Innenraum analog, runde Ausführung mit selbstrichtenden Stunden-, Minuten- und Sekundenzeiger über das Signal der Hauptuhr gesteuert. Flaches Gehäuse aus hochwertigem Material samt allem Zubehör fertig montiert. / Orologi secondari analogici per interno, in esecuzione rotonda, con indicazione corrente di ora, minuti e secondi asservita al segnale dell'orologio principale. Involucro piatto in materiale di alta qualità, compreso ogni accessorio per il completo montaggio. / Nebenuhren Innenraum analog Durchmesser 30cm einseitiges Ziffernblatt aus hochwertigen ABS-Kunststoff / Orologio secondario analogico monofacciale per interno, diametro 30 cm, quadrante in ABS di alta qualità.	St		277,20
15.27.02.01.b	Nebenuhren Innenraum analog, runde Ausführung mit selbstrichtenden Stunden-, Minuten- und Sekundenzeiger über das Signal der Hauptuhr gesteuert. Flaches Gehäuse aus hochwertigem Material samt allem Zubehör fertig montiert. / Orologi secondari analogici per interno, in esecuzione rotonda, con indicazione corrente di ora, minuti e secondi asservita al segnale dell'orologio principale. Involucro piatto in materiale di alta qualità, compreso ogni accessorio per il completo montaggio. / Nebenuhren Innenraum analog Durchmesser 40cm einseitiges Ziffernblatt aus hochwertigen ABS-Kunststoff / Orologio secondario analogico monofacciale per interno, diametro 40 cm, quadrante in ABS di alta qualità.	St		360,60
15.27.02.01.c	Nebenuhren Innenraum analog, runde Ausführung mit selbstrichtenden Stunden-, Minuten- und Sekundenzeiger über das Signal der Hauptuhr gesteuert. Flaches Gehäuse aus hochwertigem Material samt allem Zubehör fertig montiert. / Orologi secondari analogici per interno, in esecuzione rotonda, con indicazione corrente di ora, minuti e secondi asservita al segnale dell'orologio principale. Involucro piatto in materiale di alta qualità, compreso ogni accessorio per il completo montaggio. / Nebenuhren Innenraum analog ballwurfsicher Durchmesser 40cm einseitiges Ziffernblatt aus hochwertigen Aluminium / Orologio secondario analogicomonofacciale per interno, diametro 40 cm, quadrante in alluminio di alta qualità, resistente ai colpi di pallone.	St		664,51
15.27.02.01.d	Nebenuhren Innenraum analog, runde Ausführung mit selbstrichtenden Stunden-, Minuten- und Sekundenzeiger über das Signal der Hauptuhr gesteuert. Flaches Gehäuse aus hochwertigem Material samt allem Zubehör fertig montiert. / Orologi secondari analogici per interno, in esecuzione rotonda, con indicazione corrente di ora, minuti e secondi asservita al segnale dell'orologio principale. Involucro piatto in materiale di alta qualità, compreso ogni accessorio per il completo montaggio. / Nebenuhren Innenraum analog ballwurfsicher Durchmesser 60cm einseitiges Ziffernblatt aus hochwertigen Aluminium / Orologio secondario analogico monofacciale per interno, diametro 60 cm, quadrante in alluminio di alta qualità, resistente ai colpi di pallone.	St		926,04
15.27.02.01.e	Nebenuhren Innenraum analog, runde Ausführung mit selbstrichtenden Stunden-, Minuten- und Sekundenzeiger über das Signal der Hauptuhr gesteuert. Flaches Gehäuse aus hochwertigem Material samt allem Zubehör fertig montiert. / Orologi secondari analogici per interno, in esecuzione rotonda, con indicazione corrente di ora, minuti e secondi asservita al segnale dell'orologio principale. Involucro piatto in materiale di alta qualità, compreso ogni accessorio per il completo montaggio. / Nebenuhren Innenraum analog Durchmesser 30cm doppelseitiges Ziffernblatt aus hochwertigen ABS-Kunststoff / Orologio secondario analogico bifacciale per interno, diametro 30 cm, quadrante in ABS di alta qualità.	St		621,90
15.27.02.01.f	Nebenuhren Innenraum analog, runde Ausführung mit selbstrichtenden Stunden-, Minuten- und Sekundenzeiger über das Signal der Hauptuhr gesteuert. Flaches Gehäuse aus hochwertigem Material samt allem Zubehör fertig montiert. / Orologi secondari analogici per interno, in esecuzione rotonda, con indicazione corrente di ora, minuti e secondi asservita al segnale dell'orologio principale. Involucro piatto in materiale di alta qualità, compreso ogni accessorio per il completo montaggio. / Nebenuhren Innenraum analog Durchmesser 40cm doppelseitiges Ziffernblatt aus hochwertigen ABS-Kunststoff / Orologio secondario analogico bifacciale per interno, diametro 40 cm, quadrante in ABS di alta qualità.	St		760,75
15.27.02.01.g	Nebenuhren Innenraum analog, runde Ausführung mit selbstrichtenden Stunden-, Minuten- und Sekundenzeiger über das Signal der Hauptuhr gesteuert. Flaches Gehäuse aus hochwertigem Material samt allem Zubehör fertig montiert. / Orologi secondari analogici per interno, in esecuzione rotonda, con indicazione corrente di ora, minuti e secondi asservita al segnale dell'orologio principale. Involucro piatto in materiale di alta qualità, compreso ogni accessorio per il completo montaggio. / Nebenuhren Innenraum analog ballwurfsicher Durchmesser 40cm doppelseitiges Ziffernblatt aus hochwertigen Aluminium / Orologio secondario analogico bifacciale per interno, diametro 40 cm, quadrante in alluminio di alta qualità, resistente ai colpi di pallone.	St		1165,80
15.27.02.01.h	Nebenuhren Innenraum analog, runde Ausführung mit selbstrichtenden Stunden-, Minuten- und Sekundenzeiger über das Signal der Hauptuhr gesteuert. Flaches Gehäuse aus hochwertigem Material samt allem Zubehör fertig montiert. / Orologi secondari analogici per interno, in esecuzione rotonda, con indicazione corrente di ora, minuti e secondi asservita al segnale dell'orologio principale. Involucro piatto in materiale di alta qualità, compreso ogni accessorio per il completo montaggio. / Nebenuhren Innenraum analog ballwurfsicher Durchmesser 60cm doppelseitiges Ziffernblatt aus hochwertigen Aluminium / Orologio secondario analogico bifacciale per interno, diametro 60 cm, quadrante in alluminio di alta qualità, resistente ai colpi di pallone.	St		1455,03
15.27.02.02	Nebenuhren Innenraum digital, rechteckige Ausführung mit selbstrichtenden Stunden-, Minuten- und Sekundenanzeige über das Signal der Hauptuhr gesteuert. Flaches Gehäuse aus hochwertigem Material samt allem Zubehör fertig montiert. / Orologi secondari digitali da interno in esecuzione rettangolare, con indicazione corrente delle ore, minuti e secondi asservita al segnale dell'orologio principale. Involucro in materiale di alta qualità, compreso ogni accessorio per il completo montaggio.
15.27.02.02.a	Nebenuhren Innenraum digital, rechteckige Ausführung mit selbstrichtenden Stunden-, Minuten- und Sekundenanzeige über das Signal der Hauptuhr gesteuert. Flaches Gehäuse aus hochwertigem Material samt allem Zubehör fertig montiert. / Orologi secondari digitali da interno in esecuzione rettangolare, con indicazione corrente delle ore, minuti e secondi asservita al segnale dell'orologio principale. Involucro in materiale di alta qualità, compreso ogni accessorio per il completo montaggio. / Nebenuhren Innenraum digital Zeichenhöhe mindestens 75mm einseitige Anzeige aus hochwertigen ABS-Kunststoff / Orologio secondario digitale per interno, altezza minima delle cifre 75 mm, indicazione monofacciale, in ABS di alta qualità.	St		980,38
15.27.02.02.b	Nebenuhren Innenraum digital, rechteckige Ausführung mit selbstrichtenden Stunden-, Minuten- und Sekundenanzeige über das Signal der Hauptuhr gesteuert. Flaches Gehäuse aus hochwertigem Material samt allem Zubehör fertig montiert. / Orologi secondari digitali da interno in esecuzione rettangolare, con indicazione corrente delle ore, minuti e secondi asservita al segnale dell'orologio principale. Involucro in materiale di alta qualità, compreso ogni accessorio per il completo montaggio. / Nebenuhren Innenraum digital Zeichenhöhe mindestens 150mm einseitige Anzeige aus hochwertigen ABS-Kunststoff / Orologio secondario digitale per interno, altezza minima delle cifre 150 mm, indicazione monofacciale, in ABS di alta qualità.	St		1913,60
15.27.02.02.c	Nebenuhren Innenraum digital, rechteckige Ausführung mit selbstrichtenden Stunden-, Minuten- und Sekundenanzeige über das Signal der Hauptuhr gesteuert. Flaches Gehäuse aus hochwertigem Material samt allem Zubehör fertig montiert. / Orologi secondari digitali da interno in esecuzione rettangolare, con indicazione corrente delle ore, minuti e secondi asservita al segnale dell'orologio principale. Involucro in materiale di alta qualità, compreso ogni accessorio per il completo montaggio. / Nebenuhren Innenraum digital Zeichenhöhe mindestens 75mm einseitige Anzeige aus hochwertigen Aluminium ballwurfsicher / Orologio secondario digitale per interno, altezza minima delle cifre 75 mm, indicazione monofacciale, in alluminio di alta qualità, resistente ai colpi di pallone.	St		1211,95
15.27.02.02.d	Nebenuhren Innenraum digital, rechteckige Ausführung mit selbstrichtenden Stunden-, Minuten- und Sekundenanzeige über das Signal der Hauptuhr gesteuert. Flaches Gehäuse aus hochwertigem Material samt allem Zubehör fertig montiert. / Orologi secondari digitali da interno in esecuzione rettangolare, con indicazione corrente delle ore, minuti e secondi asservita al segnale dell'orologio principale. Involucro in materiale di alta qualità, compreso ogni accessorio per il completo montaggio. / Nebenuhren Innenraum digital Zeichenhöhe mindestens 150mm einseitige Anzeige aus hochwertigen Aluminium ballwurfsicher / Orologio secondario digitale per interno, altezza minima delle cifre 150 mm, indicazione monofacciale, in alluminio di alta qualità, resistente ai colpi di pallone.	St		2212,25
15.27.02.02.e	Nebenuhren Innenraum digital, rechteckige Ausführung mit selbstrichtenden Stunden-, Minuten- und Sekundenanzeige über das Signal der Hauptuhr gesteuert. Flaches Gehäuse aus hochwertigem Material samt allem Zubehör fertig montiert. / Orologi secondari digitali da interno in esecuzione rettangolare, con indicazione corrente delle ore, minuti e secondi asservita al segnale dell'orologio principale. Involucro in materiale di alta qualità, compreso ogni accessorio per il completo montaggio. / Nebenuhren Innenraum digital Zeichenhöhe mindestens 75mm doppelseitige Anzeige aus hochwertigen ABS-Kunststoff / Orologio secondario digitale per interno, altezza minima delle cifre 75 mm, indicazione bifacciale, in ABS di alta qualità.	St		1790,40
15.27.02.02.f	Nebenuhren Innenraum digital, rechteckige Ausführung mit selbstrichtenden Stunden-, Minuten- und Sekundenanzeige über das Signal der Hauptuhr gesteuert. Flaches Gehäuse aus hochwertigem Material samt allem Zubehör fertig montiert. / Orologi secondari digitali da interno in esecuzione rettangolare, con indicazione corrente delle ore, minuti e secondi asservita al segnale dell'orologio principale. Involucro in materiale di alta qualità, compreso ogni accessorio per il completo montaggio. / Nebenuhren Innenraum digital Zeichenhöhe mindestens 150mm doppelseitige Anzeige aus hochwertigen ABS-Kunststoff / Orologio secondario digitale per interno, altezza minima delle cifre 150 mm, indicazione bifacciale, in ABS di alta qualità.	St		3342,03
15.27.02.02.g	Nebenuhren Innenraum digital, rechteckige Ausführung mit selbstrichtenden Stunden-, Minuten- und Sekundenanzeige über das Signal der Hauptuhr gesteuert. Flaches Gehäuse aus hochwertigem Material samt allem Zubehör fertig montiert. / Orologi secondari digitali da interno in esecuzione rettangolare, con indicazione corrente delle ore, minuti e secondi asservita al segnale dell'orologio principale. Involucro in materiale di alta qualità, compreso ogni accessorio per il completo montaggio. / Nebenuhren Innenraum digital Zeichenhöhe mindestens 75mm doppelseitige Anzeige aus hochwertigen Aluminium ballwurfsicher / Orologio secondario digitale per interno, altezza minima delle cifre 75 mm, indicazione bifacciale, in alluminio di alta qualità, resistente ai colpi di pallone.	St		2176,11
15.27.02.02.h	Nebenuhren Innenraum digital, rechteckige Ausführung mit selbstrichtenden Stunden-, Minuten- und Sekundenanzeige über das Signal der Hauptuhr gesteuert. Flaches Gehäuse aus hochwertigem Material samt allem Zubehör fertig montiert. / Orologi secondari digitali da interno in esecuzione rettangolare, con indicazione corrente delle ore, minuti e secondi asservita al segnale dell'orologio principale. Involucro in materiale di alta qualità, compreso ogni accessorio per il completo montaggio. / Nebenuhren Innenraum digital Zeichenhöhe mindestens 150mm doppelseitige Anzeige aus hochwertigen Aluminium ballwurfsicher / Orologio secondario digitale per interno, altezza minima delle cifre 150 mm, indicazione bifacciale, in alluminio di alta qualità, resistente ai colpi di pallone.	St		3861,95
15.29	Die Gruppe 15.29 umfasst folgende Untergruppen: / 15.29.01 Steuergeräte für Heizkabel / 15.29.02 Heizkabel / 15.29.03 Temperaturhalteband / 15.29.04 Heizmatten / 15.29.05 Elektroheizkörper / 15.29.06 Hand - Haartrockner / Il gruppo 15.29 comprende i seguenti sottogruppi: / 15.29.01 Centraline per cavi scaldanti / 15.29.02 Cavi riscaldanti / 15.29.03 Fascia scaldante / 15.29.04 Tappeto riscaldante / 15.29.05 Radiatori elettrici / 15.29.06 Asciugamani /asciugacapelli
15.29.01	Steuergeräte für Heizkabel / Centraline per cavi scaldanti
15.29.01.02	Elektronisches Steuergerät für die Flächenheizung sowie Heizung der Dachrinne und der Regenfallrohre; Schaltleistung: 10A; im Hauptverteiler eingebaut, komplett mit: Temperatur- Feuchte - Eis und Schneesensor, dem prozentuellen Anteil am Verteilergehäuse, sowie dem notwendigen Zubehör. / Centralina elettronica di comando per impianti di riscaldamento di superfici esterne, grondaie e pluviali, corrente nominale 10A, montata nel quadro elettrico e completa di sensore di temperatura, umidità, ghiaccio e neve, inclusa quotaparte del quadro e occorrenti accessori.
15.29.01.02.a	Elektronisches Steuergerät für die Flächenheizung sowie Heizung der Dachrinne und der Regenfallrohre; Schaltleistung: 10A; im Hauptverteiler eingebaut, komplett mit: Temperatur- Feuchte - Eis und Schneesensor, dem prozentuellen Anteil am Verteilergehäuse, sowie dem notwendigen Zubehör. / Centralina elettronica di comando per impianti di riscaldamento di superfici esterne, grondaie e pluviali, corrente nominale 10A, montata nel quadro elettrico e completa di sensore di temperatura, umidità, ghiaccio e neve, inclusa quotaparte del quadro e occorrenti accessori. / Schaltleistung: 10 A / corrente nominale 10 A	St		1404,33
15.29.02	Heizkabel. / Verlegung und Aufbau der Anlage entsprechend den Angaben des Herstellers einschließlich allem Zubehör für die Anbringung und Befestigung der Bauteile, sowie Arbeitsleistungen für eine betriebsfertige und den Regeln entsprechende Montage. / Cavi riscaldanti. / Realizzazione dell'impianto secondo le istruzioni del costruttore, inclusi tutti gli accessori di montaggio e fissaggio occorrenti per dare l'opera finita a regola d'arte.
15.29.02.03	Heizkabel. / Verlegung und Aufbau der Anlage entsprechend den Angaben des Herstellers einschließlich allem Zubehör für die Anbringung und Befestigung der Bauteile, sowie Arbeitsleistungen für eine betriebsfertige und den Regeln entsprechende Montage. / Cavi riscaldanti. / Realizzazione dell'impianto secondo le istruzioni del costruttore, inclusi tutti gli accessori di montaggio e fissaggio occorrenti per dare l'opera finita a regola d'arte. / Selbstregelnde Heizleitung mit PVC-Kunststoffmantel und Schutzgeflecht, Heizleistung 20 bis 36 W/m in Luft bei 0° C, Maximallänge 80 m, in den erforderlichen Teillängen liefern komplett mit Befestigungsmaterial. / Cavo scaldante autoregolante con rivestimento in PVC e treccia di protezione, potenza di riscaldamento a 0 °C in aria compresa tra 20 e 36 W/m. / Lunghezza massima 80 m. / Fornitura nella lunghezza richiesta, compreso materiale di fissaggio.	St		27,31
15.29.02.04	Heizkabel. / Verlegung und Aufbau der Anlage entsprechend den Angaben des Herstellers einschließlich allem Zubehör für die Anbringung und Befestigung der Bauteile, sowie Arbeitsleistungen für eine betriebsfertige und den Regeln entsprechende Montage. / Cavi riscaldanti. / Realizzazione dell'impianto secondo le istruzioni del costruttore, inclusi tutti gli accessori di montaggio e fissaggio occorrenti per dare l'opera finita a regola d'arte. / Selbstregelnde Heizleitung mit Kunststoffmantel und Schutzgeflecht, Heizleistung ca. 80 W/m bei 0° C in Schnee, maximale Länge 55 m, in den erforderlichen Teillängen; komplett mit Befestigungsmaterial. / Cavo scaldante autoregolante con rivestimento in PVC e treccia di protezione, potenza di ca. 80 W/m a 0°C con cavo annegato nella neve. / Lunghezza massima 55 m. / Fornitura nella lunghezza richiesta, compreso materiale di fissaggio.	St		40,18
15.29.02.05	Heizkabel. / Verlegung und Aufbau der Anlage entsprechend den Angaben des Herstellers einschließlich allem Zubehör für die Anbringung und Befestigung der Bauteile, sowie Arbeitsleistungen für eine betriebsfertige und den Regeln entsprechende Montage. / Cavi riscaldanti. / Realizzazione dell'impianto secondo le istruzioni del costruttore, inclusi tutti gli accessori di montaggio e fissaggio occorrenti per dare l'opera finita a regola d'arte. / Anschlussgarnitur mit 1,5 m Anschlussleitung und Endabschluss IP68. / Kit di connessione con 1,5 m di cavo di alimentazione elettrica. Chiusura terminale IP68.	St		134,10
15.29.02.06	Heizkabel. / Verlegung und Aufbau der Anlage entsprechend den Angaben des Herstellers einschließlich allem Zubehör für die Anbringung und Befestigung der Bauteile, sowie Arbeitsleistungen für eine betriebsfertige und den Regeln entsprechende Montage. / Cavi riscaldanti. / Realizzazione dell'impianto secondo le istruzioni del costruttore, inclusi tutti gli accessori di montaggio e fissaggio occorrenti per dare l'opera finita a regola d'arte. / Verbindungsgarnitur IP68 für 2 Heizbänder / Elemento di giunzione IP68 di due tratte di cavo scaldante	St		252,06
15.29.02.07	Heizkabel. / Verlegung und Aufbau der Anlage entsprechend den Angaben des Herstellers einschließlich allem Zubehör für die Anbringung und Befestigung der Bauteile, sowie Arbeitsleistungen für eine betriebsfertige und den Regeln entsprechende Montage. / Cavi riscaldanti. / Realizzazione dell'impianto secondo le istruzioni del costruttore, inclusi tutti gli accessori di montaggio e fissaggio occorrenti per dare l'opera finita a regola d'arte. / T- Abzweig für Verbindung von 3 Bändern / Diramazione a T con connessione per tre cavi scaldanti	St		277,30
15.29.02.08	Heizkabel. / Verlegung und Aufbau der Anlage entsprechend den Angaben des Herstellers einschließlich allem Zubehör für die Anbringung und Befestigung der Bauteile, sowie Arbeitsleistungen für eine betriebsfertige und den Regeln entsprechende Montage. / Cavi riscaldanti. / Realizzazione dell'impianto secondo le istruzioni del costruttore, inclusi tutti gli accessori di montaggio e fissaggio occorrenti per dare l'opera finita a regola d'arte. / Kantenschutzprofil z.B. am Übergang Rinne/ Fallrohr / Profilo di protezione per spigoli, ad es. per canalette o pluviali	St		27,64
15.29.02.09	Heizkabel. / Verlegung und Aufbau der Anlage entsprechend den Angaben des Herstellers einschließlich allem Zubehör für die Anbringung und Befestigung der Bauteile, sowie Arbeitsleistungen für eine betriebsfertige und den Regeln entsprechende Montage. / Cavi riscaldanti. / Realizzazione dell'impianto secondo le istruzioni del costruttore, inclusi tutti gli accessori di montaggio e fissaggio occorrenti per dare l'opera finita a regola d'arte. / Clip zur Befestigung der Heizkabel in der Rinne. / Staffa in acciaio inox per fissaggio del cavo scaldante alla grondaia.	St		12,03
15.29.03	Temperaturhalteband / Fascia scaldante
15.29.03.01	Temperaturhalteband / Fascia scaldante / Selbstregelndes Temperaturhalteband mit PVC Mantel und Schutzgeflecht ca. 9 W/m bei 55°C, für das Warmwassersystem in Gebäuden, komplett mit Befestigungsmaterial und nötigen Zubehör. / Fascia scaldante autoregolante con guaina in PVC, potenza ca. 9 W/m a 55°C, lunghezza massima 100 m, per il mantenimento della temperatura dell'acqua calda sanitaria, completa di sistemi di fissaggio e accessori.	m		35,09
15.29.03.02	Temperaturhalteband / Fascia scaldante / Selbstregelnde Rohrbegleitheizung mit PVC Mantel und Schutzgeflecht ca. 9 W/m bei 5°C, Maximallänge 100m, für Rohrleitungen in frostgefährdeten Bereichen für Löschwasser - und Sprinklerleitungen komplett mit Alu - Klebeband, Befestigungsmaterial und Zubehör. / Fascia scaldante autoregolante con guaina in PVC, potenza ca. 9 W/m a 5°C, lunghezza massima 100 m, per la protezione delle tubazioni contro il gelo, tubazioni dell'impianto idrico antincendio o dell'impianto Sprinkler, completa di adesivo in alluminio, sistemi di fissaggio e accessori.	m		35,80
15.29.04	Heizmatten / Tappeto riscaldante
15.29.04.01	Heizmatten mit konstanter Heizleistung für Flächenheizung /Garageneinfahrten/ Treppen usw. geeignet für Einbau im Estrich, Beton oder Sandbett, ca. 300 W/m², bei einer Spannung von 400 V, ein Kaltleiter mit Länge 10 m. / Tappetto riscaldante a potenza costante per riscaldamento di rampe, scale, ecc., idoneo per installazione annegata nel sottofondo del pavimento o in letto di sabbia. Alimentazione elettrica 400 V, potenza erogata 300 W/m², linea fredda della lunghezza di 10 m.
15.29.04.01.a	Heizmatten mit konstanter Heizleistung für Flächenheizung /Garageneinfahrten/ Treppen usw. geeignet für Einbau im Estrich, Beton oder Sandbett, ca. 300 W/m², bei einer Spannung von 400 V, ein Kaltleiter mit Länge 10 m. / Tappetto riscaldante a potenza costante per riscaldamento di rampe, scale, ecc., idoneo per installazione annegata nel sottofondo del pavimento o in letto di sabbia. Alimentazione elettrica 400 V, potenza erogata 300 W/m², linea fredda della lunghezza di 10 m. / Lieferbreite 50 cm / Larghezza di fornitura 50 cm	m2		63,69
15.29.04.01.b	Heizmatten mit konstanter Heizleistung für Flächenheizung /Garageneinfahrten/ Treppen usw. geeignet für Einbau im Estrich, Beton oder Sandbett, ca. 300 W/m², bei einer Spannung von 400 V, ein Kaltleiter mit Länge 10 m. / Tappetto riscaldante a potenza costante per riscaldamento di rampe, scale, ecc., idoneo per installazione annegata nel sottofondo del pavimento o in letto di sabbia. Alimentazione elettrica 400 V, potenza erogata 300 W/m², linea fredda della lunghezza di 10 m. / Lieferbreite 75 cm / Larghezza di fornitura 75 cm	m2		64,68
15.29.04.01.c	Heizmatten mit konstanter Heizleistung für Flächenheizung /Garageneinfahrten/ Treppen usw. geeignet für Einbau im Estrich, Beton oder Sandbett, ca. 300 W/m², bei einer Spannung von 400 V, ein Kaltleiter mit Länge 10 m. / Tappetto riscaldante a potenza costante per riscaldamento di rampe, scale, ecc., idoneo per installazione annegata nel sottofondo del pavimento o in letto di sabbia. Alimentazione elettrica 400 V, potenza erogata 300 W/m², linea fredda della lunghezza di 10 m. / Lieferbreite 100 cm / Larghezza di fornitura 100 cm	m2		67,91
15.29.04.02	Heizmatten mit konstanter Heizleistung für Flächenheizung /Garageneinfahrten/ Treppen usw. geeignet für Einbau im Estrich, Beton oder Sandbett, ca. 300 W/m², bei einer Spannung von 230 V, ein Kaltleiter mit Länge 4 m. / Tappetto riscaldante a potenza costante per riscaldamento di superfici, rampe di accesso garages, scale, ecc., idoneo per installazione annegata nel sottofondo del pavimento o in letto di sabbia. Alimentazione elettrica 230 V, potenza erogata ca. 300 W/m², linea fredda della lunghezza di 4 m.
15.29.04.02.a	Heizmatten mit konstanter Heizleistung für Flächenheizung /Garageneinfahrten/ Treppen usw. geeignet für Einbau im Estrich, Beton oder Sandbett, ca. 300 W/m², bei einer Spannung von 230 V, ein Kaltleiter mit Länge 4 m. / Tappetto riscaldante a potenza costante per riscaldamento di superfici, rampe di accesso garages, scale, ecc., idoneo per installazione annegata nel sottofondo del pavimento o in letto di sabbia. Alimentazione elettrica 230 V, potenza erogata ca. 300 W/m², linea fredda della lunghezza di 4 m. / Lieferbreite 60 cm / Larghezza di fornitura 60 cm	m2		78,89
15.29.04.03	Walzasphalt - Heizmatten, Einbautemperatur bis kurzfristig 240°C, für Flächenheizung /Garageneinfahrten/ Treppen usw., ca. 300 W/m² bei einer Spannung von 400 V, ein Kaltleiter mit Länge 10 m. / Tappeto riscaldante per asfalto rullato, temperatura di posa fino a 240°C per breve durata, per riscaldamento di rampe, scale, ecc., alimentazione elettrica 400 V, potenza erogata ca. 300 W/m², con linea fredda della lunghezza di 10 m.
15.29.04.03.a	Walzasphalt - Heizmatten, Einbautemperatur bis kurzfristig 240°C, für Flächenheizung /Garageneinfahrten/ Treppen usw., ca. 300 W/m² bei einer Spannung von 400 V, ein Kaltleiter mit Länge 10 m. / Tappeto riscaldante per asfalto rullato, temperatura di posa fino a 240°C per breve durata, per riscaldamento di rampe, scale, ecc., alimentazione elettrica 400 V, potenza erogata ca. 300 W/m², con linea fredda della lunghezza di 10 m. / Lieferbreite 50 cm / Larghezza di fornitura 50 cm	m2		69,20
15.29.04.03.b	Walzasphalt - Heizmatten, Einbautemperatur bis kurzfristig 240°C, für Flächenheizung /Garageneinfahrten/ Treppen usw., ca. 300 W/m² bei einer Spannung von 400 V, ein Kaltleiter mit Länge 10 m. / Tappeto riscaldante per asfalto rullato, temperatura di posa fino a 240°C per breve durata, per riscaldamento di rampe, scale, ecc., alimentazione elettrica 400 V, potenza erogata ca. 300 W/m², con linea fredda della lunghezza di 10 m. / Lieferbreite 75 cm / Larghezza di fornitura 75 cm	m2		70,89
15.29.04.03.c	Walzasphalt - Heizmatten, Einbautemperatur bis kurzfristig 240°C, für Flächenheizung /Garageneinfahrten/ Treppen usw., ca. 300 W/m² bei einer Spannung von 400 V, ein Kaltleiter mit Länge 10 m. / Tappeto riscaldante per asfalto rullato, temperatura di posa fino a 240°C per breve durata, per riscaldamento di rampe, scale, ecc., alimentazione elettrica 400 V, potenza erogata ca. 300 W/m², con linea fredda della lunghezza di 10 m. / Lieferbreite 100 cm / Larghezza di fornitura 100 cm	m2		72,16
15.29.04.04	Walzasphalt - Heizmatten, Einbautemperatur bis kurzfristig 240°C, für Flächenheizung /Garageneinfahrten/ Treppen usw. ca. 300 W/m² bei einer Spannung von 230 V, ein Kaltleiter mit Länge 3 m. / Tappeto riscaldante per asfalto rullato, temperatura di posa fino a 240°C per breve durata, per riscaldamento di rampe, scale, ecc. Larghezza 100 cm, alimentazione elettrica 230 V, potenza erogata ca. 300 W/m², con linea fredda della lunghezza di 3 m.
15.29.04.04.a	Walzasphalt - Heizmatten, Einbautemperatur bis kurzfristig 240°C, für Flächenheizung /Garageneinfahrten/ Treppen usw. ca. 300 W/m² bei einer Spannung von 230 V, ein Kaltleiter mit Länge 3 m. / Tappeto riscaldante per asfalto rullato, temperatura di posa fino a 240°C per breve durata, per riscaldamento di rampe, scale, ecc. Larghezza 100 cm, alimentazione elettrica 230 V, potenza erogata ca. 300 W/m², con linea fredda della lunghezza di 3 m. / Lieferbreite 100 cm / Larghezza di fornitura 100 cm	m2		90,54
15.29.04.05	Dünnbettheizmatte mit konstanter Heizleistung, auf selbstklebenes Trägernetz, zu Verlegen im Fließenkleber 230 V, Lieferbreite 50 cm, Kaltleiter mit Länge 3 m. / Tappeto riscaldante su supporto adesivo per applicazioni strato sottile, a potenza costante, alimntazione elettrica 230 V, larghezza 50 cm, con linea fredda della lunghezza di 3 m.
15.29.04.05.a	Dünnbettheizmatte mit konstanter Heizleistung, auf selbstklebenes Trägernetz, zu Verlegen im Fließenkleber 230 V, Lieferbreite 50 cm, Kaltleiter mit Länge 3 m. / Tappeto riscaldante su supporto adesivo per applicazioni strato sottile, a potenza costante, alimntazione elettrica 230 V, larghezza 50 cm, con linea fredda della lunghezza di 3 m. / Wärmeabgabe ca. 90 W/m² / potenza erogata ca. 90 W/m²	m2		158,72
15.29.04.05.b	Dünnbettheizmatte mit konstanter Heizleistung, auf selbstklebenes Trägernetz, zu Verlegen im Fließenkleber 230 V, Lieferbreite 50 cm, Kaltleiter mit Länge 3 m. / Tappeto riscaldante su supporto adesivo per applicazioni strato sottile, a potenza costante, alimntazione elettrica 230 V, larghezza 50 cm, con linea fredda della lunghezza di 3 m. / Wärmeabgabe ca. 150 W/m² / potenza erogata ca. 150 W/m²	m2		296,24
15.29.05	Lieferung, Montage und Anschluss von Elektroheizkörpern entsprechend den Angaben des Herstellers einschließlich allem Zubehör für die Anbringung und Befestigung der Bauteile, sowie Arbeitsleistungen für eine betriebsfertige und den Regeln entsprechende Montage. / Fornitura, montaggio e collegamento elettrico di radiatore elettrico secondo indicazioni del produttore, inclusi occorrenti accessori di montaggio e fissaggio ed ogni altra prestazione per l'installazione a regola d'arte.
15.29.05.01	Elektroheizkörper als Wandkonvektor, Spannung 230V, mit Standard Wandbefestigung komplett mit eingebautem Ein- Ausschalter und Temperaturregler, Farbe weiß. / Convettore elettrico a parete, alimentazione elettrica 230 V, completo dispositivo di accensione/spegnimento e regolatore di temperatura incorporati e di sistemi di fissaggio. Colore bianco.
15.29.05.01.a	Elektroheizkörper als Wandkonvektor, Spannung 230V, mit Standard Wandbefestigung komplett mit eingebautem Ein- Ausschalter und Temperaturregler, Farbe weiß. / Convettore elettrico a parete, alimentazione elettrica 230 V, completo dispositivo di accensione/spegnimento e regolatore di temperatura incorporati e di sistemi di fissaggio. Colore bianco. / Anschlussleistung ca. 600 W / potenza nominale ca. 600 W	St		214,27
15.29.05.01.b	Elektroheizkörper als Wandkonvektor, Spannung 230V, mit Standard Wandbefestigung komplett mit eingebautem Ein- Ausschalter und Temperaturregler, Farbe weiß. / Convettore elettrico a parete, alimentazione elettrica 230 V, completo dispositivo di accensione/spegnimento e regolatore di temperatura incorporati e di sistemi di fissaggio. Colore bianco. / Anschlussleistung ca. 1000 W / potenza nominale ca. 1000 W	St		238,20
15.29.05.01.c	Elektroheizkörper als Wandkonvektor, Spannung 230V, mit Standard Wandbefestigung komplett mit eingebautem Ein- Ausschalter und Temperaturregler, Farbe weiß. / Convettore elettrico a parete, alimentazione elettrica 230 V, completo dispositivo di accensione/spegnimento e regolatore di temperatura incorporati e di sistemi di fissaggio. Colore bianco. / Anschlussleistung ca. 1500 W / potenza nominale ca. 1500 W	St		267,66
15.29.05.01.d	Elektroheizkörper als Wandkonvektor, Spannung 230V, mit Standard Wandbefestigung komplett mit eingebautem Ein- Ausschalter und Temperaturregler, Farbe weiß. / Convettore elettrico a parete, alimentazione elettrica 230 V, completo dispositivo di accensione/spegnimento e regolatore di temperatura incorporati e di sistemi di fissaggio. Colore bianco. / Anschlussleistung ca. 2000 W / potenza nominale ca. 2000 W	St		315,39
15.29.06	Hand - Haartrockner / Asciugamani /asciugacapelli
15.29.06.01	Hand - Haartrockner / Asciugamani /asciugacapelli / Hand - Haartrockner mit 3 Leistungsstufen, ca. 600-1200W, Spannung 230V, 2 Luftgeschwindigkeiten, Sicherheits - Tastschalter geeignet für elektrischen Festanschluss komplett mit Wandhalter mit Netztrennschalter und Spiralkabel. / Asciugamani /asciugacapelli per installazione fissa a parete, 3 livelli di potenza e 2 velocità dell'aria, alimentazione elettrica 230 V, potenza nominale 600 - 1200 W, pulsante di azionamento, completo di sezionatore di rete, cavo spiralato e sistemi di fissaggio.	St		86,92
15.29.06.02	Hand - Haartrockner / Asciugamani /asciugacapelli / Händetrockner für Wandmontage, Anschlussleistung ca. 1000W, Spannung 230V, berührungslose Aktivierung, vandalensicheres Stahlgehäuse, eingebautem Sicherheitstemperaturbegrenzer und Thermosicherung ,Schutzklasse 1, Farbe weiß. / Asciugamani ad aria calda, installazione a parete, alimentazione 230 V, potenza nominale ca. 1000 W, involucro in acciaio in esecuzione antivandalismo, dispositivo di azionamento senza contatto, limitatore di temperatura di sicurezza e protezione termica integrati, classe di isolamento I, colore bianco.	St		440,80
15.29.06.03	Hand - Haartrockner / Asciugamani /asciugacapelli / Händetrockner für Wandmontage, Anschlussleistung ca. 1000W, Spannung 230V, berührungslose Aktivierung, ABS - Kunststoffgehäuse, eingebautem Sicherheitstemperaturbegrenzer, IP 23, Farbe weiß. / Asciugamani ad aria calda, installazione a parete, alimentazione 230 V, potenza nominale ca. 1000 W, involucro in ABS, dispositivo di azionamento senza contatto, limitatore di temperatura di sicurezza integrato, grado di protezione meccanica IP 23, colore bianco.	St		237,24
15.29.06.04	Hand - Haartrockner / Asciugamani /asciugacapelli / Heißluft-Händetrockner für Wandmontage, Anschlussleistung 2250 W, Spannung 230 V, berührungslose Aktivierung durch Fotozelle, vandalensicheres Stahlgehäuse aus Inox, eingebautem Sicherheitstemperaturbegrenzer, Schutzklasse I, IP 21. / Asciugamani ad aria calda in acciaio inox ed esecuzione antivandalismo, per installazione a parete, alimentazione elettrica 230 V, potenza assorbita 2250 W, dotato di fotocellula di azionamento, con dispositivo di protezione di massima temperatura integrato, classe di isolamento I, grado di protezione meccanica IP21.	St		635,35
15.31	Staubsaugeranlage / Impianto di aspirazione
15.31.01	Zentrale Staubsaugeranlage / Impianto di aspirazione centrale
15.31.01.01	Zentrale Staubsaugeranlage 230V / Zentrale Staubsaugeranlage 230V mit folgenden Eigenschaften: / - Einphasenmotor in schallgedämpftem Gehäuse mit Sanft-Starter zur Reduzierung des Anlaufstromes / - Elektromagnetischer Motorschutz und Absicherung des Hilfsstromkeises / - Betriebsspannung 220/240V / - Schutzgrad mindestens IP44 / - Sicherheitsventil zur Unterbrechung des Unterdrucks bei Störungen / - Anschlussmöglichkeit des Saugrohres auf der linken oder rechten Seite des Gerätes. / - Bordcomputer mit der Software, für die Steuerung der Anlage und Anzeige des Betriebszustandes und Wartungsanweisungen / - Anzeige über Display des vorhandenen Unterdrucks im System und der Betriebsparameter der Anlage; / - Möglichkeit der Fernanzeige für die Wartung / - Anschluss für die Steuerung des Absaugers über die Saugdose / - Filtersystem mit geringem Wartungsbedarf und Ableitung der statischen Aufladung / - Antistatischer Mikrofilter mi großer Filterfläche aus Aluminium Fiber und waschbaren Polyester mit Filterklasse M / - Abluft Entladung in den Außenbereich / - Durchmesser Saugrohranschluss 50 mm / - Filterfläche mindestens 6700 cm² / - Fassungsvermögen mindestens Staubbehälter 21 lt / - Fassungsvermögen mindestens Staubbeutel 18 lt / fertig geliefert, montiert und in Betrieb genommen / Impianto di aspirazione centrale 230V / Impianto di aspirazione centrale 230V dalle seguenti caratteristiche: / - motore monofase in scatola isolata acusticamente con starter soft per la riduzione della corrente di avviamento / - interruttore di protezione elettromagnetico per motore e messa in sicurezza del circuito elettrico ausiliario / - tensione d'esercizio 220/240V / - grado di protezione almeno IP44 / - valvola di sicurezza per interruzione della depressione in caso di malfunzionamento / - possibilità di collegare il tubo di aspirazione alla parte sinistra o destra dell'apparecchio / - computer di bordo con software per il comando dell'impianto e segnalazione dello stato di esercizio e istruzioni di manutenzione / - segnalazione sul display della depressione presente nel sistema e dei parametri di esercizio dell'impianto: / - possibilità di segnalazione a distanza per la manutenzione / - attacco per il comando dell'aspiratore attraverso la presa di aspirazione / - sistema di filtri con fabbisogno minimale di manutenzione e derivazione della carica statica / - microfiltro antistatico con una grande superficie filtro in fibra di alluminio e poliestere lavabile di classe di filtraggio M / - scarico dell'aria viziata nella zona esterna / - diametro bocchettone del tubo di aspirazione 50 mm / - superficie filtro minimo 6700 cm² / - capacità del contenitore della polvere 21 lt / - capacità del sacco polvere 18 lt / Fornito, montato e messo in funzione pronto all'uso.
15.31.01.01.a	Zentrale Staubsaugeranlage 230V / Zentrale Staubsaugeranlage 230V mit folgenden Eigenschaften: / - Einphasenmotor in schallgedämpftem Gehäuse mit Sanft-Starter zur Reduzierung des Anlaufstromes / - Elektromagnetischer Motorschutz und Absicherung des Hilfsstromkeises / - Betriebsspannung 220/240V / - Schutzgrad mindestens IP44 / - Sicherheitsventil zur Unterbrechung des Unterdrucks bei Störungen / - Anschlussmöglichkeit des Saugrohres auf der linken oder rechten Seite des Gerätes. / - Bordcomputer mit der Software, für die Steuerung der Anlage und Anzeige des Betriebszustandes und Wartungsanweisungen / - Anzeige über Display des vorhandenen Unterdrucks im System und der Betriebsparameter der Anlage; / - Möglichkeit der Fernanzeige für die Wartung / - Anschluss für die Steuerung des Absaugers über die Saugdose / - Filtersystem mit geringem Wartungsbedarf und Ableitung der statischen Aufladung / - Antistatischer Mikrofilter mi großer Filterfläche aus Aluminium Fiber und waschbaren Polyester mit Filterklasse M / - Abluft Entladung in den Außenbereich / - Durchmesser Saugrohranschluss 50 mm / - Filterfläche mindestens 6700 cm² / - Fassungsvermögen mindestens Staubbehälter 21 lt / - Fassungsvermögen mindestens Staubbeutel 18 lt / fertig geliefert, montiert und in Betrieb genommen / Impianto di aspirazione centrale 230V / Impianto di aspirazione centrale 230V dalle seguenti caratteristiche: / - motore monofase in scatola isolata acusticamente con starter soft per la riduzione della corrente di avviamento / - interruttore di protezione elettromagnetico per motore e messa in sicurezza del circuito elettrico ausiliario / - tensione d'esercizio 220/240V / - grado di protezione almeno IP44 / - valvola di sicurezza per interruzione della depressione in caso di malfunzionamento / - possibilità di collegare il tubo di aspirazione alla parte sinistra o destra dell'apparecchio / - computer di bordo con software per il comando dell'impianto e segnalazione dello stato di esercizio e istruzioni di manutenzione / - segnalazione sul display della depressione presente nel sistema e dei parametri di esercizio dell'impianto: / - possibilità di segnalazione a distanza per la manutenzione / - attacco per il comando dell'aspiratore attraverso la presa di aspirazione / - sistema di filtri con fabbisogno minimale di manutenzione e derivazione della carica statica / - microfiltro antistatico con una grande superficie filtro in fibra di alluminio e poliestere lavabile di classe di filtraggio M / - scarico dell'aria viziata nella zona esterna / - diametro bocchettone del tubo di aspirazione 50 mm / - superficie filtro minimo 6700 cm² / - capacità del contenitore della polvere 21 lt / - capacità del sacco polvere 18 lt / Fornito, montato e messo in funzione pronto all'uso. / Staubsaugerzentrale geeignet für jeweils einen Benutzer, Motorleistung mindestens 1,25 kW / Centrale di aspirazione adatta per un utilizzatore alla volta, potenza del motore almeno 1,25 kW	St		1530,00
15.31.01.01.b	Zentrale Staubsaugeranlage 230V / Zentrale Staubsaugeranlage 230V mit folgenden Eigenschaften: / - Einphasenmotor in schallgedämpftem Gehäuse mit Sanft-Starter zur Reduzierung des Anlaufstromes / - Elektromagnetischer Motorschutz und Absicherung des Hilfsstromkeises / - Betriebsspannung 220/240V / - Schutzgrad mindestens IP44 / - Sicherheitsventil zur Unterbrechung des Unterdrucks bei Störungen / - Anschlussmöglichkeit des Saugrohres auf der linken oder rechten Seite des Gerätes. / - Bordcomputer mit der Software, für die Steuerung der Anlage und Anzeige des Betriebszustandes und Wartungsanweisungen / - Anzeige über Display des vorhandenen Unterdrucks im System und der Betriebsparameter der Anlage; / - Möglichkeit der Fernanzeige für die Wartung / - Anschluss für die Steuerung des Absaugers über die Saugdose / - Filtersystem mit geringem Wartungsbedarf und Ableitung der statischen Aufladung / - Antistatischer Mikrofilter mi großer Filterfläche aus Aluminium Fiber und waschbaren Polyester mit Filterklasse M / - Abluft Entladung in den Außenbereich / - Durchmesser Saugrohranschluss 50 mm / - Filterfläche mindestens 6700 cm² / - Fassungsvermögen mindestens Staubbehälter 21 lt / - Fassungsvermögen mindestens Staubbeutel 18 lt / fertig geliefert, montiert und in Betrieb genommen / Impianto di aspirazione centrale 230V / Impianto di aspirazione centrale 230V dalle seguenti caratteristiche: / - motore monofase in scatola isolata acusticamente con starter soft per la riduzione della corrente di avviamento / - interruttore di protezione elettromagnetico per motore e messa in sicurezza del circuito elettrico ausiliario / - tensione d'esercizio 220/240V / - grado di protezione almeno IP44 / - valvola di sicurezza per interruzione della depressione in caso di malfunzionamento / - possibilità di collegare il tubo di aspirazione alla parte sinistra o destra dell'apparecchio / - computer di bordo con software per il comando dell'impianto e segnalazione dello stato di esercizio e istruzioni di manutenzione / - segnalazione sul display della depressione presente nel sistema e dei parametri di esercizio dell'impianto: / - possibilità di segnalazione a distanza per la manutenzione / - attacco per il comando dell'aspiratore attraverso la presa di aspirazione / - sistema di filtri con fabbisogno minimale di manutenzione e derivazione della carica statica / - microfiltro antistatico con una grande superficie filtro in fibra di alluminio e poliestere lavabile di classe di filtraggio M / - scarico dell'aria viziata nella zona esterna / - diametro bocchettone del tubo di aspirazione 50 mm / - superficie filtro minimo 6700 cm² / - capacità del contenitore della polvere 21 lt / - capacità del sacco polvere 18 lt / Fornito, montato e messo in funzione pronto all'uso. / Staubsaugerzentrale geeignet für jeweils einen Benutzer; Motorleistung mindestens 1,35 kW / Centrale di aspirazione adatta per un utilizzatore alla volta, potenza del motore almeno 1,35 kW	St		1640,00
15.31.01.01.c	Zentrale Staubsaugeranlage 230V / Zentrale Staubsaugeranlage 230V mit folgenden Eigenschaften: / - Einphasenmotor in schallgedämpftem Gehäuse mit Sanft-Starter zur Reduzierung des Anlaufstromes / - Elektromagnetischer Motorschutz und Absicherung des Hilfsstromkeises / - Betriebsspannung 220/240V / - Schutzgrad mindestens IP44 / - Sicherheitsventil zur Unterbrechung des Unterdrucks bei Störungen / - Anschlussmöglichkeit des Saugrohres auf der linken oder rechten Seite des Gerätes. / - Bordcomputer mit der Software, für die Steuerung der Anlage und Anzeige des Betriebszustandes und Wartungsanweisungen / - Anzeige über Display des vorhandenen Unterdrucks im System und der Betriebsparameter der Anlage; / - Möglichkeit der Fernanzeige für die Wartung / - Anschluss für die Steuerung des Absaugers über die Saugdose / - Filtersystem mit geringem Wartungsbedarf und Ableitung der statischen Aufladung / - Antistatischer Mikrofilter mi großer Filterfläche aus Aluminium Fiber und waschbaren Polyester mit Filterklasse M / - Abluft Entladung in den Außenbereich / - Durchmesser Saugrohranschluss 50 mm / - Filterfläche mindestens 6700 cm² / - Fassungsvermögen mindestens Staubbehälter 21 lt / - Fassungsvermögen mindestens Staubbeutel 18 lt / fertig geliefert, montiert und in Betrieb genommen / Impianto di aspirazione centrale 230V / Impianto di aspirazione centrale 230V dalle seguenti caratteristiche: / - motore monofase in scatola isolata acusticamente con starter soft per la riduzione della corrente di avviamento / - interruttore di protezione elettromagnetico per motore e messa in sicurezza del circuito elettrico ausiliario / - tensione d'esercizio 220/240V / - grado di protezione almeno IP44 / - valvola di sicurezza per interruzione della depressione in caso di malfunzionamento / - possibilità di collegare il tubo di aspirazione alla parte sinistra o destra dell'apparecchio / - computer di bordo con software per il comando dell'impianto e segnalazione dello stato di esercizio e istruzioni di manutenzione / - segnalazione sul display della depressione presente nel sistema e dei parametri di esercizio dell'impianto: / - possibilità di segnalazione a distanza per la manutenzione / - attacco per il comando dell'aspiratore attraverso la presa di aspirazione / - sistema di filtri con fabbisogno minimale di manutenzione e derivazione della carica statica / - microfiltro antistatico con una grande superficie filtro in fibra di alluminio e poliestere lavabile di classe di filtraggio M / - scarico dell'aria viziata nella zona esterna / - diametro bocchettone del tubo di aspirazione 50 mm / - superficie filtro minimo 6700 cm² / - capacità del contenitore della polvere 21 lt / - capacità del sacco polvere 18 lt / Fornito, montato e messo in funzione pronto all'uso. / Staubsaugerzentrale geeignet für jeweils einen Benutzer, Motorleistung mindestens 1,9 kW / Centrale di aspirazione adatta per un utilizzatore alla volta, potenza del motore almeno 1,9 kW	St		1880,00
15.31.01.01.d	Zentrale Staubsaugeranlage 230V / Zentrale Staubsaugeranlage 230V mit folgenden Eigenschaften: / - Einphasenmotor in schallgedämpftem Gehäuse mit Sanft-Starter zur Reduzierung des Anlaufstromes / - Elektromagnetischer Motorschutz und Absicherung des Hilfsstromkeises / - Betriebsspannung 220/240V / - Schutzgrad mindestens IP44 / - Sicherheitsventil zur Unterbrechung des Unterdrucks bei Störungen / - Anschlussmöglichkeit des Saugrohres auf der linken oder rechten Seite des Gerätes. / - Bordcomputer mit der Software, für die Steuerung der Anlage und Anzeige des Betriebszustandes und Wartungsanweisungen / - Anzeige über Display des vorhandenen Unterdrucks im System und der Betriebsparameter der Anlage; / - Möglichkeit der Fernanzeige für die Wartung / - Anschluss für die Steuerung des Absaugers über die Saugdose / - Filtersystem mit geringem Wartungsbedarf und Ableitung der statischen Aufladung / - Antistatischer Mikrofilter mi großer Filterfläche aus Aluminium Fiber und waschbaren Polyester mit Filterklasse M / - Abluft Entladung in den Außenbereich / - Durchmesser Saugrohranschluss 50 mm / - Filterfläche mindestens 6700 cm² / - Fassungsvermögen mindestens Staubbehälter 21 lt / - Fassungsvermögen mindestens Staubbeutel 18 lt / fertig geliefert, montiert und in Betrieb genommen / Impianto di aspirazione centrale 230V / Impianto di aspirazione centrale 230V dalle seguenti caratteristiche: / - motore monofase in scatola isolata acusticamente con starter soft per la riduzione della corrente di avviamento / - interruttore di protezione elettromagnetico per motore e messa in sicurezza del circuito elettrico ausiliario / - tensione d'esercizio 220/240V / - grado di protezione almeno IP44 / - valvola di sicurezza per interruzione della depressione in caso di malfunzionamento / - possibilità di collegare il tubo di aspirazione alla parte sinistra o destra dell'apparecchio / - computer di bordo con software per il comando dell'impianto e segnalazione dello stato di esercizio e istruzioni di manutenzione / - segnalazione sul display della depressione presente nel sistema e dei parametri di esercizio dell'impianto: / - possibilità di segnalazione a distanza per la manutenzione / - attacco per il comando dell'aspiratore attraverso la presa di aspirazione / - sistema di filtri con fabbisogno minimale di manutenzione e derivazione della carica statica / - microfiltro antistatico con una grande superficie filtro in fibra di alluminio e poliestere lavabile di classe di filtraggio M / - scarico dell'aria viziata nella zona esterna / - diametro bocchettone del tubo di aspirazione 50 mm / - superficie filtro minimo 6700 cm² / - capacità del contenitore della polvere 21 lt / - capacità del sacco polvere 18 lt / Fornito, montato e messo in funzione pronto all'uso. / Staubsaugerzentrale geeignet für jeweils einen Benutzer, Motorleistung mindestens 2,1 kW / Centrale di aspirazione adatta per un utilizzatore alla volta, potenza del motore almeno 2,1 kW	St		2190,00
15.31.01.02	Zentrale Staubsaugeranlage 400V / Zentrale Staubsaugeranlage 400V 3p + N mit folgenden Eigenschaften: / - Einphasen-bzw. Dreiphasenmotor in schallgedämpftem Gehäuse / - Frequenzumrichter zur stufenlosen Regulierung der Saugkraft je nach Anzahl der gleichzeitigen Benützer / - Elektromagnetischer Motorschutz und Absicherung des Hilfsstromkeises / - Betriebsspannung 400V / - Schutzgrad mindestens IP20 / - Sicherheitsventil zur Unterbrechung des Unterdrucks bei Störungen / - Anschlussmöglichkeit des Saug bzw. Abluftrohres auf der linken oder rechten Seite des Gerätes. / - Bordcomputer mit der Software, für die Steuerung der Anlage und Anzeige des Betriebszustandes und Wartungsanweisungen / - Ethernetschnittstelle für die Verbindung mit einem Computer für die Überwachung der Anlage / - Möglichkeit der Fernanzeige für die Wartung / - Anschluss für die Steuerung des Absaugers über die Saugdose / - Filtersystem mit geringem Wartungsbedarf und Ableitung der statischen Aufladung / - Antistatischer Mikrofilter mi großer Filterfläche aus Aluminium Fiber und waschbaren Polyester mit Filterklasse M / - Anschlussmöglichkeit eines selbsttätigen Filterreinigers mit Druckluft / - Abluft Entladung in den Außenbereich / - Durchmesser Saugrohranschluss 63 mm / - Filterfläche mindestens 17800 cm² / - Fassungsvermögen Staubbehälter mindestens 106 lt / fertig geliefert, montiert und in Betrieb genommen / Impianto di aspirazione centrale 400V / Impianto di aspirazione centrale 400V 3p + N dalle seguenti caratteristiche: / - motore monofase o trifase in scatola isolata acusticamente / - invertitore di frequenza per regolazione continua della forza di aspirazione a seconda nel numero di utilizzatori in contemporanea - Interruttore di protezione elettromagnetico per motore e messa in sicurezza del circuito elettrico ausiliario / - tensione d'esercizio 400 V / - grado di protezione almeno IP20 / - valvola di sicurezza per interruzione della depressione in caso di malfunzionamento / - possibilità di collegare il tubo di aspirazione o scarico alla parte sinistra o destra dell'apparecchio / - computer di bordo con software per il comando dell'impianto e segnalazione dello stato di esercizio e istruzioni di manutenzione / - interfaccia ethernet per allacciamento a computer per il monitoraggio dell'impianto / - possibilità di segnalazione a distanza per la manutenzione / - attacco per il comando dell'aspiratore attraverso la presa di aspirazione / - sistema di filtri con fabbisogno minimale di manutenzione e derivazione della carica statica / - microfiltro antistatico con una grande superficie filtro in fibra di alluminio e poliestere lavabile di classe di filtraggio M / - scarico dell'aria viziata nella zona esterna / - diametro bocchettone del tubo di aspirazione 63 mm / - superficie filtro minimo 17800 cm² / - capacità del contenitore della polvere minimo 106 lt / Fornito, montato e messo in funzione pronto all'uso.
15.31.01.02.a	Zentrale Staubsaugeranlage 400V / Zentrale Staubsaugeranlage 400V 3p + N mit folgenden Eigenschaften: / - Einphasen-bzw. Dreiphasenmotor in schallgedämpftem Gehäuse / - Frequenzumrichter zur stufenlosen Regulierung der Saugkraft je nach Anzahl der gleichzeitigen Benützer / - Elektromagnetischer Motorschutz und Absicherung des Hilfsstromkeises / - Betriebsspannung 400V / - Schutzgrad mindestens IP20 / - Sicherheitsventil zur Unterbrechung des Unterdrucks bei Störungen / - Anschlussmöglichkeit des Saug bzw. Abluftrohres auf der linken oder rechten Seite des Gerätes. / - Bordcomputer mit der Software, für die Steuerung der Anlage und Anzeige des Betriebszustandes und Wartungsanweisungen / - Ethernetschnittstelle für die Verbindung mit einem Computer für die Überwachung der Anlage / - Möglichkeit der Fernanzeige für die Wartung / - Anschluss für die Steuerung des Absaugers über die Saugdose / - Filtersystem mit geringem Wartungsbedarf und Ableitung der statischen Aufladung / - Antistatischer Mikrofilter mi großer Filterfläche aus Aluminium Fiber und waschbaren Polyester mit Filterklasse M / - Anschlussmöglichkeit eines selbsttätigen Filterreinigers mit Druckluft / - Abluft Entladung in den Außenbereich / - Durchmesser Saugrohranschluss 63 mm / - Filterfläche mindestens 17800 cm² / - Fassungsvermögen Staubbehälter mindestens 106 lt / fertig geliefert, montiert und in Betrieb genommen / Impianto di aspirazione centrale 400V / Impianto di aspirazione centrale 400V 3p + N dalle seguenti caratteristiche: / - motore monofase o trifase in scatola isolata acusticamente / - invertitore di frequenza per regolazione continua della forza di aspirazione a seconda nel numero di utilizzatori in contemporanea - Interruttore di protezione elettromagnetico per motore e messa in sicurezza del circuito elettrico ausiliario / - tensione d'esercizio 400 V / - grado di protezione almeno IP20 / - valvola di sicurezza per interruzione della depressione in caso di malfunzionamento / - possibilità di collegare il tubo di aspirazione o scarico alla parte sinistra o destra dell'apparecchio / - computer di bordo con software per il comando dell'impianto e segnalazione dello stato di esercizio e istruzioni di manutenzione / - interfaccia ethernet per allacciamento a computer per il monitoraggio dell'impianto / - possibilità di segnalazione a distanza per la manutenzione / - attacco per il comando dell'aspiratore attraverso la presa di aspirazione / - sistema di filtri con fabbisogno minimale di manutenzione e derivazione della carica statica / - microfiltro antistatico con una grande superficie filtro in fibra di alluminio e poliestere lavabile di classe di filtraggio M / - scarico dell'aria viziata nella zona esterna / - diametro bocchettone del tubo di aspirazione 63 mm / - superficie filtro minimo 17800 cm² / - capacità del contenitore della polvere minimo 106 lt / Fornito, montato e messo in funzione pronto all'uso. / Staubsaugerzentrale geeignet für zwei Benutzer gleichzeitig, Dreiphasenmotor 400V mindestens 2,2 kW / Centrale di aspirazione per due utilizzatori in contemporanea, motore trifase 400V, almeno 2,2 kW	St		6120,00
15.31.01.02.b	Zentrale Staubsaugeranlage 400V / Zentrale Staubsaugeranlage 400V 3p + N mit folgenden Eigenschaften: / - Einphasen-bzw. Dreiphasenmotor in schallgedämpftem Gehäuse / - Frequenzumrichter zur stufenlosen Regulierung der Saugkraft je nach Anzahl der gleichzeitigen Benützer / - Elektromagnetischer Motorschutz und Absicherung des Hilfsstromkeises / - Betriebsspannung 400V / - Schutzgrad mindestens IP20 / - Sicherheitsventil zur Unterbrechung des Unterdrucks bei Störungen / - Anschlussmöglichkeit des Saug bzw. Abluftrohres auf der linken oder rechten Seite des Gerätes. / - Bordcomputer mit der Software, für die Steuerung der Anlage und Anzeige des Betriebszustandes und Wartungsanweisungen / - Ethernetschnittstelle für die Verbindung mit einem Computer für die Überwachung der Anlage / - Möglichkeit der Fernanzeige für die Wartung / - Anschluss für die Steuerung des Absaugers über die Saugdose / - Filtersystem mit geringem Wartungsbedarf und Ableitung der statischen Aufladung / - Antistatischer Mikrofilter mi großer Filterfläche aus Aluminium Fiber und waschbaren Polyester mit Filterklasse M / - Anschlussmöglichkeit eines selbsttätigen Filterreinigers mit Druckluft / - Abluft Entladung in den Außenbereich / - Durchmesser Saugrohranschluss 63 mm / - Filterfläche mindestens 17800 cm² / - Fassungsvermögen Staubbehälter mindestens 106 lt / fertig geliefert, montiert und in Betrieb genommen / Impianto di aspirazione centrale 400V / Impianto di aspirazione centrale 400V 3p + N dalle seguenti caratteristiche: / - motore monofase o trifase in scatola isolata acusticamente / - invertitore di frequenza per regolazione continua della forza di aspirazione a seconda nel numero di utilizzatori in contemporanea - Interruttore di protezione elettromagnetico per motore e messa in sicurezza del circuito elettrico ausiliario / - tensione d'esercizio 400 V / - grado di protezione almeno IP20 / - valvola di sicurezza per interruzione della depressione in caso di malfunzionamento / - possibilità di collegare il tubo di aspirazione o scarico alla parte sinistra o destra dell'apparecchio / - computer di bordo con software per il comando dell'impianto e segnalazione dello stato di esercizio e istruzioni di manutenzione / - interfaccia ethernet per allacciamento a computer per il monitoraggio dell'impianto / - possibilità di segnalazione a distanza per la manutenzione / - attacco per il comando dell'aspiratore attraverso la presa di aspirazione / - sistema di filtri con fabbisogno minimale di manutenzione e derivazione della carica statica / - microfiltro antistatico con una grande superficie filtro in fibra di alluminio e poliestere lavabile di classe di filtraggio M / - scarico dell'aria viziata nella zona esterna / - diametro bocchettone del tubo di aspirazione 63 mm / - superficie filtro minimo 17800 cm² / - capacità del contenitore della polvere minimo 106 lt / Fornito, montato e messo in funzione pronto all'uso. / Staubsaugerzentrale geeignet für zwei Benutzer gleichzeitig, Dreiphasenmotor 400V mindestens 4 kW / Centrale di aspirazione per due utilizzatori in contemporanea, motore trifase 400V almeno 4 kW	St		6190,00
15.31.01.02.c	Zentrale Staubsaugeranlage 400V / Zentrale Staubsaugeranlage 400V 3p + N mit folgenden Eigenschaften: / - Einphasen-bzw. Dreiphasenmotor in schallgedämpftem Gehäuse / - Frequenzumrichter zur stufenlosen Regulierung der Saugkraft je nach Anzahl der gleichzeitigen Benützer / - Elektromagnetischer Motorschutz und Absicherung des Hilfsstromkeises / - Betriebsspannung 400V / - Schutzgrad mindestens IP20 / - Sicherheitsventil zur Unterbrechung des Unterdrucks bei Störungen / - Anschlussmöglichkeit des Saug bzw. Abluftrohres auf der linken oder rechten Seite des Gerätes. / - Bordcomputer mit der Software, für die Steuerung der Anlage und Anzeige des Betriebszustandes und Wartungsanweisungen / - Ethernetschnittstelle für die Verbindung mit einem Computer für die Überwachung der Anlage / - Möglichkeit der Fernanzeige für die Wartung / - Anschluss für die Steuerung des Absaugers über die Saugdose / - Filtersystem mit geringem Wartungsbedarf und Ableitung der statischen Aufladung / - Antistatischer Mikrofilter mi großer Filterfläche aus Aluminium Fiber und waschbaren Polyester mit Filterklasse M / - Anschlussmöglichkeit eines selbsttätigen Filterreinigers mit Druckluft / - Abluft Entladung in den Außenbereich / - Durchmesser Saugrohranschluss 63 mm / - Filterfläche mindestens 17800 cm² / - Fassungsvermögen Staubbehälter mindestens 106 lt / fertig geliefert, montiert und in Betrieb genommen / Impianto di aspirazione centrale 400V / Impianto di aspirazione centrale 400V 3p + N dalle seguenti caratteristiche: / - motore monofase o trifase in scatola isolata acusticamente / - invertitore di frequenza per regolazione continua della forza di aspirazione a seconda nel numero di utilizzatori in contemporanea - Interruttore di protezione elettromagnetico per motore e messa in sicurezza del circuito elettrico ausiliario / - tensione d'esercizio 400 V / - grado di protezione almeno IP20 / - valvola di sicurezza per interruzione della depressione in caso di malfunzionamento / - possibilità di collegare il tubo di aspirazione o scarico alla parte sinistra o destra dell'apparecchio / - computer di bordo con software per il comando dell'impianto e segnalazione dello stato di esercizio e istruzioni di manutenzione / - interfaccia ethernet per allacciamento a computer per il monitoraggio dell'impianto / - possibilità di segnalazione a distanza per la manutenzione / - attacco per il comando dell'aspiratore attraverso la presa di aspirazione / - sistema di filtri con fabbisogno minimale di manutenzione e derivazione della carica statica / - microfiltro antistatico con una grande superficie filtro in fibra di alluminio e poliestere lavabile di classe di filtraggio M / - scarico dell'aria viziata nella zona esterna / - diametro bocchettone del tubo di aspirazione 63 mm / - superficie filtro minimo 17800 cm² / - capacità del contenitore della polvere minimo 106 lt / Fornito, montato e messo in funzione pronto all'uso. / Staubsaugerzentrale geeignet für drei Benutzer gleichzeitig, Dreiphasenmotor 400V mindestens 6 kW / Centrale di aspirazione per tre utilizzatori in contemporanea, motore trifase 400V, almeno 6 kW	St		13300,00
15.31.01.02.d	Zentrale Staubsaugeranlage 400V / Zentrale Staubsaugeranlage 400V 3p + N mit folgenden Eigenschaften: / - Einphasen-bzw. Dreiphasenmotor in schallgedämpftem Gehäuse / - Frequenzumrichter zur stufenlosen Regulierung der Saugkraft je nach Anzahl der gleichzeitigen Benützer / - Elektromagnetischer Motorschutz und Absicherung des Hilfsstromkeises / - Betriebsspannung 400V / - Schutzgrad mindestens IP20 / - Sicherheitsventil zur Unterbrechung des Unterdrucks bei Störungen / - Anschlussmöglichkeit des Saug bzw. Abluftrohres auf der linken oder rechten Seite des Gerätes. / - Bordcomputer mit der Software, für die Steuerung der Anlage und Anzeige des Betriebszustandes und Wartungsanweisungen / - Ethernetschnittstelle für die Verbindung mit einem Computer für die Überwachung der Anlage / - Möglichkeit der Fernanzeige für die Wartung / - Anschluss für die Steuerung des Absaugers über die Saugdose / - Filtersystem mit geringem Wartungsbedarf und Ableitung der statischen Aufladung / - Antistatischer Mikrofilter mi großer Filterfläche aus Aluminium Fiber und waschbaren Polyester mit Filterklasse M / - Anschlussmöglichkeit eines selbsttätigen Filterreinigers mit Druckluft / - Abluft Entladung in den Außenbereich / - Durchmesser Saugrohranschluss 63 mm / - Filterfläche mindestens 17800 cm² / - Fassungsvermögen Staubbehälter mindestens 106 lt / fertig geliefert, montiert und in Betrieb genommen / Impianto di aspirazione centrale 400V / Impianto di aspirazione centrale 400V 3p + N dalle seguenti caratteristiche: / - motore monofase o trifase in scatola isolata acusticamente / - invertitore di frequenza per regolazione continua della forza di aspirazione a seconda nel numero di utilizzatori in contemporanea - Interruttore di protezione elettromagnetico per motore e messa in sicurezza del circuito elettrico ausiliario / - tensione d'esercizio 400 V / - grado di protezione almeno IP20 / - valvola di sicurezza per interruzione della depressione in caso di malfunzionamento / - possibilità di collegare il tubo di aspirazione o scarico alla parte sinistra o destra dell'apparecchio / - computer di bordo con software per il comando dell'impianto e segnalazione dello stato di esercizio e istruzioni di manutenzione / - interfaccia ethernet per allacciamento a computer per il monitoraggio dell'impianto / - possibilità di segnalazione a distanza per la manutenzione / - attacco per il comando dell'aspiratore attraverso la presa di aspirazione / - sistema di filtri con fabbisogno minimale di manutenzione e derivazione della carica statica / - microfiltro antistatico con una grande superficie filtro in fibra di alluminio e poliestere lavabile di classe di filtraggio M / - scarico dell'aria viziata nella zona esterna / - diametro bocchettone del tubo di aspirazione 63 mm / - superficie filtro minimo 17800 cm² / - capacità del contenitore della polvere minimo 106 lt / Fornito, montato e messo in funzione pronto all'uso. / Staubsaugerzentrale geeignet für drei Benutzer gleichzeitig, Dreiphasenmotor 400V mindestens 8 kW / Centrale di aspirazione per tre utilizzatori in contemporanea, motore trifase 400V, almeno 8 kW	St		17300,00
15.31.03	Automatisches Filterreinigungssystem / Sistema automatico di pulizia filtri
15.31.03.01	Automatisches Filterreinigungssystem / Sistema automatico di pulizia filtri / System zum automatischen Reinigen des Staubfilters durch Druckluft; Kompressor 230V mindestens 250W; / Druckbehälter Fassungsvermögen mindestens 6 l; Luftdruck 3,5 bar / Sistema automatico di pulizia dei filtri polvere attraverso aria compressa; compressore 230V min. 250W; / contenitore a pressione capacità almeno 6 l; pressione aria 3,5 bar	St		2140,00
15.31.04	Anschlüsse / Attacchi
15.31.04.01	Anschlüsse / Attacchi / Auslass für Saugdose mit Einbaudose , Form nach Angabe der Bauleitung; mit Putzdeckel; / Fertig geliefert und montiert, / Attacco per presa di aspirazione con scatola a incasso, forma secondo indicazioni della DL; fornita e montata pronta all'uso.	St		30,70
15.31.04.02	Saugdose Unterputzausführung, Standardpreisklasse / Saugdose für Einbaudose Rohranschluss Durchmesser 50 mm, Form nach Angabe der Bauleitung inklusive Rahmen und Zubehörteile; in Standardpreisklasse. Fertig geliefert, montiert und angeschlossen / Presa di aspirazione sotto traccia, fascia di prezzo standard / Presa di aspirazione per scatola ad incasso, attacco tubo diametro 50 mm, forma secondo indicazioni della DL, compresi telaio e accessori; di fascia prezzo standard. Fornita, montata e collegata
15.31.04.02.a	Saugdose Unterputzausführung, Standardpreisklasse / Saugdose für Einbaudose Rohranschluss Durchmesser 50 mm, Form nach Angabe der Bauleitung inklusive Rahmen und Zubehörteile; in Standardpreisklasse. Fertig geliefert, montiert und angeschlossen / Presa di aspirazione sotto traccia, fascia di prezzo standard / Presa di aspirazione per scatola ad incasso, attacco tubo diametro 50 mm, forma secondo indicazioni della DL, compresi telaio e accessori; di fascia prezzo standard. Fornita, montata e collegata / UP-Saugdose mit Öffnungskontakt in Standardpreisklasse / Presa di aspirazione sotto traccia con azione a contatto, fascia di prezzo media	St		53,30
15.31.04.02.b	Saugdose Unterputzausführung, Standardpreisklasse / Saugdose für Einbaudose Rohranschluss Durchmesser 50 mm, Form nach Angabe der Bauleitung inklusive Rahmen und Zubehörteile; in Standardpreisklasse. Fertig geliefert, montiert und angeschlossen / Presa di aspirazione sotto traccia, fascia di prezzo standard / Presa di aspirazione per scatola ad incasso, attacco tubo diametro 50 mm, forma secondo indicazioni della DL, compresi telaio e accessori; di fascia prezzo standard. Fornita, montata e collegata / UP-Saugdose mit Berührungskontakt in Standardpreisklasse / Presa di aspirazione sotto traccia con azione a contatto, fascia di prezzo media	St		53,30
15.31.04.03	Saugdose Unterputzausführung, mittlere Preisklasse / Saugdose für Einbaudose Rohranschluss Durchmesser 50 mm, Form nach Angabe der Bauleitung inklusive Rahmen und Zubehörteile; in mittlerer Preisklasse. Fertig geliefert, montiert und angeschlossen / Presa di aspirazione sotto traccia, fascia di prezzo medio / Presa di aspirazione per scatola ad incasso, attacco tubo diametro 50 mm, forma secondo indicazioni della DL, compresi telaio e accessori; di fascia prezzo media. Fornita, montata e collegata pronta all'uso
15.31.04.03.a	Saugdose Unterputzausführung, mittlere Preisklasse / Saugdose für Einbaudose Rohranschluss Durchmesser 50 mm, Form nach Angabe der Bauleitung inklusive Rahmen und Zubehörteile; in mittlerer Preisklasse. Fertig geliefert, montiert und angeschlossen / Presa di aspirazione sotto traccia, fascia di prezzo medio / Presa di aspirazione per scatola ad incasso, attacco tubo diametro 50 mm, forma secondo indicazioni della DL, compresi telaio e accessori; di fascia prezzo media. Fornita, montata e collegata pronta all'uso / UP-Saugdose mit Öffnungskontakt in mittlerer Preisklasse / Presa di aspirazione sotto traccia con azione a contatto, fascia di prezzo media	St		59,90
15.31.04.03.b	Saugdose Unterputzausführung, mittlere Preisklasse / Saugdose für Einbaudose Rohranschluss Durchmesser 50 mm, Form nach Angabe der Bauleitung inklusive Rahmen und Zubehörteile; in mittlerer Preisklasse. Fertig geliefert, montiert und angeschlossen / Presa di aspirazione sotto traccia, fascia di prezzo medio / Presa di aspirazione per scatola ad incasso, attacco tubo diametro 50 mm, forma secondo indicazioni della DL, compresi telaio e accessori; di fascia prezzo media. Fornita, montata e collegata pronta all'uso / UP-Saugdose mit Berührungskontakt in mittlerer Preisklasse / Presa di aspirazione sotto traccia con azione a contatto, fascia di prezzo media	St		59,90
15.31.04.04	Saugdose in Aufputzausführung Rohranschluss Durchmesser 50 mm, Form nach Angabe der Bauleitung inklusive Rahmen und Zubehörteile; Fertig geliefert, montiert und angeschlossen / Presa di aspirazione, attacco tubo diametro 50 mm, forma secondo indicazioni della DL, compresi telaio e accessori. Fornita, montata e collegata pronta all'uso
15.31.04.04.a	Saugdose in Aufputzausführung Rohranschluss Durchmesser 50 mm, Form nach Angabe der Bauleitung inklusive Rahmen und Zubehörteile; Fertig geliefert, montiert und angeschlossen / Presa di aspirazione, attacco tubo diametro 50 mm, forma secondo indicazioni della DL, compresi telaio e accessori. Fornita, montata e collegata pronta all'uso / AP-Saugdose mit Öffnungskontakt / Presa di aspirazione a vista con azione a contatto	St		80,50
15.31.04.04.b	Saugdose in Aufputzausführung Rohranschluss Durchmesser 50 mm, Form nach Angabe der Bauleitung inklusive Rahmen und Zubehörteile; Fertig geliefert, montiert und angeschlossen / Presa di aspirazione, attacco tubo diametro 50 mm, forma secondo indicazioni della DL, compresi telaio e accessori. Fornita, montata e collegata pronta all'uso / AP-Saugdose mit Berührungskontakt / Presa di aspirazione a vista con azione a contatto	St		80,50
15.31.05	Rohrleitungen / Tubazioni
15.31.05.01	Starre Rohrleitung aus PVC für Unterputzausführung / Starre Rohrleitung aus PVC inklusiv notwendige Muffen , Bögen, Reduzierer und Abzweiger, in Unterputzausführung, fertig geliefert und montiert / Tubazione rigida in PVC per realizzazione sotto traccia / Tubazione rigida in PVC, inclusi i necessari giunti, curve, riduttori e derivatori, sotto traccia, fornito e posato in opera
15.31.05.01.a	Starre Rohrleitung aus PVC für Unterputzausführung / Starre Rohrleitung aus PVC inklusiv notwendige Muffen , Bögen, Reduzierer und Abzweiger, in Unterputzausführung, fertig geliefert und montiert / Tubazione rigida in PVC per realizzazione sotto traccia / Tubazione rigida in PVC, inclusi i necessari giunti, curve, riduttori e derivatori, sotto traccia, fornito e posato in opera / UP-PVC Rohrleitung d.50 mm / Tubazione in PVC sotto traccia d.50 mm	m		10,50
15.31.05.01.b	Starre Rohrleitung aus PVC für Unterputzausführung / Starre Rohrleitung aus PVC inklusiv notwendige Muffen , Bögen, Reduzierer und Abzweiger, in Unterputzausführung, fertig geliefert und montiert / Tubazione rigida in PVC per realizzazione sotto traccia / Tubazione rigida in PVC, inclusi i necessari giunti, curve, riduttori e derivatori, sotto traccia, fornito e posato in opera / UP-PVC Rohrleitung d.63 mm / Tubazione in PVC sotto traccia d.63 mm	m		18,60
15.31.05.01.c	Starre Rohrleitung aus PVC für Unterputzausführung / Starre Rohrleitung aus PVC inklusiv notwendige Muffen , Bögen, Reduzierer und Abzweiger, in Unterputzausführung, fertig geliefert und montiert / Tubazione rigida in PVC per realizzazione sotto traccia / Tubazione rigida in PVC, inclusi i necessari giunti, curve, riduttori e derivatori, sotto traccia, fornito e posato in opera / UP-PVC Rohrleitung d.80 mm / Tubazione in PVC sotto traccia d.80 mm	m		24,50
15.31.05.02	Starre Rohrleitung aus PVC für Aufputzausführung / Starre Rohrleitung aus PVC inklusiv notwendige Muffen, Bögen, Reduzierer und Abzweiger in Aufputzausführung, fertig geliefert und montiert / Tubazione rigida in PVC per installazione a vista / Tubazione rigida in PVC inclusi i necessari giunti, curve, riduttori e derivatori, sotto traccia, fornito e posato in opera
15.31.05.02.a	Starre Rohrleitung aus PVC für Aufputzausführung / Starre Rohrleitung aus PVC inklusiv notwendige Muffen, Bögen, Reduzierer und Abzweiger in Aufputzausführung, fertig geliefert und montiert / Tubazione rigida in PVC per installazione a vista / Tubazione rigida in PVC inclusi i necessari giunti, curve, riduttori e derivatori, sotto traccia, fornito e posato in opera / AP-PVC Rohrleitung d.50 mm / Tubazione in PVC per installazione a vista d.50 mm	m		16,30
15.31.05.02.b	Starre Rohrleitung aus PVC für Aufputzausführung / Starre Rohrleitung aus PVC inklusiv notwendige Muffen, Bögen, Reduzierer und Abzweiger in Aufputzausführung, fertig geliefert und montiert / Tubazione rigida in PVC per installazione a vista / Tubazione rigida in PVC inclusi i necessari giunti, curve, riduttori e derivatori, sotto traccia, fornito e posato in opera / AP-PVC Rohrleitung d.63 mm / Tubazione in PVC per installazione a vista d.63 mm	m		26,40
15.31.05.02.c	Starre Rohrleitung aus PVC für Aufputzausführung / Starre Rohrleitung aus PVC inklusiv notwendige Muffen, Bögen, Reduzierer und Abzweiger in Aufputzausführung, fertig geliefert und montiert / Tubazione rigida in PVC per installazione a vista / Tubazione rigida in PVC inclusi i necessari giunti, curve, riduttori e derivatori, sotto traccia, fornito e posato in opera / AP-PVC Rohrleitung d.80 mm / Tubazione in PVC per installazione a vista d.80 mm	m		34,20
15.31.05.03	Steuerkabel für Unterputzausführung / Steuerkabel 2x1 mm² zum Ein- bzw. Ausschalten der Staubsaugerzentrale über die Saugdose; in flexiblen Schutzrohr mit Durchmesser 16 mm eingezogen; in Unterputzausführung fertig geliefert und montiert / Cavo di comando per realizzazione sotto traccia / Cavo di comando 2x1 mm² per accensione e spegnimento della centrale di aspirazione attraverso la presa di aspirazione; infilato in tubo flessibile diametro 16 mm; sotto traccia; fornito e posto in opera.	m		2,62
15.31.05.04	Steuerkabel für Aufputzausführung / Steuerkabel 2x1 mm² zum Ein- bzw. Ausschalten der Staubsaugerzentrale über die Saugdose; in starren Schutzrohr mit Durchmesser 16 mm eingezogen; in Aufputzausführung fertig geliefert und montiert / Cavo di comando per installazione a vista / Cavo di comando 2x1 mm² per accensione e spegnimento della centrale di aspirazione attraverso la presa di aspirazione; infilato in tubo rigido diametro 16 mm; sotto traccia; fornito e posto in opera.	m		4,44
15.31.06	Zubehör / Accessori
15.31.06.01	Zubehör / Accessori / Kit Reinigungszubehör / Kit Reinigungszubehör für rechteckige und quadratische Saugdosen bestehend aus: Wandhalterung; flexiblen Saugschlauch D.32 mm , Länge 9 mt komplett mit Dosenanschluss mit Funkfernsteuerung; Handrohr verchromt mit Luftregler und Funkfernsteuerung, Teleskopsaugrohr D32 verchromt; Set mit verschiedenen Bürsten und Düsen. / Set di accessori per pulizia / Set di accessori per pulizia per prese di aspirazione rettangolari e quadrate, composto da: supporto a parete, tubo di aspirazione flessibile d 32 mm, lunghezza 9 mt, completo di attacco presa e telecomando, tubo telescopico di aspirazione d 32, cromato; set di varie spazzole e boccagli.	St		365,00
15.32	Photovoltaikanlage / Die Gruppe 15.32 umfasst folgende Untergruppen: / 15.32.01 Komplette Photovoltaikanlagen / 15.32.02 Komponenten der Photovoltaikanlage / 15.32.03 Zubehöhr für Photovoltaikanlagen / Impianto fotovoltaico / Il gruppo 15.32 comprende i seguenti sottogruppi: / 15.32.01 Impianti fotovoltaici completi / 15.32.02 Componenti per impianti fotovoltaici / 15.32.03 Accessori per impianti fotovoltaici
15.32.01	Komplette Photovoltaikanlagen / Impianti fotovoltaici completi
15.32.01.01	Lieferung und Installation einer Photovoltaikanlage, bestehend aus: / - Starre Photovoltaikmodule aus Monocristallin-Siliziumzellen, mit hagelbeständigem Antireflex-Hartglas nach IEC61215 (mit Prüfbescheinigung für Test mit Ø 25 mm bei 23 m/s), Gehäuse aus Sandwich-Profilen und eloxiertem Alu-Rahmen mit Schutzklasse II, mit Wirkungsgrad > 20 %,, höchste Spannung der Anlage 1000 V, Leistungsgarantie 90 % nach 10 Jahren, 80 % nach 25 Jahren, Produktgarantie mind. 10 Jahre, einschliesslich Halterung und Befestigungssysteme aus rostfreiem Stahl geeignet für jede Dachstruktur. Inbegriffen sind darüber hinaus die By-Pass Dioden, die Verkabelung samt dazugehörenden Verlegesystemen, die Steckverbindungen samt erforderlichen Installationsdosen mit Schutzgrad IP 65, / Die Module müssen von einem unabhängigen Prüfanstalt nach den IEC-Normen 61215 und 61646 zertifiziert sein. / - Wechselrichter geeignet für die Größe und die Eigenschaften der Photovoltaikanlage, Gehäuse mit Schutzgrad IP 65, zum Netzanschluss ohne Transformator, komplett mit eingebautem Übergabeschutzsystem (SPI) gemäß der CEI 0-21 (in geltender Fassung), Oberwellenfilter, Erdschluss- Überwachung, LCD-Display und serieller Kommunikations-Schnittstelle. / Das Gerät muss den Vorschriften der CEI-Norm 0-21 in der geltenden Fassung entsprechen. / - Übergabeschutzvorrichtung (DI) bestehend aus einem zweipoligem Schütze in Modulbauweise mit Unterspannungsauslöser, Nennspannung 230 V, Gebrauchskategorie AC3, Nennstrom passend zur Leistung der Anlage, Montage im Parallel-Schaltschrank. / Einschliesslich aller erforderlichen Gleichstrom-Anschlussleitungen aus Kabeln des Typs H1Z2Z2-K, 1,5/1,5 kV, der Wechselstrom-Anschlussleitungen bis zur Parallel-Schalttafel, aus Kabeln des Typs FG16OR16 – 0,6/1 kV, sowie aller erforderlichen Steuer- und Kontrollleitungen, inklusive der dazugehörenden Verlegesysteme. / Im Preis ist weiters die Lieferung folgender Unterlagen inbegriffen: / - Konformitätserklärung der Photovoltaikmodule im Sinne der CEI EN 61215 und CEI EN 61646 / - Bedienungsanleitung und Wartungsbuch der installierten Geräte mit Angabe der Matrikelnummer / - Produktgarantie der installierten Geräte / - Leistungsgarantie der installierten Geräte. / Im Preis ist schließlich die erforderliche Mauerbeihilfe inbegriffen. / Fornitura e installazione di impianto fotovoltaico completo, comprendente: / - Moduli fotovoltaici a struttura rigida composti da celle solari in silicio monocristallino, con vetro temperato antiriflesso resistente alla grandine secondo IEC IEC61215 (con certificazione di test di resistenza con Ø 25 mm a 23 m/s), involucro realizzato mediante profilati sandwich e telaio in alluminio anodizzato in classe di isolamento II, con, efficienza di conversione > 20 %, tensione massima di sistema 1000 V, garanzia di prestazione del 90 % in 10 anni e del 80 % in 25 anni, garanzia di prodotto 10 anni, comprensivo di struttura di sostegno in acciaio inox idonea per qualsiasi tipo di tetto. Sono altresì compresi i diodi di bypass, i necessari cablaggi, i cavidotti, i connettori e relative scatole con grado di protezione meccanica IP 65. / I moduli devono essere certificati da un organismo indipendente che ne attesti la conformità alle norme IEC 61215 e IEC 61646. / - Convertitore fotovoltaico, adatto alle dimensioni e alle caratteristiche dell’impianto, in contenitore con grado di protezione meccanica IP 65, connessione in rete realizzata senza trasformatore, completo di sistema di protezione di interfaccia (SPI) incorporato conforme a CEI 0-21 (nella vigente versione), filtri, dispositivo di controllo di isolamento, display a cristalli liquidi, interfaccia di comunicazione seriale. / L’apparecchio deve essere conforme alle prescrizioni della norma CEI 0-21 nella vigente versione, / - Dispositivo di interfaccia (DI) composto da contattore bipolare modulare comandato da bobina di minima tensione, tensione nominale 230 V, categoria di impiego AC3, corrente nominale commisurata alla potenza dell’impianto, montaggio nel quadro elettrico di parallelo. / Sono compresi tutti gli occorrenti collegamenti elettrici in corrente continua, da realizzarsi mediane cavi di tipo H1Z2Z2-K, 1,5/1,5 kV, i collegamenti elettrici in corrente alternata fino al quadro elettrico di parallelo, eseguiti con cavi di tipo FG16OR16 – 0,6/1 kV e tutte le necessarie linee elettriche di comando e controllo, inclusi gli occorrenti sistemi di posa. / Nel prezzo è compresa inoltre la fornitura della seguente documentazione: / - dichiarazione di conformità dei moduli fotovoltaici alle norme CEI EN 61215 e CEI EN 61646 / - manuale d’uso e manutenzione degli apparecchi installati, con specificazione del numero di matricola / - garanzia di prodotto sugli apparecchi installati / - garanzia di prestazione degli apparecchi installati / Nel prezzo sono infine comprese le occorrenti assistenze murarie.
15.32.01.01.a	Lieferung und Installation einer Photovoltaikanlage, bestehend aus: / - Starre Photovoltaikmodule aus Monocristallin-Siliziumzellen, mit hagelbeständigem Antireflex-Hartglas nach IEC61215 (mit Prüfbescheinigung für Test mit Ø 25 mm bei 23 m/s), Gehäuse aus Sandwich-Profilen und eloxiertem Alu-Rahmen mit Schutzklasse II, mit Wirkungsgrad > 20 %,, höchste Spannung der Anlage 1000 V, Leistungsgarantie 90 % nach 10 Jahren, 80 % nach 25 Jahren, Produktgarantie mind. 10 Jahre, einschliesslich Halterung und Befestigungssysteme aus rostfreiem Stahl geeignet für jede Dachstruktur. Inbegriffen sind darüber hinaus die By-Pass Dioden, die Verkabelung samt dazugehörenden Verlegesystemen, die Steckverbindungen samt erforderlichen Installationsdosen mit Schutzgrad IP 65, / Die Module müssen von einem unabhängigen Prüfanstalt nach den IEC-Normen 61215 und 61646 zertifiziert sein. / - Wechselrichter geeignet für die Größe und die Eigenschaften der Photovoltaikanlage, Gehäuse mit Schutzgrad IP 65, zum Netzanschluss ohne Transformator, komplett mit eingebautem Übergabeschutzsystem (SPI) gemäß der CEI 0-21 (in geltender Fassung), Oberwellenfilter, Erdschluss- Überwachung, LCD-Display und serieller Kommunikations-Schnittstelle. / Das Gerät muss den Vorschriften der CEI-Norm 0-21 in der geltenden Fassung entsprechen. / - Übergabeschutzvorrichtung (DI) bestehend aus einem zweipoligem Schütze in Modulbauweise mit Unterspannungsauslöser, Nennspannung 230 V, Gebrauchskategorie AC3, Nennstrom passend zur Leistung der Anlage, Montage im Parallel-Schaltschrank. / Einschliesslich aller erforderlichen Gleichstrom-Anschlussleitungen aus Kabeln des Typs H1Z2Z2-K, 1,5/1,5 kV, der Wechselstrom-Anschlussleitungen bis zur Parallel-Schalttafel, aus Kabeln des Typs FG16OR16 – 0,6/1 kV, sowie aller erforderlichen Steuer- und Kontrollleitungen, inklusive der dazugehörenden Verlegesysteme. / Im Preis ist weiters die Lieferung folgender Unterlagen inbegriffen: / - Konformitätserklärung der Photovoltaikmodule im Sinne der CEI EN 61215 und CEI EN 61646 / - Bedienungsanleitung und Wartungsbuch der installierten Geräte mit Angabe der Matrikelnummer / - Produktgarantie der installierten Geräte / - Leistungsgarantie der installierten Geräte. / Im Preis ist schließlich die erforderliche Mauerbeihilfe inbegriffen. / Fornitura e installazione di impianto fotovoltaico completo, comprendente: / - Moduli fotovoltaici a struttura rigida composti da celle solari in silicio monocristallino, con vetro temperato antiriflesso resistente alla grandine secondo IEC IEC61215 (con certificazione di test di resistenza con Ø 25 mm a 23 m/s), involucro realizzato mediante profilati sandwich e telaio in alluminio anodizzato in classe di isolamento II, con, efficienza di conversione > 20 %, tensione massima di sistema 1000 V, garanzia di prestazione del 90 % in 10 anni e del 80 % in 25 anni, garanzia di prodotto 10 anni, comprensivo di struttura di sostegno in acciaio inox idonea per qualsiasi tipo di tetto. Sono altresì compresi i diodi di bypass, i necessari cablaggi, i cavidotti, i connettori e relative scatole con grado di protezione meccanica IP 65. / I moduli devono essere certificati da un organismo indipendente che ne attesti la conformità alle norme IEC 61215 e IEC 61646. / - Convertitore fotovoltaico, adatto alle dimensioni e alle caratteristiche dell’impianto, in contenitore con grado di protezione meccanica IP 65, connessione in rete realizzata senza trasformatore, completo di sistema di protezione di interfaccia (SPI) incorporato conforme a CEI 0-21 (nella vigente versione), filtri, dispositivo di controllo di isolamento, display a cristalli liquidi, interfaccia di comunicazione seriale. / L’apparecchio deve essere conforme alle prescrizioni della norma CEI 0-21 nella vigente versione, / - Dispositivo di interfaccia (DI) composto da contattore bipolare modulare comandato da bobina di minima tensione, tensione nominale 230 V, categoria di impiego AC3, corrente nominale commisurata alla potenza dell’impianto, montaggio nel quadro elettrico di parallelo. / Sono compresi tutti gli occorrenti collegamenti elettrici in corrente continua, da realizzarsi mediane cavi di tipo H1Z2Z2-K, 1,5/1,5 kV, i collegamenti elettrici in corrente alternata fino al quadro elettrico di parallelo, eseguiti con cavi di tipo FG16OR16 – 0,6/1 kV e tutte le necessarie linee elettriche di comando e controllo, inclusi gli occorrenti sistemi di posa. / Nel prezzo è compresa inoltre la fornitura della seguente documentazione: / - dichiarazione di conformità dei moduli fotovoltaici alle norme CEI EN 61215 e CEI EN 61646 / - manuale d’uso e manutenzione degli apparecchi installati, con specificazione del numero di matricola / - garanzia di prodotto sugli apparecchi installati / - garanzia di prestazione degli apparecchi installati / Nel prezzo sono infine comprese le occorrenti assistenze murarie. / Nennleistung (STC) der Anlage bis zu 1 kW / Potenza nominale (STC) dell’impianto: fino a 1 kW	St		3268,32
15.32.01.01.b	Lieferung und Installation einer Photovoltaikanlage, bestehend aus: / - Starre Photovoltaikmodule aus Monocristallin-Siliziumzellen, mit hagelbeständigem Antireflex-Hartglas nach IEC61215 (mit Prüfbescheinigung für Test mit Ø 25 mm bei 23 m/s), Gehäuse aus Sandwich-Profilen und eloxiertem Alu-Rahmen mit Schutzklasse II, mit Wirkungsgrad > 20 %,, höchste Spannung der Anlage 1000 V, Leistungsgarantie 90 % nach 10 Jahren, 80 % nach 25 Jahren, Produktgarantie mind. 10 Jahre, einschliesslich Halterung und Befestigungssysteme aus rostfreiem Stahl geeignet für jede Dachstruktur. Inbegriffen sind darüber hinaus die By-Pass Dioden, die Verkabelung samt dazugehörenden Verlegesystemen, die Steckverbindungen samt erforderlichen Installationsdosen mit Schutzgrad IP 65, / Die Module müssen von einem unabhängigen Prüfanstalt nach den IEC-Normen 61215 und 61646 zertifiziert sein. / - Wechselrichter geeignet für die Größe und die Eigenschaften der Photovoltaikanlage, Gehäuse mit Schutzgrad IP 65, zum Netzanschluss ohne Transformator, komplett mit eingebautem Übergabeschutzsystem (SPI) gemäß der CEI 0-21 (in geltender Fassung), Oberwellenfilter, Erdschluss- Überwachung, LCD-Display und serieller Kommunikations-Schnittstelle. / Das Gerät muss den Vorschriften der CEI-Norm 0-21 in der geltenden Fassung entsprechen. / - Übergabeschutzvorrichtung (DI) bestehend aus einem zweipoligem Schütze in Modulbauweise mit Unterspannungsauslöser, Nennspannung 230 V, Gebrauchskategorie AC3, Nennstrom passend zur Leistung der Anlage, Montage im Parallel-Schaltschrank. / Einschliesslich aller erforderlichen Gleichstrom-Anschlussleitungen aus Kabeln des Typs H1Z2Z2-K, 1,5/1,5 kV, der Wechselstrom-Anschlussleitungen bis zur Parallel-Schalttafel, aus Kabeln des Typs FG16OR16 – 0,6/1 kV, sowie aller erforderlichen Steuer- und Kontrollleitungen, inklusive der dazugehörenden Verlegesysteme. / Im Preis ist weiters die Lieferung folgender Unterlagen inbegriffen: / - Konformitätserklärung der Photovoltaikmodule im Sinne der CEI EN 61215 und CEI EN 61646 / - Bedienungsanleitung und Wartungsbuch der installierten Geräte mit Angabe der Matrikelnummer / - Produktgarantie der installierten Geräte / - Leistungsgarantie der installierten Geräte. / Im Preis ist schließlich die erforderliche Mauerbeihilfe inbegriffen. / Fornitura e installazione di impianto fotovoltaico completo, comprendente: / - Moduli fotovoltaici a struttura rigida composti da celle solari in silicio monocristallino, con vetro temperato antiriflesso resistente alla grandine secondo IEC IEC61215 (con certificazione di test di resistenza con Ø 25 mm a 23 m/s), involucro realizzato mediante profilati sandwich e telaio in alluminio anodizzato in classe di isolamento II, con, efficienza di conversione > 20 %, tensione massima di sistema 1000 V, garanzia di prestazione del 90 % in 10 anni e del 80 % in 25 anni, garanzia di prodotto 10 anni, comprensivo di struttura di sostegno in acciaio inox idonea per qualsiasi tipo di tetto. Sono altresì compresi i diodi di bypass, i necessari cablaggi, i cavidotti, i connettori e relative scatole con grado di protezione meccanica IP 65. / I moduli devono essere certificati da un organismo indipendente che ne attesti la conformità alle norme IEC 61215 e IEC 61646. / - Convertitore fotovoltaico, adatto alle dimensioni e alle caratteristiche dell’impianto, in contenitore con grado di protezione meccanica IP 65, connessione in rete realizzata senza trasformatore, completo di sistema di protezione di interfaccia (SPI) incorporato conforme a CEI 0-21 (nella vigente versione), filtri, dispositivo di controllo di isolamento, display a cristalli liquidi, interfaccia di comunicazione seriale. / L’apparecchio deve essere conforme alle prescrizioni della norma CEI 0-21 nella vigente versione, / - Dispositivo di interfaccia (DI) composto da contattore bipolare modulare comandato da bobina di minima tensione, tensione nominale 230 V, categoria di impiego AC3, corrente nominale commisurata alla potenza dell’impianto, montaggio nel quadro elettrico di parallelo. / Sono compresi tutti gli occorrenti collegamenti elettrici in corrente continua, da realizzarsi mediane cavi di tipo H1Z2Z2-K, 1,5/1,5 kV, i collegamenti elettrici in corrente alternata fino al quadro elettrico di parallelo, eseguiti con cavi di tipo FG16OR16 – 0,6/1 kV e tutte le necessarie linee elettriche di comando e controllo, inclusi gli occorrenti sistemi di posa. / Nel prezzo è compresa inoltre la fornitura della seguente documentazione: / - dichiarazione di conformità dei moduli fotovoltaici alle norme CEI EN 61215 e CEI EN 61646 / - manuale d’uso e manutenzione degli apparecchi installati, con specificazione del numero di matricola / - garanzia di prodotto sugli apparecchi installati / - garanzia di prestazione degli apparecchi installati / Nel prezzo sono infine comprese le occorrenti assistenze murarie. / Nennleistung (STC) der Anlage: über 1 kW bis zu 2 kW / Potenza nominale (STC) dell’impianto: oltre 1 kW fino a 2 kW	St		5107,84
15.32.01.01.c	Lieferung und Installation einer Photovoltaikanlage, bestehend aus: / - Starre Photovoltaikmodule aus Monocristallin-Siliziumzellen, mit hagelbeständigem Antireflex-Hartglas nach IEC61215 (mit Prüfbescheinigung für Test mit Ø 25 mm bei 23 m/s), Gehäuse aus Sandwich-Profilen und eloxiertem Alu-Rahmen mit Schutzklasse II, mit Wirkungsgrad > 20 %,, höchste Spannung der Anlage 1000 V, Leistungsgarantie 90 % nach 10 Jahren, 80 % nach 25 Jahren, Produktgarantie mind. 10 Jahre, einschliesslich Halterung und Befestigungssysteme aus rostfreiem Stahl geeignet für jede Dachstruktur. Inbegriffen sind darüber hinaus die By-Pass Dioden, die Verkabelung samt dazugehörenden Verlegesystemen, die Steckverbindungen samt erforderlichen Installationsdosen mit Schutzgrad IP 65, / Die Module müssen von einem unabhängigen Prüfanstalt nach den IEC-Normen 61215 und 61646 zertifiziert sein. / - Wechselrichter geeignet für die Größe und die Eigenschaften der Photovoltaikanlage, Gehäuse mit Schutzgrad IP 65, zum Netzanschluss ohne Transformator, komplett mit eingebautem Übergabeschutzsystem (SPI) gemäß der CEI 0-21 (in geltender Fassung), Oberwellenfilter, Erdschluss- Überwachung, LCD-Display und serieller Kommunikations-Schnittstelle. / Das Gerät muss den Vorschriften der CEI-Norm 0-21 in der geltenden Fassung entsprechen. / - Übergabeschutzvorrichtung (DI) bestehend aus einem zweipoligem Schütze in Modulbauweise mit Unterspannungsauslöser, Nennspannung 230 V, Gebrauchskategorie AC3, Nennstrom passend zur Leistung der Anlage, Montage im Parallel-Schaltschrank. / Einschliesslich aller erforderlichen Gleichstrom-Anschlussleitungen aus Kabeln des Typs H1Z2Z2-K, 1,5/1,5 kV, der Wechselstrom-Anschlussleitungen bis zur Parallel-Schalttafel, aus Kabeln des Typs FG16OR16 – 0,6/1 kV, sowie aller erforderlichen Steuer- und Kontrollleitungen, inklusive der dazugehörenden Verlegesysteme. / Im Preis ist weiters die Lieferung folgender Unterlagen inbegriffen: / - Konformitätserklärung der Photovoltaikmodule im Sinne der CEI EN 61215 und CEI EN 61646 / - Bedienungsanleitung und Wartungsbuch der installierten Geräte mit Angabe der Matrikelnummer / - Produktgarantie der installierten Geräte / - Leistungsgarantie der installierten Geräte. / Im Preis ist schließlich die erforderliche Mauerbeihilfe inbegriffen. / Fornitura e installazione di impianto fotovoltaico completo, comprendente: / - Moduli fotovoltaici a struttura rigida composti da celle solari in silicio monocristallino, con vetro temperato antiriflesso resistente alla grandine secondo IEC IEC61215 (con certificazione di test di resistenza con Ø 25 mm a 23 m/s), involucro realizzato mediante profilati sandwich e telaio in alluminio anodizzato in classe di isolamento II, con, efficienza di conversione > 20 %, tensione massima di sistema 1000 V, garanzia di prestazione del 90 % in 10 anni e del 80 % in 25 anni, garanzia di prodotto 10 anni, comprensivo di struttura di sostegno in acciaio inox idonea per qualsiasi tipo di tetto. Sono altresì compresi i diodi di bypass, i necessari cablaggi, i cavidotti, i connettori e relative scatole con grado di protezione meccanica IP 65. / I moduli devono essere certificati da un organismo indipendente che ne attesti la conformità alle norme IEC 61215 e IEC 61646. / - Convertitore fotovoltaico, adatto alle dimensioni e alle caratteristiche dell’impianto, in contenitore con grado di protezione meccanica IP 65, connessione in rete realizzata senza trasformatore, completo di sistema di protezione di interfaccia (SPI) incorporato conforme a CEI 0-21 (nella vigente versione), filtri, dispositivo di controllo di isolamento, display a cristalli liquidi, interfaccia di comunicazione seriale. / L’apparecchio deve essere conforme alle prescrizioni della norma CEI 0-21 nella vigente versione, / - Dispositivo di interfaccia (DI) composto da contattore bipolare modulare comandato da bobina di minima tensione, tensione nominale 230 V, categoria di impiego AC3, corrente nominale commisurata alla potenza dell’impianto, montaggio nel quadro elettrico di parallelo. / Sono compresi tutti gli occorrenti collegamenti elettrici in corrente continua, da realizzarsi mediane cavi di tipo H1Z2Z2-K, 1,5/1,5 kV, i collegamenti elettrici in corrente alternata fino al quadro elettrico di parallelo, eseguiti con cavi di tipo FG16OR16 – 0,6/1 kV e tutte le necessarie linee elettriche di comando e controllo, inclusi gli occorrenti sistemi di posa. / Nel prezzo è compresa inoltre la fornitura della seguente documentazione: / - dichiarazione di conformità dei moduli fotovoltaici alle norme CEI EN 61215 e CEI EN 61646 / - manuale d’uso e manutenzione degli apparecchi installati, con specificazione del numero di matricola / - garanzia di prodotto sugli apparecchi installati / - garanzia di prestazione degli apparecchi installati / Nel prezzo sono infine comprese le occorrenti assistenze murarie. / Nennleistung (STC) der Anlage: über 2 kW bis zu 3 kW / Potenza nominale (STC) dell’impianto: oltre 2 kW fino a 3 kW	St		6908,66
15.32.01.01.d	Lieferung und Installation einer Photovoltaikanlage, bestehend aus: / - Starre Photovoltaikmodule aus Monocristallin-Siliziumzellen, mit hagelbeständigem Antireflex-Hartglas nach IEC61215 (mit Prüfbescheinigung für Test mit Ø 25 mm bei 23 m/s), Gehäuse aus Sandwich-Profilen und eloxiertem Alu-Rahmen mit Schutzklasse II, mit Wirkungsgrad > 20 %,, höchste Spannung der Anlage 1000 V, Leistungsgarantie 90 % nach 10 Jahren, 80 % nach 25 Jahren, Produktgarantie mind. 10 Jahre, einschliesslich Halterung und Befestigungssysteme aus rostfreiem Stahl geeignet für jede Dachstruktur. Inbegriffen sind darüber hinaus die By-Pass Dioden, die Verkabelung samt dazugehörenden Verlegesystemen, die Steckverbindungen samt erforderlichen Installationsdosen mit Schutzgrad IP 65, / Die Module müssen von einem unabhängigen Prüfanstalt nach den IEC-Normen 61215 und 61646 zertifiziert sein. / - Wechselrichter geeignet für die Größe und die Eigenschaften der Photovoltaikanlage, Gehäuse mit Schutzgrad IP 65, zum Netzanschluss ohne Transformator, komplett mit eingebautem Übergabeschutzsystem (SPI) gemäß der CEI 0-21 (in geltender Fassung), Oberwellenfilter, Erdschluss- Überwachung, LCD-Display und serieller Kommunikations-Schnittstelle. / Das Gerät muss den Vorschriften der CEI-Norm 0-21 in der geltenden Fassung entsprechen. / - Übergabeschutzvorrichtung (DI) bestehend aus einem zweipoligem Schütze in Modulbauweise mit Unterspannungsauslöser, Nennspannung 230 V, Gebrauchskategorie AC3, Nennstrom passend zur Leistung der Anlage, Montage im Parallel-Schaltschrank. / Einschliesslich aller erforderlichen Gleichstrom-Anschlussleitungen aus Kabeln des Typs H1Z2Z2-K, 1,5/1,5 kV, der Wechselstrom-Anschlussleitungen bis zur Parallel-Schalttafel, aus Kabeln des Typs FG16OR16 – 0,6/1 kV, sowie aller erforderlichen Steuer- und Kontrollleitungen, inklusive der dazugehörenden Verlegesysteme. / Im Preis ist weiters die Lieferung folgender Unterlagen inbegriffen: / - Konformitätserklärung der Photovoltaikmodule im Sinne der CEI EN 61215 und CEI EN 61646 / - Bedienungsanleitung und Wartungsbuch der installierten Geräte mit Angabe der Matrikelnummer / - Produktgarantie der installierten Geräte / - Leistungsgarantie der installierten Geräte. / Im Preis ist schließlich die erforderliche Mauerbeihilfe inbegriffen. / Fornitura e installazione di impianto fotovoltaico completo, comprendente: / - Moduli fotovoltaici a struttura rigida composti da celle solari in silicio monocristallino, con vetro temperato antiriflesso resistente alla grandine secondo IEC IEC61215 (con certificazione di test di resistenza con Ø 25 mm a 23 m/s), involucro realizzato mediante profilati sandwich e telaio in alluminio anodizzato in classe di isolamento II, con, efficienza di conversione > 20 %, tensione massima di sistema 1000 V, garanzia di prestazione del 90 % in 10 anni e del 80 % in 25 anni, garanzia di prodotto 10 anni, comprensivo di struttura di sostegno in acciaio inox idonea per qualsiasi tipo di tetto. Sono altresì compresi i diodi di bypass, i necessari cablaggi, i cavidotti, i connettori e relative scatole con grado di protezione meccanica IP 65. / I moduli devono essere certificati da un organismo indipendente che ne attesti la conformità alle norme IEC 61215 e IEC 61646. / - Convertitore fotovoltaico, adatto alle dimensioni e alle caratteristiche dell’impianto, in contenitore con grado di protezione meccanica IP 65, connessione in rete realizzata senza trasformatore, completo di sistema di protezione di interfaccia (SPI) incorporato conforme a CEI 0-21 (nella vigente versione), filtri, dispositivo di controllo di isolamento, display a cristalli liquidi, interfaccia di comunicazione seriale. / L’apparecchio deve essere conforme alle prescrizioni della norma CEI 0-21 nella vigente versione, / - Dispositivo di interfaccia (DI) composto da contattore bipolare modulare comandato da bobina di minima tensione, tensione nominale 230 V, categoria di impiego AC3, corrente nominale commisurata alla potenza dell’impianto, montaggio nel quadro elettrico di parallelo. / Sono compresi tutti gli occorrenti collegamenti elettrici in corrente continua, da realizzarsi mediane cavi di tipo H1Z2Z2-K, 1,5/1,5 kV, i collegamenti elettrici in corrente alternata fino al quadro elettrico di parallelo, eseguiti con cavi di tipo FG16OR16 – 0,6/1 kV e tutte le necessarie linee elettriche di comando e controllo, inclusi gli occorrenti sistemi di posa. / Nel prezzo è compresa inoltre la fornitura della seguente documentazione: / - dichiarazione di conformità dei moduli fotovoltaici alle norme CEI EN 61215 e CEI EN 61646 / - manuale d’uso e manutenzione degli apparecchi installati, con specificazione del numero di matricola / - garanzia di prodotto sugli apparecchi installati / - garanzia di prestazione degli apparecchi installati / Nel prezzo sono infine comprese le occorrenti assistenze murarie. / Nennleistung (STC) der Anlage: über 3 kW bis zu 4 kW / Potenza nominale (STC) dell’impianto: oltre 3 kW fino a 4 kW	St		8714,46
15.32.01.01.e	Lieferung und Installation einer Photovoltaikanlage, bestehend aus: / - Starre Photovoltaikmodule aus Monocristallin-Siliziumzellen, mit hagelbeständigem Antireflex-Hartglas nach IEC61215 (mit Prüfbescheinigung für Test mit Ø 25 mm bei 23 m/s), Gehäuse aus Sandwich-Profilen und eloxiertem Alu-Rahmen mit Schutzklasse II, mit Wirkungsgrad > 20 %,, höchste Spannung der Anlage 1000 V, Leistungsgarantie 90 % nach 10 Jahren, 80 % nach 25 Jahren, Produktgarantie mind. 10 Jahre, einschliesslich Halterung und Befestigungssysteme aus rostfreiem Stahl geeignet für jede Dachstruktur. Inbegriffen sind darüber hinaus die By-Pass Dioden, die Verkabelung samt dazugehörenden Verlegesystemen, die Steckverbindungen samt erforderlichen Installationsdosen mit Schutzgrad IP 65, / Die Module müssen von einem unabhängigen Prüfanstalt nach den IEC-Normen 61215 und 61646 zertifiziert sein. / - Wechselrichter geeignet für die Größe und die Eigenschaften der Photovoltaikanlage, Gehäuse mit Schutzgrad IP 65, zum Netzanschluss ohne Transformator, komplett mit eingebautem Übergabeschutzsystem (SPI) gemäß der CEI 0-21 (in geltender Fassung), Oberwellenfilter, Erdschluss- Überwachung, LCD-Display und serieller Kommunikations-Schnittstelle. / Das Gerät muss den Vorschriften der CEI-Norm 0-21 in der geltenden Fassung entsprechen. / - Übergabeschutzvorrichtung (DI) bestehend aus einem zweipoligem Schütze in Modulbauweise mit Unterspannungsauslöser, Nennspannung 230 V, Gebrauchskategorie AC3, Nennstrom passend zur Leistung der Anlage, Montage im Parallel-Schaltschrank. / Einschliesslich aller erforderlichen Gleichstrom-Anschlussleitungen aus Kabeln des Typs H1Z2Z2-K, 1,5/1,5 kV, der Wechselstrom-Anschlussleitungen bis zur Parallel-Schalttafel, aus Kabeln des Typs FG16OR16 – 0,6/1 kV, sowie aller erforderlichen Steuer- und Kontrollleitungen, inklusive der dazugehörenden Verlegesysteme. / Im Preis ist weiters die Lieferung folgender Unterlagen inbegriffen: / - Konformitätserklärung der Photovoltaikmodule im Sinne der CEI EN 61215 und CEI EN 61646 / - Bedienungsanleitung und Wartungsbuch der installierten Geräte mit Angabe der Matrikelnummer / - Produktgarantie der installierten Geräte / - Leistungsgarantie der installierten Geräte. / Im Preis ist schließlich die erforderliche Mauerbeihilfe inbegriffen. / Fornitura e installazione di impianto fotovoltaico completo, comprendente: / - Moduli fotovoltaici a struttura rigida composti da celle solari in silicio monocristallino, con vetro temperato antiriflesso resistente alla grandine secondo IEC IEC61215 (con certificazione di test di resistenza con Ø 25 mm a 23 m/s), involucro realizzato mediante profilati sandwich e telaio in alluminio anodizzato in classe di isolamento II, con, efficienza di conversione > 20 %, tensione massima di sistema 1000 V, garanzia di prestazione del 90 % in 10 anni e del 80 % in 25 anni, garanzia di prodotto 10 anni, comprensivo di struttura di sostegno in acciaio inox idonea per qualsiasi tipo di tetto. Sono altresì compresi i diodi di bypass, i necessari cablaggi, i cavidotti, i connettori e relative scatole con grado di protezione meccanica IP 65. / I moduli devono essere certificati da un organismo indipendente che ne attesti la conformità alle norme IEC 61215 e IEC 61646. / - Convertitore fotovoltaico, adatto alle dimensioni e alle caratteristiche dell’impianto, in contenitore con grado di protezione meccanica IP 65, connessione in rete realizzata senza trasformatore, completo di sistema di protezione di interfaccia (SPI) incorporato conforme a CEI 0-21 (nella vigente versione), filtri, dispositivo di controllo di isolamento, display a cristalli liquidi, interfaccia di comunicazione seriale. / L’apparecchio deve essere conforme alle prescrizioni della norma CEI 0-21 nella vigente versione, / - Dispositivo di interfaccia (DI) composto da contattore bipolare modulare comandato da bobina di minima tensione, tensione nominale 230 V, categoria di impiego AC3, corrente nominale commisurata alla potenza dell’impianto, montaggio nel quadro elettrico di parallelo. / Sono compresi tutti gli occorrenti collegamenti elettrici in corrente continua, da realizzarsi mediane cavi di tipo H1Z2Z2-K, 1,5/1,5 kV, i collegamenti elettrici in corrente alternata fino al quadro elettrico di parallelo, eseguiti con cavi di tipo FG16OR16 – 0,6/1 kV e tutte le necessarie linee elettriche di comando e controllo, inclusi gli occorrenti sistemi di posa. / Nel prezzo è compresa inoltre la fornitura della seguente documentazione: / - dichiarazione di conformità dei moduli fotovoltaici alle norme CEI EN 61215 e CEI EN 61646 / - manuale d’uso e manutenzione degli apparecchi installati, con specificazione del numero di matricola / - garanzia di prodotto sugli apparecchi installati / - garanzia di prestazione degli apparecchi installati / Nel prezzo sono infine comprese le occorrenti assistenze murarie. / Nennleistung (STC) der Anlage: über 4 kW bis zu 5 kW / Potenza nominale (STC) dell’impianto: oltre 4 kW fino a 5 kW	St		10530,78
15.32.01.01.f	Lieferung und Installation einer Photovoltaikanlage, bestehend aus: / - Starre Photovoltaikmodule aus Monocristallin-Siliziumzellen, mit hagelbeständigem Antireflex-Hartglas nach IEC61215 (mit Prüfbescheinigung für Test mit Ø 25 mm bei 23 m/s), Gehäuse aus Sandwich-Profilen und eloxiertem Alu-Rahmen mit Schutzklasse II, mit Wirkungsgrad > 20 %,, höchste Spannung der Anlage 1000 V, Leistungsgarantie 90 % nach 10 Jahren, 80 % nach 25 Jahren, Produktgarantie mind. 10 Jahre, einschliesslich Halterung und Befestigungssysteme aus rostfreiem Stahl geeignet für jede Dachstruktur. Inbegriffen sind darüber hinaus die By-Pass Dioden, die Verkabelung samt dazugehörenden Verlegesystemen, die Steckverbindungen samt erforderlichen Installationsdosen mit Schutzgrad IP 65, / Die Module müssen von einem unabhängigen Prüfanstalt nach den IEC-Normen 61215 und 61646 zertifiziert sein. / - Wechselrichter geeignet für die Größe und die Eigenschaften der Photovoltaikanlage, Gehäuse mit Schutzgrad IP 65, zum Netzanschluss ohne Transformator, komplett mit eingebautem Übergabeschutzsystem (SPI) gemäß der CEI 0-21 (in geltender Fassung), Oberwellenfilter, Erdschluss- Überwachung, LCD-Display und serieller Kommunikations-Schnittstelle. / Das Gerät muss den Vorschriften der CEI-Norm 0-21 in der geltenden Fassung entsprechen. / - Übergabeschutzvorrichtung (DI) bestehend aus einem zweipoligem Schütze in Modulbauweise mit Unterspannungsauslöser, Nennspannung 230 V, Gebrauchskategorie AC3, Nennstrom passend zur Leistung der Anlage, Montage im Parallel-Schaltschrank. / Einschliesslich aller erforderlichen Gleichstrom-Anschlussleitungen aus Kabeln des Typs H1Z2Z2-K, 1,5/1,5 kV, der Wechselstrom-Anschlussleitungen bis zur Parallel-Schalttafel, aus Kabeln des Typs FG16OR16 – 0,6/1 kV, sowie aller erforderlichen Steuer- und Kontrollleitungen, inklusive der dazugehörenden Verlegesysteme. / Im Preis ist weiters die Lieferung folgender Unterlagen inbegriffen: / - Konformitätserklärung der Photovoltaikmodule im Sinne der CEI EN 61215 und CEI EN 61646 / - Bedienungsanleitung und Wartungsbuch der installierten Geräte mit Angabe der Matrikelnummer / - Produktgarantie der installierten Geräte / - Leistungsgarantie der installierten Geräte. / Im Preis ist schließlich die erforderliche Mauerbeihilfe inbegriffen. / Fornitura e installazione di impianto fotovoltaico completo, comprendente: / - Moduli fotovoltaici a struttura rigida composti da celle solari in silicio monocristallino, con vetro temperato antiriflesso resistente alla grandine secondo IEC IEC61215 (con certificazione di test di resistenza con Ø 25 mm a 23 m/s), involucro realizzato mediante profilati sandwich e telaio in alluminio anodizzato in classe di isolamento II, con, efficienza di conversione > 20 %, tensione massima di sistema 1000 V, garanzia di prestazione del 90 % in 10 anni e del 80 % in 25 anni, garanzia di prodotto 10 anni, comprensivo di struttura di sostegno in acciaio inox idonea per qualsiasi tipo di tetto. Sono altresì compresi i diodi di bypass, i necessari cablaggi, i cavidotti, i connettori e relative scatole con grado di protezione meccanica IP 65. / I moduli devono essere certificati da un organismo indipendente che ne attesti la conformità alle norme IEC 61215 e IEC 61646. / - Convertitore fotovoltaico, adatto alle dimensioni e alle caratteristiche dell’impianto, in contenitore con grado di protezione meccanica IP 65, connessione in rete realizzata senza trasformatore, completo di sistema di protezione di interfaccia (SPI) incorporato conforme a CEI 0-21 (nella vigente versione), filtri, dispositivo di controllo di isolamento, display a cristalli liquidi, interfaccia di comunicazione seriale. / L’apparecchio deve essere conforme alle prescrizioni della norma CEI 0-21 nella vigente versione, / - Dispositivo di interfaccia (DI) composto da contattore bipolare modulare comandato da bobina di minima tensione, tensione nominale 230 V, categoria di impiego AC3, corrente nominale commisurata alla potenza dell’impianto, montaggio nel quadro elettrico di parallelo. / Sono compresi tutti gli occorrenti collegamenti elettrici in corrente continua, da realizzarsi mediane cavi di tipo H1Z2Z2-K, 1,5/1,5 kV, i collegamenti elettrici in corrente alternata fino al quadro elettrico di parallelo, eseguiti con cavi di tipo FG16OR16 – 0,6/1 kV e tutte le necessarie linee elettriche di comando e controllo, inclusi gli occorrenti sistemi di posa. / Nel prezzo è compresa inoltre la fornitura della seguente documentazione: / - dichiarazione di conformità dei moduli fotovoltaici alle norme CEI EN 61215 e CEI EN 61646 / - manuale d’uso e manutenzione degli apparecchi installati, con specificazione del numero di matricola / - garanzia di prodotto sugli apparecchi installati / - garanzia di prestazione degli apparecchi installati / Nel prezzo sono infine comprese le occorrenti assistenze murarie. / Nennleistung (STC) der Anlage: über 5 kW bis zu 6 kW / Potenza nominale (STC) dell’impianto: oltre 5 kW fino a 6 kW	St		12282,29
15.32.02	Komponenten der Photovoltaikanlage / Componenti per impianti fotovoltaici
15.32.02.01	Photovoltaikmodule in starrer Ausführung, bestehend aus Monokristallin-Siliziumzellen mit hagelbeständigem Antireflex-Hartglas nach IEC61215 (mit Prüfbescheinigung für Test mit Ø 25 mm bei 23 m/s), Rahmen aus eloxiertem Alu und Struktur geeignet für Zonen mit höher Schneelast (bis 240 kg/m²), windfest nach den geltenden Normbedingungen, Wirkungsgrad > 20 %, max. Spannung der Anlage 1000 V, Schutzklasse II. / Einschließlich Befestigungssystem aus rostfreiem Stahl zur Befestigung der Module an die Dachstriktut bzw. an die eigens vorbereitete Halterungsstruktur (diese ausgeschlossen). / Inbegriffen sind darüber hinaus die By-Pass Dioden, die Verkabelung samt dazugehörenden Verlegesystemen, die Steckverbindungen samt erforderlichen Installationsdosen mit Schutzgrad IP 65. / Die Module müssen von einem unabhängigen Prüfanstalt nach den IEC-Normen 61215 und 61646 zertifiziert sein. / Betriebstemperatur: -40 / +85 °C / Produkt-Garantie: mind. 10 Jahre / Leistungsgarantie: / - 25 Jahre > 80% der Nennleistung / - 12 Jahre > 90% der Nennleistung / Temperaturkoeffiziente: / - Leistung: < .0,40 %/K / - Spannung: < -180 mV/K / - Strom: < 3,50 mA/K / Modulo fotovoltaico a struttura rigida, composto da celle solari in silicio monocristallino, con vetro temperato antiriflesso resistente alla grandine secondo IEC IEC61215 (con certificazione di test di resistenza con Ø 25 mm a 23 m/s), telaio in alluminio anodizzato e struttura idonea per zone ad alto carico di neve (fino a 240 kg/m²), resistenza al vento secondo normativa vigente, efficienza di conversione totale > 20 %, tensione massima di sistema 1000 V, classe di isolamento II. / Compresi sistemi in acciaio inox per il fissaggio del modulo alla struttura del tetto o alla apposita sottostruttura di sostegno (questa esclusa). / Sono altresì compresi i diodi di bypass, i cablaggi con relativi sistemi di posa, i connettori e le scatole di installazione con grado di protezione meccanica IP 65. / I moduli devono essere certificati da un organismo indipendente che ne attesti la conformità alle norme IEC 61215 e IEC 61646. / Temperatura di esercizio: . -40 / +85 °C / Garanzia di prodotto: 10 anni. / Garanzia sulla potenza prodotta: / - 25 anni per potenza prodotta maggiore dell'80 % della potenza nominale, / - 12 anni per potenza prodotta maggiore del 90 % della potenza nominale. / Coefficienti di temperatura: / - potenza: < .0,40 %/K / - tensione: < -180 mV/K / - corrente: < 3,50 mA/K
15.32.02.01.a	Photovoltaikmodule in starrer Ausführung, bestehend aus Monokristallin-Siliziumzellen mit hagelbeständigem Antireflex-Hartglas nach IEC61215 (mit Prüfbescheinigung für Test mit Ø 25 mm bei 23 m/s), Rahmen aus eloxiertem Alu und Struktur geeignet für Zonen mit höher Schneelast (bis 240 kg/m²), windfest nach den geltenden Normbedingungen, Wirkungsgrad > 20 %, max. Spannung der Anlage 1000 V, Schutzklasse II. / Einschließlich Befestigungssystem aus rostfreiem Stahl zur Befestigung der Module an die Dachstriktut bzw. an die eigens vorbereitete Halterungsstruktur (diese ausgeschlossen). / Inbegriffen sind darüber hinaus die By-Pass Dioden, die Verkabelung samt dazugehörenden Verlegesystemen, die Steckverbindungen samt erforderlichen Installationsdosen mit Schutzgrad IP 65. / Die Module müssen von einem unabhängigen Prüfanstalt nach den IEC-Normen 61215 und 61646 zertifiziert sein. / Betriebstemperatur: -40 / +85 °C / Produkt-Garantie: mind. 10 Jahre / Leistungsgarantie: / - 25 Jahre > 80% der Nennleistung / - 12 Jahre > 90% der Nennleistung / Temperaturkoeffiziente: / - Leistung: < .0,40 %/K / - Spannung: < -180 mV/K / - Strom: < 3,50 mA/K / Modulo fotovoltaico a struttura rigida, composto da celle solari in silicio monocristallino, con vetro temperato antiriflesso resistente alla grandine secondo IEC IEC61215 (con certificazione di test di resistenza con Ø 25 mm a 23 m/s), telaio in alluminio anodizzato e struttura idonea per zone ad alto carico di neve (fino a 240 kg/m²), resistenza al vento secondo normativa vigente, efficienza di conversione totale > 20 %, tensione massima di sistema 1000 V, classe di isolamento II. / Compresi sistemi in acciaio inox per il fissaggio del modulo alla struttura del tetto o alla apposita sottostruttura di sostegno (questa esclusa). / Sono altresì compresi i diodi di bypass, i cablaggi con relativi sistemi di posa, i connettori e le scatole di installazione con grado di protezione meccanica IP 65. / I moduli devono essere certificati da un organismo indipendente che ne attesti la conformità alle norme IEC 61215 e IEC 61646. / Temperatura di esercizio: . -40 / +85 °C / Garanzia di prodotto: 10 anni. / Garanzia sulla potenza prodotta: / - 25 anni per potenza prodotta maggiore dell'80 % della potenza nominale, / - 12 anni per potenza prodotta maggiore del 90 % della potenza nominale. / Coefficienti di temperatura: / - potenza: < .0,40 %/K / - tensione: < -180 mV/K / - corrente: < 3,50 mA/K / - Nennleistung (STC): von 230 W bis zu 270 W (Toleranz ± 5%) / - spezifische Nennleistung (STC) bezogen auf die Modul-Nettofläche: > 180 W/m² / - potenza nominale (STC): da 230 W a 270 W (tolleranza ± 5%) / - potenza nominale specifica (STC) riferita alla superficie netta del pannello: > 180 W/m²	St		190,91
15.32.02.01.b	Photovoltaikmodule in starrer Ausführung, bestehend aus Monokristallin-Siliziumzellen mit hagelbeständigem Antireflex-Hartglas nach IEC61215 (mit Prüfbescheinigung für Test mit Ø 25 mm bei 23 m/s), Rahmen aus eloxiertem Alu und Struktur geeignet für Zonen mit höher Schneelast (bis 240 kg/m²), windfest nach den geltenden Normbedingungen, Wirkungsgrad > 20 %, max. Spannung der Anlage 1000 V, Schutzklasse II. / Einschließlich Befestigungssystem aus rostfreiem Stahl zur Befestigung der Module an die Dachstriktut bzw. an die eigens vorbereitete Halterungsstruktur (diese ausgeschlossen). / Inbegriffen sind darüber hinaus die By-Pass Dioden, die Verkabelung samt dazugehörenden Verlegesystemen, die Steckverbindungen samt erforderlichen Installationsdosen mit Schutzgrad IP 65. / Die Module müssen von einem unabhängigen Prüfanstalt nach den IEC-Normen 61215 und 61646 zertifiziert sein. / Betriebstemperatur: -40 / +85 °C / Produkt-Garantie: mind. 10 Jahre / Leistungsgarantie: / - 25 Jahre > 80% der Nennleistung / - 12 Jahre > 90% der Nennleistung / Temperaturkoeffiziente: / - Leistung: < .0,40 %/K / - Spannung: < -180 mV/K / - Strom: < 3,50 mA/K / Modulo fotovoltaico a struttura rigida, composto da celle solari in silicio monocristallino, con vetro temperato antiriflesso resistente alla grandine secondo IEC IEC61215 (con certificazione di test di resistenza con Ø 25 mm a 23 m/s), telaio in alluminio anodizzato e struttura idonea per zone ad alto carico di neve (fino a 240 kg/m²), resistenza al vento secondo normativa vigente, efficienza di conversione totale > 20 %, tensione massima di sistema 1000 V, classe di isolamento II. / Compresi sistemi in acciaio inox per il fissaggio del modulo alla struttura del tetto o alla apposita sottostruttura di sostegno (questa esclusa). / Sono altresì compresi i diodi di bypass, i cablaggi con relativi sistemi di posa, i connettori e le scatole di installazione con grado di protezione meccanica IP 65. / I moduli devono essere certificati da un organismo indipendente che ne attesti la conformità alle norme IEC 61215 e IEC 61646. / Temperatura di esercizio: . -40 / +85 °C / Garanzia di prodotto: 10 anni. / Garanzia sulla potenza prodotta: / - 25 anni per potenza prodotta maggiore dell'80 % della potenza nominale, / - 12 anni per potenza prodotta maggiore del 90 % della potenza nominale. / Coefficienti di temperatura: / - potenza: < .0,40 %/K / - tensione: < -180 mV/K / - corrente: < 3,50 mA/K / - Nennleistung (STC): über 270 W bis zu 300 W(Toleranz ± 5%) / - spezifische Leistung (STC) bezogen auf die Modul-Nettofläche: > 189 W/m² / - potenza nominale (STC): oltre 270 W fino a 300 W(tolleranza ± 5%) / - potenza nominale specifica (STC) riferita alla superficie netta del pannello: > 189 W/m²	St		214,65
15.32.02.01.c	Photovoltaikmodule in starrer Ausführung, bestehend aus Monokristallin-Siliziumzellen mit hagelbeständigem Antireflex-Hartglas nach IEC61215 (mit Prüfbescheinigung für Test mit Ø 25 mm bei 23 m/s), Rahmen aus eloxiertem Alu und Struktur geeignet für Zonen mit höher Schneelast (bis 240 kg/m²), windfest nach den geltenden Normbedingungen, Wirkungsgrad > 20 %, max. Spannung der Anlage 1000 V, Schutzklasse II. / Einschließlich Befestigungssystem aus rostfreiem Stahl zur Befestigung der Module an die Dachstriktut bzw. an die eigens vorbereitete Halterungsstruktur (diese ausgeschlossen). / Inbegriffen sind darüber hinaus die By-Pass Dioden, die Verkabelung samt dazugehörenden Verlegesystemen, die Steckverbindungen samt erforderlichen Installationsdosen mit Schutzgrad IP 65. / Die Module müssen von einem unabhängigen Prüfanstalt nach den IEC-Normen 61215 und 61646 zertifiziert sein. / Betriebstemperatur: -40 / +85 °C / Produkt-Garantie: mind. 10 Jahre / Leistungsgarantie: / - 25 Jahre > 80% der Nennleistung / - 12 Jahre > 90% der Nennleistung / Temperaturkoeffiziente: / - Leistung: < .0,40 %/K / - Spannung: < -180 mV/K / - Strom: < 3,50 mA/K / Modulo fotovoltaico a struttura rigida, composto da celle solari in silicio monocristallino, con vetro temperato antiriflesso resistente alla grandine secondo IEC IEC61215 (con certificazione di test di resistenza con Ø 25 mm a 23 m/s), telaio in alluminio anodizzato e struttura idonea per zone ad alto carico di neve (fino a 240 kg/m²), resistenza al vento secondo normativa vigente, efficienza di conversione totale > 20 %, tensione massima di sistema 1000 V, classe di isolamento II. / Compresi sistemi in acciaio inox per il fissaggio del modulo alla struttura del tetto o alla apposita sottostruttura di sostegno (questa esclusa). / Sono altresì compresi i diodi di bypass, i cablaggi con relativi sistemi di posa, i connettori e le scatole di installazione con grado di protezione meccanica IP 65. / I moduli devono essere certificati da un organismo indipendente che ne attesti la conformità alle norme IEC 61215 e IEC 61646. / Temperatura di esercizio: . -40 / +85 °C / Garanzia di prodotto: 10 anni. / Garanzia sulla potenza prodotta: / - 25 anni per potenza prodotta maggiore dell'80 % della potenza nominale, / - 12 anni per potenza prodotta maggiore del 90 % della potenza nominale. / Coefficienti di temperatura: / - potenza: < .0,40 %/K / - tensione: < -180 mV/K / - corrente: < 3,50 mA/K / - Nennleistung (STC): über 300 W bis zu 325 W(Toleranz ± 5%) / - spezifische Leistung (STC) bezogen auf die Modul-Nettofläche: > 200 W/m² / - potenza nominale (STC): oltre 300 W fino a 325 W(tolleranza ± 5%) / - potenza nominale specifica (STC) riferita alla superficie netta del pannello: > 200 W/m²	St		235,91
15.32.02.01.d	Photovoltaikmodule in starrer Ausführung, bestehend aus Monokristallin-Siliziumzellen mit hagelbeständigem Antireflex-Hartglas nach IEC61215 (mit Prüfbescheinigung für Test mit Ø 25 mm bei 23 m/s), Rahmen aus eloxiertem Alu und Struktur geeignet für Zonen mit höher Schneelast (bis 240 kg/m²), windfest nach den geltenden Normbedingungen, Wirkungsgrad > 20 %, max. Spannung der Anlage 1000 V, Schutzklasse II. / Einschließlich Befestigungssystem aus rostfreiem Stahl zur Befestigung der Module an die Dachstriktut bzw. an die eigens vorbereitete Halterungsstruktur (diese ausgeschlossen). / Inbegriffen sind darüber hinaus die By-Pass Dioden, die Verkabelung samt dazugehörenden Verlegesystemen, die Steckverbindungen samt erforderlichen Installationsdosen mit Schutzgrad IP 65. / Die Module müssen von einem unabhängigen Prüfanstalt nach den IEC-Normen 61215 und 61646 zertifiziert sein. / Betriebstemperatur: -40 / +85 °C / Produkt-Garantie: mind. 10 Jahre / Leistungsgarantie: / - 25 Jahre > 80% der Nennleistung / - 12 Jahre > 90% der Nennleistung / Temperaturkoeffiziente: / - Leistung: < .0,40 %/K / - Spannung: < -180 mV/K / - Strom: < 3,50 mA/K / Modulo fotovoltaico a struttura rigida, composto da celle solari in silicio monocristallino, con vetro temperato antiriflesso resistente alla grandine secondo IEC IEC61215 (con certificazione di test di resistenza con Ø 25 mm a 23 m/s), telaio in alluminio anodizzato e struttura idonea per zone ad alto carico di neve (fino a 240 kg/m²), resistenza al vento secondo normativa vigente, efficienza di conversione totale > 20 %, tensione massima di sistema 1000 V, classe di isolamento II. / Compresi sistemi in acciaio inox per il fissaggio del modulo alla struttura del tetto o alla apposita sottostruttura di sostegno (questa esclusa). / Sono altresì compresi i diodi di bypass, i cablaggi con relativi sistemi di posa, i connettori e le scatole di installazione con grado di protezione meccanica IP 65. / I moduli devono essere certificati da un organismo indipendente che ne attesti la conformità alle norme IEC 61215 e IEC 61646. / Temperatura di esercizio: . -40 / +85 °C / Garanzia di prodotto: 10 anni. / Garanzia sulla potenza prodotta: / - 25 anni per potenza prodotta maggiore dell'80 % della potenza nominale, / - 12 anni per potenza prodotta maggiore del 90 % della potenza nominale. / Coefficienti di temperatura: / - potenza: < .0,40 %/K / - tensione: < -180 mV/K / - corrente: < 3,50 mA/K / - Nennleistung (STC): über 325 W bis zu 350 W(Toleranz ± 5%) / - spezifische Leistung (STC) bezogen auf die Modul-Nettofläche: > 215 W/m² / - potenza nominale (STC): oltre 325 W fino a 350 W(tolleranza ± 5%) / - potenza nominale specifica (STC) riferita alla superficie netta del pannello: > 215 W/m²	St		258,62
15.32.02.01.e	Photovoltaikmodule in starrer Ausführung, bestehend aus Monokristallin-Siliziumzellen mit hagelbeständigem Antireflex-Hartglas nach IEC61215 (mit Prüfbescheinigung für Test mit Ø 25 mm bei 23 m/s), Rahmen aus eloxiertem Alu und Struktur geeignet für Zonen mit höher Schneelast (bis 240 kg/m²), windfest nach den geltenden Normbedingungen, Wirkungsgrad > 20 %, max. Spannung der Anlage 1000 V, Schutzklasse II. / Einschließlich Befestigungssystem aus rostfreiem Stahl zur Befestigung der Module an die Dachstriktut bzw. an die eigens vorbereitete Halterungsstruktur (diese ausgeschlossen). / Inbegriffen sind darüber hinaus die By-Pass Dioden, die Verkabelung samt dazugehörenden Verlegesystemen, die Steckverbindungen samt erforderlichen Installationsdosen mit Schutzgrad IP 65. / Die Module müssen von einem unabhängigen Prüfanstalt nach den IEC-Normen 61215 und 61646 zertifiziert sein. / Betriebstemperatur: -40 / +85 °C / Produkt-Garantie: mind. 10 Jahre / Leistungsgarantie: / - 25 Jahre > 80% der Nennleistung / - 12 Jahre > 90% der Nennleistung / Temperaturkoeffiziente: / - Leistung: < .0,40 %/K / - Spannung: < -180 mV/K / - Strom: < 3,50 mA/K / Modulo fotovoltaico a struttura rigida, composto da celle solari in silicio monocristallino, con vetro temperato antiriflesso resistente alla grandine secondo IEC IEC61215 (con certificazione di test di resistenza con Ø 25 mm a 23 m/s), telaio in alluminio anodizzato e struttura idonea per zone ad alto carico di neve (fino a 240 kg/m²), resistenza al vento secondo normativa vigente, efficienza di conversione totale > 20 %, tensione massima di sistema 1000 V, classe di isolamento II. / Compresi sistemi in acciaio inox per il fissaggio del modulo alla struttura del tetto o alla apposita sottostruttura di sostegno (questa esclusa). / Sono altresì compresi i diodi di bypass, i cablaggi con relativi sistemi di posa, i connettori e le scatole di installazione con grado di protezione meccanica IP 65. / I moduli devono essere certificati da un organismo indipendente che ne attesti la conformità alle norme IEC 61215 e IEC 61646. / Temperatura di esercizio: . -40 / +85 °C / Garanzia di prodotto: 10 anni. / Garanzia sulla potenza prodotta: / - 25 anni per potenza prodotta maggiore dell'80 % della potenza nominale, / - 12 anni per potenza prodotta maggiore del 90 % della potenza nominale. / Coefficienti di temperatura: / - potenza: < .0,40 %/K / - tensione: < -180 mV/K / - corrente: < 3,50 mA/K / - Nennleistung (STC): über 350 W bis zu 370 W(Toleranz ± 5%) / - spezifische Leistung (STC) bezogen auf die Modul-Nettofläche > 230 W/m² / - potenza nominale (STC): da 350 W a 370 W(tolleranza ± 5%) / - potenza nominale specifica (STC) riferita alla superficie netta del pannello: > 230 W/m²	St		314,14
15.32.02.01.f	Photovoltaikmodule in starrer Ausführung, bestehend aus Monokristallin-Siliziumzellen mit hagelbeständigem Antireflex-Hartglas nach IEC61215 (mit Prüfbescheinigung für Test mit Ø 25 mm bei 23 m/s), Rahmen aus eloxiertem Alu und Struktur geeignet für Zonen mit höher Schneelast (bis 240 kg/m²), windfest nach den geltenden Normbedingungen, Wirkungsgrad > 20 %, max. Spannung der Anlage 1000 V, Schutzklasse II. / Einschließlich Befestigungssystem aus rostfreiem Stahl zur Befestigung der Module an die Dachstriktut bzw. an die eigens vorbereitete Halterungsstruktur (diese ausgeschlossen). / Inbegriffen sind darüber hinaus die By-Pass Dioden, die Verkabelung samt dazugehörenden Verlegesystemen, die Steckverbindungen samt erforderlichen Installationsdosen mit Schutzgrad IP 65. / Die Module müssen von einem unabhängigen Prüfanstalt nach den IEC-Normen 61215 und 61646 zertifiziert sein. / Betriebstemperatur: -40 / +85 °C / Produkt-Garantie: mind. 10 Jahre / Leistungsgarantie: / - 25 Jahre > 80% der Nennleistung / - 12 Jahre > 90% der Nennleistung / Temperaturkoeffiziente: / - Leistung: < .0,40 %/K / - Spannung: < -180 mV/K / - Strom: < 3,50 mA/K / Modulo fotovoltaico a struttura rigida, composto da celle solari in silicio monocristallino, con vetro temperato antiriflesso resistente alla grandine secondo IEC IEC61215 (con certificazione di test di resistenza con Ø 25 mm a 23 m/s), telaio in alluminio anodizzato e struttura idonea per zone ad alto carico di neve (fino a 240 kg/m²), resistenza al vento secondo normativa vigente, efficienza di conversione totale > 20 %, tensione massima di sistema 1000 V, classe di isolamento II. / Compresi sistemi in acciaio inox per il fissaggio del modulo alla struttura del tetto o alla apposita sottostruttura di sostegno (questa esclusa). / Sono altresì compresi i diodi di bypass, i cablaggi con relativi sistemi di posa, i connettori e le scatole di installazione con grado di protezione meccanica IP 65. / I moduli devono essere certificati da un organismo indipendente che ne attesti la conformità alle norme IEC 61215 e IEC 61646. / Temperatura di esercizio: . -40 / +85 °C / Garanzia di prodotto: 10 anni. / Garanzia sulla potenza prodotta: / - 25 anni per potenza prodotta maggiore dell'80 % della potenza nominale, / - 12 anni per potenza prodotta maggiore del 90 % della potenza nominale. / Coefficienti di temperatura: / - potenza: < .0,40 %/K / - tensione: < -180 mV/K / - corrente: < 3,50 mA/K / - Nennleistung (STC): über 370 W (Toleranz ± 5%) / - spezifische Leistung (STC) bezogen auf die Modul-Nettofläche: > 240 W/m² / - potenza nominale (STC): oltre 370 W (tolleranza ± 5%) / - potenza nominale specifica (STC) riferita alla superficie netta del pannello: > 240 W/m²	St		386,80
15.32.02.02	Einphasiger Phovoltaik-Wechselrichter, gemäß den Vorschriften der CEI-Norm 0-16 und 0-21, ausgestattet mit serieller Kommunikation-Schnittstelle, ohne Transformator zur galvanischen Trennung der Gleichstrom- und Wechselstromkreise. / Der Wechselrichter muss weiters mit folgenden Geräten und Vorrichtungen komplett sein: Isolationsüberwachungsgerät für die Gleichstromkreise, MPPT (Maximum Power Point Tracker) füdie Optimierung der Stromerzeugung Kontrollsystem der Innentemperatur, Syncronisiersystema zur automatischen Neta-Parallelschaltung und Ausgangspannungsregler. / Wirkungsgrad > 98 %. Komplett mit korrosionsgeschütztem Metallgehäuse ausgeführt mit Schutzgrad IP 65 und eingebautem, automatisch angesteuertem Kühlsystem. / Eine vom Hersteller ausgestellte 2 Jahre Garantie ist angefordert. / Zulässige Betriebstemperatur: von -25 bis +60 °C / Eingangsdaten: / - max. DC-Spannung: 1000 V / - Überspannungskategorie: II (IEC 60664-1). / Ausgangsdaten: / - Nennspannung: 230 V / - Überspannungskategorie: III (IEC 60664-1). / Convertitore fotovoltaico con uscita monofase, conforme alle prescrizioni delle norme CEI 0-16 e CEI 0-21, dotato di interfaccia di comunicazione seriale, senza trasformatore di isolamento per la separazione galvanica del sistema elettrico in corrente continua da quello in corrente alternata. / Il convertitore deve inoltre essere dotato delle seguenti apparecchiature e dispositivi: controllo dell'isolamento verso terra del sistema elettrico in corrente continua, MPPT (Maximum Power Point Tracker) per la massimizzazione dell'energia prodotta, sistema di controllo della temperatura interna, sistema di sincronizzazione per l'effettuazione automatica del parallelo con la rete, regolatore della tensione di uscita. / Rendimento > 98 %. Completo di custodia metallica protetta dalla corrosione, in esecuzione con grado di protezione meccanica IP 65, e di sistema di raffreddamento incorporato comandato automaticamente. / E’ richiesta una garanzia di almeno 3 anni rilasciata dal produttore. / Campo di temperatura ammissibile: da -25 a +60 °C. / Dati di ingresso: / - tensione massima DC: 1000 V / - categoria di sovratensione: II (IEC 60664-1). / Dati di uscita: / - tensione nominale: 230 V / - categoria di sovratensione: III (IEC 60664-1).
15.32.02.02.a	Einphasiger Phovoltaik-Wechselrichter, gemäß den Vorschriften der CEI-Norm 0-16 und 0-21, ausgestattet mit serieller Kommunikation-Schnittstelle, ohne Transformator zur galvanischen Trennung der Gleichstrom- und Wechselstromkreise. / Der Wechselrichter muss weiters mit folgenden Geräten und Vorrichtungen komplett sein: Isolationsüberwachungsgerät für die Gleichstromkreise, MPPT (Maximum Power Point Tracker) füdie Optimierung der Stromerzeugung Kontrollsystem der Innentemperatur, Syncronisiersystema zur automatischen Neta-Parallelschaltung und Ausgangspannungsregler. / Wirkungsgrad > 98 %. Komplett mit korrosionsgeschütztem Metallgehäuse ausgeführt mit Schutzgrad IP 65 und eingebautem, automatisch angesteuertem Kühlsystem. / Eine vom Hersteller ausgestellte 2 Jahre Garantie ist angefordert. / Zulässige Betriebstemperatur: von -25 bis +60 °C / Eingangsdaten: / - max. DC-Spannung: 1000 V / - Überspannungskategorie: II (IEC 60664-1). / Ausgangsdaten: / - Nennspannung: 230 V / - Überspannungskategorie: III (IEC 60664-1). / Convertitore fotovoltaico con uscita monofase, conforme alle prescrizioni delle norme CEI 0-16 e CEI 0-21, dotato di interfaccia di comunicazione seriale, senza trasformatore di isolamento per la separazione galvanica del sistema elettrico in corrente continua da quello in corrente alternata. / Il convertitore deve inoltre essere dotato delle seguenti apparecchiature e dispositivi: controllo dell'isolamento verso terra del sistema elettrico in corrente continua, MPPT (Maximum Power Point Tracker) per la massimizzazione dell'energia prodotta, sistema di controllo della temperatura interna, sistema di sincronizzazione per l'effettuazione automatica del parallelo con la rete, regolatore della tensione di uscita. / Rendimento > 98 %. Completo di custodia metallica protetta dalla corrosione, in esecuzione con grado di protezione meccanica IP 65, e di sistema di raffreddamento incorporato comandato automaticamente. / E’ richiesta una garanzia di almeno 3 anni rilasciata dal produttore. / Campo di temperatura ammissibile: da -25 a +60 °C. / Dati di ingresso: / - tensione massima DC: 1000 V / - categoria di sovratensione: II (IEC 60664-1). / Dati di uscita: / - tensione nominale: 230 V / - categoria di sovratensione: III (IEC 60664-1). / Nennleistung 3 kW / Potenza nominale 3 kW	St		1568,33
15.32.02.02.b	Einphasiger Phovoltaik-Wechselrichter, gemäß den Vorschriften der CEI-Norm 0-16 und 0-21, ausgestattet mit serieller Kommunikation-Schnittstelle, ohne Transformator zur galvanischen Trennung der Gleichstrom- und Wechselstromkreise. / Der Wechselrichter muss weiters mit folgenden Geräten und Vorrichtungen komplett sein: Isolationsüberwachungsgerät für die Gleichstromkreise, MPPT (Maximum Power Point Tracker) füdie Optimierung der Stromerzeugung Kontrollsystem der Innentemperatur, Syncronisiersystema zur automatischen Neta-Parallelschaltung und Ausgangspannungsregler. / Wirkungsgrad > 98 %. Komplett mit korrosionsgeschütztem Metallgehäuse ausgeführt mit Schutzgrad IP 65 und eingebautem, automatisch angesteuertem Kühlsystem. / Eine vom Hersteller ausgestellte 2 Jahre Garantie ist angefordert. / Zulässige Betriebstemperatur: von -25 bis +60 °C / Eingangsdaten: / - max. DC-Spannung: 1000 V / - Überspannungskategorie: II (IEC 60664-1). / Ausgangsdaten: / - Nennspannung: 230 V / - Überspannungskategorie: III (IEC 60664-1). / Convertitore fotovoltaico con uscita monofase, conforme alle prescrizioni delle norme CEI 0-16 e CEI 0-21, dotato di interfaccia di comunicazione seriale, senza trasformatore di isolamento per la separazione galvanica del sistema elettrico in corrente continua da quello in corrente alternata. / Il convertitore deve inoltre essere dotato delle seguenti apparecchiature e dispositivi: controllo dell'isolamento verso terra del sistema elettrico in corrente continua, MPPT (Maximum Power Point Tracker) per la massimizzazione dell'energia prodotta, sistema di controllo della temperatura interna, sistema di sincronizzazione per l'effettuazione automatica del parallelo con la rete, regolatore della tensione di uscita. / Rendimento > 98 %. Completo di custodia metallica protetta dalla corrosione, in esecuzione con grado di protezione meccanica IP 65, e di sistema di raffreddamento incorporato comandato automaticamente. / E’ richiesta una garanzia di almeno 3 anni rilasciata dal produttore. / Campo di temperatura ammissibile: da -25 a +60 °C. / Dati di ingresso: / - tensione massima DC: 1000 V / - categoria di sovratensione: II (IEC 60664-1). / Dati di uscita: / - tensione nominale: 230 V / - categoria di sovratensione: III (IEC 60664-1). / Nennleistung 6 kW / Potenza nominale 6 kW	St		2107,99
15.32.02.02.c	Einphasiger Phovoltaik-Wechselrichter, gemäß den Vorschriften der CEI-Norm 0-16 und 0-21, ausgestattet mit serieller Kommunikation-Schnittstelle, ohne Transformator zur galvanischen Trennung der Gleichstrom- und Wechselstromkreise. / Der Wechselrichter muss weiters mit folgenden Geräten und Vorrichtungen komplett sein: Isolationsüberwachungsgerät für die Gleichstromkreise, MPPT (Maximum Power Point Tracker) füdie Optimierung der Stromerzeugung Kontrollsystem der Innentemperatur, Syncronisiersystema zur automatischen Neta-Parallelschaltung und Ausgangspannungsregler. / Wirkungsgrad > 98 %. Komplett mit korrosionsgeschütztem Metallgehäuse ausgeführt mit Schutzgrad IP 65 und eingebautem, automatisch angesteuertem Kühlsystem. / Eine vom Hersteller ausgestellte 2 Jahre Garantie ist angefordert. / Zulässige Betriebstemperatur: von -25 bis +60 °C / Eingangsdaten: / - max. DC-Spannung: 1000 V / - Überspannungskategorie: II (IEC 60664-1). / Ausgangsdaten: / - Nennspannung: 230 V / - Überspannungskategorie: III (IEC 60664-1). / Convertitore fotovoltaico con uscita monofase, conforme alle prescrizioni delle norme CEI 0-16 e CEI 0-21, dotato di interfaccia di comunicazione seriale, senza trasformatore di isolamento per la separazione galvanica del sistema elettrico in corrente continua da quello in corrente alternata. / Il convertitore deve inoltre essere dotato delle seguenti apparecchiature e dispositivi: controllo dell'isolamento verso terra del sistema elettrico in corrente continua, MPPT (Maximum Power Point Tracker) per la massimizzazione dell'energia prodotta, sistema di controllo della temperatura interna, sistema di sincronizzazione per l'effettuazione automatica del parallelo con la rete, regolatore della tensione di uscita. / Rendimento > 98 %. Completo di custodia metallica protetta dalla corrosione, in esecuzione con grado di protezione meccanica IP 65, e di sistema di raffreddamento incorporato comandato automaticamente. / E’ richiesta una garanzia di almeno 3 anni rilasciata dal produttore. / Campo di temperatura ammissibile: da -25 a +60 °C. / Dati di ingresso: / - tensione massima DC: 1000 V / - categoria di sovratensione: II (IEC 60664-1). / Dati di uscita: / - tensione nominale: 230 V / - categoria di sovratensione: III (IEC 60664-1). / Nennleistung 10 kW / Potenza nominale 10 kW	St		3111,06
15.32.02.03	Dreiphasiger Phovoltaik-Wechselrichter, gemäß den Vorschriften der CEI-Norm 0-16 und 0-21, ausgestattet mit serieller Kommunikation-Schnittstelle, ohne Transformator zur galvanischen Trennung der Gleichstrom- und Wechselstromkreise. / Der Wechselrichter muss weiters mit folgenden Geräten und Vorrichtungen komplett sein: Isolationsüberwachungsgerät für die Gleichstromkreise, MPPT (Maximum Power Point Tracker) füdie Optimierung der Stromerzeugung Kontrollsystem der Innentemperatur, Syncronisiersystema zur automatischen Neta-Parallelschaltung und Ausgangspannungsregler. / Wirkungsgrad > 98 %. Komplett mit korrosionsgeschütztem Metallgehäuse ausgeführt mit Schutzgrad IP 65 und eingebautem, automatisch angesteuertem Kühlsystem. / Eine vom Hersteller ausgestellte 2 Jahre Garantie ist angefordert. / Zulässige Betriebstemperatur: von -25 bis +60 °C / Eingangsdaten: / - Anzahl an MPPT-Eingängen: 2 / - max. DC-Spannung: 1000 V / - Überspannungskategorie: II (IEC 60664-1). / Ausgangsdaten: / - Nennspannung: 400 V / - Überspannungskategorie: III (IEC 60664-1). / Convertitore fotovoltaico con uscita trifase, conforme alle prescrizioni delle norme CEI 0-16 e CEI 0-21, dotato di interfaccia di comunicazione seriale, senza trasformatore di isolamento per la separazione galvanica del sistema elettrico in corrente continua da quello in corrente alternata. / Il convertitore deve inoltre essere dotato delle seguenti apparecchiature e dispositivi: controllo dell'isolamento verso terra del sistema elettrico in corrente continua, MPPT (Maximum Power Point Tracker) per la massimizzazione dell'energia prodotta, sistema di controllo della temperatura interna, sistema di sincronizzazione per l'effettuazione automatica del parallelo con la rete, regolatore della tensione di uscita. / Rendimento > 98 %. Completo di custodia metallica protetta dalla corrosione, in esecuzione con grado di protezione meccanica IP 65, e di sistema di raffreddamento incorporato comandato automaticamente. / E’ richiesta una garanzia di almeno 3 anni rilasciata dal produttore. / Campo di temperatura ammissibile: da -25 a +60 °C. / Dati di ingresso: / - numero di ingressi MPPT: 2 / - tensione massima DC: 1000 V / - categoria di sovratensione: II (IEC 60664-1) / Dati di uscita: / - tensione nominale: 400 V / - categoria di sovratensione: III (IEC 60664-1)
15.32.02.03.a	Dreiphasiger Phovoltaik-Wechselrichter, gemäß den Vorschriften der CEI-Norm 0-16 und 0-21, ausgestattet mit serieller Kommunikation-Schnittstelle, ohne Transformator zur galvanischen Trennung der Gleichstrom- und Wechselstromkreise. / Der Wechselrichter muss weiters mit folgenden Geräten und Vorrichtungen komplett sein: Isolationsüberwachungsgerät für die Gleichstromkreise, MPPT (Maximum Power Point Tracker) füdie Optimierung der Stromerzeugung Kontrollsystem der Innentemperatur, Syncronisiersystema zur automatischen Neta-Parallelschaltung und Ausgangspannungsregler. / Wirkungsgrad > 98 %. Komplett mit korrosionsgeschütztem Metallgehäuse ausgeführt mit Schutzgrad IP 65 und eingebautem, automatisch angesteuertem Kühlsystem. / Eine vom Hersteller ausgestellte 2 Jahre Garantie ist angefordert. / Zulässige Betriebstemperatur: von -25 bis +60 °C / Eingangsdaten: / - Anzahl an MPPT-Eingängen: 2 / - max. DC-Spannung: 1000 V / - Überspannungskategorie: II (IEC 60664-1). / Ausgangsdaten: / - Nennspannung: 400 V / - Überspannungskategorie: III (IEC 60664-1). / Convertitore fotovoltaico con uscita trifase, conforme alle prescrizioni delle norme CEI 0-16 e CEI 0-21, dotato di interfaccia di comunicazione seriale, senza trasformatore di isolamento per la separazione galvanica del sistema elettrico in corrente continua da quello in corrente alternata. / Il convertitore deve inoltre essere dotato delle seguenti apparecchiature e dispositivi: controllo dell'isolamento verso terra del sistema elettrico in corrente continua, MPPT (Maximum Power Point Tracker) per la massimizzazione dell'energia prodotta, sistema di controllo della temperatura interna, sistema di sincronizzazione per l'effettuazione automatica del parallelo con la rete, regolatore della tensione di uscita. / Rendimento > 98 %. Completo di custodia metallica protetta dalla corrosione, in esecuzione con grado di protezione meccanica IP 65, e di sistema di raffreddamento incorporato comandato automaticamente. / E’ richiesta una garanzia di almeno 3 anni rilasciata dal produttore. / Campo di temperatura ammissibile: da -25 a +60 °C. / Dati di ingresso: / - numero di ingressi MPPT: 2 / - tensione massima DC: 1000 V / - categoria di sovratensione: II (IEC 60664-1) / Dati di uscita: / - tensione nominale: 400 V / - categoria di sovratensione: III (IEC 60664-1) / Nennleistung 2x3 kW / Potenza nominale 2x3 kW	St		2075,29
15.32.02.03.b	Dreiphasiger Phovoltaik-Wechselrichter, gemäß den Vorschriften der CEI-Norm 0-16 und 0-21, ausgestattet mit serieller Kommunikation-Schnittstelle, ohne Transformator zur galvanischen Trennung der Gleichstrom- und Wechselstromkreise. / Der Wechselrichter muss weiters mit folgenden Geräten und Vorrichtungen komplett sein: Isolationsüberwachungsgerät für die Gleichstromkreise, MPPT (Maximum Power Point Tracker) füdie Optimierung der Stromerzeugung Kontrollsystem der Innentemperatur, Syncronisiersystema zur automatischen Neta-Parallelschaltung und Ausgangspannungsregler. / Wirkungsgrad > 98 %. Komplett mit korrosionsgeschütztem Metallgehäuse ausgeführt mit Schutzgrad IP 65 und eingebautem, automatisch angesteuertem Kühlsystem. / Eine vom Hersteller ausgestellte 2 Jahre Garantie ist angefordert. / Zulässige Betriebstemperatur: von -25 bis +60 °C / Eingangsdaten: / - Anzahl an MPPT-Eingängen: 2 / - max. DC-Spannung: 1000 V / - Überspannungskategorie: II (IEC 60664-1). / Ausgangsdaten: / - Nennspannung: 400 V / - Überspannungskategorie: III (IEC 60664-1). / Convertitore fotovoltaico con uscita trifase, conforme alle prescrizioni delle norme CEI 0-16 e CEI 0-21, dotato di interfaccia di comunicazione seriale, senza trasformatore di isolamento per la separazione galvanica del sistema elettrico in corrente continua da quello in corrente alternata. / Il convertitore deve inoltre essere dotato delle seguenti apparecchiature e dispositivi: controllo dell'isolamento verso terra del sistema elettrico in corrente continua, MPPT (Maximum Power Point Tracker) per la massimizzazione dell'energia prodotta, sistema di controllo della temperatura interna, sistema di sincronizzazione per l'effettuazione automatica del parallelo con la rete, regolatore della tensione di uscita. / Rendimento > 98 %. Completo di custodia metallica protetta dalla corrosione, in esecuzione con grado di protezione meccanica IP 65, e di sistema di raffreddamento incorporato comandato automaticamente. / E’ richiesta una garanzia di almeno 3 anni rilasciata dal produttore. / Campo di temperatura ammissibile: da -25 a +60 °C. / Dati di ingresso: / - numero di ingressi MPPT: 2 / - tensione massima DC: 1000 V / - categoria di sovratensione: II (IEC 60664-1) / Dati di uscita: / - tensione nominale: 400 V / - categoria di sovratensione: III (IEC 60664-1) / Nennleistung 2x5 kW / Potenza nominale 2x5 kW	St		2882,37
15.32.02.03.c	Dreiphasiger Phovoltaik-Wechselrichter, gemäß den Vorschriften der CEI-Norm 0-16 und 0-21, ausgestattet mit serieller Kommunikation-Schnittstelle, ohne Transformator zur galvanischen Trennung der Gleichstrom- und Wechselstromkreise. / Der Wechselrichter muss weiters mit folgenden Geräten und Vorrichtungen komplett sein: Isolationsüberwachungsgerät für die Gleichstromkreise, MPPT (Maximum Power Point Tracker) füdie Optimierung der Stromerzeugung Kontrollsystem der Innentemperatur, Syncronisiersystema zur automatischen Neta-Parallelschaltung und Ausgangspannungsregler. / Wirkungsgrad > 98 %. Komplett mit korrosionsgeschütztem Metallgehäuse ausgeführt mit Schutzgrad IP 65 und eingebautem, automatisch angesteuertem Kühlsystem. / Eine vom Hersteller ausgestellte 2 Jahre Garantie ist angefordert. / Zulässige Betriebstemperatur: von -25 bis +60 °C / Eingangsdaten: / - Anzahl an MPPT-Eingängen: 2 / - max. DC-Spannung: 1000 V / - Überspannungskategorie: II (IEC 60664-1). / Ausgangsdaten: / - Nennspannung: 400 V / - Überspannungskategorie: III (IEC 60664-1). / Convertitore fotovoltaico con uscita trifase, conforme alle prescrizioni delle norme CEI 0-16 e CEI 0-21, dotato di interfaccia di comunicazione seriale, senza trasformatore di isolamento per la separazione galvanica del sistema elettrico in corrente continua da quello in corrente alternata. / Il convertitore deve inoltre essere dotato delle seguenti apparecchiature e dispositivi: controllo dell'isolamento verso terra del sistema elettrico in corrente continua, MPPT (Maximum Power Point Tracker) per la massimizzazione dell'energia prodotta, sistema di controllo della temperatura interna, sistema di sincronizzazione per l'effettuazione automatica del parallelo con la rete, regolatore della tensione di uscita. / Rendimento > 98 %. Completo di custodia metallica protetta dalla corrosione, in esecuzione con grado di protezione meccanica IP 65, e di sistema di raffreddamento incorporato comandato automaticamente. / E’ richiesta una garanzia di almeno 3 anni rilasciata dal produttore. / Campo di temperatura ammissibile: da -25 a +60 °C. / Dati di ingresso: / - numero di ingressi MPPT: 2 / - tensione massima DC: 1000 V / - categoria di sovratensione: II (IEC 60664-1) / Dati di uscita: / - tensione nominale: 400 V / - categoria di sovratensione: III (IEC 60664-1) / Nennleistung 2x10 kW / Potenza nominale 2x10 kW	St		5629,90
15.32.02.03.d	Dreiphasiger Phovoltaik-Wechselrichter, gemäß den Vorschriften der CEI-Norm 0-16 und 0-21, ausgestattet mit serieller Kommunikation-Schnittstelle, ohne Transformator zur galvanischen Trennung der Gleichstrom- und Wechselstromkreise. / Der Wechselrichter muss weiters mit folgenden Geräten und Vorrichtungen komplett sein: Isolationsüberwachungsgerät für die Gleichstromkreise, MPPT (Maximum Power Point Tracker) füdie Optimierung der Stromerzeugung Kontrollsystem der Innentemperatur, Syncronisiersystema zur automatischen Neta-Parallelschaltung und Ausgangspannungsregler. / Wirkungsgrad > 98 %. Komplett mit korrosionsgeschütztem Metallgehäuse ausgeführt mit Schutzgrad IP 65 und eingebautem, automatisch angesteuertem Kühlsystem. / Eine vom Hersteller ausgestellte 2 Jahre Garantie ist angefordert. / Zulässige Betriebstemperatur: von -25 bis +60 °C / Eingangsdaten: / - Anzahl an MPPT-Eingängen: 2 / - max. DC-Spannung: 1000 V / - Überspannungskategorie: II (IEC 60664-1). / Ausgangsdaten: / - Nennspannung: 400 V / - Überspannungskategorie: III (IEC 60664-1). / Convertitore fotovoltaico con uscita trifase, conforme alle prescrizioni delle norme CEI 0-16 e CEI 0-21, dotato di interfaccia di comunicazione seriale, senza trasformatore di isolamento per la separazione galvanica del sistema elettrico in corrente continua da quello in corrente alternata. / Il convertitore deve inoltre essere dotato delle seguenti apparecchiature e dispositivi: controllo dell'isolamento verso terra del sistema elettrico in corrente continua, MPPT (Maximum Power Point Tracker) per la massimizzazione dell'energia prodotta, sistema di controllo della temperatura interna, sistema di sincronizzazione per l'effettuazione automatica del parallelo con la rete, regolatore della tensione di uscita. / Rendimento > 98 %. Completo di custodia metallica protetta dalla corrosione, in esecuzione con grado di protezione meccanica IP 65, e di sistema di raffreddamento incorporato comandato automaticamente. / E’ richiesta una garanzia di almeno 3 anni rilasciata dal produttore. / Campo di temperatura ammissibile: da -25 a +60 °C. / Dati di ingresso: / - numero di ingressi MPPT: 2 / - tensione massima DC: 1000 V / - categoria di sovratensione: II (IEC 60664-1) / Dati di uscita: / - tensione nominale: 400 V / - categoria di sovratensione: III (IEC 60664-1) / Nennleistung 2x15 kW / Potenza nominale 2x15 kW	St		6822,07
15.32.02.04	Installationsdose zur Stringen-Parallelschaltung, / aus Kunststoff, geeignet zur Außeninstallation, Deckel mit Schraubenbefestigung und Dichtung, Schutzart IP 65, einschließlich Befestigung, erforderlicher Klemmleisten, Metallschiene zur Montage der zweipoligen Lasttrennschalter in Modulbauweise (diese ausgeschlossen) für max. 8 Moduleinheiten. / Cassetta di parallelo stringhe / in materiale plastico, idonea per installazione all’aperto, coperchio con chiusura a vite e guarnizioni di tenuta, grado di protezione meccanica IP 65, compresi sistemi di fissaggio, occorrenti morsettiere, guide metalliche per fissaggio degli interruttori di manovra sezionatori bipolari di tipo modulare (questi esclusi) per un massimo di 8 moduli.	St		604,36
15.32.02.05	Feldschaltschrank / aus Kunststoff, geeignet zur Wand-Außeninstallation, mit scharniertem Türchen mit Verschluß und Dichtungen, Schutzart IP 65, einschließlich Wandbefestigung, erforderlicher Klemmleisten, DIN-Schiene zur Montage der Schutzgeräte in Modulbauweise (diese ausgeschlossen) für insgesamt 18 Moduleinheiten. / Armadio per quadro di campo / in materiale plastico, idonea per installazione a parete all’aperto, portina cernierata con chiusura a chiave e guarnizioni di tenuta, grado di protezione meccanica IP 65, compresi sistemi di fissaggio a parete, occorrenti morsettiere, guide DIN per fissaggio degli apparecchi di protezione modulari (questi esclusi) idonea per 18 moduli.	St		233,01
15.32.02.06	Kontroll und Überwachungssystem für Photovoltaikanlagen, / geeignet für die Betriebsüberwachung und zur Datenerwerbung von bis zu sieben Wechselrichtern, mit 20 Meßkanälen und Tageswertspeicher für ein Jahr. / Das Kontroll- und Überwachungssystem muss Ereignissprotokolle, Warnungen und Fehler erbringen und mit einem Display der Mindestgröße 35 x 35 cm mit 3 x 6 Zeichen und einer RS-482 Schnittstelle zum Netzwerkverbindung ausgestattet sein. / Sistema di controllo e supervisione dell'impianto fotovoltaico, / idoneo per il controllo e l'acquisizione dei dati da un massimo di sette convertitori, dotato di 20 canali di misura e in grado di memorizzazione valori giornalieri per un anno. / Il sistema di controllo dovrà fornire protocolli di evento, avvisi, errori ed essere dotato di display di dimensioni minime 35 x 35 cm con 3 x 6 caratteri e scheda di interfaccia RS-482 per collegamento alla rete.	St		472,64
15.32.02.07	Übergabeschutzsystem (SPI) für Photovoltaikanlagen, ausgestattet mit allen von den CEI-Normen 0-16 und 0-21 angeforderten Schutzfunktionen und mit zwei Digital-Eingängen für die zukünftigen Netz-Warnsignale (Fernausschaltung und Erniedrigung der Schaltgrenzen) vorbereitet sein. / Das System muß weiters folgende zusätzliche Vorgänge verwalten können: / - oszillographische Einzeichnung / - programmierbare Logik / - automatische Wiedereinschaltung für Photovoltaikanlagen. / Sistema di protezione di interfaccia (SPI) per impianto fotovoltaico, dotato di tutte le funzioni di protezione richieste dalle norme CEI 0-16 e CEI 0-21 e deve essere predisposta con due ingressi logici per i futuri segnali esterni di guardia (telescatto e attivazione delle soglie restrittive). / Deve inoltre disporre delle seguenti funzioni aggiuntive: / - registrazione oscillografica, / - logica programmabile (PLC) / - richiusura automatica per impianti fotovoltaici.	St		367,41
15.32.03	Zubehör für Photovoltaikanlagen / Accessori per impianti fotovoltaici
15.32.03.01	Zubehör für Photovoltaikanlagen / Accessori per impianti fotovoltaici / Leistungsoptimierer für Photovoltailmodule zur Modulüberwachung und zur automatischen Reduzierung der Modulspannung auf einen Sicherheitswert falls der Wechselrichter außer Betrieb gesetzt oder das Netz ausgeschaltet wird und zur Abtrennung des Moduls vom String bei Beschattung des einzelnen Moduls, damit die Leistungsreduzierung des ganzen Strings vermieden wird. / Ausführung mit Schutzgrad IP 65. / Einscliesslich der elektrischen Anschlüsse an das Modul und der Befestigungssysteme. / Spannungsbereich: 5 – 25 V DC / Leistungsaufnahme: ≤ 1 W / Betriebstemperatur: von - 30 bis zu +70 °C / Abmessungen: 126x130x26 mm (Richtwerte). / Ottimizzatore di potenza per moduli fotovoltaici, per il monitoraggio del modulo e la riduzione automatica della tensione del modulo a livelli di sicurezza in caso di fuori servizio dell'inverter o disconnessione della rete e per la disconnessione del modulo dalla stringa in caso di ombreggiamento del singolo modulo, evitando così la riduzione di potenza dell’intera stringa. / Esecuzione con grado di protezione meccanica IP 65. / Compresi collegamenti elettrici al modulo e sistemi di fissaggio. / Campo di tensione: 5 – 25 V DC / Potenza assorbita: ≤ 1 W / Temperatura di esercizio: da -30 a ÷ +70 °C / Dimensioni; 126x130x26 mm (valori indicativi).	St		100,38
15.32.03.02	Kollaudierung und Inbetriebnahme der ganzen PV-Anlage,bestehend aus: / - Sichtkontrolle der Anlage, / - Anschluß der Hauptleitung ans Netz (gemeinsam mit dem Netzbetreiber), / - Anschluß des Zählers der PV-Anlage (gemeinsam mit dem Netzbetreiber), / - Aufnahme der elektrischen Parameter der einzelnen Stringen, / - Erdungsmessung, / - Einstellung der Schutzschalter, / - Überprüfung der Sicherheitsvorrichtungen, / - Einschulung des Personals, / - Lieferung der vollständigen Zeichnungen der Anlage, gemäß der Ausführung, komplett mit elektrischem Schaltschema und Lageplänen. / Collaudo e messa in esercizio dell'impianto fotovoltaico, comprendente: / - controllo a vista dell'impianto, / - collegamento della linea principale in parallelo alla rete (assieme al gestore locale di rete), / - collegamento del contatore dell'impianto fotovoltaico (assieme al gestore locale di rete), / - misurazione dei parametri elettrici delle singole stringhe, / - verifica dell'impianto di messa a terra, / - taratura dei dispostivi di protezione, / - controllo dei dispositivi di sicurezza, / - addestramento del personale destinato a gestire l'impianto, / - fornitura dei disegni completi dell'impianto, conformi all'eseguito e comprendenti schema elettrico e planimetrie.
15.32.03.02.a	Kollaudierung und Inbetriebnahme der ganzen PV-Anlage,bestehend aus: / - Sichtkontrolle der Anlage, / - Anschluß der Hauptleitung ans Netz (gemeinsam mit dem Netzbetreiber), / - Anschluß des Zählers der PV-Anlage (gemeinsam mit dem Netzbetreiber), / - Aufnahme der elektrischen Parameter der einzelnen Stringen, / - Erdungsmessung, / - Einstellung der Schutzschalter, / - Überprüfung der Sicherheitsvorrichtungen, / - Einschulung des Personals, / - Lieferung der vollständigen Zeichnungen der Anlage, gemäß der Ausführung, komplett mit elektrischem Schaltschema und Lageplänen. / Collaudo e messa in esercizio dell'impianto fotovoltaico, comprendente: / - controllo a vista dell'impianto, / - collegamento della linea principale in parallelo alla rete (assieme al gestore locale di rete), / - collegamento del contatore dell'impianto fotovoltaico (assieme al gestore locale di rete), / - misurazione dei parametri elettrici delle singole stringhe, / - verifica dell'impianto di messa a terra, / - taratura dei dispostivi di protezione, / - controllo dei dispositivi di sicurezza, / - addestramento del personale destinato a gestire l'impianto, / - fornitura dei disegni completi dell'impianto, conformi all'eseguito e comprendenti schema elettrico e planimetrie. / Nennleistung (STC) der Anlage bis zu 6 kW / Potenza nominale (STC) dell’impianto: fino a 6 kW	St		796,25
15.32.03.02.b	Kollaudierung und Inbetriebnahme der ganzen PV-Anlage,bestehend aus: / - Sichtkontrolle der Anlage, / - Anschluß der Hauptleitung ans Netz (gemeinsam mit dem Netzbetreiber), / - Anschluß des Zählers der PV-Anlage (gemeinsam mit dem Netzbetreiber), / - Aufnahme der elektrischen Parameter der einzelnen Stringen, / - Erdungsmessung, / - Einstellung der Schutzschalter, / - Überprüfung der Sicherheitsvorrichtungen, / - Einschulung des Personals, / - Lieferung der vollständigen Zeichnungen der Anlage, gemäß der Ausführung, komplett mit elektrischem Schaltschema und Lageplänen. / Collaudo e messa in esercizio dell'impianto fotovoltaico, comprendente: / - controllo a vista dell'impianto, / - collegamento della linea principale in parallelo alla rete (assieme al gestore locale di rete), / - collegamento del contatore dell'impianto fotovoltaico (assieme al gestore locale di rete), / - misurazione dei parametri elettrici delle singole stringhe, / - verifica dell'impianto di messa a terra, / - taratura dei dispostivi di protezione, / - controllo dei dispositivi di sicurezza, / - addestramento del personale destinato a gestire l'impianto, / - fornitura dei disegni completi dell'impianto, conformi all'eseguito e comprendenti schema elettrico e planimetrie. / Nennleistung (STC) der Anlage: über 6 kW bis zu 20 kW / Potenza nominale (STC) dell’impianto: oltre 6 kW fino a 20 kW	St		1540,87
15.32.03.02.c	Kollaudierung und Inbetriebnahme der ganzen PV-Anlage,bestehend aus: / - Sichtkontrolle der Anlage, / - Anschluß der Hauptleitung ans Netz (gemeinsam mit dem Netzbetreiber), / - Anschluß des Zählers der PV-Anlage (gemeinsam mit dem Netzbetreiber), / - Aufnahme der elektrischen Parameter der einzelnen Stringen, / - Erdungsmessung, / - Einstellung der Schutzschalter, / - Überprüfung der Sicherheitsvorrichtungen, / - Einschulung des Personals, / - Lieferung der vollständigen Zeichnungen der Anlage, gemäß der Ausführung, komplett mit elektrischem Schaltschema und Lageplänen. / Collaudo e messa in esercizio dell'impianto fotovoltaico, comprendente: / - controllo a vista dell'impianto, / - collegamento della linea principale in parallelo alla rete (assieme al gestore locale di rete), / - collegamento del contatore dell'impianto fotovoltaico (assieme al gestore locale di rete), / - misurazione dei parametri elettrici delle singole stringhe, / - verifica dell'impianto di messa a terra, / - taratura dei dispostivi di protezione, / - controllo dei dispositivi di sicurezza, / - addestramento del personale destinato a gestire l'impianto, / - fornitura dei disegni completi dell'impianto, conformi all'eseguito e comprendenti schema elettrico e planimetrie. / Nennleistung (STC) der Anlage: über 20 kW bis zu 50 kW / Potenza nominale (STC) dell’impianto: oltre 20 kW fino a 50 kW	St		2188,96
15.32.03.02.d	Kollaudierung und Inbetriebnahme der ganzen PV-Anlage,bestehend aus: / - Sichtkontrolle der Anlage, / - Anschluß der Hauptleitung ans Netz (gemeinsam mit dem Netzbetreiber), / - Anschluß des Zählers der PV-Anlage (gemeinsam mit dem Netzbetreiber), / - Aufnahme der elektrischen Parameter der einzelnen Stringen, / - Erdungsmessung, / - Einstellung der Schutzschalter, / - Überprüfung der Sicherheitsvorrichtungen, / - Einschulung des Personals, / - Lieferung der vollständigen Zeichnungen der Anlage, gemäß der Ausführung, komplett mit elektrischem Schaltschema und Lageplänen. / Collaudo e messa in esercizio dell'impianto fotovoltaico, comprendente: / - controllo a vista dell'impianto, / - collegamento della linea principale in parallelo alla rete (assieme al gestore locale di rete), / - collegamento del contatore dell'impianto fotovoltaico (assieme al gestore locale di rete), / - misurazione dei parametri elettrici delle singole stringhe, / - verifica dell'impianto di messa a terra, / - taratura dei dispostivi di protezione, / - controllo dei dispositivi di sicurezza, / - addestramento del personale destinato a gestire l'impianto, / - fornitura dei disegni completi dell'impianto, conformi all'eseguito e comprendenti schema elettrico e planimetrie. / Nennleistung (STC) der Anlage: über 50 kW / Potenza nominale (STC) dell’impianto: oltre 50 kW	St		3905,72
15.34	E-Ladestationen / Stazioni di carica auto elettriche
15.34.01	E-Ladestation zur Wandmontage / Stazioni di carica auto elettriche da parete
15.34.01.01	E-Ladestationen zur Wandmontage im Innen- oder Außenbereich, in AC Standardausführung. / Lieferung und Montage einer Wallbox für das Aufladen in Mode 3 (CEI EN 61851-1), von elektrischen Fahrzeugen, Ladesteckdose Typ 2 (CEI EN 62196) mit abgedichteter Schutzklappe, Wegfahrsperre des Steckers während des Ladevorganges und Stecker-Entriegelungsautomatik bei Spannungsausfall. / Integrierte thermomagnetischer Schutzschalter, Steuervorrichtung (Schütze in Gebrauchskategorie AC3) und Betriebsstatusanzeige. / Gehäuse aus Edelstahl mit Polyesterpulverbeschichtung. / Einschließlich allen Zubehörs für die Anbringung und Befestigung der Bauteile, sowie der gesamten Leistung für eine betriebsfertige und den anerkannten Regeln der Technik entsprechende Montage. / Schutzart: IP 54 – IK10 / Temperaturbereich: –30 /+50 °C / Maße (BxHxT): 200x800x237 mm (Richtwerte) / Gewicht: 15 kg (Richtwert). / Stazione di carica per veicoli elettrici, per installazione a parete in ambiente interno o all’esterno, in esecuzione standard in AC. / Fornituea e montaggio di un Wallbox per la carica di modo 3 (CEI EN 61851-1) di veicoli elettrici, con prese a spina di tipo 2 (CEI EN 62196) con coperchio di protezione dotato di guarmnizione, blocco del connettore durante la ricarica e sblocco per mancata tensione. / Completa di interruttore di protezione magnetoternico, dispositivo di comando (contattore don categoria di impiego AC3) e indicazione delle condizioni di esercizio integrati. / Involucro in acciaio inox verniciato a polvere poliestere. / Compreso ogni accessorio di montaggio e fissaggio ed ogni altra prestazione occorrente per la installazione a regola d’arte e la messa in esercizio. / Grado di protezione meccanica: IP 54 – IK10 / Temperatura di esercizio: –30 /+50 °C / Dimensioni (LxHxP): 200x800x237 mm (valori indicativi) / Peso: 15 kg (valore indicativo).
15.34.01.01.a	E-Ladestationen zur Wandmontage im Innen- oder Außenbereich, in AC Standardausführung. / Lieferung und Montage einer Wallbox für das Aufladen in Mode 3 (CEI EN 61851-1), von elektrischen Fahrzeugen, Ladesteckdose Typ 2 (CEI EN 62196) mit abgedichteter Schutzklappe, Wegfahrsperre des Steckers während des Ladevorganges und Stecker-Entriegelungsautomatik bei Spannungsausfall. / Integrierte thermomagnetischer Schutzschalter, Steuervorrichtung (Schütze in Gebrauchskategorie AC3) und Betriebsstatusanzeige. / Gehäuse aus Edelstahl mit Polyesterpulverbeschichtung. / Einschließlich allen Zubehörs für die Anbringung und Befestigung der Bauteile, sowie der gesamten Leistung für eine betriebsfertige und den anerkannten Regeln der Technik entsprechende Montage. / Schutzart: IP 54 – IK10 / Temperaturbereich: –30 /+50 °C / Maße (BxHxT): 200x800x237 mm (Richtwerte) / Gewicht: 15 kg (Richtwert). / Stazione di carica per veicoli elettrici, per installazione a parete in ambiente interno o all’esterno, in esecuzione standard in AC. / Fornituea e montaggio di un Wallbox per la carica di modo 3 (CEI EN 61851-1) di veicoli elettrici, con prese a spina di tipo 2 (CEI EN 62196) con coperchio di protezione dotato di guarmnizione, blocco del connettore durante la ricarica e sblocco per mancata tensione. / Completa di interruttore di protezione magnetoternico, dispositivo di comando (contattore don categoria di impiego AC3) e indicazione delle condizioni di esercizio integrati. / Involucro in acciaio inox verniciato a polvere poliestere. / Compreso ogni accessorio di montaggio e fissaggio ed ogni altra prestazione occorrente per la installazione a regola d’arte e la messa in esercizio. / Grado di protezione meccanica: IP 54 – IK10 / Temperatura di esercizio: –30 /+50 °C / Dimensioni (LxHxP): 200x800x237 mm (valori indicativi) / Peso: 15 kg (valore indicativo). / Einphasege E-Ladestation zur Wandmontage, Nennleistung bis zu 3,7 kW, Nennspannung 230 V, / ohne Fehlerstromschutzschalter / Stazione di carica monofase per montaggio a parete, potenza nominale fino a 3,7 kW, tensione nominale 230 V, / senza interruttore differenziale	St		962,09
15.34.01.01.b	E-Ladestationen zur Wandmontage im Innen- oder Außenbereich, in AC Standardausführung. / Lieferung und Montage einer Wallbox für das Aufladen in Mode 3 (CEI EN 61851-1), von elektrischen Fahrzeugen, Ladesteckdose Typ 2 (CEI EN 62196) mit abgedichteter Schutzklappe, Wegfahrsperre des Steckers während des Ladevorganges und Stecker-Entriegelungsautomatik bei Spannungsausfall. / Integrierte thermomagnetischer Schutzschalter, Steuervorrichtung (Schütze in Gebrauchskategorie AC3) und Betriebsstatusanzeige. / Gehäuse aus Edelstahl mit Polyesterpulverbeschichtung. / Einschließlich allen Zubehörs für die Anbringung und Befestigung der Bauteile, sowie der gesamten Leistung für eine betriebsfertige und den anerkannten Regeln der Technik entsprechende Montage. / Schutzart: IP 54 – IK10 / Temperaturbereich: –30 /+50 °C / Maße (BxHxT): 200x800x237 mm (Richtwerte) / Gewicht: 15 kg (Richtwert). / Stazione di carica per veicoli elettrici, per installazione a parete in ambiente interno o all’esterno, in esecuzione standard in AC. / Fornituea e montaggio di un Wallbox per la carica di modo 3 (CEI EN 61851-1) di veicoli elettrici, con prese a spina di tipo 2 (CEI EN 62196) con coperchio di protezione dotato di guarmnizione, blocco del connettore durante la ricarica e sblocco per mancata tensione. / Completa di interruttore di protezione magnetoternico, dispositivo di comando (contattore don categoria di impiego AC3) e indicazione delle condizioni di esercizio integrati. / Involucro in acciaio inox verniciato a polvere poliestere. / Compreso ogni accessorio di montaggio e fissaggio ed ogni altra prestazione occorrente per la installazione a regola d’arte e la messa in esercizio. / Grado di protezione meccanica: IP 54 – IK10 / Temperatura di esercizio: –30 /+50 °C / Dimensioni (LxHxP): 200x800x237 mm (valori indicativi) / Peso: 15 kg (valore indicativo). / Einphasige E-Ladestation zur Wandmontage, Nennleistung über 3,7 bis zu 7,4 kW, Nennspannung 230 V, / ohne Fehlerstromschutzschalter / Stazione di carica monofase per montaggio a parete, potenza nominale oltre 3,7 fino a 7,4 kW, tensione nominale 230 V, / senza interruttore differenziale	St		1285,31
15.34.01.01.c	E-Ladestationen zur Wandmontage im Innen- oder Außenbereich, in AC Standardausführung. / Lieferung und Montage einer Wallbox für das Aufladen in Mode 3 (CEI EN 61851-1), von elektrischen Fahrzeugen, Ladesteckdose Typ 2 (CEI EN 62196) mit abgedichteter Schutzklappe, Wegfahrsperre des Steckers während des Ladevorganges und Stecker-Entriegelungsautomatik bei Spannungsausfall. / Integrierte thermomagnetischer Schutzschalter, Steuervorrichtung (Schütze in Gebrauchskategorie AC3) und Betriebsstatusanzeige. / Gehäuse aus Edelstahl mit Polyesterpulverbeschichtung. / Einschließlich allen Zubehörs für die Anbringung und Befestigung der Bauteile, sowie der gesamten Leistung für eine betriebsfertige und den anerkannten Regeln der Technik entsprechende Montage. / Schutzart: IP 54 – IK10 / Temperaturbereich: –30 /+50 °C / Maße (BxHxT): 200x800x237 mm (Richtwerte) / Gewicht: 15 kg (Richtwert). / Stazione di carica per veicoli elettrici, per installazione a parete in ambiente interno o all’esterno, in esecuzione standard in AC. / Fornituea e montaggio di un Wallbox per la carica di modo 3 (CEI EN 61851-1) di veicoli elettrici, con prese a spina di tipo 2 (CEI EN 62196) con coperchio di protezione dotato di guarmnizione, blocco del connettore durante la ricarica e sblocco per mancata tensione. / Completa di interruttore di protezione magnetoternico, dispositivo di comando (contattore don categoria di impiego AC3) e indicazione delle condizioni di esercizio integrati. / Involucro in acciaio inox verniciato a polvere poliestere. / Compreso ogni accessorio di montaggio e fissaggio ed ogni altra prestazione occorrente per la installazione a regola d’arte e la messa in esercizio. / Grado di protezione meccanica: IP 54 – IK10 / Temperatura di esercizio: –30 /+50 °C / Dimensioni (LxHxP): 200x800x237 mm (valori indicativi) / Peso: 15 kg (valore indicativo). / Dreiphasige E-Ladestation zur Wandmontage, Nennleistung über 7,4 bis zu 11 kW, Nennspannung 400 V, / ohne Fehlerstromschutzschalter / Stazione di carica trifase per montaggio a parete, potenza nominale oltre 7,4 fino a 11 kW, tensione nominale 400 V, / senza interruttore differenziale	St		1738,34
15.34.01.01.d	E-Ladestationen zur Wandmontage im Innen- oder Außenbereich, in AC Standardausführung. / Lieferung und Montage einer Wallbox für das Aufladen in Mode 3 (CEI EN 61851-1), von elektrischen Fahrzeugen, Ladesteckdose Typ 2 (CEI EN 62196) mit abgedichteter Schutzklappe, Wegfahrsperre des Steckers während des Ladevorganges und Stecker-Entriegelungsautomatik bei Spannungsausfall. / Integrierte thermomagnetischer Schutzschalter, Steuervorrichtung (Schütze in Gebrauchskategorie AC3) und Betriebsstatusanzeige. / Gehäuse aus Edelstahl mit Polyesterpulverbeschichtung. / Einschließlich allen Zubehörs für die Anbringung und Befestigung der Bauteile, sowie der gesamten Leistung für eine betriebsfertige und den anerkannten Regeln der Technik entsprechende Montage. / Schutzart: IP 54 – IK10 / Temperaturbereich: –30 /+50 °C / Maße (BxHxT): 200x800x237 mm (Richtwerte) / Gewicht: 15 kg (Richtwert). / Stazione di carica per veicoli elettrici, per installazione a parete in ambiente interno o all’esterno, in esecuzione standard in AC. / Fornituea e montaggio di un Wallbox per la carica di modo 3 (CEI EN 61851-1) di veicoli elettrici, con prese a spina di tipo 2 (CEI EN 62196) con coperchio di protezione dotato di guarmnizione, blocco del connettore durante la ricarica e sblocco per mancata tensione. / Completa di interruttore di protezione magnetoternico, dispositivo di comando (contattore don categoria di impiego AC3) e indicazione delle condizioni di esercizio integrati. / Involucro in acciaio inox verniciato a polvere poliestere. / Compreso ogni accessorio di montaggio e fissaggio ed ogni altra prestazione occorrente per la installazione a regola d’arte e la messa in esercizio. / Grado di protezione meccanica: IP 54 – IK10 / Temperatura di esercizio: –30 /+50 °C / Dimensioni (LxHxP): 200x800x237 mm (valori indicativi) / Peso: 15 kg (valore indicativo). / Dreiphasige E-Ladestation zur Wandmontage, Nennleistung über 11 kW bis zu 22 kW, Nennspannung 400 V, / ohne Fehlerstromschutzschalter / Stazione di carica trifase per montaggio a parete, potenza nominale oltre 11 fino a 22 kW, tensione nominale 400 V, / senza interruttore differenziale	St		1276,23
15.34.01.01.e	E-Ladestationen zur Wandmontage im Innen- oder Außenbereich, in AC Standardausführung. / Lieferung und Montage einer Wallbox für das Aufladen in Mode 3 (CEI EN 61851-1), von elektrischen Fahrzeugen, Ladesteckdose Typ 2 (CEI EN 62196) mit abgedichteter Schutzklappe, Wegfahrsperre des Steckers während des Ladevorganges und Stecker-Entriegelungsautomatik bei Spannungsausfall. / Integrierte thermomagnetischer Schutzschalter, Steuervorrichtung (Schütze in Gebrauchskategorie AC3) und Betriebsstatusanzeige. / Gehäuse aus Edelstahl mit Polyesterpulverbeschichtung. / Einschließlich allen Zubehörs für die Anbringung und Befestigung der Bauteile, sowie der gesamten Leistung für eine betriebsfertige und den anerkannten Regeln der Technik entsprechende Montage. / Schutzart: IP 54 – IK10 / Temperaturbereich: –30 /+50 °C / Maße (BxHxT): 200x800x237 mm (Richtwerte) / Gewicht: 15 kg (Richtwert). / Stazione di carica per veicoli elettrici, per installazione a parete in ambiente interno o all’esterno, in esecuzione standard in AC. / Fornituea e montaggio di un Wallbox per la carica di modo 3 (CEI EN 61851-1) di veicoli elettrici, con prese a spina di tipo 2 (CEI EN 62196) con coperchio di protezione dotato di guarmnizione, blocco del connettore durante la ricarica e sblocco per mancata tensione. / Completa di interruttore di protezione magnetoternico, dispositivo di comando (contattore don categoria di impiego AC3) e indicazione delle condizioni di esercizio integrati. / Involucro in acciaio inox verniciato a polvere poliestere. / Compreso ogni accessorio di montaggio e fissaggio ed ogni altra prestazione occorrente per la installazione a regola d’arte e la messa in esercizio. / Grado di protezione meccanica: IP 54 – IK10 / Temperatura di esercizio: –30 /+50 °C / Dimensioni (LxHxP): 200x800x237 mm (valori indicativi) / Peso: 15 kg (valore indicativo). / Einphasige E-Ladestation zur Wandmontage, Nennleistung bis zu 3,7 kW, Nennspannung 230 V, / mit Fehlerstromschutzschalter 30 mA – Typ A / Stazione di carica monofase per montaggio a parete, potenza nominale fino a 3,7 kW, tensione nominale 230 V, / con interruttore differenziale 30 mA, tipo A	St		1182,02
15.34.01.01.f	E-Ladestationen zur Wandmontage im Innen- oder Außenbereich, in AC Standardausführung. / Lieferung und Montage einer Wallbox für das Aufladen in Mode 3 (CEI EN 61851-1), von elektrischen Fahrzeugen, Ladesteckdose Typ 2 (CEI EN 62196) mit abgedichteter Schutzklappe, Wegfahrsperre des Steckers während des Ladevorganges und Stecker-Entriegelungsautomatik bei Spannungsausfall. / Integrierte thermomagnetischer Schutzschalter, Steuervorrichtung (Schütze in Gebrauchskategorie AC3) und Betriebsstatusanzeige. / Gehäuse aus Edelstahl mit Polyesterpulverbeschichtung. / Einschließlich allen Zubehörs für die Anbringung und Befestigung der Bauteile, sowie der gesamten Leistung für eine betriebsfertige und den anerkannten Regeln der Technik entsprechende Montage. / Schutzart: IP 54 – IK10 / Temperaturbereich: –30 /+50 °C / Maße (BxHxT): 200x800x237 mm (Richtwerte) / Gewicht: 15 kg (Richtwert). / Stazione di carica per veicoli elettrici, per installazione a parete in ambiente interno o all’esterno, in esecuzione standard in AC. / Fornituea e montaggio di un Wallbox per la carica di modo 3 (CEI EN 61851-1) di veicoli elettrici, con prese a spina di tipo 2 (CEI EN 62196) con coperchio di protezione dotato di guarmnizione, blocco del connettore durante la ricarica e sblocco per mancata tensione. / Completa di interruttore di protezione magnetoternico, dispositivo di comando (contattore don categoria di impiego AC3) e indicazione delle condizioni di esercizio integrati. / Involucro in acciaio inox verniciato a polvere poliestere. / Compreso ogni accessorio di montaggio e fissaggio ed ogni altra prestazione occorrente per la installazione a regola d’arte e la messa in esercizio. / Grado di protezione meccanica: IP 54 – IK10 / Temperatura di esercizio: –30 /+50 °C / Dimensioni (LxHxP): 200x800x237 mm (valori indicativi) / Peso: 15 kg (valore indicativo). / Einphasige E-Ladestation zur Wandmontage, Nennleistung über 3,7 bis zu 7,4 kW, Nennspannung 230 V, / mit Fehlerstromschutzschalter 30 mA – Typ A / Stazione di carica monofase per montaggio a parete, potenza nominale oltre 3,7 fino a 7,4 kW, tensione nominale 230 V, / con interruttore differenziale 30 mA, tipo A	St		1522,41
15.34.01.01.g	E-Ladestationen zur Wandmontage im Innen- oder Außenbereich, in AC Standardausführung. / Lieferung und Montage einer Wallbox für das Aufladen in Mode 3 (CEI EN 61851-1), von elektrischen Fahrzeugen, Ladesteckdose Typ 2 (CEI EN 62196) mit abgedichteter Schutzklappe, Wegfahrsperre des Steckers während des Ladevorganges und Stecker-Entriegelungsautomatik bei Spannungsausfall. / Integrierte thermomagnetischer Schutzschalter, Steuervorrichtung (Schütze in Gebrauchskategorie AC3) und Betriebsstatusanzeige. / Gehäuse aus Edelstahl mit Polyesterpulverbeschichtung. / Einschließlich allen Zubehörs für die Anbringung und Befestigung der Bauteile, sowie der gesamten Leistung für eine betriebsfertige und den anerkannten Regeln der Technik entsprechende Montage. / Schutzart: IP 54 – IK10 / Temperaturbereich: –30 /+50 °C / Maße (BxHxT): 200x800x237 mm (Richtwerte) / Gewicht: 15 kg (Richtwert). / Stazione di carica per veicoli elettrici, per installazione a parete in ambiente interno o all’esterno, in esecuzione standard in AC. / Fornituea e montaggio di un Wallbox per la carica di modo 3 (CEI EN 61851-1) di veicoli elettrici, con prese a spina di tipo 2 (CEI EN 62196) con coperchio di protezione dotato di guarmnizione, blocco del connettore durante la ricarica e sblocco per mancata tensione. / Completa di interruttore di protezione magnetoternico, dispositivo di comando (contattore don categoria di impiego AC3) e indicazione delle condizioni di esercizio integrati. / Involucro in acciaio inox verniciato a polvere poliestere. / Compreso ogni accessorio di montaggio e fissaggio ed ogni altra prestazione occorrente per la installazione a regola d’arte e la messa in esercizio. / Grado di protezione meccanica: IP 54 – IK10 / Temperatura di esercizio: –30 /+50 °C / Dimensioni (LxHxP): 200x800x237 mm (valori indicativi) / Peso: 15 kg (valore indicativo). / Dreiphasige E-Ladestation zur Wandmontage, Nennleistung über 7,4 bis zu 11 kW, Nennspannung 400 V, / mit Fehlerstromschutzschalter 30 mA – Typ A / Stazione di carica trifase per montaggio a parete, potenza nominale oltre 7,4 fino a 11 kW, tensione nominale 400 V, / con interruttore differenziale 30 mA, tipo A	St		1812,01
15.34.01.01.h	E-Ladestationen zur Wandmontage im Innen- oder Außenbereich, in AC Standardausführung. / Lieferung und Montage einer Wallbox für das Aufladen in Mode 3 (CEI EN 61851-1), von elektrischen Fahrzeugen, Ladesteckdose Typ 2 (CEI EN 62196) mit abgedichteter Schutzklappe, Wegfahrsperre des Steckers während des Ladevorganges und Stecker-Entriegelungsautomatik bei Spannungsausfall. / Integrierte thermomagnetischer Schutzschalter, Steuervorrichtung (Schütze in Gebrauchskategorie AC3) und Betriebsstatusanzeige. / Gehäuse aus Edelstahl mit Polyesterpulverbeschichtung. / Einschließlich allen Zubehörs für die Anbringung und Befestigung der Bauteile, sowie der gesamten Leistung für eine betriebsfertige und den anerkannten Regeln der Technik entsprechende Montage. / Schutzart: IP 54 – IK10 / Temperaturbereich: –30 /+50 °C / Maße (BxHxT): 200x800x237 mm (Richtwerte) / Gewicht: 15 kg (Richtwert). / Stazione di carica per veicoli elettrici, per installazione a parete in ambiente interno o all’esterno, in esecuzione standard in AC. / Fornituea e montaggio di un Wallbox per la carica di modo 3 (CEI EN 61851-1) di veicoli elettrici, con prese a spina di tipo 2 (CEI EN 62196) con coperchio di protezione dotato di guarmnizione, blocco del connettore durante la ricarica e sblocco per mancata tensione. / Completa di interruttore di protezione magnetoternico, dispositivo di comando (contattore don categoria di impiego AC3) e indicazione delle condizioni di esercizio integrati. / Involucro in acciaio inox verniciato a polvere poliestere. / Compreso ogni accessorio di montaggio e fissaggio ed ogni altra prestazione occorrente per la installazione a regola d’arte e la messa in esercizio. / Grado di protezione meccanica: IP 54 – IK10 / Temperatura di esercizio: –30 /+50 °C / Dimensioni (LxHxP): 200x800x237 mm (valori indicativi) / Peso: 15 kg (valore indicativo). / Dreiphasige E-Ladestation zur Wandmontage, Nennleistung über 11 kW bis zu 22 kW, Nennspannung 400 V, / mit Fehlerstromschutzschalter 30 mA – Typ A / Stazione di carica trifase per montaggio a parete, potenza nominale oltre 11 fino a 22 kW, tensione nominale 400 V, / con interruttore differenziale 30 mA, tipo A	St		1513,35
15.34.01.02	E-Ladestationen zur Wandmontage im Innen- oder Außenbereich, in AC-Ausführung der mittleren Klasse. / Lieferung und Montage einer Wallbox für das Aufladen in Mode 3 (CEI EN 61851-1), von elektrischen Fahrzeugen, Ladesteckdose Typ 2 (CEI EN 62196) mit abgedichteter Schutzklappe, Wegfahrsperre des Steckers während des Ladevorganges und Stecker-Entriegelungsautomatik bei Spannungsausfall. / Integrierte thermomagnetischer Schutzschalter, Steuervorrichtung (Schütze in Gebrauchskategorie AC3), Stromzähler und Betriebsstatusanzeige. / Gehäuse aus Edelstahl mit Polyesterpulverbeschichtung. / Einschließlich allen Zubehörs für die Anbringung und Befestigung der Bauteile, sowie der gesamten Leistung für eine betriebsfertige und den anerkannten Regeln der Technik entsprechende Montage. / Schutzart: IP 54 – IK10 / Temperaturbereich: –30 /+50 °C / Maße (BxHxT): 200x800x237 mm (Richtwerte) / Gewicht: 15 kg (Richtwert). / Stazione di carica per veicoli elettrici, per installazione a parete in ambiente interno o all’esterno, in esecuzione di classe media in AC. / Fornituea e montaggio di un Wallbox per la carica di modo 3 (CEI EN 61851-1) di veicoli elettrici, con prese a spina di tipo 2 (CEI EN 62196) con coperchio di protezione dotato di guarmnizione, blocco del connettore durante la ricarica e sblocco per mancata tensione. / Completa di interruttore di protezione magnetoternico, dispositivo di comando (contattore don categoria di impiego AC3), contatore di energia e indicazione delle condizioni di esercizio integrati. / Involucro in acciaio inox verniciato a polvere poliestere. / Compreso ogni accessorio di montaggio e fissaggio ed ogni altra prestazione occorrente per la installazione a regola d’arte e la messa in esercizio. / Grado di protezione meccanica: IP 54 – IK10 / Temperatura di esercizio: –30 /+50 °C / Dimensioni (LxHxP): 200x800x237 mm (valori indicativi) / Peso: 15 kg (valore indicativo).
15.34.01.02.a	E-Ladestationen zur Wandmontage im Innen- oder Außenbereich, in AC-Ausführung der mittleren Klasse. / Lieferung und Montage einer Wallbox für das Aufladen in Mode 3 (CEI EN 61851-1), von elektrischen Fahrzeugen, Ladesteckdose Typ 2 (CEI EN 62196) mit abgedichteter Schutzklappe, Wegfahrsperre des Steckers während des Ladevorganges und Stecker-Entriegelungsautomatik bei Spannungsausfall. / Integrierte thermomagnetischer Schutzschalter, Steuervorrichtung (Schütze in Gebrauchskategorie AC3), Stromzähler und Betriebsstatusanzeige. / Gehäuse aus Edelstahl mit Polyesterpulverbeschichtung. / Einschließlich allen Zubehörs für die Anbringung und Befestigung der Bauteile, sowie der gesamten Leistung für eine betriebsfertige und den anerkannten Regeln der Technik entsprechende Montage. / Schutzart: IP 54 – IK10 / Temperaturbereich: –30 /+50 °C / Maße (BxHxT): 200x800x237 mm (Richtwerte) / Gewicht: 15 kg (Richtwert). / Stazione di carica per veicoli elettrici, per installazione a parete in ambiente interno o all’esterno, in esecuzione di classe media in AC. / Fornituea e montaggio di un Wallbox per la carica di modo 3 (CEI EN 61851-1) di veicoli elettrici, con prese a spina di tipo 2 (CEI EN 62196) con coperchio di protezione dotato di guarmnizione, blocco del connettore durante la ricarica e sblocco per mancata tensione. / Completa di interruttore di protezione magnetoternico, dispositivo di comando (contattore don categoria di impiego AC3), contatore di energia e indicazione delle condizioni di esercizio integrati. / Involucro in acciaio inox verniciato a polvere poliestere. / Compreso ogni accessorio di montaggio e fissaggio ed ogni altra prestazione occorrente per la installazione a regola d’arte e la messa in esercizio. / Grado di protezione meccanica: IP 54 – IK10 / Temperatura di esercizio: –30 /+50 °C / Dimensioni (LxHxP): 200x800x237 mm (valori indicativi) / Peso: 15 kg (valore indicativo). / Einphasige E-Ladestation zur Wandmontage, Nennleistung bis zu 3,7 kW, Nennspannung 230 V, / ohne Fehlerstromschutzschalter / Stazione di carica monofase per montaggio a parete, potenza nominale fino a 3,7 kW, tensione nominale 230 V, / senza interruttore differenziale	St		1435,35
15.34.01.02.b	E-Ladestationen zur Wandmontage im Innen- oder Außenbereich, in AC-Ausführung der mittleren Klasse. / Lieferung und Montage einer Wallbox für das Aufladen in Mode 3 (CEI EN 61851-1), von elektrischen Fahrzeugen, Ladesteckdose Typ 2 (CEI EN 62196) mit abgedichteter Schutzklappe, Wegfahrsperre des Steckers während des Ladevorganges und Stecker-Entriegelungsautomatik bei Spannungsausfall. / Integrierte thermomagnetischer Schutzschalter, Steuervorrichtung (Schütze in Gebrauchskategorie AC3), Stromzähler und Betriebsstatusanzeige. / Gehäuse aus Edelstahl mit Polyesterpulverbeschichtung. / Einschließlich allen Zubehörs für die Anbringung und Befestigung der Bauteile, sowie der gesamten Leistung für eine betriebsfertige und den anerkannten Regeln der Technik entsprechende Montage. / Schutzart: IP 54 – IK10 / Temperaturbereich: –30 /+50 °C / Maße (BxHxT): 200x800x237 mm (Richtwerte) / Gewicht: 15 kg (Richtwert). / Stazione di carica per veicoli elettrici, per installazione a parete in ambiente interno o all’esterno, in esecuzione di classe media in AC. / Fornituea e montaggio di un Wallbox per la carica di modo 3 (CEI EN 61851-1) di veicoli elettrici, con prese a spina di tipo 2 (CEI EN 62196) con coperchio di protezione dotato di guarmnizione, blocco del connettore durante la ricarica e sblocco per mancata tensione. / Completa di interruttore di protezione magnetoternico, dispositivo di comando (contattore don categoria di impiego AC3), contatore di energia e indicazione delle condizioni di esercizio integrati. / Involucro in acciaio inox verniciato a polvere poliestere. / Compreso ogni accessorio di montaggio e fissaggio ed ogni altra prestazione occorrente per la installazione a regola d’arte e la messa in esercizio. / Grado di protezione meccanica: IP 54 – IK10 / Temperatura di esercizio: –30 /+50 °C / Dimensioni (LxHxP): 200x800x237 mm (valori indicativi) / Peso: 15 kg (valore indicativo). / Einphasige E-Ladestation zur Wandmontage, Nennleistung über 3,7 bis zu 7,4 kW, Nennspannung 230 V, / ohne Fehlerstromschutzschalter / Stazione di carica monofase per montaggio a parete, potenza nominale oltre 3,7 fino a 7,4 kW, tensione nominale 230 V, / media, senza interruttore differenziale	St		1681,77
15.34.01.02.c	E-Ladestationen zur Wandmontage im Innen- oder Außenbereich, in AC-Ausführung der mittleren Klasse. / Lieferung und Montage einer Wallbox für das Aufladen in Mode 3 (CEI EN 61851-1), von elektrischen Fahrzeugen, Ladesteckdose Typ 2 (CEI EN 62196) mit abgedichteter Schutzklappe, Wegfahrsperre des Steckers während des Ladevorganges und Stecker-Entriegelungsautomatik bei Spannungsausfall. / Integrierte thermomagnetischer Schutzschalter, Steuervorrichtung (Schütze in Gebrauchskategorie AC3), Stromzähler und Betriebsstatusanzeige. / Gehäuse aus Edelstahl mit Polyesterpulverbeschichtung. / Einschließlich allen Zubehörs für die Anbringung und Befestigung der Bauteile, sowie der gesamten Leistung für eine betriebsfertige und den anerkannten Regeln der Technik entsprechende Montage. / Schutzart: IP 54 – IK10 / Temperaturbereich: –30 /+50 °C / Maße (BxHxT): 200x800x237 mm (Richtwerte) / Gewicht: 15 kg (Richtwert). / Stazione di carica per veicoli elettrici, per installazione a parete in ambiente interno o all’esterno, in esecuzione di classe media in AC. / Fornituea e montaggio di un Wallbox per la carica di modo 3 (CEI EN 61851-1) di veicoli elettrici, con prese a spina di tipo 2 (CEI EN 62196) con coperchio di protezione dotato di guarmnizione, blocco del connettore durante la ricarica e sblocco per mancata tensione. / Completa di interruttore di protezione magnetoternico, dispositivo di comando (contattore don categoria di impiego AC3), contatore di energia e indicazione delle condizioni di esercizio integrati. / Involucro in acciaio inox verniciato a polvere poliestere. / Compreso ogni accessorio di montaggio e fissaggio ed ogni altra prestazione occorrente per la installazione a regola d’arte e la messa in esercizio. / Grado di protezione meccanica: IP 54 – IK10 / Temperatura di esercizio: –30 /+50 °C / Dimensioni (LxHxP): 200x800x237 mm (valori indicativi) / Peso: 15 kg (valore indicativo). / Dreiphasige E-Ladestation zur Wandmontage, Nennleistung über 7,4 bis zu 11 kW, Nennspannung 400 V, / ohne Fehlerstromschutzschalter / Stazione di carica trifase per montaggio a parete, potenza nominale oltre 7,4 fino a 11 kW, tensione nominale 400 V, / senza interruttore differenziale	St		1928,96
15.34.01.02.d	E-Ladestationen zur Wandmontage im Innen- oder Außenbereich, in AC-Ausführung der mittleren Klasse. / Lieferung und Montage einer Wallbox für das Aufladen in Mode 3 (CEI EN 61851-1), von elektrischen Fahrzeugen, Ladesteckdose Typ 2 (CEI EN 62196) mit abgedichteter Schutzklappe, Wegfahrsperre des Steckers während des Ladevorganges und Stecker-Entriegelungsautomatik bei Spannungsausfall. / Integrierte thermomagnetischer Schutzschalter, Steuervorrichtung (Schütze in Gebrauchskategorie AC3), Stromzähler und Betriebsstatusanzeige. / Gehäuse aus Edelstahl mit Polyesterpulverbeschichtung. / Einschließlich allen Zubehörs für die Anbringung und Befestigung der Bauteile, sowie der gesamten Leistung für eine betriebsfertige und den anerkannten Regeln der Technik entsprechende Montage. / Schutzart: IP 54 – IK10 / Temperaturbereich: –30 /+50 °C / Maße (BxHxT): 200x800x237 mm (Richtwerte) / Gewicht: 15 kg (Richtwert). / Stazione di carica per veicoli elettrici, per installazione a parete in ambiente interno o all’esterno, in esecuzione di classe media in AC. / Fornituea e montaggio di un Wallbox per la carica di modo 3 (CEI EN 61851-1) di veicoli elettrici, con prese a spina di tipo 2 (CEI EN 62196) con coperchio di protezione dotato di guarmnizione, blocco del connettore durante la ricarica e sblocco per mancata tensione. / Completa di interruttore di protezione magnetoternico, dispositivo di comando (contattore don categoria di impiego AC3), contatore di energia e indicazione delle condizioni di esercizio integrati. / Involucro in acciaio inox verniciato a polvere poliestere. / Compreso ogni accessorio di montaggio e fissaggio ed ogni altra prestazione occorrente per la installazione a regola d’arte e la messa in esercizio. / Grado di protezione meccanica: IP 54 – IK10 / Temperatura di esercizio: –30 /+50 °C / Dimensioni (LxHxP): 200x800x237 mm (valori indicativi) / Peso: 15 kg (valore indicativo). / Dreiphasige E-Ladestation zur Wandmontage, Nennleistung über 11 kW bis zu 22 kW, Nennspannung 400 V, / ohne Fehlerstromschutzschalter / Stazione di carica trifase per montaggio a parete, potenza nominale oltre 11 fino a 22 kW, tensione nominale 400 V, / senza interruttore differenziale	St		2542,88
15.34.01.02.e	E-Ladestationen zur Wandmontage im Innen- oder Außenbereich, in AC-Ausführung der mittleren Klasse. / Lieferung und Montage einer Wallbox für das Aufladen in Mode 3 (CEI EN 61851-1), von elektrischen Fahrzeugen, Ladesteckdose Typ 2 (CEI EN 62196) mit abgedichteter Schutzklappe, Wegfahrsperre des Steckers während des Ladevorganges und Stecker-Entriegelungsautomatik bei Spannungsausfall. / Integrierte thermomagnetischer Schutzschalter, Steuervorrichtung (Schütze in Gebrauchskategorie AC3), Stromzähler und Betriebsstatusanzeige. / Gehäuse aus Edelstahl mit Polyesterpulverbeschichtung. / Einschließlich allen Zubehörs für die Anbringung und Befestigung der Bauteile, sowie der gesamten Leistung für eine betriebsfertige und den anerkannten Regeln der Technik entsprechende Montage. / Schutzart: IP 54 – IK10 / Temperaturbereich: –30 /+50 °C / Maße (BxHxT): 200x800x237 mm (Richtwerte) / Gewicht: 15 kg (Richtwert). / Stazione di carica per veicoli elettrici, per installazione a parete in ambiente interno o all’esterno, in esecuzione di classe media in AC. / Fornituea e montaggio di un Wallbox per la carica di modo 3 (CEI EN 61851-1) di veicoli elettrici, con prese a spina di tipo 2 (CEI EN 62196) con coperchio di protezione dotato di guarmnizione, blocco del connettore durante la ricarica e sblocco per mancata tensione. / Completa di interruttore di protezione magnetoternico, dispositivo di comando (contattore don categoria di impiego AC3), contatore di energia e indicazione delle condizioni di esercizio integrati. / Involucro in acciaio inox verniciato a polvere poliestere. / Compreso ogni accessorio di montaggio e fissaggio ed ogni altra prestazione occorrente per la installazione a regola d’arte e la messa in esercizio. / Grado di protezione meccanica: IP 54 – IK10 / Temperatura di esercizio: –30 /+50 °C / Dimensioni (LxHxP): 200x800x237 mm (valori indicativi) / Peso: 15 kg (valore indicativo). / Einphasige E-Ladestation zur Wandmontage, Nennleistung bis zu 3,7 kW, Nennspannung 230 V, / mit Fehlerstromschutzschalter 30 mA – Typ A / Stazione di carica monofase per montaggio a parete, potenza nominale fino a 3,7 kW, tensione nominale 230 V, / con interruttore differenziale 30 mA, tipo A	St		1807,85
15.34.01.02.f	E-Ladestationen zur Wandmontage im Innen- oder Außenbereich, in AC-Ausführung der mittleren Klasse. / Lieferung und Montage einer Wallbox für das Aufladen in Mode 3 (CEI EN 61851-1), von elektrischen Fahrzeugen, Ladesteckdose Typ 2 (CEI EN 62196) mit abgedichteter Schutzklappe, Wegfahrsperre des Steckers während des Ladevorganges und Stecker-Entriegelungsautomatik bei Spannungsausfall. / Integrierte thermomagnetischer Schutzschalter, Steuervorrichtung (Schütze in Gebrauchskategorie AC3), Stromzähler und Betriebsstatusanzeige. / Gehäuse aus Edelstahl mit Polyesterpulverbeschichtung. / Einschließlich allen Zubehörs für die Anbringung und Befestigung der Bauteile, sowie der gesamten Leistung für eine betriebsfertige und den anerkannten Regeln der Technik entsprechende Montage. / Schutzart: IP 54 – IK10 / Temperaturbereich: –30 /+50 °C / Maße (BxHxT): 200x800x237 mm (Richtwerte) / Gewicht: 15 kg (Richtwert). / Stazione di carica per veicoli elettrici, per installazione a parete in ambiente interno o all’esterno, in esecuzione di classe media in AC. / Fornituea e montaggio di un Wallbox per la carica di modo 3 (CEI EN 61851-1) di veicoli elettrici, con prese a spina di tipo 2 (CEI EN 62196) con coperchio di protezione dotato di guarmnizione, blocco del connettore durante la ricarica e sblocco per mancata tensione. / Completa di interruttore di protezione magnetoternico, dispositivo di comando (contattore don categoria di impiego AC3), contatore di energia e indicazione delle condizioni di esercizio integrati. / Involucro in acciaio inox verniciato a polvere poliestere. / Compreso ogni accessorio di montaggio e fissaggio ed ogni altra prestazione occorrente per la installazione a regola d’arte e la messa in esercizio. / Grado di protezione meccanica: IP 54 – IK10 / Temperatura di esercizio: –30 /+50 °C / Dimensioni (LxHxP): 200x800x237 mm (valori indicativi) / Peso: 15 kg (valore indicativo). / Einphasige E-Ladestation zur Wandmontage, Nennleistung über 3,7 bis zu 7,4 kW, Nennspannung 230 V, / mit Fehlerstromschutzschalter 30 mA – Typ A / Stazione di carica monofase per montaggio a parete, potenza nominale oltre 3,7 fino a 7,4 kW, tensione nominale 230 V, / con interruttore differenziale 30 mA, tipo A	St		1918,88
15.34.01.02.g	E-Ladestationen zur Wandmontage im Innen- oder Außenbereich, in AC-Ausführung der mittleren Klasse. / Lieferung und Montage einer Wallbox für das Aufladen in Mode 3 (CEI EN 61851-1), von elektrischen Fahrzeugen, Ladesteckdose Typ 2 (CEI EN 62196) mit abgedichteter Schutzklappe, Wegfahrsperre des Steckers während des Ladevorganges und Stecker-Entriegelungsautomatik bei Spannungsausfall. / Integrierte thermomagnetischer Schutzschalter, Steuervorrichtung (Schütze in Gebrauchskategorie AC3), Stromzähler und Betriebsstatusanzeige. / Gehäuse aus Edelstahl mit Polyesterpulverbeschichtung. / Einschließlich allen Zubehörs für die Anbringung und Befestigung der Bauteile, sowie der gesamten Leistung für eine betriebsfertige und den anerkannten Regeln der Technik entsprechende Montage. / Schutzart: IP 54 – IK10 / Temperaturbereich: –30 /+50 °C / Maße (BxHxT): 200x800x237 mm (Richtwerte) / Gewicht: 15 kg (Richtwert). / Stazione di carica per veicoli elettrici, per installazione a parete in ambiente interno o all’esterno, in esecuzione di classe media in AC. / Fornituea e montaggio di un Wallbox per la carica di modo 3 (CEI EN 61851-1) di veicoli elettrici, con prese a spina di tipo 2 (CEI EN 62196) con coperchio di protezione dotato di guarmnizione, blocco del connettore durante la ricarica e sblocco per mancata tensione. / Completa di interruttore di protezione magnetoternico, dispositivo di comando (contattore don categoria di impiego AC3), contatore di energia e indicazione delle condizioni di esercizio integrati. / Involucro in acciaio inox verniciato a polvere poliestere. / Compreso ogni accessorio di montaggio e fissaggio ed ogni altra prestazione occorrente per la installazione a regola d’arte e la messa in esercizio. / Grado di protezione meccanica: IP 54 – IK10 / Temperatura di esercizio: –30 /+50 °C / Dimensioni (LxHxP): 200x800x237 mm (valori indicativi) / Peso: 15 kg (valore indicativo). / Dreiphasige E-Ladestation zur Wandmontage, Nennleistung über 7,4 bis zu 11 kW, Nennspannung 400 V, / mit Fehlerstromschutzschalter 30 mA – Typ A / Stazione di carica trifase per montaggio a parete, potenza nominale oltre 7,4 fino a 11 kW, tensione nominale 400 V, / con interruttore differenziale 30 mA, tipo A	St		2186,37
15.34.01.02.h	E-Ladestationen zur Wandmontage im Innen- oder Außenbereich, in AC-Ausführung der mittleren Klasse. / Lieferung und Montage einer Wallbox für das Aufladen in Mode 3 (CEI EN 61851-1), von elektrischen Fahrzeugen, Ladesteckdose Typ 2 (CEI EN 62196) mit abgedichteter Schutzklappe, Wegfahrsperre des Steckers während des Ladevorganges und Stecker-Entriegelungsautomatik bei Spannungsausfall. / Integrierte thermomagnetischer Schutzschalter, Steuervorrichtung (Schütze in Gebrauchskategorie AC3), Stromzähler und Betriebsstatusanzeige. / Gehäuse aus Edelstahl mit Polyesterpulverbeschichtung. / Einschließlich allen Zubehörs für die Anbringung und Befestigung der Bauteile, sowie der gesamten Leistung für eine betriebsfertige und den anerkannten Regeln der Technik entsprechende Montage. / Schutzart: IP 54 – IK10 / Temperaturbereich: –30 /+50 °C / Maße (BxHxT): 200x800x237 mm (Richtwerte) / Gewicht: 15 kg (Richtwert). / Stazione di carica per veicoli elettrici, per installazione a parete in ambiente interno o all’esterno, in esecuzione di classe media in AC. / Fornituea e montaggio di un Wallbox per la carica di modo 3 (CEI EN 61851-1) di veicoli elettrici, con prese a spina di tipo 2 (CEI EN 62196) con coperchio di protezione dotato di guarmnizione, blocco del connettore durante la ricarica e sblocco per mancata tensione. / Completa di interruttore di protezione magnetoternico, dispositivo di comando (contattore don categoria di impiego AC3), contatore di energia e indicazione delle condizioni di esercizio integrati. / Involucro in acciaio inox verniciato a polvere poliestere. / Compreso ogni accessorio di montaggio e fissaggio ed ogni altra prestazione occorrente per la installazione a regola d’arte e la messa in esercizio. / Grado di protezione meccanica: IP 54 – IK10 / Temperatura di esercizio: –30 /+50 °C / Dimensioni (LxHxP): 200x800x237 mm (valori indicativi) / Peso: 15 kg (valore indicativo). / Dreiphasige E-Ladestation zur Wandmontage, Nennleistung über 11 bis zu 22 kW, Nennspannung 400 V, / mit Fehlerstromschutzschalter 30 mA – Typ A / Stazione di carica trifase per montaggio a parete, potenza nominale oltre 11 fino a 22 kW, tensione nominale 400 V, / con interruttore differenziale 30 mA, tipo A	St		2139,93
15.34.01.03	E-Ladestationen zur Wandmontage im Innen- oder Außenbereich, in AC-Ausführung der erhobenen Klasse. / Lieferung und Montage einer Wallbox für das Aufladen in Mode 3 (CEI EN 61851-1), von elektrischen Fahrzeugen, Ladesteckdose Typ 2 (CEI EN 62196) mit abgedichteter Schutzklappe, Wegfahrsperre des Steckers während des Ladevorganges und Stecker-Entriegelungsautomatik bei Spannungsausfall. / Integrierte thermomagnetischer Schutzschalter, Steuervorrichtung (Schütze in Gebrauchskategorie AC3), Stromzähler, Betriebsstatusanzeige, Autorisierungszugang über App und RFID, ausgestattet für die Vernetzung über Gateway. / Gehäuse aus Edelstahl mit Polyesterpulverbeschichtung. / Einschließlich allen Zubehörs für die Anbringung und Befestigung der Bauteile, sowie der gesamten Leistung für eine betriebsfertige und den anerkannten Regeln der Technik entsprechende Montage. / Schutzart: IP 54 – IK10 / Temperaturbereich: –30 / +50 °C / Maße (BxHxT): 200x800x237 mm (Richtwerte) / Gewicht: 15 kg (Richtwert). / Stazione di carica per veicoli elettrici, per installazione a parete in ambiente interno o all’esterno, in esecuzione di classe superiore in AC. / Fornituea e montaggio di un Wallbox per la carica di modo 3 (CEI EN 61851-1) di veicoli elettrici, con prese a spina di tipo 2 (CEI EN 62196) con coperchio di protezione dotato di guarmnizione, blocco del connettore durante la ricarica e sblocco per mancata tensione. / Completa di interruttore di protezione magnetoternico, dispositivo di comando (contattore don categoria di impiego AC3), contatore di energia, indicazione delle condizioni di esercizio integrati e dispositivo di abilitazione all’accesso tramite app e RFID, predisposto per il collegamento alla rete per mezzo di un gateway. / Involucro in acciaio inox verniciato a polvere poliestere. / Compreso ogni accessorio di montaggio e fissaggio ed ogni altra prestazione occorrente per la installazione a regola d’arte e la messa in esercizio. / Grado di protezione meccanica: IP 54 – IK10 / Temperatura di esercizio: –30 /+50 °C / Dimensioni (LxHxP): 200x800x237 mm (valori indicativi) / Peso: 15 kg (valore indicativo).
15.34.01.03.a	E-Ladestationen zur Wandmontage im Innen- oder Außenbereich, in AC-Ausführung der erhobenen Klasse. / Lieferung und Montage einer Wallbox für das Aufladen in Mode 3 (CEI EN 61851-1), von elektrischen Fahrzeugen, Ladesteckdose Typ 2 (CEI EN 62196) mit abgedichteter Schutzklappe, Wegfahrsperre des Steckers während des Ladevorganges und Stecker-Entriegelungsautomatik bei Spannungsausfall. / Integrierte thermomagnetischer Schutzschalter, Steuervorrichtung (Schütze in Gebrauchskategorie AC3), Stromzähler, Betriebsstatusanzeige, Autorisierungszugang über App und RFID, ausgestattet für die Vernetzung über Gateway. / Gehäuse aus Edelstahl mit Polyesterpulverbeschichtung. / Einschließlich allen Zubehörs für die Anbringung und Befestigung der Bauteile, sowie der gesamten Leistung für eine betriebsfertige und den anerkannten Regeln der Technik entsprechende Montage. / Schutzart: IP 54 – IK10 / Temperaturbereich: –30 / +50 °C / Maße (BxHxT): 200x800x237 mm (Richtwerte) / Gewicht: 15 kg (Richtwert). / Stazione di carica per veicoli elettrici, per installazione a parete in ambiente interno o all’esterno, in esecuzione di classe superiore in AC. / Fornituea e montaggio di un Wallbox per la carica di modo 3 (CEI EN 61851-1) di veicoli elettrici, con prese a spina di tipo 2 (CEI EN 62196) con coperchio di protezione dotato di guarmnizione, blocco del connettore durante la ricarica e sblocco per mancata tensione. / Completa di interruttore di protezione magnetoternico, dispositivo di comando (contattore don categoria di impiego AC3), contatore di energia, indicazione delle condizioni di esercizio integrati e dispositivo di abilitazione all’accesso tramite app e RFID, predisposto per il collegamento alla rete per mezzo di un gateway. / Involucro in acciaio inox verniciato a polvere poliestere. / Compreso ogni accessorio di montaggio e fissaggio ed ogni altra prestazione occorrente per la installazione a regola d’arte e la messa in esercizio. / Grado di protezione meccanica: IP 54 – IK10 / Temperatura di esercizio: –30 /+50 °C / Dimensioni (LxHxP): 200x800x237 mm (valori indicativi) / Peso: 15 kg (valore indicativo). / Einphasige E-Ladestation zur Wandmontage, Nennleistung bis zu 3,7 kW, Nennspannung 230 V, / ohne Fehlerstromschutzschalter / Stazione di carica monofase per montaggio a parete, potenza nominale fino a 3,7 kW, tensione nominale 230 V, / senza interruttore differenziale	St		1627,38
15.34.01.03.b	E-Ladestationen zur Wandmontage im Innen- oder Außenbereich, in AC-Ausführung der erhobenen Klasse. / Lieferung und Montage einer Wallbox für das Aufladen in Mode 3 (CEI EN 61851-1), von elektrischen Fahrzeugen, Ladesteckdose Typ 2 (CEI EN 62196) mit abgedichteter Schutzklappe, Wegfahrsperre des Steckers während des Ladevorganges und Stecker-Entriegelungsautomatik bei Spannungsausfall. / Integrierte thermomagnetischer Schutzschalter, Steuervorrichtung (Schütze in Gebrauchskategorie AC3), Stromzähler, Betriebsstatusanzeige, Autorisierungszugang über App und RFID, ausgestattet für die Vernetzung über Gateway. / Gehäuse aus Edelstahl mit Polyesterpulverbeschichtung. / Einschließlich allen Zubehörs für die Anbringung und Befestigung der Bauteile, sowie der gesamten Leistung für eine betriebsfertige und den anerkannten Regeln der Technik entsprechende Montage. / Schutzart: IP 54 – IK10 / Temperaturbereich: –30 / +50 °C / Maße (BxHxT): 200x800x237 mm (Richtwerte) / Gewicht: 15 kg (Richtwert). / Stazione di carica per veicoli elettrici, per installazione a parete in ambiente interno o all’esterno, in esecuzione di classe superiore in AC. / Fornituea e montaggio di un Wallbox per la carica di modo 3 (CEI EN 61851-1) di veicoli elettrici, con prese a spina di tipo 2 (CEI EN 62196) con coperchio di protezione dotato di guarmnizione, blocco del connettore durante la ricarica e sblocco per mancata tensione. / Completa di interruttore di protezione magnetoternico, dispositivo di comando (contattore don categoria di impiego AC3), contatore di energia, indicazione delle condizioni di esercizio integrati e dispositivo di abilitazione all’accesso tramite app e RFID, predisposto per il collegamento alla rete per mezzo di un gateway. / Involucro in acciaio inox verniciato a polvere poliestere. / Compreso ogni accessorio di montaggio e fissaggio ed ogni altra prestazione occorrente per la installazione a regola d’arte e la messa in esercizio. / Grado di protezione meccanica: IP 54 – IK10 / Temperatura di esercizio: –30 /+50 °C / Dimensioni (LxHxP): 200x800x237 mm (valori indicativi) / Peso: 15 kg (valore indicativo). / Einphasige E-Ladestation zur Wandmontage, Nennleistung über 3,7 bis zu 7,4 kW, Nennspannung 230 V, / ohne Fehlerstromschutzschalter / Stazione di carica monofase per montaggio a parete, potenza nominale oltre 3,7 fino a 7,4 kW, tensione nominale 230 V, / senza interruttore differenziale	St		2171,09
15.34.01.03.c	E-Ladestationen zur Wandmontage im Innen- oder Außenbereich, in AC-Ausführung der erhobenen Klasse. / Lieferung und Montage einer Wallbox für das Aufladen in Mode 3 (CEI EN 61851-1), von elektrischen Fahrzeugen, Ladesteckdose Typ 2 (CEI EN 62196) mit abgedichteter Schutzklappe, Wegfahrsperre des Steckers während des Ladevorganges und Stecker-Entriegelungsautomatik bei Spannungsausfall. / Integrierte thermomagnetischer Schutzschalter, Steuervorrichtung (Schütze in Gebrauchskategorie AC3), Stromzähler, Betriebsstatusanzeige, Autorisierungszugang über App und RFID, ausgestattet für die Vernetzung über Gateway. / Gehäuse aus Edelstahl mit Polyesterpulverbeschichtung. / Einschließlich allen Zubehörs für die Anbringung und Befestigung der Bauteile, sowie der gesamten Leistung für eine betriebsfertige und den anerkannten Regeln der Technik entsprechende Montage. / Schutzart: IP 54 – IK10 / Temperaturbereich: –30 / +50 °C / Maße (BxHxT): 200x800x237 mm (Richtwerte) / Gewicht: 15 kg (Richtwert). / Stazione di carica per veicoli elettrici, per installazione a parete in ambiente interno o all’esterno, in esecuzione di classe superiore in AC. / Fornituea e montaggio di un Wallbox per la carica di modo 3 (CEI EN 61851-1) di veicoli elettrici, con prese a spina di tipo 2 (CEI EN 62196) con coperchio di protezione dotato di guarmnizione, blocco del connettore durante la ricarica e sblocco per mancata tensione. / Completa di interruttore di protezione magnetoternico, dispositivo di comando (contattore don categoria di impiego AC3), contatore di energia, indicazione delle condizioni di esercizio integrati e dispositivo di abilitazione all’accesso tramite app e RFID, predisposto per il collegamento alla rete per mezzo di un gateway. / Involucro in acciaio inox verniciato a polvere poliestere. / Compreso ogni accessorio di montaggio e fissaggio ed ogni altra prestazione occorrente per la installazione a regola d’arte e la messa in esercizio. / Grado di protezione meccanica: IP 54 – IK10 / Temperatura di esercizio: –30 /+50 °C / Dimensioni (LxHxP): 200x800x237 mm (valori indicativi) / Peso: 15 kg (valore indicativo). / Dreiphasige E-Ladestation zur Wandmontage, Nennleistung über 7,4 bis zu 11 kW, Nennspannung 400 V, / ohne Fehlerstromschutzschalter / Stazione di carica trifase per montaggio a parete, potenza nominale oltre 7,4 fino a 11 kW, tensione nominale 400 V, / senza interruttore differenziale	St		2672,27
15.34.01.03.d	E-Ladestationen zur Wandmontage im Innen- oder Außenbereich, in AC-Ausführung der erhobenen Klasse. / Lieferung und Montage einer Wallbox für das Aufladen in Mode 3 (CEI EN 61851-1), von elektrischen Fahrzeugen, Ladesteckdose Typ 2 (CEI EN 62196) mit abgedichteter Schutzklappe, Wegfahrsperre des Steckers während des Ladevorganges und Stecker-Entriegelungsautomatik bei Spannungsausfall. / Integrierte thermomagnetischer Schutzschalter, Steuervorrichtung (Schütze in Gebrauchskategorie AC3), Stromzähler, Betriebsstatusanzeige, Autorisierungszugang über App und RFID, ausgestattet für die Vernetzung über Gateway. / Gehäuse aus Edelstahl mit Polyesterpulverbeschichtung. / Einschließlich allen Zubehörs für die Anbringung und Befestigung der Bauteile, sowie der gesamten Leistung für eine betriebsfertige und den anerkannten Regeln der Technik entsprechende Montage. / Schutzart: IP 54 – IK10 / Temperaturbereich: –30 / +50 °C / Maße (BxHxT): 200x800x237 mm (Richtwerte) / Gewicht: 15 kg (Richtwert). / Stazione di carica per veicoli elettrici, per installazione a parete in ambiente interno o all’esterno, in esecuzione di classe superiore in AC. / Fornituea e montaggio di un Wallbox per la carica di modo 3 (CEI EN 61851-1) di veicoli elettrici, con prese a spina di tipo 2 (CEI EN 62196) con coperchio di protezione dotato di guarmnizione, blocco del connettore durante la ricarica e sblocco per mancata tensione. / Completa di interruttore di protezione magnetoternico, dispositivo di comando (contattore don categoria di impiego AC3), contatore di energia, indicazione delle condizioni di esercizio integrati e dispositivo di abilitazione all’accesso tramite app e RFID, predisposto per il collegamento alla rete per mezzo di un gateway. / Involucro in acciaio inox verniciato a polvere poliestere. / Compreso ogni accessorio di montaggio e fissaggio ed ogni altra prestazione occorrente per la installazione a regola d’arte e la messa in esercizio. / Grado di protezione meccanica: IP 54 – IK10 / Temperatura di esercizio: –30 /+50 °C / Dimensioni (LxHxP): 200x800x237 mm (valori indicativi) / Peso: 15 kg (valore indicativo). / Dreiphasige E-Ladestation zur Wandmontage, Nennleistung über 11 kW bis zu 22 kW, Nennspannung 400 V, / ohne Fehlerstromschutzschalter / Stazione di carica trifase per montaggio a parete, potenza nominale oltre 11 fino a 22 kW, tensione nominale 400 V, / senza interruttore differenziale	St		2542,88
15.34.01.03.e	E-Ladestationen zur Wandmontage im Innen- oder Außenbereich, in AC-Ausführung der erhobenen Klasse. / Lieferung und Montage einer Wallbox für das Aufladen in Mode 3 (CEI EN 61851-1), von elektrischen Fahrzeugen, Ladesteckdose Typ 2 (CEI EN 62196) mit abgedichteter Schutzklappe, Wegfahrsperre des Steckers während des Ladevorganges und Stecker-Entriegelungsautomatik bei Spannungsausfall. / Integrierte thermomagnetischer Schutzschalter, Steuervorrichtung (Schütze in Gebrauchskategorie AC3), Stromzähler, Betriebsstatusanzeige, Autorisierungszugang über App und RFID, ausgestattet für die Vernetzung über Gateway. / Gehäuse aus Edelstahl mit Polyesterpulverbeschichtung. / Einschließlich allen Zubehörs für die Anbringung und Befestigung der Bauteile, sowie der gesamten Leistung für eine betriebsfertige und den anerkannten Regeln der Technik entsprechende Montage. / Schutzart: IP 54 – IK10 / Temperaturbereich: –30 / +50 °C / Maße (BxHxT): 200x800x237 mm (Richtwerte) / Gewicht: 15 kg (Richtwert). / Stazione di carica per veicoli elettrici, per installazione a parete in ambiente interno o all’esterno, in esecuzione di classe superiore in AC. / Fornituea e montaggio di un Wallbox per la carica di modo 3 (CEI EN 61851-1) di veicoli elettrici, con prese a spina di tipo 2 (CEI EN 62196) con coperchio di protezione dotato di guarmnizione, blocco del connettore durante la ricarica e sblocco per mancata tensione. / Completa di interruttore di protezione magnetoternico, dispositivo di comando (contattore don categoria di impiego AC3), contatore di energia, indicazione delle condizioni di esercizio integrati e dispositivo di abilitazione all’accesso tramite app e RFID, predisposto per il collegamento alla rete per mezzo di un gateway. / Involucro in acciaio inox verniciato a polvere poliestere. / Compreso ogni accessorio di montaggio e fissaggio ed ogni altra prestazione occorrente per la installazione a regola d’arte e la messa in esercizio. / Grado di protezione meccanica: IP 54 – IK10 / Temperatura di esercizio: –30 /+50 °C / Dimensioni (LxHxP): 200x800x237 mm (valori indicativi) / Peso: 15 kg (valore indicativo). / Einphasige E-Ladestation zur Wandmontage, Nennleistung bis zu 3,7 kW, Nennspannung 230 V, / mit Fehlerstromschutzschalter 30 mA – Typ A / Stazione di carica monofase per montaggio a parete, potenza nominale fino a 3,7 kW, tensione nominale 230 V, / con interruttore differenziale 30 mA, tipo A	St		1858,02
15.34.01.03.f	E-Ladestationen zur Wandmontage im Innen- oder Außenbereich, in AC-Ausführung der erhobenen Klasse. / Lieferung und Montage einer Wallbox für das Aufladen in Mode 3 (CEI EN 61851-1), von elektrischen Fahrzeugen, Ladesteckdose Typ 2 (CEI EN 62196) mit abgedichteter Schutzklappe, Wegfahrsperre des Steckers während des Ladevorganges und Stecker-Entriegelungsautomatik bei Spannungsausfall. / Integrierte thermomagnetischer Schutzschalter, Steuervorrichtung (Schütze in Gebrauchskategorie AC3), Stromzähler, Betriebsstatusanzeige, Autorisierungszugang über App und RFID, ausgestattet für die Vernetzung über Gateway. / Gehäuse aus Edelstahl mit Polyesterpulverbeschichtung. / Einschließlich allen Zubehörs für die Anbringung und Befestigung der Bauteile, sowie der gesamten Leistung für eine betriebsfertige und den anerkannten Regeln der Technik entsprechende Montage. / Schutzart: IP 54 – IK10 / Temperaturbereich: –30 / +50 °C / Maße (BxHxT): 200x800x237 mm (Richtwerte) / Gewicht: 15 kg (Richtwert). / Stazione di carica per veicoli elettrici, per installazione a parete in ambiente interno o all’esterno, in esecuzione di classe superiore in AC. / Fornituea e montaggio di un Wallbox per la carica di modo 3 (CEI EN 61851-1) di veicoli elettrici, con prese a spina di tipo 2 (CEI EN 62196) con coperchio di protezione dotato di guarmnizione, blocco del connettore durante la ricarica e sblocco per mancata tensione. / Completa di interruttore di protezione magnetoternico, dispositivo di comando (contattore don categoria di impiego AC3), contatore di energia, indicazione delle condizioni di esercizio integrati e dispositivo di abilitazione all’accesso tramite app e RFID, predisposto per il collegamento alla rete per mezzo di un gateway. / Involucro in acciaio inox verniciato a polvere poliestere. / Compreso ogni accessorio di montaggio e fissaggio ed ogni altra prestazione occorrente per la installazione a regola d’arte e la messa in esercizio. / Grado di protezione meccanica: IP 54 – IK10 / Temperatura di esercizio: –30 /+50 °C / Dimensioni (LxHxP): 200x800x237 mm (valori indicativi) / Peso: 15 kg (valore indicativo). / Einphasige E-Ladestation zur Wandmontage, Nennleistung über 3,7 bis zu 7,4 kW, Nennspannung 230 V, / mit Fehlerstromschutzschalter 30 mA – Typ A / Stazione di carica monofase per montaggio a parete, potenza nominale oltre 3,7 fino a 7,4 kW, tensione nominale 230 V, / con interruttore differenziale 30 mA, tipo A	St		2356,16
15.34.01.03.g	E-Ladestationen zur Wandmontage im Innen- oder Außenbereich, in AC-Ausführung der erhobenen Klasse. / Lieferung und Montage einer Wallbox für das Aufladen in Mode 3 (CEI EN 61851-1), von elektrischen Fahrzeugen, Ladesteckdose Typ 2 (CEI EN 62196) mit abgedichteter Schutzklappe, Wegfahrsperre des Steckers während des Ladevorganges und Stecker-Entriegelungsautomatik bei Spannungsausfall. / Integrierte thermomagnetischer Schutzschalter, Steuervorrichtung (Schütze in Gebrauchskategorie AC3), Stromzähler, Betriebsstatusanzeige, Autorisierungszugang über App und RFID, ausgestattet für die Vernetzung über Gateway. / Gehäuse aus Edelstahl mit Polyesterpulverbeschichtung. / Einschließlich allen Zubehörs für die Anbringung und Befestigung der Bauteile, sowie der gesamten Leistung für eine betriebsfertige und den anerkannten Regeln der Technik entsprechende Montage. / Schutzart: IP 54 – IK10 / Temperaturbereich: –30 / +50 °C / Maße (BxHxT): 200x800x237 mm (Richtwerte) / Gewicht: 15 kg (Richtwert). / Stazione di carica per veicoli elettrici, per installazione a parete in ambiente interno o all’esterno, in esecuzione di classe superiore in AC. / Fornituea e montaggio di un Wallbox per la carica di modo 3 (CEI EN 61851-1) di veicoli elettrici, con prese a spina di tipo 2 (CEI EN 62196) con coperchio di protezione dotato di guarmnizione, blocco del connettore durante la ricarica e sblocco per mancata tensione. / Completa di interruttore di protezione magnetoternico, dispositivo di comando (contattore don categoria di impiego AC3), contatore di energia, indicazione delle condizioni di esercizio integrati e dispositivo di abilitazione all’accesso tramite app e RFID, predisposto per il collegamento alla rete per mezzo di un gateway. / Involucro in acciaio inox verniciato a polvere poliestere. / Compreso ogni accessorio di montaggio e fissaggio ed ogni altra prestazione occorrente per la installazione a regola d’arte e la messa in esercizio. / Grado di protezione meccanica: IP 54 – IK10 / Temperatura di esercizio: –30 /+50 °C / Dimensioni (LxHxP): 200x800x237 mm (valori indicativi) / Peso: 15 kg (valore indicativo). / Dreiphasige E-Ladestation zur Wandmontage, Nennleistung über 7,4 bis zu 11 kW, Nennspannung 400 V, / mit Fehlerstromschutzschalter 30 mA – Typ A / Stazione di carica trifase per montaggio a parete, potenza nominale oltre 7,4 fino a 11 kW, tensione nominale 400 V, / con interruttore differenziale 30 mA, tipo A	St		2841,19
15.34.01.03.h	E-Ladestationen zur Wandmontage im Innen- oder Außenbereich, in AC-Ausführung der erhobenen Klasse. / Lieferung und Montage einer Wallbox für das Aufladen in Mode 3 (CEI EN 61851-1), von elektrischen Fahrzeugen, Ladesteckdose Typ 2 (CEI EN 62196) mit abgedichteter Schutzklappe, Wegfahrsperre des Steckers während des Ladevorganges und Stecker-Entriegelungsautomatik bei Spannungsausfall. / Integrierte thermomagnetischer Schutzschalter, Steuervorrichtung (Schütze in Gebrauchskategorie AC3), Stromzähler, Betriebsstatusanzeige, Autorisierungszugang über App und RFID, ausgestattet für die Vernetzung über Gateway. / Gehäuse aus Edelstahl mit Polyesterpulverbeschichtung. / Einschließlich allen Zubehörs für die Anbringung und Befestigung der Bauteile, sowie der gesamten Leistung für eine betriebsfertige und den anerkannten Regeln der Technik entsprechende Montage. / Schutzart: IP 54 – IK10 / Temperaturbereich: –30 / +50 °C / Maße (BxHxT): 200x800x237 mm (Richtwerte) / Gewicht: 15 kg (Richtwert). / Stazione di carica per veicoli elettrici, per installazione a parete in ambiente interno o all’esterno, in esecuzione di classe superiore in AC. / Fornituea e montaggio di un Wallbox per la carica di modo 3 (CEI EN 61851-1) di veicoli elettrici, con prese a spina di tipo 2 (CEI EN 62196) con coperchio di protezione dotato di guarmnizione, blocco del connettore durante la ricarica e sblocco per mancata tensione. / Completa di interruttore di protezione magnetoternico, dispositivo di comando (contattore don categoria di impiego AC3), contatore di energia, indicazione delle condizioni di esercizio integrati e dispositivo di abilitazione all’accesso tramite app e RFID, predisposto per il collegamento alla rete per mezzo di un gateway. / Involucro in acciaio inox verniciato a polvere poliestere. / Compreso ogni accessorio di montaggio e fissaggio ed ogni altra prestazione occorrente per la installazione a regola d’arte e la messa in esercizio. / Grado di protezione meccanica: IP 54 – IK10 / Temperatura di esercizio: –30 /+50 °C / Dimensioni (LxHxP): 200x800x237 mm (valori indicativi) / Peso: 15 kg (valore indicativo). / Dreiphasige E-Ladestation zur Wandmontage, Nennleistung über 11 kW bis zu 22 kW, Nennspannung 400 V, / mit Fehlerstromschutzschalter 30 mA – Typ A / Stazione di carica trifase per montaggio a parete, potenza nominale oltre 11 fino a 22 kW, tensione nominale 400 V, / con interruttore differenziale 30 mA, tipo A	St		2742,09
15.34.02	Freistehende E-Ladestationen / Colonnine di carica auto elettriche
15.34.02.01	Freistehende E-Ladestationen in AC Standardausführung. / Lieferung und Montage einer freistehenden E-Ladestation für das Aufladen in Mode 3 (CEI EN 61851-1), von elektrischen Fahrzeugen, Ladesteckdose Typ 2 (CEI EN 62196) mit abgedichteter Schutzklappe, Wegfahrsperre des Steckers während des Ladevorganges und Stecker-Entriegelungsautomatik bei Spannungsausfall. / Integrierte thermomagnetischer Schutzschalter, Steuervorrichtung (Schütze in Gebrauchskategorie AC3) und Betriebsstatusanzeige. / Gehäuse aus Edelstahl mit Polyesterpulverbeschichtung. / Einschließlich allen Zubehörs für die Anbringung und Befestigung der Bauteile, sowie der gesamten Leistung für eine betriebsfertige und den anerkannten Regeln der Technik entsprechende Montage. / Schutzart: IP 54 – IK10 / Temperaturbereich: –30 / + 50 °C / Maße (BxHxT): 260x1510x385 mm (Richtwerte) / Colonnina per la carica di veicoli elettrici in esecuzione standard in AC. / Fornitura e installazione di una colonnina per la carica di modo 3 (CEI EN 61851-1) di veicoli elettrici, con prese a spina di tipo 2 (CEI EN 62196) con coperchio di protezione dotato di guarmnizione, blocco del connettore durante la ricarica e sblocco per mancata tensione. / Completa di interruttore di protezione magnetoternico, dispositivo di comando (contattore don categoria di impiego AC3) e indicazione delle condizioni di esercizio integrati. / Involucro in acciaio inox verniciato a polvere poliestere. / Compreso ogni accessorio di montaggio e fissaggio ed ogni altra prestazione occorrente per la installazione a regola d’arte e la messa in esercizio. / Grado di protezione meccanica: IP 54 – IK10 / Temperatura di esercizio: –30 /+50 °C / Dimensioni (LxHxP): 260x1510x385 mm (valori indicativi).
15.34.02.01.a	Freistehende E-Ladestationen in AC Standardausführung. / Lieferung und Montage einer freistehenden E-Ladestation für das Aufladen in Mode 3 (CEI EN 61851-1), von elektrischen Fahrzeugen, Ladesteckdose Typ 2 (CEI EN 62196) mit abgedichteter Schutzklappe, Wegfahrsperre des Steckers während des Ladevorganges und Stecker-Entriegelungsautomatik bei Spannungsausfall. / Integrierte thermomagnetischer Schutzschalter, Steuervorrichtung (Schütze in Gebrauchskategorie AC3) und Betriebsstatusanzeige. / Gehäuse aus Edelstahl mit Polyesterpulverbeschichtung. / Einschließlich allen Zubehörs für die Anbringung und Befestigung der Bauteile, sowie der gesamten Leistung für eine betriebsfertige und den anerkannten Regeln der Technik entsprechende Montage. / Schutzart: IP 54 – IK10 / Temperaturbereich: –30 / + 50 °C / Maße (BxHxT): 260x1510x385 mm (Richtwerte) / Colonnina per la carica di veicoli elettrici in esecuzione standard in AC. / Fornitura e installazione di una colonnina per la carica di modo 3 (CEI EN 61851-1) di veicoli elettrici, con prese a spina di tipo 2 (CEI EN 62196) con coperchio di protezione dotato di guarmnizione, blocco del connettore durante la ricarica e sblocco per mancata tensione. / Completa di interruttore di protezione magnetoternico, dispositivo di comando (contattore don categoria di impiego AC3) e indicazione delle condizioni di esercizio integrati. / Involucro in acciaio inox verniciato a polvere poliestere. / Compreso ogni accessorio di montaggio e fissaggio ed ogni altra prestazione occorrente per la installazione a regola d’arte e la messa in esercizio. / Grado di protezione meccanica: IP 54 – IK10 / Temperatura di esercizio: –30 /+50 °C / Dimensioni (LxHxP): 260x1510x385 mm (valori indicativi). / Freistehende einphasige E-Ladestation, Nennleistung bis zu 3,7 kW, Nennspannung 230 V, / ohne Fehlerstromschutzschalter / Colonnina monofase per la carica di veicoli elettrici, potenza nominale fino a 3,7 kW, tensione nominale 230 V, / senza dispositivo di protezione differenziale	St		1289,31
15.34.02.01.b	Freistehende E-Ladestationen in AC Standardausführung. / Lieferung und Montage einer freistehenden E-Ladestation für das Aufladen in Mode 3 (CEI EN 61851-1), von elektrischen Fahrzeugen, Ladesteckdose Typ 2 (CEI EN 62196) mit abgedichteter Schutzklappe, Wegfahrsperre des Steckers während des Ladevorganges und Stecker-Entriegelungsautomatik bei Spannungsausfall. / Integrierte thermomagnetischer Schutzschalter, Steuervorrichtung (Schütze in Gebrauchskategorie AC3) und Betriebsstatusanzeige. / Gehäuse aus Edelstahl mit Polyesterpulverbeschichtung. / Einschließlich allen Zubehörs für die Anbringung und Befestigung der Bauteile, sowie der gesamten Leistung für eine betriebsfertige und den anerkannten Regeln der Technik entsprechende Montage. / Schutzart: IP 54 – IK10 / Temperaturbereich: –30 / + 50 °C / Maße (BxHxT): 260x1510x385 mm (Richtwerte) / Colonnina per la carica di veicoli elettrici in esecuzione standard in AC. / Fornitura e installazione di una colonnina per la carica di modo 3 (CEI EN 61851-1) di veicoli elettrici, con prese a spina di tipo 2 (CEI EN 62196) con coperchio di protezione dotato di guarmnizione, blocco del connettore durante la ricarica e sblocco per mancata tensione. / Completa di interruttore di protezione magnetoternico, dispositivo di comando (contattore don categoria di impiego AC3) e indicazione delle condizioni di esercizio integrati. / Involucro in acciaio inox verniciato a polvere poliestere. / Compreso ogni accessorio di montaggio e fissaggio ed ogni altra prestazione occorrente per la installazione a regola d’arte e la messa in esercizio. / Grado di protezione meccanica: IP 54 – IK10 / Temperatura di esercizio: –30 /+50 °C / Dimensioni (LxHxP): 260x1510x385 mm (valori indicativi). / Freistehende einphasige E-Ladestation, Nennleistung über 3,7 bis zu 7,4 kW, Nennspannung 230 V, / ohne Fehlerstromschutzschalter / Colonnina monofase per la carica di veicoli elettrici, potenza nominale oltre 3,7 fino a 7,4 kW, tensione nominale 230 V, / senza dispositivo di protezione differenziale	St		1991,13
15.34.02.01.c	Freistehende E-Ladestationen in AC Standardausführung. / Lieferung und Montage einer freistehenden E-Ladestation für das Aufladen in Mode 3 (CEI EN 61851-1), von elektrischen Fahrzeugen, Ladesteckdose Typ 2 (CEI EN 62196) mit abgedichteter Schutzklappe, Wegfahrsperre des Steckers während des Ladevorganges und Stecker-Entriegelungsautomatik bei Spannungsausfall. / Integrierte thermomagnetischer Schutzschalter, Steuervorrichtung (Schütze in Gebrauchskategorie AC3) und Betriebsstatusanzeige. / Gehäuse aus Edelstahl mit Polyesterpulverbeschichtung. / Einschließlich allen Zubehörs für die Anbringung und Befestigung der Bauteile, sowie der gesamten Leistung für eine betriebsfertige und den anerkannten Regeln der Technik entsprechende Montage. / Schutzart: IP 54 – IK10 / Temperaturbereich: –30 / + 50 °C / Maße (BxHxT): 260x1510x385 mm (Richtwerte) / Colonnina per la carica di veicoli elettrici in esecuzione standard in AC. / Fornitura e installazione di una colonnina per la carica di modo 3 (CEI EN 61851-1) di veicoli elettrici, con prese a spina di tipo 2 (CEI EN 62196) con coperchio di protezione dotato di guarmnizione, blocco del connettore durante la ricarica e sblocco per mancata tensione. / Completa di interruttore di protezione magnetoternico, dispositivo di comando (contattore don categoria di impiego AC3) e indicazione delle condizioni di esercizio integrati. / Involucro in acciaio inox verniciato a polvere poliestere. / Compreso ogni accessorio di montaggio e fissaggio ed ogni altra prestazione occorrente per la installazione a regola d’arte e la messa in esercizio. / Grado di protezione meccanica: IP 54 – IK10 / Temperatura di esercizio: –30 /+50 °C / Dimensioni (LxHxP): 260x1510x385 mm (valori indicativi). / Freistehende dreiphasige E-Ladestation, Nennleistung über 7,4 bis zu 11 kW, Nennspannung 400 V, / ohne Fehlerstromschutzschalter / Colonnina trifase per la carica di veicoli elettrici, potenza nominale oltre 7,4 fino a 11 kW, tensione nominale 400 V, / senza dispositivo di protezione differenziale	St		2543,61
15.34.02.01.d	Freistehende E-Ladestationen in AC Standardausführung. / Lieferung und Montage einer freistehenden E-Ladestation für das Aufladen in Mode 3 (CEI EN 61851-1), von elektrischen Fahrzeugen, Ladesteckdose Typ 2 (CEI EN 62196) mit abgedichteter Schutzklappe, Wegfahrsperre des Steckers während des Ladevorganges und Stecker-Entriegelungsautomatik bei Spannungsausfall. / Integrierte thermomagnetischer Schutzschalter, Steuervorrichtung (Schütze in Gebrauchskategorie AC3) und Betriebsstatusanzeige. / Gehäuse aus Edelstahl mit Polyesterpulverbeschichtung. / Einschließlich allen Zubehörs für die Anbringung und Befestigung der Bauteile, sowie der gesamten Leistung für eine betriebsfertige und den anerkannten Regeln der Technik entsprechende Montage. / Schutzart: IP 54 – IK10 / Temperaturbereich: –30 / + 50 °C / Maße (BxHxT): 260x1510x385 mm (Richtwerte) / Colonnina per la carica di veicoli elettrici in esecuzione standard in AC. / Fornitura e installazione di una colonnina per la carica di modo 3 (CEI EN 61851-1) di veicoli elettrici, con prese a spina di tipo 2 (CEI EN 62196) con coperchio di protezione dotato di guarmnizione, blocco del connettore durante la ricarica e sblocco per mancata tensione. / Completa di interruttore di protezione magnetoternico, dispositivo di comando (contattore don categoria di impiego AC3) e indicazione delle condizioni di esercizio integrati. / Involucro in acciaio inox verniciato a polvere poliestere. / Compreso ogni accessorio di montaggio e fissaggio ed ogni altra prestazione occorrente per la installazione a regola d’arte e la messa in esercizio. / Grado di protezione meccanica: IP 54 – IK10 / Temperatura di esercizio: –30 /+50 °C / Dimensioni (LxHxP): 260x1510x385 mm (valori indicativi). / Freistehende dreiphasige E-Ladestation, Nennleistung über 11 kW bis zu 22 kW, Nennspannung 400 V, / ohne Fehlerstromschutzschalter / Colonnina trifase per la carica di veicoli elettrici, potenza nominale oltre 11 fino a 22 kW, tensione nominale 400 V, / senza dispositivo di protezione differenziale	St		1982,07
15.34.02.01.e	Freistehende E-Ladestationen in AC Standardausführung. / Lieferung und Montage einer freistehenden E-Ladestation für das Aufladen in Mode 3 (CEI EN 61851-1), von elektrischen Fahrzeugen, Ladesteckdose Typ 2 (CEI EN 62196) mit abgedichteter Schutzklappe, Wegfahrsperre des Steckers während des Ladevorganges und Stecker-Entriegelungsautomatik bei Spannungsausfall. / Integrierte thermomagnetischer Schutzschalter, Steuervorrichtung (Schütze in Gebrauchskategorie AC3) und Betriebsstatusanzeige. / Gehäuse aus Edelstahl mit Polyesterpulverbeschichtung. / Einschließlich allen Zubehörs für die Anbringung und Befestigung der Bauteile, sowie der gesamten Leistung für eine betriebsfertige und den anerkannten Regeln der Technik entsprechende Montage. / Schutzart: IP 54 – IK10 / Temperaturbereich: –30 / + 50 °C / Maße (BxHxT): 260x1510x385 mm (Richtwerte) / Colonnina per la carica di veicoli elettrici in esecuzione standard in AC. / Fornitura e installazione di una colonnina per la carica di modo 3 (CEI EN 61851-1) di veicoli elettrici, con prese a spina di tipo 2 (CEI EN 62196) con coperchio di protezione dotato di guarmnizione, blocco del connettore durante la ricarica e sblocco per mancata tensione. / Completa di interruttore di protezione magnetoternico, dispositivo di comando (contattore don categoria di impiego AC3) e indicazione delle condizioni di esercizio integrati. / Involucro in acciaio inox verniciato a polvere poliestere. / Compreso ogni accessorio di montaggio e fissaggio ed ogni altra prestazione occorrente per la installazione a regola d’arte e la messa in esercizio. / Grado di protezione meccanica: IP 54 – IK10 / Temperatura di esercizio: –30 /+50 °C / Dimensioni (LxHxP): 260x1510x385 mm (valori indicativi). / Freistehende einphasige E-Ladestation, Nennleistung bis zu 3,7 kW, Nennspannung 230 V, / mit Fehlerstromschutzschalter 30 mA – Typ A / Colonnina monofase per la carica di veicoli elettrici, potenza nominale fino a 3,7 kW, tensione nominale 230 V, / con dispositivo di protezione differenziale da 30 mA, tipo A	St		1850,94
15.34.02.01.f	Freistehende E-Ladestationen in AC Standardausführung. / Lieferung und Montage einer freistehenden E-Ladestation für das Aufladen in Mode 3 (CEI EN 61851-1), von elektrischen Fahrzeugen, Ladesteckdose Typ 2 (CEI EN 62196) mit abgedichteter Schutzklappe, Wegfahrsperre des Steckers während des Ladevorganges und Stecker-Entriegelungsautomatik bei Spannungsausfall. / Integrierte thermomagnetischer Schutzschalter, Steuervorrichtung (Schütze in Gebrauchskategorie AC3) und Betriebsstatusanzeige. / Gehäuse aus Edelstahl mit Polyesterpulverbeschichtung. / Einschließlich allen Zubehörs für die Anbringung und Befestigung der Bauteile, sowie der gesamten Leistung für eine betriebsfertige und den anerkannten Regeln der Technik entsprechende Montage. / Schutzart: IP 54 – IK10 / Temperaturbereich: –30 / + 50 °C / Maße (BxHxT): 260x1510x385 mm (Richtwerte) / Colonnina per la carica di veicoli elettrici in esecuzione standard in AC. / Fornitura e installazione di una colonnina per la carica di modo 3 (CEI EN 61851-1) di veicoli elettrici, con prese a spina di tipo 2 (CEI EN 62196) con coperchio di protezione dotato di guarmnizione, blocco del connettore durante la ricarica e sblocco per mancata tensione. / Completa di interruttore di protezione magnetoternico, dispositivo di comando (contattore don categoria di impiego AC3) e indicazione delle condizioni di esercizio integrati. / Involucro in acciaio inox verniciato a polvere poliestere. / Compreso ogni accessorio di montaggio e fissaggio ed ogni altra prestazione occorrente per la installazione a regola d’arte e la messa in esercizio. / Grado di protezione meccanica: IP 54 – IK10 / Temperatura di esercizio: –30 /+50 °C / Dimensioni (LxHxP): 260x1510x385 mm (valori indicativi). / Freistehende einphasige E-Ladestation, Nennleistung über 3,7 bis zu 7,4 kW, Nennspannung 230 V, / mit Fehlerstromschutzschalter 30 mA – Typ A / Colonnina monofase per la carica di veicoli elettrici, potenza nominale oltre 3,7 fino a 7,4 kW, tensione nominale 230 V, / con dispositivo di protezione differenziale da 30 mA, tipo A	St		2228,25
15.34.02.01.g	Freistehende E-Ladestationen in AC Standardausführung. / Lieferung und Montage einer freistehenden E-Ladestation für das Aufladen in Mode 3 (CEI EN 61851-1), von elektrischen Fahrzeugen, Ladesteckdose Typ 2 (CEI EN 62196) mit abgedichteter Schutzklappe, Wegfahrsperre des Steckers während des Ladevorganges und Stecker-Entriegelungsautomatik bei Spannungsausfall. / Integrierte thermomagnetischer Schutzschalter, Steuervorrichtung (Schütze in Gebrauchskategorie AC3) und Betriebsstatusanzeige. / Gehäuse aus Edelstahl mit Polyesterpulverbeschichtung. / Einschließlich allen Zubehörs für die Anbringung und Befestigung der Bauteile, sowie der gesamten Leistung für eine betriebsfertige und den anerkannten Regeln der Technik entsprechende Montage. / Schutzart: IP 54 – IK10 / Temperaturbereich: –30 / + 50 °C / Maße (BxHxT): 260x1510x385 mm (Richtwerte) / Colonnina per la carica di veicoli elettrici in esecuzione standard in AC. / Fornitura e installazione di una colonnina per la carica di modo 3 (CEI EN 61851-1) di veicoli elettrici, con prese a spina di tipo 2 (CEI EN 62196) con coperchio di protezione dotato di guarmnizione, blocco del connettore durante la ricarica e sblocco per mancata tensione. / Completa di interruttore di protezione magnetoternico, dispositivo di comando (contattore don categoria di impiego AC3) e indicazione delle condizioni di esercizio integrati. / Involucro in acciaio inox verniciato a polvere poliestere. / Compreso ogni accessorio di montaggio e fissaggio ed ogni altra prestazione occorrente per la installazione a regola d’arte e la messa in esercizio. / Grado di protezione meccanica: IP 54 – IK10 / Temperatura di esercizio: –30 /+50 °C / Dimensioni (LxHxP): 260x1510x385 mm (valori indicativi). / Freistehende dreiphasige E-Ladestation, Nennleistung über 7,4 bis zu 11 kW, Nennspannung 400 V, / mit Fehlerstromschutzschalter 30 mA – Typ A / Colonnina trifase per la carica di veicoli elettrici, potenza nominale oltre 7,4 fino a 11 kW, tensione nominale 400 V, / con dispositivo di protezione differenziale da 30 mA, tipo A	St		2554,74
15.34.02.01.h	Freistehende E-Ladestationen in AC Standardausführung. / Lieferung und Montage einer freistehenden E-Ladestation für das Aufladen in Mode 3 (CEI EN 61851-1), von elektrischen Fahrzeugen, Ladesteckdose Typ 2 (CEI EN 62196) mit abgedichteter Schutzklappe, Wegfahrsperre des Steckers während des Ladevorganges und Stecker-Entriegelungsautomatik bei Spannungsausfall. / Integrierte thermomagnetischer Schutzschalter, Steuervorrichtung (Schütze in Gebrauchskategorie AC3) und Betriebsstatusanzeige. / Gehäuse aus Edelstahl mit Polyesterpulverbeschichtung. / Einschließlich allen Zubehörs für die Anbringung und Befestigung der Bauteile, sowie der gesamten Leistung für eine betriebsfertige und den anerkannten Regeln der Technik entsprechende Montage. / Schutzart: IP 54 – IK10 / Temperaturbereich: –30 / + 50 °C / Maße (BxHxT): 260x1510x385 mm (Richtwerte) / Colonnina per la carica di veicoli elettrici in esecuzione standard in AC. / Fornitura e installazione di una colonnina per la carica di modo 3 (CEI EN 61851-1) di veicoli elettrici, con prese a spina di tipo 2 (CEI EN 62196) con coperchio di protezione dotato di guarmnizione, blocco del connettore durante la ricarica e sblocco per mancata tensione. / Completa di interruttore di protezione magnetoternico, dispositivo di comando (contattore don categoria di impiego AC3) e indicazione delle condizioni di esercizio integrati. / Involucro in acciaio inox verniciato a polvere poliestere. / Compreso ogni accessorio di montaggio e fissaggio ed ogni altra prestazione occorrente per la installazione a regola d’arte e la messa in esercizio. / Grado di protezione meccanica: IP 54 – IK10 / Temperatura di esercizio: –30 /+50 °C / Dimensioni (LxHxP): 260x1510x385 mm (valori indicativi). / Freistehende dreiphasige E-Ladestation, Nennleistung über 11 kW bis zu 22 kW, Nennspannung 400 V, / mit Fehlerstromschutzschalter 30 mA – Typ A / Colonnina trifase per la carica di veicoli elettrici, potenza nominale oltre 11 fino a 22 kW, tensione nominale 400 V, / con dispositivo di protezione differenziale da 30 mA, tipo A	St		2219,17
15.34.02.02	Freistehende E-Ladestationen in AC-Ausführung der mittleren Klasse. / Lieferung und Montage einer freistehenden E-Ladestation für das Aufladen in Mode 3 (CEI EN 61851-1), von elektrischen Fahrzeugen, Ladesteckdose Typ 2 (CEI EN 62196) mit abgedichteter Schutzklappe, Wegfahrsperre des Steckers während des Ladevorganges und Stecker-Entriegelungsautomatik bei Spannungsausfall. / Integrierte thermomagnetischer Schutzschalter, Steuervorrichtung (Schütze in Gebrauchskategorie AC3), Stromzähler und Betriebsstatusanzeige. / Gehäuse aus Edelstahl mit Polyesterpulverbeschichtung. / Einschließlich allen Zubehörs für die Anbringung und Befestigung der Bauteile, sowie der gesamten Leistung für eine betriebsfertige und den anerkannten Regeln der Technik entsprechende Montage. / Schutzart: IP 54 – IK10 / Temperaturbereich: –30 / +50 °C / Maße (BxHxT): 260x1510x385 mm (Richtwerte) / Colonnina per la carica di veicoli elettrici in esecuzione di classe media in AC. / Fornitura e installazione di una colonnina per la carica di modo 3 (CEI EN 61851-1) di veicoli elettrici, con prese a spina di tipo 2 (CEI EN 62196) con coperchio di protezione dotato di guarmnizione, blocco del connettore durante la ricarica e sblocco per mancata tensione. / Completa di interruttore di protezione magnetoternico, dispositivo di comando (contattore don categoria di impiego AC3), contatore di energia e indicazione delle condizioni di esercizio integrati. / Involucro in acciaio inox verniciato a polvere poliestere. / Compreso ogni accessorio di montaggio e fissaggio ed ogni altra prestazione occorrente per la installazione a regola d’arte e la messa in esercizio. / Grado di protezione meccanica: IP 54 – IK10 / Temperatura di esercizio: –30 /+50 °C / Dimensioni (LxHxP): 260x1510x385 mm (valori indicativi).
15.34.02.02.a	Freistehende E-Ladestationen in AC-Ausführung der mittleren Klasse. / Lieferung und Montage einer freistehenden E-Ladestation für das Aufladen in Mode 3 (CEI EN 61851-1), von elektrischen Fahrzeugen, Ladesteckdose Typ 2 (CEI EN 62196) mit abgedichteter Schutzklappe, Wegfahrsperre des Steckers während des Ladevorganges und Stecker-Entriegelungsautomatik bei Spannungsausfall. / Integrierte thermomagnetischer Schutzschalter, Steuervorrichtung (Schütze in Gebrauchskategorie AC3), Stromzähler und Betriebsstatusanzeige. / Gehäuse aus Edelstahl mit Polyesterpulverbeschichtung. / Einschließlich allen Zubehörs für die Anbringung und Befestigung der Bauteile, sowie der gesamten Leistung für eine betriebsfertige und den anerkannten Regeln der Technik entsprechende Montage. / Schutzart: IP 54 – IK10 / Temperaturbereich: –30 / +50 °C / Maße (BxHxT): 260x1510x385 mm (Richtwerte) / Colonnina per la carica di veicoli elettrici in esecuzione di classe media in AC. / Fornitura e installazione di una colonnina per la carica di modo 3 (CEI EN 61851-1) di veicoli elettrici, con prese a spina di tipo 2 (CEI EN 62196) con coperchio di protezione dotato di guarmnizione, blocco del connettore durante la ricarica e sblocco per mancata tensione. / Completa di interruttore di protezione magnetoternico, dispositivo di comando (contattore don categoria di impiego AC3), contatore di energia e indicazione delle condizioni di esercizio integrati. / Involucro in acciaio inox verniciato a polvere poliestere. / Compreso ogni accessorio di montaggio e fissaggio ed ogni altra prestazione occorrente per la installazione a regola d’arte e la messa in esercizio. / Grado di protezione meccanica: IP 54 – IK10 / Temperatura di esercizio: –30 /+50 °C / Dimensioni (LxHxP): 260x1510x385 mm (valori indicativi). / Freistehende einphasige E-Ladestation, Nennleistung bis zu 3,7 kW, Nennspannung 230 V, / ohne Fehlerstromschutzschalter / Colonnina monofase per la carica di veicoli elettrici, potenza nominale fino a 3,7 kW, tensione nominale 230 V, / isenza dispositivo di protezione differenziale	St		2122,73
15.34.02.02.b	Freistehende E-Ladestationen in AC-Ausführung der mittleren Klasse. / Lieferung und Montage einer freistehenden E-Ladestation für das Aufladen in Mode 3 (CEI EN 61851-1), von elektrischen Fahrzeugen, Ladesteckdose Typ 2 (CEI EN 62196) mit abgedichteter Schutzklappe, Wegfahrsperre des Steckers während des Ladevorganges und Stecker-Entriegelungsautomatik bei Spannungsausfall. / Integrierte thermomagnetischer Schutzschalter, Steuervorrichtung (Schütze in Gebrauchskategorie AC3), Stromzähler und Betriebsstatusanzeige. / Gehäuse aus Edelstahl mit Polyesterpulverbeschichtung. / Einschließlich allen Zubehörs für die Anbringung und Befestigung der Bauteile, sowie der gesamten Leistung für eine betriebsfertige und den anerkannten Regeln der Technik entsprechende Montage. / Schutzart: IP 54 – IK10 / Temperaturbereich: –30 / +50 °C / Maße (BxHxT): 260x1510x385 mm (Richtwerte) / Colonnina per la carica di veicoli elettrici in esecuzione di classe media in AC. / Fornitura e installazione di una colonnina per la carica di modo 3 (CEI EN 61851-1) di veicoli elettrici, con prese a spina di tipo 2 (CEI EN 62196) con coperchio di protezione dotato di guarmnizione, blocco del connettore durante la ricarica e sblocco per mancata tensione. / Completa di interruttore di protezione magnetoternico, dispositivo di comando (contattore don categoria di impiego AC3), contatore di energia e indicazione delle condizioni di esercizio integrati. / Involucro in acciaio inox verniciato a polvere poliestere. / Compreso ogni accessorio di montaggio e fissaggio ed ogni altra prestazione occorrente per la installazione a regola d’arte e la messa in esercizio. / Grado di protezione meccanica: IP 54 – IK10 / Temperatura di esercizio: –30 /+50 °C / Dimensioni (LxHxP): 260x1510x385 mm (valori indicativi). / Freistehende einphasige E-Ladestation, Nennleistung über 3,7 bis zu 7,4 kW, Nennspannung 230 V, / ohne Fehlerstromschutzschalter / Colonnina monofase per la carica di veicoli elettrici, potenza nominale oltre 3,7 fino a 7,4 kW, tensione nominale 230 V, / senza dispositivo di protezione differenziale	St		2387,59
15.34.02.02.c	Freistehende E-Ladestationen in AC-Ausführung der mittleren Klasse. / Lieferung und Montage einer freistehenden E-Ladestation für das Aufladen in Mode 3 (CEI EN 61851-1), von elektrischen Fahrzeugen, Ladesteckdose Typ 2 (CEI EN 62196) mit abgedichteter Schutzklappe, Wegfahrsperre des Steckers während des Ladevorganges und Stecker-Entriegelungsautomatik bei Spannungsausfall. / Integrierte thermomagnetischer Schutzschalter, Steuervorrichtung (Schütze in Gebrauchskategorie AC3), Stromzähler und Betriebsstatusanzeige. / Gehäuse aus Edelstahl mit Polyesterpulverbeschichtung. / Einschließlich allen Zubehörs für die Anbringung und Befestigung der Bauteile, sowie der gesamten Leistung für eine betriebsfertige und den anerkannten Regeln der Technik entsprechende Montage. / Schutzart: IP 54 – IK10 / Temperaturbereich: –30 / +50 °C / Maße (BxHxT): 260x1510x385 mm (Richtwerte) / Colonnina per la carica di veicoli elettrici in esecuzione di classe media in AC. / Fornitura e installazione di una colonnina per la carica di modo 3 (CEI EN 61851-1) di veicoli elettrici, con prese a spina di tipo 2 (CEI EN 62196) con coperchio di protezione dotato di guarmnizione, blocco del connettore durante la ricarica e sblocco per mancata tensione. / Completa di interruttore di protezione magnetoternico, dispositivo di comando (contattore don categoria di impiego AC3), contatore di energia e indicazione delle condizioni di esercizio integrati. / Involucro in acciaio inox verniciato a polvere poliestere. / Compreso ogni accessorio di montaggio e fissaggio ed ogni altra prestazione occorrente per la installazione a regola d’arte e la messa in esercizio. / Grado di protezione meccanica: IP 54 – IK10 / Temperatura di esercizio: –30 /+50 °C / Dimensioni (LxHxP): 260x1510x385 mm (valori indicativi). / Freistehende dreiphasige E-Ladestation, Nennleistung über 7,4 bis zu 11 kW, Nennspannung 400 V, / ohne Fehlerstromschutzschalter / Colonnina trifase per la carica di veicoli elettrici, potenza nominale oltre 7,4 fino a 11 kW, tensione nominale 400 V, / senza dispositivo di protezione differenziale	St		2616,34
15.34.02.02.d	Freistehende E-Ladestationen in AC-Ausführung der mittleren Klasse. / Lieferung und Montage einer freistehenden E-Ladestation für das Aufladen in Mode 3 (CEI EN 61851-1), von elektrischen Fahrzeugen, Ladesteckdose Typ 2 (CEI EN 62196) mit abgedichteter Schutzklappe, Wegfahrsperre des Steckers während des Ladevorganges und Stecker-Entriegelungsautomatik bei Spannungsausfall. / Integrierte thermomagnetischer Schutzschalter, Steuervorrichtung (Schütze in Gebrauchskategorie AC3), Stromzähler und Betriebsstatusanzeige. / Gehäuse aus Edelstahl mit Polyesterpulverbeschichtung. / Einschließlich allen Zubehörs für die Anbringung und Befestigung der Bauteile, sowie der gesamten Leistung für eine betriebsfertige und den anerkannten Regeln der Technik entsprechende Montage. / Schutzart: IP 54 – IK10 / Temperaturbereich: –30 / +50 °C / Maße (BxHxT): 260x1510x385 mm (Richtwerte) / Colonnina per la carica di veicoli elettrici in esecuzione di classe media in AC. / Fornitura e installazione di una colonnina per la carica di modo 3 (CEI EN 61851-1) di veicoli elettrici, con prese a spina di tipo 2 (CEI EN 62196) con coperchio di protezione dotato di guarmnizione, blocco del connettore durante la ricarica e sblocco per mancata tensione. / Completa di interruttore di protezione magnetoternico, dispositivo di comando (contattore don categoria di impiego AC3), contatore di energia e indicazione delle condizioni di esercizio integrati. / Involucro in acciaio inox verniciato a polvere poliestere. / Compreso ogni accessorio di montaggio e fissaggio ed ogni altra prestazione occorrente per la installazione a regola d’arte e la messa in esercizio. / Grado di protezione meccanica: IP 54 – IK10 / Temperatura di esercizio: –30 /+50 °C / Dimensioni (LxHxP): 260x1510x385 mm (valori indicativi). / Freistehende dreiphasige E-Ladestation, Nennleistung über 11 kW bis zu 22 kW, Nennspannung 400 V, / ohne Fehlerstromschutzschalter / Colonnina trifase per la carica di veicoli elettrici, potenza nominale oltre 11 fino a 22 kW, tensione nominale 400 V, / senza dispositivo di protezione differenziale	St		2839,36
15.34.02.02.e	Freistehende E-Ladestationen in AC-Ausführung der mittleren Klasse. / Lieferung und Montage einer freistehenden E-Ladestation für das Aufladen in Mode 3 (CEI EN 61851-1), von elektrischen Fahrzeugen, Ladesteckdose Typ 2 (CEI EN 62196) mit abgedichteter Schutzklappe, Wegfahrsperre des Steckers während des Ladevorganges und Stecker-Entriegelungsautomatik bei Spannungsausfall. / Integrierte thermomagnetischer Schutzschalter, Steuervorrichtung (Schütze in Gebrauchskategorie AC3), Stromzähler und Betriebsstatusanzeige. / Gehäuse aus Edelstahl mit Polyesterpulverbeschichtung. / Einschließlich allen Zubehörs für die Anbringung und Befestigung der Bauteile, sowie der gesamten Leistung für eine betriebsfertige und den anerkannten Regeln der Technik entsprechende Montage. / Schutzart: IP 54 – IK10 / Temperaturbereich: –30 / +50 °C / Maße (BxHxT): 260x1510x385 mm (Richtwerte) / Colonnina per la carica di veicoli elettrici in esecuzione di classe media in AC. / Fornitura e installazione di una colonnina per la carica di modo 3 (CEI EN 61851-1) di veicoli elettrici, con prese a spina di tipo 2 (CEI EN 62196) con coperchio di protezione dotato di guarmnizione, blocco del connettore durante la ricarica e sblocco per mancata tensione. / Completa di interruttore di protezione magnetoternico, dispositivo di comando (contattore don categoria di impiego AC3), contatore di energia e indicazione delle condizioni di esercizio integrati. / Involucro in acciaio inox verniciato a polvere poliestere. / Compreso ogni accessorio di montaggio e fissaggio ed ogni altra prestazione occorrente per la installazione a regola d’arte e la messa in esercizio. / Grado di protezione meccanica: IP 54 – IK10 / Temperatura di esercizio: –30 /+50 °C / Dimensioni (LxHxP): 260x1510x385 mm (valori indicativi). / Freistehende einphasige E-Ladestation, Nennleistung bis zu 3,7 kW, Nennspannung 230 V, / mit Fehlerstromschutzschalter 30 mA – Typ A / Colonnina monofase per la carica di veicoli elettrici, potenza nominale fino a 3,7 kW, tensione nominale 230 V, / con dispositivo di protezione differenziale da 30 mA, tipo A	St		2532,13
15.34.02.02.f	Freistehende E-Ladestationen in AC-Ausführung der mittleren Klasse. / Lieferung und Montage einer freistehenden E-Ladestation für das Aufladen in Mode 3 (CEI EN 61851-1), von elektrischen Fahrzeugen, Ladesteckdose Typ 2 (CEI EN 62196) mit abgedichteter Schutzklappe, Wegfahrsperre des Steckers während des Ladevorganges und Stecker-Entriegelungsautomatik bei Spannungsausfall. / Integrierte thermomagnetischer Schutzschalter, Steuervorrichtung (Schütze in Gebrauchskategorie AC3), Stromzähler und Betriebsstatusanzeige. / Gehäuse aus Edelstahl mit Polyesterpulverbeschichtung. / Einschließlich allen Zubehörs für die Anbringung und Befestigung der Bauteile, sowie der gesamten Leistung für eine betriebsfertige und den anerkannten Regeln der Technik entsprechende Montage. / Schutzart: IP 54 – IK10 / Temperaturbereich: –30 / +50 °C / Maße (BxHxT): 260x1510x385 mm (Richtwerte) / Colonnina per la carica di veicoli elettrici in esecuzione di classe media in AC. / Fornitura e installazione di una colonnina per la carica di modo 3 (CEI EN 61851-1) di veicoli elettrici, con prese a spina di tipo 2 (CEI EN 62196) con coperchio di protezione dotato di guarmnizione, blocco del connettore durante la ricarica e sblocco per mancata tensione. / Completa di interruttore di protezione magnetoternico, dispositivo di comando (contattore don categoria di impiego AC3), contatore di energia e indicazione delle condizioni di esercizio integrati. / Involucro in acciaio inox verniciato a polvere poliestere. / Compreso ogni accessorio di montaggio e fissaggio ed ogni altra prestazione occorrente per la installazione a regola d’arte e la messa in esercizio. / Grado di protezione meccanica: IP 54 – IK10 / Temperatura di esercizio: –30 /+50 °C / Dimensioni (LxHxP): 260x1510x385 mm (valori indicativi). / Freistehende einphasige E-Ladestation, Nennleistung über 3,7 bis zu 7,4 kW, Nennspannung 230 V, / mit Fehlerstromschutzschalter 30 mA – Typ A / Colonnina monofase per la carica di veicoli elettrici, potenza nominale oltre 3,7 fino a 7,4 kW, tensione nominale 230 V, / con dispositivo di protezione differenziale da 30 mA, tipo A	St		2624,71
15.34.02.02.g	Freistehende E-Ladestationen in AC-Ausführung der mittleren Klasse. / Lieferung und Montage einer freistehenden E-Ladestation für das Aufladen in Mode 3 (CEI EN 61851-1), von elektrischen Fahrzeugen, Ladesteckdose Typ 2 (CEI EN 62196) mit abgedichteter Schutzklappe, Wegfahrsperre des Steckers während des Ladevorganges und Stecker-Entriegelungsautomatik bei Spannungsausfall. / Integrierte thermomagnetischer Schutzschalter, Steuervorrichtung (Schütze in Gebrauchskategorie AC3), Stromzähler und Betriebsstatusanzeige. / Gehäuse aus Edelstahl mit Polyesterpulverbeschichtung. / Einschließlich allen Zubehörs für die Anbringung und Befestigung der Bauteile, sowie der gesamten Leistung für eine betriebsfertige und den anerkannten Regeln der Technik entsprechende Montage. / Schutzart: IP 54 – IK10 / Temperaturbereich: –30 / +50 °C / Maße (BxHxT): 260x1510x385 mm (Richtwerte) / Colonnina per la carica di veicoli elettrici in esecuzione di classe media in AC. / Fornitura e installazione di una colonnina per la carica di modo 3 (CEI EN 61851-1) di veicoli elettrici, con prese a spina di tipo 2 (CEI EN 62196) con coperchio di protezione dotato di guarmnizione, blocco del connettore durante la ricarica e sblocco per mancata tensione. / Completa di interruttore di protezione magnetoternico, dispositivo di comando (contattore don categoria di impiego AC3), contatore di energia e indicazione delle condizioni di esercizio integrati. / Involucro in acciaio inox verniciato a polvere poliestere. / Compreso ogni accessorio di montaggio e fissaggio ed ogni altra prestazione occorrente per la installazione a regola d’arte e la messa in esercizio. / Grado di protezione meccanica: IP 54 – IK10 / Temperatura di esercizio: –30 /+50 °C / Dimensioni (LxHxP): 260x1510x385 mm (valori indicativi). / Freistehende dreiphasige E-Ladestation, Nennleistung über 7,4 bis zu 11 kW, Nennspannung 400 V, / mit Fehlerstromschutzschalter 30 mA – Typ A / Colonnina trifase per la carica di veicoli elettrici, potenza nominale oltre 7,4 fino a 11 kW, tensione nominale 400 V, / con dispositivo di protezione differenziale da 30 mA, tipo A	St		2929,11
15.34.02.02.h	Freistehende E-Ladestationen in AC-Ausführung der mittleren Klasse. / Lieferung und Montage einer freistehenden E-Ladestation für das Aufladen in Mode 3 (CEI EN 61851-1), von elektrischen Fahrzeugen, Ladesteckdose Typ 2 (CEI EN 62196) mit abgedichteter Schutzklappe, Wegfahrsperre des Steckers während des Ladevorganges und Stecker-Entriegelungsautomatik bei Spannungsausfall. / Integrierte thermomagnetischer Schutzschalter, Steuervorrichtung (Schütze in Gebrauchskategorie AC3), Stromzähler und Betriebsstatusanzeige. / Gehäuse aus Edelstahl mit Polyesterpulverbeschichtung. / Einschließlich allen Zubehörs für die Anbringung und Befestigung der Bauteile, sowie der gesamten Leistung für eine betriebsfertige und den anerkannten Regeln der Technik entsprechende Montage. / Schutzart: IP 54 – IK10 / Temperaturbereich: –30 / +50 °C / Maße (BxHxT): 260x1510x385 mm (Richtwerte) / Colonnina per la carica di veicoli elettrici in esecuzione di classe media in AC. / Fornitura e installazione di una colonnina per la carica di modo 3 (CEI EN 61851-1) di veicoli elettrici, con prese a spina di tipo 2 (CEI EN 62196) con coperchio di protezione dotato di guarmnizione, blocco del connettore durante la ricarica e sblocco per mancata tensione. / Completa di interruttore di protezione magnetoternico, dispositivo di comando (contattore don categoria di impiego AC3), contatore di energia e indicazione delle condizioni di esercizio integrati. / Involucro in acciaio inox verniciato a polvere poliestere. / Compreso ogni accessorio di montaggio e fissaggio ed ogni altra prestazione occorrente per la installazione a regola d’arte e la messa in esercizio. / Grado di protezione meccanica: IP 54 – IK10 / Temperatura di esercizio: –30 /+50 °C / Dimensioni (LxHxP): 260x1510x385 mm (valori indicativi). / Freistehende dreiphasige E-Ladestation, Nennleistung über 11 bis zu 22 kW, Nennspannung 400 V, / mit Fehlerstromschutzschalter 30 mA – Typ A / Colonnina trifase per la carica di veicoli elettrici, potenza nominale oltre 11 fino a 22 kW, tensione nominale 400 V, / con dispositivo di protezione differenziale da 30 mA, tipo A	St		2845,76
15.34.02.03	Freistehende E-Ladestationen in AC-Ausführung der erhobenen Klasse. / Lieferung und Montage einer freistehenden E-Ladestation für das Aufladen in Mode 3 (CEI EN 61851-1), von elektrischen Fahrzeugen, Ladesteckdose Typ 2 (CEI EN 62196) mit abgedichteter Schutzklappe, Wegfahrsperre des Steckers während des Ladevorganges und Stecker-Entriegelungsautomatik bei Spannungsausfall. / Integrierte thermomagnetischer Schutzschalter, Steuervorrichtung (Schütze in Gebrauchskategorie AC3), Stromzähler, Betriebsstatusanzeige, Autorisierungszugang über App und RFID, ausgestattet für die Vernetzung über Gateway. / Gehäuse aus Edelstahl mit Polyesterpulverbeschichtung. / Einschließlich Zubehörs für die Anbringung und Befestigung der Bauteile, sowie der gesamten Leistung für eine betriebsfertige und den anerkannten Regeln der Technik entsprechende Montage. / Schutzart: IP 54 – IK10 / Temperaturbereich: –30 / + 50 °C / Maße (BxHxT): 260x1510x385 mm (Richtwerte) / Colonnina per la carica di veicoli elettrici in esecuzione di classe superiore in AC. / Fornitura e installazione di una colonnina per la carica di modo 3 (CEI EN 61851-1) di veicoli elettrici, con prese a spina di tipo 2 (CEI EN 62196) con coperchio di protezione dotato di guarmnizione, blocco del connettore durante la ricarica e sblocco per mancata tensione. / Completa di interruttore di protezione magnetoternico, dispositivo di comando (contattore don categoria di impiego AC3), contatore di energia, indicazione delle condizioni di esercizio integrati e dispositivo di abilitazione all’accesso tramite app e RFID, predisposto per il collegamento alla rete per mezzo di un gateway. / Involucro in acciaio inox verniciato a polvere poliestere. / Compreso ogni accessorio di montaggio e fissaggio ed ogni altra prestazione occorrente per la installazione a regola d’arte e la messa in esercizio. / Grado di protezione meccanica: IP 54 – IK10 / Temperatura di esercizio: –30 /+50 °C / Dimensioni (LxHxP): 260x1510x385 mm (valori indicativi).
15.34.02.03.a	Freistehende E-Ladestationen in AC-Ausführung der erhobenen Klasse. / Lieferung und Montage einer freistehenden E-Ladestation für das Aufladen in Mode 3 (CEI EN 61851-1), von elektrischen Fahrzeugen, Ladesteckdose Typ 2 (CEI EN 62196) mit abgedichteter Schutzklappe, Wegfahrsperre des Steckers während des Ladevorganges und Stecker-Entriegelungsautomatik bei Spannungsausfall. / Integrierte thermomagnetischer Schutzschalter, Steuervorrichtung (Schütze in Gebrauchskategorie AC3), Stromzähler, Betriebsstatusanzeige, Autorisierungszugang über App und RFID, ausgestattet für die Vernetzung über Gateway. / Gehäuse aus Edelstahl mit Polyesterpulverbeschichtung. / Einschließlich Zubehörs für die Anbringung und Befestigung der Bauteile, sowie der gesamten Leistung für eine betriebsfertige und den anerkannten Regeln der Technik entsprechende Montage. / Schutzart: IP 54 – IK10 / Temperaturbereich: –30 / + 50 °C / Maße (BxHxT): 260x1510x385 mm (Richtwerte) / Colonnina per la carica di veicoli elettrici in esecuzione di classe superiore in AC. / Fornitura e installazione di una colonnina per la carica di modo 3 (CEI EN 61851-1) di veicoli elettrici, con prese a spina di tipo 2 (CEI EN 62196) con coperchio di protezione dotato di guarmnizione, blocco del connettore durante la ricarica e sblocco per mancata tensione. / Completa di interruttore di protezione magnetoternico, dispositivo di comando (contattore don categoria di impiego AC3), contatore di energia, indicazione delle condizioni di esercizio integrati e dispositivo di abilitazione all’accesso tramite app e RFID, predisposto per il collegamento alla rete per mezzo di un gateway. / Involucro in acciaio inox verniciato a polvere poliestere. / Compreso ogni accessorio di montaggio e fissaggio ed ogni altra prestazione occorrente per la installazione a regola d’arte e la messa in esercizio. / Grado di protezione meccanica: IP 54 – IK10 / Temperatura di esercizio: –30 /+50 °C / Dimensioni (LxHxP): 260x1510x385 mm (valori indicativi). / Freistehende einphasige E-Ladestation, Nennleistung bis zu 3,7 kW, Nennspannung 230 V, / ohne Fehlerstromschutzschalter / Colonnina monofase per la carica di veicoli elettrici, potenza nominale fino a 3,7 kW, tensione nominale 230 V, / senza dispositivo di protezione differenziale	St		2275,05
15.34.02.03.b	Freistehende E-Ladestationen in AC-Ausführung der erhobenen Klasse. / Lieferung und Montage einer freistehenden E-Ladestation für das Aufladen in Mode 3 (CEI EN 61851-1), von elektrischen Fahrzeugen, Ladesteckdose Typ 2 (CEI EN 62196) mit abgedichteter Schutzklappe, Wegfahrsperre des Steckers während des Ladevorganges und Stecker-Entriegelungsautomatik bei Spannungsausfall. / Integrierte thermomagnetischer Schutzschalter, Steuervorrichtung (Schütze in Gebrauchskategorie AC3), Stromzähler, Betriebsstatusanzeige, Autorisierungszugang über App und RFID, ausgestattet für die Vernetzung über Gateway. / Gehäuse aus Edelstahl mit Polyesterpulverbeschichtung. / Einschließlich Zubehörs für die Anbringung und Befestigung der Bauteile, sowie der gesamten Leistung für eine betriebsfertige und den anerkannten Regeln der Technik entsprechende Montage. / Schutzart: IP 54 – IK10 / Temperaturbereich: –30 / + 50 °C / Maße (BxHxT): 260x1510x385 mm (Richtwerte) / Colonnina per la carica di veicoli elettrici in esecuzione di classe superiore in AC. / Fornitura e installazione di una colonnina per la carica di modo 3 (CEI EN 61851-1) di veicoli elettrici, con prese a spina di tipo 2 (CEI EN 62196) con coperchio di protezione dotato di guarmnizione, blocco del connettore durante la ricarica e sblocco per mancata tensione. / Completa di interruttore di protezione magnetoternico, dispositivo di comando (contattore don categoria di impiego AC3), contatore di energia, indicazione delle condizioni di esercizio integrati e dispositivo di abilitazione all’accesso tramite app e RFID, predisposto per il collegamento alla rete per mezzo di un gateway. / Involucro in acciaio inox verniciato a polvere poliestere. / Compreso ogni accessorio di montaggio e fissaggio ed ogni altra prestazione occorrente per la installazione a regola d’arte e la messa in esercizio. / Grado di protezione meccanica: IP 54 – IK10 / Temperatura di esercizio: –30 /+50 °C / Dimensioni (LxHxP): 260x1510x385 mm (valori indicativi). / Freistehende einphasige E-Ladestation, Nennleistung über 3,7 bis zu 7,4 kW, Nennspannung 230 V, / ohne Fehlerstromschutzschalter / Colonnina monofase per la carica di veicoli elettrici, potenza nominale oltre 3,7 fino a 7,4 kW, tensione nominale 230 V, / senza dispositivo di protezione differenziale	St		2855,67
15.34.02.03.c	Freistehende E-Ladestationen in AC-Ausführung der erhobenen Klasse. / Lieferung und Montage einer freistehenden E-Ladestation für das Aufladen in Mode 3 (CEI EN 61851-1), von elektrischen Fahrzeugen, Ladesteckdose Typ 2 (CEI EN 62196) mit abgedichteter Schutzklappe, Wegfahrsperre des Steckers während des Ladevorganges und Stecker-Entriegelungsautomatik bei Spannungsausfall. / Integrierte thermomagnetischer Schutzschalter, Steuervorrichtung (Schütze in Gebrauchskategorie AC3), Stromzähler, Betriebsstatusanzeige, Autorisierungszugang über App und RFID, ausgestattet für die Vernetzung über Gateway. / Gehäuse aus Edelstahl mit Polyesterpulverbeschichtung. / Einschließlich Zubehörs für die Anbringung und Befestigung der Bauteile, sowie der gesamten Leistung für eine betriebsfertige und den anerkannten Regeln der Technik entsprechende Montage. / Schutzart: IP 54 – IK10 / Temperaturbereich: –30 / + 50 °C / Maße (BxHxT): 260x1510x385 mm (Richtwerte) / Colonnina per la carica di veicoli elettrici in esecuzione di classe superiore in AC. / Fornitura e installazione di una colonnina per la carica di modo 3 (CEI EN 61851-1) di veicoli elettrici, con prese a spina di tipo 2 (CEI EN 62196) con coperchio di protezione dotato di guarmnizione, blocco del connettore durante la ricarica e sblocco per mancata tensione. / Completa di interruttore di protezione magnetoternico, dispositivo di comando (contattore don categoria di impiego AC3), contatore di energia, indicazione delle condizioni di esercizio integrati e dispositivo di abilitazione all’accesso tramite app e RFID, predisposto per il collegamento alla rete per mezzo di un gateway. / Involucro in acciaio inox verniciato a polvere poliestere. / Compreso ogni accessorio di montaggio e fissaggio ed ogni altra prestazione occorrente per la installazione a regola d’arte e la messa in esercizio. / Grado di protezione meccanica: IP 54 – IK10 / Temperatura di esercizio: –30 /+50 °C / Dimensioni (LxHxP): 260x1510x385 mm (valori indicativi). / Freistehende dreiphasige E-Ladestation, Nennleistung über 7,4 bis zu 11 kW, Nennspannung 400 V, / ohne Fehlerstromschutzschalter / Colonnina trifase per la carica di veicoli elettrici, potenza nominale oltre 7,4 fino a 11 kW, tensione nominale 400 V, / senza dispositivo di protezione differenziale	St		3412,18
15.34.02.03.d	Freistehende E-Ladestationen in AC-Ausführung der erhobenen Klasse. / Lieferung und Montage einer freistehenden E-Ladestation für das Aufladen in Mode 3 (CEI EN 61851-1), von elektrischen Fahrzeugen, Ladesteckdose Typ 2 (CEI EN 62196) mit abgedichteter Schutzklappe, Wegfahrsperre des Steckers während des Ladevorganges und Stecker-Entriegelungsautomatik bei Spannungsausfall. / Integrierte thermomagnetischer Schutzschalter, Steuervorrichtung (Schütze in Gebrauchskategorie AC3), Stromzähler, Betriebsstatusanzeige, Autorisierungszugang über App und RFID, ausgestattet für die Vernetzung über Gateway. / Gehäuse aus Edelstahl mit Polyesterpulverbeschichtung. / Einschließlich Zubehörs für die Anbringung und Befestigung der Bauteile, sowie der gesamten Leistung für eine betriebsfertige und den anerkannten Regeln der Technik entsprechende Montage. / Schutzart: IP 54 – IK10 / Temperaturbereich: –30 / + 50 °C / Maße (BxHxT): 260x1510x385 mm (Richtwerte) / Colonnina per la carica di veicoli elettrici in esecuzione di classe superiore in AC. / Fornitura e installazione di una colonnina per la carica di modo 3 (CEI EN 61851-1) di veicoli elettrici, con prese a spina di tipo 2 (CEI EN 62196) con coperchio di protezione dotato di guarmnizione, blocco del connettore durante la ricarica e sblocco per mancata tensione. / Completa di interruttore di protezione magnetoternico, dispositivo di comando (contattore don categoria di impiego AC3), contatore di energia, indicazione delle condizioni di esercizio integrati e dispositivo di abilitazione all’accesso tramite app e RFID, predisposto per il collegamento alla rete per mezzo di un gateway. / Involucro in acciaio inox verniciato a polvere poliestere. / Compreso ogni accessorio di montaggio e fissaggio ed ogni altra prestazione occorrente per la installazione a regola d’arte e la messa in esercizio. / Grado di protezione meccanica: IP 54 – IK10 / Temperatura di esercizio: –30 /+50 °C / Dimensioni (LxHxP): 260x1510x385 mm (valori indicativi). / Freistehende dreiphasige E-Ladestation, Nennleistung über 11 kW bis zu 22 kW, Nennspannung 400 V, / ohne Fehlerstromschutzschalter / Colonnina trifase per la carica di veicoli elettrici, potenza nominale oltre 11 fino a 22 kW, tensione nominale 400 V, / senza dispositivo di protezione differenziale	St		3264,35
15.34.02.03.e	Freistehende E-Ladestationen in AC-Ausführung der erhobenen Klasse. / Lieferung und Montage einer freistehenden E-Ladestation für das Aufladen in Mode 3 (CEI EN 61851-1), von elektrischen Fahrzeugen, Ladesteckdose Typ 2 (CEI EN 62196) mit abgedichteter Schutzklappe, Wegfahrsperre des Steckers während des Ladevorganges und Stecker-Entriegelungsautomatik bei Spannungsausfall. / Integrierte thermomagnetischer Schutzschalter, Steuervorrichtung (Schütze in Gebrauchskategorie AC3), Stromzähler, Betriebsstatusanzeige, Autorisierungszugang über App und RFID, ausgestattet für die Vernetzung über Gateway. / Gehäuse aus Edelstahl mit Polyesterpulverbeschichtung. / Einschließlich Zubehörs für die Anbringung und Befestigung der Bauteile, sowie der gesamten Leistung für eine betriebsfertige und den anerkannten Regeln der Technik entsprechende Montage. / Schutzart: IP 54 – IK10 / Temperaturbereich: –30 / + 50 °C / Maße (BxHxT): 260x1510x385 mm (Richtwerte) / Colonnina per la carica di veicoli elettrici in esecuzione di classe superiore in AC. / Fornitura e installazione di una colonnina per la carica di modo 3 (CEI EN 61851-1) di veicoli elettrici, con prese a spina di tipo 2 (CEI EN 62196) con coperchio di protezione dotato di guarmnizione, blocco del connettore durante la ricarica e sblocco per mancata tensione. / Completa di interruttore di protezione magnetoternico, dispositivo di comando (contattore don categoria di impiego AC3), contatore di energia, indicazione delle condizioni di esercizio integrati e dispositivo di abilitazione all’accesso tramite app e RFID, predisposto per il collegamento alla rete per mezzo di un gateway. / Involucro in acciaio inox verniciato a polvere poliestere. / Compreso ogni accessorio di montaggio e fissaggio ed ogni altra prestazione occorrente per la installazione a regola d’arte e la messa in esercizio. / Grado di protezione meccanica: IP 54 – IK10 / Temperatura di esercizio: –30 /+50 °C / Dimensioni (LxHxP): 260x1510x385 mm (valori indicativi). / Freistehende einphasige E-Ladestation, Nennleistung bis zu 3,7 kW, Nennspannung 230 V, / mit Fehlerstromschutzschalter 30 mA – Typ A / Colonnina monofase per la carica di veicoli elettrici, potenza nominale fino a 3,7 kW, tensione nominale 230 V, / con dispositivo di protezione differenziale da 30 mA, tipo A	St		2487,24
15.34.02.03.f	Freistehende E-Ladestationen in AC-Ausführung der erhobenen Klasse. / Lieferung und Montage einer freistehenden E-Ladestation für das Aufladen in Mode 3 (CEI EN 61851-1), von elektrischen Fahrzeugen, Ladesteckdose Typ 2 (CEI EN 62196) mit abgedichteter Schutzklappe, Wegfahrsperre des Steckers während des Ladevorganges und Stecker-Entriegelungsautomatik bei Spannungsausfall. / Integrierte thermomagnetischer Schutzschalter, Steuervorrichtung (Schütze in Gebrauchskategorie AC3), Stromzähler, Betriebsstatusanzeige, Autorisierungszugang über App und RFID, ausgestattet für die Vernetzung über Gateway. / Gehäuse aus Edelstahl mit Polyesterpulverbeschichtung. / Einschließlich Zubehörs für die Anbringung und Befestigung der Bauteile, sowie der gesamten Leistung für eine betriebsfertige und den anerkannten Regeln der Technik entsprechende Montage. / Schutzart: IP 54 – IK10 / Temperaturbereich: –30 / + 50 °C / Maße (BxHxT): 260x1510x385 mm (Richtwerte) / Colonnina per la carica di veicoli elettrici in esecuzione di classe superiore in AC. / Fornitura e installazione di una colonnina per la carica di modo 3 (CEI EN 61851-1) di veicoli elettrici, con prese a spina di tipo 2 (CEI EN 62196) con coperchio di protezione dotato di guarmnizione, blocco del connettore durante la ricarica e sblocco per mancata tensione. / Completa di interruttore di protezione magnetoternico, dispositivo di comando (contattore don categoria di impiego AC3), contatore di energia, indicazione delle condizioni di esercizio integrati e dispositivo di abilitazione all’accesso tramite app e RFID, predisposto per il collegamento alla rete per mezzo di un gateway. / Involucro in acciaio inox verniciato a polvere poliestere. / Compreso ogni accessorio di montaggio e fissaggio ed ogni altra prestazione occorrente per la installazione a regola d’arte e la messa in esercizio. / Grado di protezione meccanica: IP 54 – IK10 / Temperatura di esercizio: –30 /+50 °C / Dimensioni (LxHxP): 260x1510x385 mm (valori indicativi). / Freistehende einphasige E-Ladestation, Nennleistung über 3,7 bis zu 7,4 kW, Nennspannung 230 V, / mit Fehlerstromschutzschalter 30 mA – Typ A / Colonnina monofase per la carica di veicoli elettrici, potenza nominale oltre 3,7 fino a 7,4 kW, tensione nominale 230 V, / con dispositivo di protezione differenziale da 30 mA, tipo A	St		3003,80
15.34.02.03.g	Freistehende E-Ladestationen in AC-Ausführung der erhobenen Klasse. / Lieferung und Montage einer freistehenden E-Ladestation für das Aufladen in Mode 3 (CEI EN 61851-1), von elektrischen Fahrzeugen, Ladesteckdose Typ 2 (CEI EN 62196) mit abgedichteter Schutzklappe, Wegfahrsperre des Steckers während des Ladevorganges und Stecker-Entriegelungsautomatik bei Spannungsausfall. / Integrierte thermomagnetischer Schutzschalter, Steuervorrichtung (Schütze in Gebrauchskategorie AC3), Stromzähler, Betriebsstatusanzeige, Autorisierungszugang über App und RFID, ausgestattet für die Vernetzung über Gateway. / Gehäuse aus Edelstahl mit Polyesterpulverbeschichtung. / Einschließlich Zubehörs für die Anbringung und Befestigung der Bauteile, sowie der gesamten Leistung für eine betriebsfertige und den anerkannten Regeln der Technik entsprechende Montage. / Schutzart: IP 54 – IK10 / Temperaturbereich: –30 / + 50 °C / Maße (BxHxT): 260x1510x385 mm (Richtwerte) / Colonnina per la carica di veicoli elettrici in esecuzione di classe superiore in AC. / Fornitura e installazione di una colonnina per la carica di modo 3 (CEI EN 61851-1) di veicoli elettrici, con prese a spina di tipo 2 (CEI EN 62196) con coperchio di protezione dotato di guarmnizione, blocco del connettore durante la ricarica e sblocco per mancata tensione. / Completa di interruttore di protezione magnetoternico, dispositivo di comando (contattore don categoria di impiego AC3), contatore di energia, indicazione delle condizioni di esercizio integrati e dispositivo di abilitazione all’accesso tramite app e RFID, predisposto per il collegamento alla rete per mezzo di un gateway. / Involucro in acciaio inox verniciato a polvere poliestere. / Compreso ogni accessorio di montaggio e fissaggio ed ogni altra prestazione occorrente per la installazione a regola d’arte e la messa in esercizio. / Grado di protezione meccanica: IP 54 – IK10 / Temperatura di esercizio: –30 /+50 °C / Dimensioni (LxHxP): 260x1510x385 mm (valori indicativi). / Freistehende dreiphasige E-Ladestation, Nennleistung über 7,4 bis zu 11 kW, Nennspannung 400 V, / mit Fehlerstromschutzschalter 30 mA – Typ A / Colonnina trifase per la carica di veicoli elettrici, potenza nominale oltre 7,4 fino a 11 kW, tensione nominale 400 V, / con dispositivo di protezione differenziale da 30 mA, tipo A	St		3525,74
15.34.02.03.h	Freistehende E-Ladestationen in AC-Ausführung der erhobenen Klasse. / Lieferung und Montage einer freistehenden E-Ladestation für das Aufladen in Mode 3 (CEI EN 61851-1), von elektrischen Fahrzeugen, Ladesteckdose Typ 2 (CEI EN 62196) mit abgedichteter Schutzklappe, Wegfahrsperre des Steckers während des Ladevorganges und Stecker-Entriegelungsautomatik bei Spannungsausfall. / Integrierte thermomagnetischer Schutzschalter, Steuervorrichtung (Schütze in Gebrauchskategorie AC3), Stromzähler, Betriebsstatusanzeige, Autorisierungszugang über App und RFID, ausgestattet für die Vernetzung über Gateway. / Gehäuse aus Edelstahl mit Polyesterpulverbeschichtung. / Einschließlich Zubehörs für die Anbringung und Befestigung der Bauteile, sowie der gesamten Leistung für eine betriebsfertige und den anerkannten Regeln der Technik entsprechende Montage. / Schutzart: IP 54 – IK10 / Temperaturbereich: –30 / + 50 °C / Maße (BxHxT): 260x1510x385 mm (Richtwerte) / Colonnina per la carica di veicoli elettrici in esecuzione di classe superiore in AC. / Fornitura e installazione di una colonnina per la carica di modo 3 (CEI EN 61851-1) di veicoli elettrici, con prese a spina di tipo 2 (CEI EN 62196) con coperchio di protezione dotato di guarmnizione, blocco del connettore durante la ricarica e sblocco per mancata tensione. / Completa di interruttore di protezione magnetoternico, dispositivo di comando (contattore don categoria di impiego AC3), contatore di energia, indicazione delle condizioni di esercizio integrati e dispositivo di abilitazione all’accesso tramite app e RFID, predisposto per il collegamento alla rete per mezzo di un gateway. / Involucro in acciaio inox verniciato a polvere poliestere. / Compreso ogni accessorio di montaggio e fissaggio ed ogni altra prestazione occorrente per la installazione a regola d’arte e la messa in esercizio. / Grado di protezione meccanica: IP 54 – IK10 / Temperatura di esercizio: –30 /+50 °C / Dimensioni (LxHxP): 260x1510x385 mm (valori indicativi). / Freistehende dreiphasige E-Ladestation, Nennleistung über 11 kW bis zu 22 kW, Nennspannung 400 V, / mit Fehlerstromschutzschalter 30 mA – Typ A / Colonnina trifase per la carica di veicoli elettrici, potenza nominale oltre 11 fino a 22 kW, tensione nominale 400 V, / con dispositivo di protezione differenziale da 30 mA, tipo A	St		3463,56
15.34.03	E-Ladestationen Zubehör / Accessori per stazioni di carica auto elettriche
15.34.03.01	Ladekabel für E-Ladestationen in Mode 3 (CEI EN 61851-1), mit Typ 2-Steckern (CEI EN 62196), inklusive Zubehör. / Cavo per stazioni di carica di veicoli elettrici di modo 3 (CEI EN 61851-1), con connettori di tipo 2 (CEI EN 62196), inclusi accessori.
15.34.03.01.a	Ladekabel für E-Ladestationen in Mode 3 (CEI EN 61851-1), mit Typ 2-Steckern (CEI EN 62196), inklusive Zubehör. / Cavo per stazioni di carica di veicoli elettrici di modo 3 (CEI EN 61851-1), con connettori di tipo 2 (CEI EN 62196), inclusi accessori. / Einphasiges Ladekabel 13 A, Mindestlänge 4 m mit Steuerungseinheit / Cavo monofase con corrente nominale 13 A, lunghezza minima 4 m, con unità di comando	St		482,50
15.34.03.01.b	Ladekabel für E-Ladestationen in Mode 3 (CEI EN 61851-1), mit Typ 2-Steckern (CEI EN 62196), inklusive Zubehör. / Cavo per stazioni di carica di veicoli elettrici di modo 3 (CEI EN 61851-1), con connettori di tipo 2 (CEI EN 62196), inclusi accessori. / Einphasiges Ladekabel 13 A, Mindestlänge 7 m, mit Steuerungseinheit / Cavo monofase con corrente nominale 13 A, lunghezza minima 7 m, con unità di comando	St		518,39
15.34.03.01.c	Ladekabel für E-Ladestationen in Mode 3 (CEI EN 61851-1), mit Typ 2-Steckern (CEI EN 62196), inklusive Zubehör. / Cavo per stazioni di carica di veicoli elettrici di modo 3 (CEI EN 61851-1), con connettori di tipo 2 (CEI EN 62196), inclusi accessori. / Einphasiges Ladekabel 20 A, Mindestlänge 4 m, mit Steuerungseinheit / Cavo monofase con corrente nominale 20 A, lunghezza minima 4 m, con unità di comando	St		263,52
15.34.03.01.d	Ladekabel für E-Ladestationen in Mode 3 (CEI EN 61851-1), mit Typ 2-Steckern (CEI EN 62196), inklusive Zubehör. / Cavo per stazioni di carica di veicoli elettrici di modo 3 (CEI EN 61851-1), con connettori di tipo 2 (CEI EN 62196), inclusi accessori. / Einphasiges Ladekabel 32 A, Mindestlänge 7 m, mit Steuerungseinheit / Cavo monofase con corrente nominale 32 A, lunghezza minima 7 m, con unità di comando	St		298,31
15.34.03.01.e	Ladekabel für E-Ladestationen in Mode 3 (CEI EN 61851-1), mit Typ 2-Steckern (CEI EN 62196), inklusive Zubehör. / Cavo per stazioni di carica di veicoli elettrici di modo 3 (CEI EN 61851-1), con connettori di tipo 2 (CEI EN 62196), inclusi accessori. / Dreiphasiges Ladekabel 20 A, Mindestlänge 4 m, mit Steuerungseinheit / Cavo trifase con corrente nominale 20 A, lunghezza minima 4 m, con unità di comando	St		318,41
15.34.03.01.f	Ladekabel für E-Ladestationen in Mode 3 (CEI EN 61851-1), mit Typ 2-Steckern (CEI EN 62196), inklusive Zubehör. / Cavo per stazioni di carica di veicoli elettrici di modo 3 (CEI EN 61851-1), con connettori di tipo 2 (CEI EN 62196), inclusi accessori. / Dreiphasiges Ladekabel 32 A, Mindestlänge 7 m, mit Steuerungseinheit / Cavo trifase con corrente nominale 32 A, lunghezza minima 7 m, con unità di comando	St		452,89
15.34.03.02	Lieferung und Montage eines Gateway für E-Ladestationen zur Fernüberwachung, einschließlich der Einrichtung zum Anschluss von Abrechnungssystemen sowie der Programmierung und jeder sonst noch erforderlichen Leistung zur fachgeregten Montage und Inbetriebnahme. / Fornitura e montaggio di un gateway per stazioni di carica di veicoli elettrici per monitoraggio da remoto. Inclusa la predisposizione per il collegamento di sistemi di contabilizzazione, la programmazione ed ogni altra prestazione occorrente per l’installazione a regola d’arte e la messa in esercizio.
15.34.03.02.a	Lieferung und Montage eines Gateway für E-Ladestationen zur Fernüberwachung, einschließlich der Einrichtung zum Anschluss von Abrechnungssystemen sowie der Programmierung und jeder sonst noch erforderlichen Leistung zur fachgeregten Montage und Inbetriebnahme. / Fornitura e montaggio di un gateway per stazioni di carica di veicoli elettrici per monitoraggio da remoto. Inclusa la predisposizione per il collegamento di sistemi di contabilizzazione, la programmazione ed ogni altra prestazione occorrente per l’installazione a regola d’arte e la messa in esercizio. / Gateway zur Vernetzung von bis zu 4 Ladepunkten / Gateway per il collegamento in rete fino a 4 punti di carica	St		1957,71
15.34.03.02.b	Lieferung und Montage eines Gateway für E-Ladestationen zur Fernüberwachung, einschließlich der Einrichtung zum Anschluss von Abrechnungssystemen sowie der Programmierung und jeder sonst noch erforderlichen Leistung zur fachgeregten Montage und Inbetriebnahme. / Fornitura e montaggio di un gateway per stazioni di carica di veicoli elettrici per monitoraggio da remoto. Inclusa la predisposizione per il collegamento di sistemi di contabilizzazione, la programmazione ed ogni altra prestazione occorrente per l’installazione a regola d’arte e la messa in esercizio. / Gateway zur Vernetzung von über 4 bis zu 8 Ladepunkten / Gateway per il collegamento in rete di oltre 4 fino a 8 punti di carica	St		2461,43
15.34.03.02.c	Lieferung und Montage eines Gateway für E-Ladestationen zur Fernüberwachung, einschließlich der Einrichtung zum Anschluss von Abrechnungssystemen sowie der Programmierung und jeder sonst noch erforderlichen Leistung zur fachgeregten Montage und Inbetriebnahme. / Fornitura e montaggio di un gateway per stazioni di carica di veicoli elettrici per monitoraggio da remoto. Inclusa la predisposizione per il collegamento di sistemi di contabilizzazione, la programmazione ed ogni altra prestazione occorrente per l’installazione a regola d’arte e la messa in esercizio. / Gateway zur Vernetzung von über 8 bis zu 16 Ladepunkten / Gateway per il collegamento in rete di oltre 8 fino a 16 punti di carica	St		3337,60
15.45	Die Gruppe 15.45 umfasst folgende Untergruppen: / 15.45.01 Brandschutzmeldezentrale / 15.45.02 Rauchmelder für Loopanlage / 15.45.03 Druckknopfmelder / 15.45.04 Zubehör / 15.45.05 Brandalarmgeräte für Brandalarm / 15.45.11 Auslässe / 15.45.20 EVAC-Anlage / Il gruppo 15.45 comprende i seguenti sottogruppi: / 15.45.01 Centrali rivelazione incendio / 15.45.02 Rivelatori per impianto a loop / 15.45.03 Pulsanti manuali / 15.45.04 Accessori / 15.45.05 Dispositivi di segnalazione allarme incendio / 15.45.11 Attacchi / 15.45.20 Impianto EVAC
15.45.01	Brandschutzmeldezentrale / Centrale rivelazione incendio
15.45.01.01	Analoge Brandschutzmeldeanlage / Lieferung, Montage und Verbindung der analoge Brandschutzmeldezentrale für Loop-Anlagen. / Charakteristiken: / - zertifiziert nach EN 54/2 e EN 54/4 / - 1 loop für min. 126 Vorrichtungen / - bis auf 2 loop ausbaubar / - 16 Zonen / - Display LCD mit alphanumerische Zeichen / - Bedienpaneel mit integrierter Zahlentastatur für die Programmierung der Funktionen / - CPU für die Kontrolle der Zentrale, komplett überwacht und frei programmierbare / - 2 geschützte Ausgänge für Klingeltöne / - 2 Ausgangsrelais / - 4 programmierbare Eingänge / - Speicher für bis zu 500 Ereignisse / - komplett mit Drucker / - serielle Schnittstelle 232 für die Verbindung mit dem PC / - serielle Schnittstelle 485 für die Verbindung an das Tastenbedienelement komplett mit Schnittstellenkarte / - serielle Schnittstelle 485 für die Verbindung an anderen Zentralen, komplett mit Schnittstellenkarte / - Netzteil 230Vac/24Vcc / - Batterie für die Gewährleistung der Autonomie / - geeigneter Metallkasten, welcher das benötigte Material (Zentrale, Batterie, Telefonwahlgerät, Erweiterungsmodule usw.) beinhaltet / - Software für die Verwaltung, Wartung, Diagnose / Einschließlich sämtlicher Leistungen und Zubehörteile notwendig für die Verlegung, / Befestigungsmaterial, den notwendigen Arbeitsaufwand sowie sämtliche sonstige notwendige Aufwendungen für die betriebsfertige, fachgerechte Montage. / Centrale rivelazione incendio analogica / Fornitura, posa in opera e collegamento di centrale rivelazione incendio analogica per impianti a Loop. / Caratteristiche: / - certificata secondo EN 54/2 e EN 54/4 / - 1 loop per minimo 126 dispositivi / - espandibile fino a 2 loop / - 16 zone / - display LCD a caratteri alfanumerici / - pannello di comando integrato con tastierino numerico per la programmazione delle funzioni / - CPU di controllo della centrale, completamente sorvegliata e liberamente programmabile / - 2 uscite protette per suonerie / - 2 relè di uscita / - 4 ingressi programmabili / - memoria fino a 500 eventi / - completa di stampante / - porta seriale 232 per collegamento al PC / - porta seriale 485 per collegamento pannello remoto completa di scheda di interfaccia / - porta seriale 485 per collegamento ad altre centrali completa di scheda di interfaccia / - alimentatore 230Vac/24Vcc / - batterie in tampone per garantire l'autonomia richiesta / - cassetta metallica di contenimento in grado di contenere tutto il necessario (centrale, batterie, combinatore telefonico, moduli di espansione ecc.) / - software di gestione, manutenzione, diagnosi / Compreso e compensato ogni onere ed accessorio necessario per la posa, il materiale di fissaggio, la programmazione, la manodopera ed ogni altro onere per dare il lavoro finito a regola d'arte.
15.45.01.01.a	Analoge Brandschutzmeldeanlage / Lieferung, Montage und Verbindung der analoge Brandschutzmeldezentrale für Loop-Anlagen. / Charakteristiken: / - zertifiziert nach EN 54/2 e EN 54/4 / - 1 loop für min. 126 Vorrichtungen / - bis auf 2 loop ausbaubar / - 16 Zonen / - Display LCD mit alphanumerische Zeichen / - Bedienpaneel mit integrierter Zahlentastatur für die Programmierung der Funktionen / - CPU für die Kontrolle der Zentrale, komplett überwacht und frei programmierbare / - 2 geschützte Ausgänge für Klingeltöne / - 2 Ausgangsrelais / - 4 programmierbare Eingänge / - Speicher für bis zu 500 Ereignisse / - komplett mit Drucker / - serielle Schnittstelle 232 für die Verbindung mit dem PC / - serielle Schnittstelle 485 für die Verbindung an das Tastenbedienelement komplett mit Schnittstellenkarte / - serielle Schnittstelle 485 für die Verbindung an anderen Zentralen, komplett mit Schnittstellenkarte / - Netzteil 230Vac/24Vcc / - Batterie für die Gewährleistung der Autonomie / - geeigneter Metallkasten, welcher das benötigte Material (Zentrale, Batterie, Telefonwahlgerät, Erweiterungsmodule usw.) beinhaltet / - Software für die Verwaltung, Wartung, Diagnose / Einschließlich sämtlicher Leistungen und Zubehörteile notwendig für die Verlegung, / Befestigungsmaterial, den notwendigen Arbeitsaufwand sowie sämtliche sonstige notwendige Aufwendungen für die betriebsfertige, fachgerechte Montage. / Centrale rivelazione incendio analogica / Fornitura, posa in opera e collegamento di centrale rivelazione incendio analogica per impianti a Loop. / Caratteristiche: / - certificata secondo EN 54/2 e EN 54/4 / - 1 loop per minimo 126 dispositivi / - espandibile fino a 2 loop / - 16 zone / - display LCD a caratteri alfanumerici / - pannello di comando integrato con tastierino numerico per la programmazione delle funzioni / - CPU di controllo della centrale, completamente sorvegliata e liberamente programmabile / - 2 uscite protette per suonerie / - 2 relè di uscita / - 4 ingressi programmabili / - memoria fino a 500 eventi / - completa di stampante / - porta seriale 232 per collegamento al PC / - porta seriale 485 per collegamento pannello remoto completa di scheda di interfaccia / - porta seriale 485 per collegamento ad altre centrali completa di scheda di interfaccia / - alimentatore 230Vac/24Vcc / - batterie in tampone per garantire l'autonomia richiesta / - cassetta metallica di contenimento in grado di contenere tutto il necessario (centrale, batterie, combinatore telefonico, moduli di espansione ecc.) / - software di gestione, manutenzione, diagnosi / Compreso e compensato ogni onere ed accessorio necessario per la posa, il materiale di fissaggio, la programmazione, la manodopera ed ogni altro onere per dare il lavoro finito a regola d'arte. / Brandschutzmeldezentrale 1 loop, Autonomie 24 Stunden / Centrale rivelazione incendi 1 loop, autonomia 24h	St		3470,00
15.45.01.01.b	Analoge Brandschutzmeldeanlage / Lieferung, Montage und Verbindung der analoge Brandschutzmeldezentrale für Loop-Anlagen. / Charakteristiken: / - zertifiziert nach EN 54/2 e EN 54/4 / - 1 loop für min. 126 Vorrichtungen / - bis auf 2 loop ausbaubar / - 16 Zonen / - Display LCD mit alphanumerische Zeichen / - Bedienpaneel mit integrierter Zahlentastatur für die Programmierung der Funktionen / - CPU für die Kontrolle der Zentrale, komplett überwacht und frei programmierbare / - 2 geschützte Ausgänge für Klingeltöne / - 2 Ausgangsrelais / - 4 programmierbare Eingänge / - Speicher für bis zu 500 Ereignisse / - komplett mit Drucker / - serielle Schnittstelle 232 für die Verbindung mit dem PC / - serielle Schnittstelle 485 für die Verbindung an das Tastenbedienelement komplett mit Schnittstellenkarte / - serielle Schnittstelle 485 für die Verbindung an anderen Zentralen, komplett mit Schnittstellenkarte / - Netzteil 230Vac/24Vcc / - Batterie für die Gewährleistung der Autonomie / - geeigneter Metallkasten, welcher das benötigte Material (Zentrale, Batterie, Telefonwahlgerät, Erweiterungsmodule usw.) beinhaltet / - Software für die Verwaltung, Wartung, Diagnose / Einschließlich sämtlicher Leistungen und Zubehörteile notwendig für die Verlegung, / Befestigungsmaterial, den notwendigen Arbeitsaufwand sowie sämtliche sonstige notwendige Aufwendungen für die betriebsfertige, fachgerechte Montage. / Centrale rivelazione incendio analogica / Fornitura, posa in opera e collegamento di centrale rivelazione incendio analogica per impianti a Loop. / Caratteristiche: / - certificata secondo EN 54/2 e EN 54/4 / - 1 loop per minimo 126 dispositivi / - espandibile fino a 2 loop / - 16 zone / - display LCD a caratteri alfanumerici / - pannello di comando integrato con tastierino numerico per la programmazione delle funzioni / - CPU di controllo della centrale, completamente sorvegliata e liberamente programmabile / - 2 uscite protette per suonerie / - 2 relè di uscita / - 4 ingressi programmabili / - memoria fino a 500 eventi / - completa di stampante / - porta seriale 232 per collegamento al PC / - porta seriale 485 per collegamento pannello remoto completa di scheda di interfaccia / - porta seriale 485 per collegamento ad altre centrali completa di scheda di interfaccia / - alimentatore 230Vac/24Vcc / - batterie in tampone per garantire l'autonomia richiesta / - cassetta metallica di contenimento in grado di contenere tutto il necessario (centrale, batterie, combinatore telefonico, moduli di espansione ecc.) / - software di gestione, manutenzione, diagnosi / Compreso e compensato ogni onere ed accessorio necessario per la posa, il materiale di fissaggio, la programmazione, la manodopera ed ogni altro onere per dare il lavoro finito a regola d'arte. / Brandschutzmeldezentrale 1 loop, Autonomie 72 Stunden / Centrale rivelazione incendi 1 loop, autonomia 72 h	St		3780,00
15.45.01.02	Analoge Brandschutzmeldeanlage / Lieferung, Montage und Verbindung der analogischen Brandschutzmeldezentrale für Loop-Anlagen. / Charakteristiken: / - zertifiziert nach EN 54/2 e EN 54/4 / - 2 loop für je min.126 Vorrichtungen / - bis auf 4 loop ausbaubar / - bis zu 500 Zonen / - Display LCD mit alphanumerische Zeichen / - Bedienpaneel mit integrierter Zahlentastatur für die Programmierung der Funktionen / - CPU für die Kontrolle der Zentrale, komplett überwacht und frei programmierbare / - 4 geschützte Ausgänge für Klingeltöne / - 4 Ausgangsrelais / - 8 programmierbare Eingänge / - Speicher für bis zu 500 Ereignisse / - komplett mit Drucker / - serielle Schnittstelle 232 für die Verbindung mit dem PC / - serielle Schnittstelle 485 für die Verbindung an das Tastenbedienelement komplett mit Schnittstellenkarte / - serielle Schnittstelle 485 für die Verbindung an anderen Zentralen, komplett mit Schnittstellenkarte / - Netzteil 230Vac/24Vcc / - Batterie für die Gewährleistung der Autonomie / - geeigneter Metallkasten, welcher das benötigte Material (Zentrale, Batterie, Telefonwahlgerät, Erweiterungsmodule usw.) beinhaltet / - Software für die Verwaltung, Wartung, Diagnose / Einschließlich sämtlicher Leistungen und Zubehörteile notwendig für die Verlegung, / Befestigungsmaterial, den notwendigen Arbeitsaufwand sowie sämtliche sonstige notwendige Aufwendungen für die betriebsfertige, fachgerechte Montage. / Centrale rivelazione incendio analogica / Fornitura, posa in opera e collegamento di centrale rivelazione incendio analogica per impianti a Loop. / Caratteristiche: / - certificata secondo EN 54/2 e EN 54/4 / - 2 loop per minimo 126 dispositivi ciascuno / - espandibile fino a 4 loop / - fino a 500 zone / - display LCD a caratteri alfanumerici / - pannello di comando integrato con tastierino numerico per la programmazione delle funzioni / - CPU di controllo della centrale, completamente sorvegliata e liberamente programmabile / - 4 uscite protette per suonerie / - 4 relè di uscita / - 8 ingressi programmabili / - memoria fino a 500 eventi / - completa di stampante / - porta seriale 232 per collegamento al PC / - porta seriale 485 per collegamento pannello remoto completa di scheda di interfaccia / - porta seriale 485 per collegamento ad altre centrali completa di scheda di interfaccia / - alimentatore 230Vac/24Vcc / - batterie in tampone per garantire l'autonomia richiesta / - cassetta metallica di contenimento in grado di contenere tutto il necessario (centrale, batterie, combinatore telefonico, moduli di espansione ecc.) / - software di gestione, manutenzione, diagnosi / Compreso e compensato ogni onere ed accessorio necessario per la posa, il materiale di fissaggio, la programmazione, la manodopera ed ogni altro onere per dare il lavoro finito a regola d'arte.
15.45.01.02.a	Analoge Brandschutzmeldeanlage / Lieferung, Montage und Verbindung der analogischen Brandschutzmeldezentrale für Loop-Anlagen. / Charakteristiken: / - zertifiziert nach EN 54/2 e EN 54/4 / - 2 loop für je min.126 Vorrichtungen / - bis auf 4 loop ausbaubar / - bis zu 500 Zonen / - Display LCD mit alphanumerische Zeichen / - Bedienpaneel mit integrierter Zahlentastatur für die Programmierung der Funktionen / - CPU für die Kontrolle der Zentrale, komplett überwacht und frei programmierbare / - 4 geschützte Ausgänge für Klingeltöne / - 4 Ausgangsrelais / - 8 programmierbare Eingänge / - Speicher für bis zu 500 Ereignisse / - komplett mit Drucker / - serielle Schnittstelle 232 für die Verbindung mit dem PC / - serielle Schnittstelle 485 für die Verbindung an das Tastenbedienelement komplett mit Schnittstellenkarte / - serielle Schnittstelle 485 für die Verbindung an anderen Zentralen, komplett mit Schnittstellenkarte / - Netzteil 230Vac/24Vcc / - Batterie für die Gewährleistung der Autonomie / - geeigneter Metallkasten, welcher das benötigte Material (Zentrale, Batterie, Telefonwahlgerät, Erweiterungsmodule usw.) beinhaltet / - Software für die Verwaltung, Wartung, Diagnose / Einschließlich sämtlicher Leistungen und Zubehörteile notwendig für die Verlegung, / Befestigungsmaterial, den notwendigen Arbeitsaufwand sowie sämtliche sonstige notwendige Aufwendungen für die betriebsfertige, fachgerechte Montage. / Centrale rivelazione incendio analogica / Fornitura, posa in opera e collegamento di centrale rivelazione incendio analogica per impianti a Loop. / Caratteristiche: / - certificata secondo EN 54/2 e EN 54/4 / - 2 loop per minimo 126 dispositivi ciascuno / - espandibile fino a 4 loop / - fino a 500 zone / - display LCD a caratteri alfanumerici / - pannello di comando integrato con tastierino numerico per la programmazione delle funzioni / - CPU di controllo della centrale, completamente sorvegliata e liberamente programmabile / - 4 uscite protette per suonerie / - 4 relè di uscita / - 8 ingressi programmabili / - memoria fino a 500 eventi / - completa di stampante / - porta seriale 232 per collegamento al PC / - porta seriale 485 per collegamento pannello remoto completa di scheda di interfaccia / - porta seriale 485 per collegamento ad altre centrali completa di scheda di interfaccia / - alimentatore 230Vac/24Vcc / - batterie in tampone per garantire l'autonomia richiesta / - cassetta metallica di contenimento in grado di contenere tutto il necessario (centrale, batterie, combinatore telefonico, moduli di espansione ecc.) / - software di gestione, manutenzione, diagnosi / Compreso e compensato ogni onere ed accessorio necessario per la posa, il materiale di fissaggio, la programmazione, la manodopera ed ogni altro onere per dare il lavoro finito a regola d'arte. / Brandschutzmeldezentrale 2 loop, Autonomie 24 Stunden / Centrale rivelazione incendi 2 loop, autonomia 24h	St		4540,00
15.45.01.02.b	Analoge Brandschutzmeldeanlage / Lieferung, Montage und Verbindung der analogischen Brandschutzmeldezentrale für Loop-Anlagen. / Charakteristiken: / - zertifiziert nach EN 54/2 e EN 54/4 / - 2 loop für je min.126 Vorrichtungen / - bis auf 4 loop ausbaubar / - bis zu 500 Zonen / - Display LCD mit alphanumerische Zeichen / - Bedienpaneel mit integrierter Zahlentastatur für die Programmierung der Funktionen / - CPU für die Kontrolle der Zentrale, komplett überwacht und frei programmierbare / - 4 geschützte Ausgänge für Klingeltöne / - 4 Ausgangsrelais / - 8 programmierbare Eingänge / - Speicher für bis zu 500 Ereignisse / - komplett mit Drucker / - serielle Schnittstelle 232 für die Verbindung mit dem PC / - serielle Schnittstelle 485 für die Verbindung an das Tastenbedienelement komplett mit Schnittstellenkarte / - serielle Schnittstelle 485 für die Verbindung an anderen Zentralen, komplett mit Schnittstellenkarte / - Netzteil 230Vac/24Vcc / - Batterie für die Gewährleistung der Autonomie / - geeigneter Metallkasten, welcher das benötigte Material (Zentrale, Batterie, Telefonwahlgerät, Erweiterungsmodule usw.) beinhaltet / - Software für die Verwaltung, Wartung, Diagnose / Einschließlich sämtlicher Leistungen und Zubehörteile notwendig für die Verlegung, / Befestigungsmaterial, den notwendigen Arbeitsaufwand sowie sämtliche sonstige notwendige Aufwendungen für die betriebsfertige, fachgerechte Montage. / Centrale rivelazione incendio analogica / Fornitura, posa in opera e collegamento di centrale rivelazione incendio analogica per impianti a Loop. / Caratteristiche: / - certificata secondo EN 54/2 e EN 54/4 / - 2 loop per minimo 126 dispositivi ciascuno / - espandibile fino a 4 loop / - fino a 500 zone / - display LCD a caratteri alfanumerici / - pannello di comando integrato con tastierino numerico per la programmazione delle funzioni / - CPU di controllo della centrale, completamente sorvegliata e liberamente programmabile / - 4 uscite protette per suonerie / - 4 relè di uscita / - 8 ingressi programmabili / - memoria fino a 500 eventi / - completa di stampante / - porta seriale 232 per collegamento al PC / - porta seriale 485 per collegamento pannello remoto completa di scheda di interfaccia / - porta seriale 485 per collegamento ad altre centrali completa di scheda di interfaccia / - alimentatore 230Vac/24Vcc / - batterie in tampone per garantire l'autonomia richiesta / - cassetta metallica di contenimento in grado di contenere tutto il necessario (centrale, batterie, combinatore telefonico, moduli di espansione ecc.) / - software di gestione, manutenzione, diagnosi / Compreso e compensato ogni onere ed accessorio necessario per la posa, il materiale di fissaggio, la programmazione, la manodopera ed ogni altro onere per dare il lavoro finito a regola d'arte. / Brandschutzmeldezentrale 2 loop, Autonomie 72 Stunden / Centrale rivelazione incendi 2 loop, autonomia 72 h	St		4880,00
15.45.01.03	Analoge Brandschutzmeldeanlage / Lieferung, Montage und Verbindung der analogischen Brandschutzmeldezentrale für Loop-Anlagen. / Charakteristiken: / - zertifiziert nach EN 54/2 e EN 54/4 / - 4 loop für je min.126 Vorrichtungen / - bis auf 8 loop ausbaubar / - bis zu 500 Zonen / - Display LCD mit alphanumerische Zeichen / - Bedienpaneel mit integrierter Zahlentastatur für die Programmierung der Funktionen / - CPU für die Kontrolle der Zentrale, komplett überwacht und frei programmierbare / - 4 geschützte Ausgänge für Klingeltöne / - 4 Ausgangsrelais / - 8 programmierbare Eingänge / - Speicher für bis zu 500 Ereignisse / - komplett mit Drucker / - serielle Schnittstelle 232 für die Verbindung mit dem PC / - serielle Schnittstelle 485 für die Verbindung an das Tastenbedienelement komplett mit Schnittstellenkarte / - serielle Schnittstelle 485 für die Verbindung an anderen Zentralen, komplett mit Schnittstellenkarte / - Netzteil 230Vac/24Vcc / - Batterie für die Gewährleistung der Autonomie / - geeigneter Metallkasten, welcher das benötigte Material (Zentrale, Batterie, Telefonwahlgerät, Erweiterungsmodule usw.) beinhaltet / - Software für die Verwaltung, Wartung, Diagnose / Einschließlich sämtlicher Leistungen und Zubehörteile notwendig für die Verlegung, / Befestigungsmaterial, den notwendigen Arbeitsaufwand sowie sämtliche sonstige notwendige Aufwendungen für die betriebsfertige, fachgerechte Montage. / Centrale rivelazione incendio analogica / Fornitura, posa in opera e collegamento di centrale rivelazione incendio analogica per impianti a Loop. / Caratteristiche: / - certificata secondo EN 54/2 e EN 54/4 / - 4 loop per minimo 126 dispositivi ciascuno / - espandibile fino a 8 loop / - fino a 500 zone / - display LCD a caratteri alfanumerici / - pannello di comando integrato con tastierino numerico per la programmazione delle funzioni / - CPU di controllo della centrale, completamente sorvegliata e liberamente programmabile / - 4 uscite protette per suonerie / - 4 relè di uscita / - 8 ingressi programmabili / - memoria fino a 500 eventi / - completa di stampante / - porta seriale 232 per collegamento al PC / - porta seriale 485 per collegamento pannello remoto completa di scheda di interfaccia / - porta seriale 485 per collegamento ad altre centrali completa di scheda di interfaccia / - alimentatore 230Vac/24Vcc / - batterie in tampone per garantire l'autonomia richiesta / - cassetta metallica di contenimento in grado di contenere tutto il necessario (centrale, batterie, combinatore telefonico, moduli di espansione ecc.) / - software di gestione, manutenzione, diagnosi / Compreso e compensato ogni onere ed accessorio necessario per la posa, il materiale di fissaggio, la programmazione, la manodopera ed ogni altro onere per dare il lavoro finito a regola d'arte.
15.45.01.03.a	Analoge Brandschutzmeldeanlage / Lieferung, Montage und Verbindung der analogischen Brandschutzmeldezentrale für Loop-Anlagen. / Charakteristiken: / - zertifiziert nach EN 54/2 e EN 54/4 / - 4 loop für je min.126 Vorrichtungen / - bis auf 8 loop ausbaubar / - bis zu 500 Zonen / - Display LCD mit alphanumerische Zeichen / - Bedienpaneel mit integrierter Zahlentastatur für die Programmierung der Funktionen / - CPU für die Kontrolle der Zentrale, komplett überwacht und frei programmierbare / - 4 geschützte Ausgänge für Klingeltöne / - 4 Ausgangsrelais / - 8 programmierbare Eingänge / - Speicher für bis zu 500 Ereignisse / - komplett mit Drucker / - serielle Schnittstelle 232 für die Verbindung mit dem PC / - serielle Schnittstelle 485 für die Verbindung an das Tastenbedienelement komplett mit Schnittstellenkarte / - serielle Schnittstelle 485 für die Verbindung an anderen Zentralen, komplett mit Schnittstellenkarte / - Netzteil 230Vac/24Vcc / - Batterie für die Gewährleistung der Autonomie / - geeigneter Metallkasten, welcher das benötigte Material (Zentrale, Batterie, Telefonwahlgerät, Erweiterungsmodule usw.) beinhaltet / - Software für die Verwaltung, Wartung, Diagnose / Einschließlich sämtlicher Leistungen und Zubehörteile notwendig für die Verlegung, / Befestigungsmaterial, den notwendigen Arbeitsaufwand sowie sämtliche sonstige notwendige Aufwendungen für die betriebsfertige, fachgerechte Montage. / Centrale rivelazione incendio analogica / Fornitura, posa in opera e collegamento di centrale rivelazione incendio analogica per impianti a Loop. / Caratteristiche: / - certificata secondo EN 54/2 e EN 54/4 / - 4 loop per minimo 126 dispositivi ciascuno / - espandibile fino a 8 loop / - fino a 500 zone / - display LCD a caratteri alfanumerici / - pannello di comando integrato con tastierino numerico per la programmazione delle funzioni / - CPU di controllo della centrale, completamente sorvegliata e liberamente programmabile / - 4 uscite protette per suonerie / - 4 relè di uscita / - 8 ingressi programmabili / - memoria fino a 500 eventi / - completa di stampante / - porta seriale 232 per collegamento al PC / - porta seriale 485 per collegamento pannello remoto completa di scheda di interfaccia / - porta seriale 485 per collegamento ad altre centrali completa di scheda di interfaccia / - alimentatore 230Vac/24Vcc / - batterie in tampone per garantire l'autonomia richiesta / - cassetta metallica di contenimento in grado di contenere tutto il necessario (centrale, batterie, combinatore telefonico, moduli di espansione ecc.) / - software di gestione, manutenzione, diagnosi / Compreso e compensato ogni onere ed accessorio necessario per la posa, il materiale di fissaggio, la programmazione, la manodopera ed ogni altro onere per dare il lavoro finito a regola d'arte. / Brandschutzmeldezentrale 4 loop, Autonomie 24 Stunden / Centrale rivelazione incendi 4 loop, autonomia 24h	St		5950,00
15.45.01.03.b	Analoge Brandschutzmeldeanlage / Lieferung, Montage und Verbindung der analogischen Brandschutzmeldezentrale für Loop-Anlagen. / Charakteristiken: / - zertifiziert nach EN 54/2 e EN 54/4 / - 4 loop für je min.126 Vorrichtungen / - bis auf 8 loop ausbaubar / - bis zu 500 Zonen / - Display LCD mit alphanumerische Zeichen / - Bedienpaneel mit integrierter Zahlentastatur für die Programmierung der Funktionen / - CPU für die Kontrolle der Zentrale, komplett überwacht und frei programmierbare / - 4 geschützte Ausgänge für Klingeltöne / - 4 Ausgangsrelais / - 8 programmierbare Eingänge / - Speicher für bis zu 500 Ereignisse / - komplett mit Drucker / - serielle Schnittstelle 232 für die Verbindung mit dem PC / - serielle Schnittstelle 485 für die Verbindung an das Tastenbedienelement komplett mit Schnittstellenkarte / - serielle Schnittstelle 485 für die Verbindung an anderen Zentralen, komplett mit Schnittstellenkarte / - Netzteil 230Vac/24Vcc / - Batterie für die Gewährleistung der Autonomie / - geeigneter Metallkasten, welcher das benötigte Material (Zentrale, Batterie, Telefonwahlgerät, Erweiterungsmodule usw.) beinhaltet / - Software für die Verwaltung, Wartung, Diagnose / Einschließlich sämtlicher Leistungen und Zubehörteile notwendig für die Verlegung, / Befestigungsmaterial, den notwendigen Arbeitsaufwand sowie sämtliche sonstige notwendige Aufwendungen für die betriebsfertige, fachgerechte Montage. / Centrale rivelazione incendio analogica / Fornitura, posa in opera e collegamento di centrale rivelazione incendio analogica per impianti a Loop. / Caratteristiche: / - certificata secondo EN 54/2 e EN 54/4 / - 4 loop per minimo 126 dispositivi ciascuno / - espandibile fino a 8 loop / - fino a 500 zone / - display LCD a caratteri alfanumerici / - pannello di comando integrato con tastierino numerico per la programmazione delle funzioni / - CPU di controllo della centrale, completamente sorvegliata e liberamente programmabile / - 4 uscite protette per suonerie / - 4 relè di uscita / - 8 ingressi programmabili / - memoria fino a 500 eventi / - completa di stampante / - porta seriale 232 per collegamento al PC / - porta seriale 485 per collegamento pannello remoto completa di scheda di interfaccia / - porta seriale 485 per collegamento ad altre centrali completa di scheda di interfaccia / - alimentatore 230Vac/24Vcc / - batterie in tampone per garantire l'autonomia richiesta / - cassetta metallica di contenimento in grado di contenere tutto il necessario (centrale, batterie, combinatore telefonico, moduli di espansione ecc.) / - software di gestione, manutenzione, diagnosi / Compreso e compensato ogni onere ed accessorio necessario per la posa, il materiale di fissaggio, la programmazione, la manodopera ed ogni altro onere per dare il lavoro finito a regola d'arte. / Brandschutzmeldezentrale 4 loop, Autonomie 72 Stunden / Centrale rivelazione incendi 4 loop, autonomia 72 h	St		6340,00
15.45.02	Rauchmelder für Loopanlage / Rivelatori per impianto a loop
15.45.02.01	Optischer Rauchmelder / Lieferung, Montage und Verbindung von optischem Rauchmelder für Ringbus. / Eigenschaften: / - zertifiziert nach EN 54/7 / - einstellbare Empfindlichkeit mittels Programmierung an der Brandmeldezentrale / - Alarmausgang zur Ansteuerung eines potenzialfreien Kontaktes für Parallelanzeige / - Störungsüberwachung / - LED für die Meldung eines Alarms, bzw. für das einwandfreie Funktionieren des Rauchmelders / Einschließlich sämtlicher Leistungen und Zubehörteile notwendig für die Verlegung, / Befestigungsmaterial, den notwendigen Arbeitsaufwand sowie sämtliche sonstige notwendige Aufwendungen für die betriebsfertige, fachgerechte Montage. / Rivelatore ottico puntiforme di fumo / Fornitura, posa in opera e collegamento di rivelatore ottico puntiforme di fumo per impianti a Loop. / Caratteristiche: / - certificato secondo EN 54/7 / - sensibilità impostabile attraverso programmazione sulla Centrale di Rivelazione Incendi / - uscita allarme su un contatto libero da potenziale per comando ripetitore ottico di allarme / - controllo guasto / - LED per segnalazione intervento e funzionamento. / Compreso e compensato ogni onere ed accessorio necessario per la posa, il materiale di fissaggio, l'indirizzamento, la programmazione, la manodopera ed ogni altro onere per dare il lavoro finito a regola d'arte.
15.45.02.01.a	Optischer Rauchmelder / Lieferung, Montage und Verbindung von optischem Rauchmelder für Ringbus. / Eigenschaften: / - zertifiziert nach EN 54/7 / - einstellbare Empfindlichkeit mittels Programmierung an der Brandmeldezentrale / - Alarmausgang zur Ansteuerung eines potenzialfreien Kontaktes für Parallelanzeige / - Störungsüberwachung / - LED für die Meldung eines Alarms, bzw. für das einwandfreie Funktionieren des Rauchmelders / Einschließlich sämtlicher Leistungen und Zubehörteile notwendig für die Verlegung, / Befestigungsmaterial, den notwendigen Arbeitsaufwand sowie sämtliche sonstige notwendige Aufwendungen für die betriebsfertige, fachgerechte Montage. / Rivelatore ottico puntiforme di fumo / Fornitura, posa in opera e collegamento di rivelatore ottico puntiforme di fumo per impianti a Loop. / Caratteristiche: / - certificato secondo EN 54/7 / - sensibilità impostabile attraverso programmazione sulla Centrale di Rivelazione Incendi / - uscita allarme su un contatto libero da potenziale per comando ripetitore ottico di allarme / - controllo guasto / - LED per segnalazione intervento e funzionamento. / Compreso e compensato ogni onere ed accessorio necessario per la posa, il materiale di fissaggio, l'indirizzamento, la programmazione, la manodopera ed ogni altro onere per dare il lavoro finito a regola d'arte. / Optischer Rauchmelder mit Trenner / Rivelatore ottico puntiforme di fumo con isolatore	St		119,00
15.45.02.01.b	Optischer Rauchmelder / Lieferung, Montage und Verbindung von optischem Rauchmelder für Ringbus. / Eigenschaften: / - zertifiziert nach EN 54/7 / - einstellbare Empfindlichkeit mittels Programmierung an der Brandmeldezentrale / - Alarmausgang zur Ansteuerung eines potenzialfreien Kontaktes für Parallelanzeige / - Störungsüberwachung / - LED für die Meldung eines Alarms, bzw. für das einwandfreie Funktionieren des Rauchmelders / Einschließlich sämtlicher Leistungen und Zubehörteile notwendig für die Verlegung, / Befestigungsmaterial, den notwendigen Arbeitsaufwand sowie sämtliche sonstige notwendige Aufwendungen für die betriebsfertige, fachgerechte Montage. / Rivelatore ottico puntiforme di fumo / Fornitura, posa in opera e collegamento di rivelatore ottico puntiforme di fumo per impianti a Loop. / Caratteristiche: / - certificato secondo EN 54/7 / - sensibilità impostabile attraverso programmazione sulla Centrale di Rivelazione Incendi / - uscita allarme su un contatto libero da potenziale per comando ripetitore ottico di allarme / - controllo guasto / - LED per segnalazione intervento e funzionamento. / Compreso e compensato ogni onere ed accessorio necessario per la posa, il materiale di fissaggio, l'indirizzamento, la programmazione, la manodopera ed ogni altro onere per dare il lavoro finito a regola d'arte. / Optischer Rauchmelder ohne Trenner / Rivelatore ottico puntiforme di fumo senza isolatore	St		92,30
15.45.02.02	Optischer Rauchmelder für Lüftungskanäle / Lieferung, Montage und Verbindung von optischem Rauchmelder für Lüftungskanäle für Ringbus. / Eigenschaften: / - Zertifiziert nach EN 54/7 / - für runde und eckige Kanäle / - Gehäuse mit einem Ein-/Ausgangsrohr / - Testöffnung / - eventueller Filter für staubige Umgebungen / - einstellbare Empfindlichkeit mittels Programmierung an der Brandmeldezentrale / - Alarmausgang zur Ansteuerung eines potenzialfreien Kontaktes für Paralellanzeige / - Störungsüberwachung / - LED für die Meldung eines Alarmes, bzw. für das einwandfreie Funktionieren des Rauchmelders / Einschließlich sämtlicher Leistungen und Zubehörteile notwendig für die Verlegung, / Befestigungsmaterial, den notwendigen Arbeitsaufwand sowie sämtliche sonstige notwendige Aufwendungen für die betriebsfertige, fachgerechte Montage. / Rivelatore ottico puntiforme di fumo per condotte di ventilazione / Fornitura, posa in opera e collegamento di rivelatore ottico puntiforme di fumo per condotte di ventilazione per impianti a Loop. / Caratteristiche: / - certificato secondo EN 54/7 / - per condotte circolari, quadrate, rettangolari / - contenitore con tubo di ingresso ed uscita / - apertura d'ispezione / - eventuale filtro per ambienti polverosi / - sensibilità impostabile attraverso programmazione sulla Centrale di Rivelazione Incendi / - uscita allarme su un contatto libero da potenziale per comando ripetitore ottico di allarme / - controllo guasto / - LED per segnalazione intervento e funzionamento. / Compreso e compensato ogni onere ed accessorio necessario per la posa, il materiale di fissaggio, l'indirizzamento, la programmazione, la manodopera ed ogni altro onere per dare il lavoro finito a regola d'arte.
15.45.02.02.a	Optischer Rauchmelder für Lüftungskanäle / Lieferung, Montage und Verbindung von optischem Rauchmelder für Lüftungskanäle für Ringbus. / Eigenschaften: / - Zertifiziert nach EN 54/7 / - für runde und eckige Kanäle / - Gehäuse mit einem Ein-/Ausgangsrohr / - Testöffnung / - eventueller Filter für staubige Umgebungen / - einstellbare Empfindlichkeit mittels Programmierung an der Brandmeldezentrale / - Alarmausgang zur Ansteuerung eines potenzialfreien Kontaktes für Paralellanzeige / - Störungsüberwachung / - LED für die Meldung eines Alarmes, bzw. für das einwandfreie Funktionieren des Rauchmelders / Einschließlich sämtlicher Leistungen und Zubehörteile notwendig für die Verlegung, / Befestigungsmaterial, den notwendigen Arbeitsaufwand sowie sämtliche sonstige notwendige Aufwendungen für die betriebsfertige, fachgerechte Montage. / Rivelatore ottico puntiforme di fumo per condotte di ventilazione / Fornitura, posa in opera e collegamento di rivelatore ottico puntiforme di fumo per condotte di ventilazione per impianti a Loop. / Caratteristiche: / - certificato secondo EN 54/7 / - per condotte circolari, quadrate, rettangolari / - contenitore con tubo di ingresso ed uscita / - apertura d'ispezione / - eventuale filtro per ambienti polverosi / - sensibilità impostabile attraverso programmazione sulla Centrale di Rivelazione Incendi / - uscita allarme su un contatto libero da potenziale per comando ripetitore ottico di allarme / - controllo guasto / - LED per segnalazione intervento e funzionamento. / Compreso e compensato ogni onere ed accessorio necessario per la posa, il materiale di fissaggio, l'indirizzamento, la programmazione, la manodopera ed ogni altro onere per dare il lavoro finito a regola d'arte. / Optischer Rauchmelder für Lüftungskanäle mit Trenner / Rivelatore ottico puntiforme di fumo per condotte con isolatore	St		264,03
15.45.02.02.b	Optischer Rauchmelder für Lüftungskanäle / Lieferung, Montage und Verbindung von optischem Rauchmelder für Lüftungskanäle für Ringbus. / Eigenschaften: / - Zertifiziert nach EN 54/7 / - für runde und eckige Kanäle / - Gehäuse mit einem Ein-/Ausgangsrohr / - Testöffnung / - eventueller Filter für staubige Umgebungen / - einstellbare Empfindlichkeit mittels Programmierung an der Brandmeldezentrale / - Alarmausgang zur Ansteuerung eines potenzialfreien Kontaktes für Paralellanzeige / - Störungsüberwachung / - LED für die Meldung eines Alarmes, bzw. für das einwandfreie Funktionieren des Rauchmelders / Einschließlich sämtlicher Leistungen und Zubehörteile notwendig für die Verlegung, / Befestigungsmaterial, den notwendigen Arbeitsaufwand sowie sämtliche sonstige notwendige Aufwendungen für die betriebsfertige, fachgerechte Montage. / Rivelatore ottico puntiforme di fumo per condotte di ventilazione / Fornitura, posa in opera e collegamento di rivelatore ottico puntiforme di fumo per condotte di ventilazione per impianti a Loop. / Caratteristiche: / - certificato secondo EN 54/7 / - per condotte circolari, quadrate, rettangolari / - contenitore con tubo di ingresso ed uscita / - apertura d'ispezione / - eventuale filtro per ambienti polverosi / - sensibilità impostabile attraverso programmazione sulla Centrale di Rivelazione Incendi / - uscita allarme su un contatto libero da potenziale per comando ripetitore ottico di allarme / - controllo guasto / - LED per segnalazione intervento e funzionamento. / Compreso e compensato ogni onere ed accessorio necessario per la posa, il materiale di fissaggio, l'indirizzamento, la programmazione, la manodopera ed ogni altro onere per dare il lavoro finito a regola d'arte. / Optischer Rauchmelder für Lüftungskanäle ohne Trenner / Rivelatore ottico puntiforme di fumo per condotte senza isolatore	St		308,00
15.45.02.03	Wärme Differenzialmelder / Lieferung, Montage und Verbindung von Wärmedifferenzialmelder für Ringbus. / Eigenschaften: / - zertifiziert nach EN 54/5 / - einstellbare Empfindlichkeit mittels Programmierung an der Brandmeldezentrale / - Störungsüberwachung / - LED für die Meldung eines Alarmes, bzw. für das einwandfreie Funktionieren des Rauchmelders / Einschließlich sämtlicher Leistungen und Zubehörteile notwendig für die Verlegung, / Befestigungsmaterial, den notwendigen Arbeitsaufwand sowie sämtliche sonstige notwendige Aufwendungen für die betriebsfertige, fachgerechte Montage. / Rivelatore di calore puntiforme differenziale / Fornitura, posa in opera e collegamento di rivelatore di calore puntiforme differenziale per impianti a loop. / Caratteristiche: / - certificato secondo EN 54/5 / - soglie impostabili attraverso programmazione sulla Centrale di Rivelazione Incendi / - controllo guasto / - LED per segnalazione intervento e funzionamento. / Compreso e compensato ogni onere ed accessorio necessario per la posa, il materiale di fissaggio, l'indirizzamento, la programmazione, la manodopera ed ogni altro onere per dare il lavoro finito a regola d'arte.
15.45.02.03.a	Wärme Differenzialmelder / Lieferung, Montage und Verbindung von Wärmedifferenzialmelder für Ringbus. / Eigenschaften: / - zertifiziert nach EN 54/5 / - einstellbare Empfindlichkeit mittels Programmierung an der Brandmeldezentrale / - Störungsüberwachung / - LED für die Meldung eines Alarmes, bzw. für das einwandfreie Funktionieren des Rauchmelders / Einschließlich sämtlicher Leistungen und Zubehörteile notwendig für die Verlegung, / Befestigungsmaterial, den notwendigen Arbeitsaufwand sowie sämtliche sonstige notwendige Aufwendungen für die betriebsfertige, fachgerechte Montage. / Rivelatore di calore puntiforme differenziale / Fornitura, posa in opera e collegamento di rivelatore di calore puntiforme differenziale per impianti a loop. / Caratteristiche: / - certificato secondo EN 54/5 / - soglie impostabili attraverso programmazione sulla Centrale di Rivelazione Incendi / - controllo guasto / - LED per segnalazione intervento e funzionamento. / Compreso e compensato ogni onere ed accessorio necessario per la posa, il materiale di fissaggio, l'indirizzamento, la programmazione, la manodopera ed ogni altro onere per dare il lavoro finito a regola d'arte. / Wärme Differenzialmelder mit Trenner / Rivelatore di calore puntiforme differenziale con isolatore	St		107,00
15.45.02.03.b	Wärme Differenzialmelder / Lieferung, Montage und Verbindung von Wärmedifferenzialmelder für Ringbus. / Eigenschaften: / - zertifiziert nach EN 54/5 / - einstellbare Empfindlichkeit mittels Programmierung an der Brandmeldezentrale / - Störungsüberwachung / - LED für die Meldung eines Alarmes, bzw. für das einwandfreie Funktionieren des Rauchmelders / Einschließlich sämtlicher Leistungen und Zubehörteile notwendig für die Verlegung, / Befestigungsmaterial, den notwendigen Arbeitsaufwand sowie sämtliche sonstige notwendige Aufwendungen für die betriebsfertige, fachgerechte Montage. / Rivelatore di calore puntiforme differenziale / Fornitura, posa in opera e collegamento di rivelatore di calore puntiforme differenziale per impianti a loop. / Caratteristiche: / - certificato secondo EN 54/5 / - soglie impostabili attraverso programmazione sulla Centrale di Rivelazione Incendi / - controllo guasto / - LED per segnalazione intervento e funzionamento. / Compreso e compensato ogni onere ed accessorio necessario per la posa, il materiale di fissaggio, l'indirizzamento, la programmazione, la manodopera ed ogni altro onere per dare il lavoro finito a regola d'arte. / Wärme Differenzialmelder ohne Trenner / Rivelatore di calore puntiforme differenziale senza isolatore	St		81,00
15.45.02.04	Wärme Maximalmelder / Lieferung, Montage und Verbindung von Wärme Maximalmelder für Ringbus. / Eigenschaften: / - Zertifiziert nach EN 54/5 / - einstellbare Empfindlichkeit mittels Programmierung an der Brandmeldezentrale / - Störungsüberwacung / - LED für die Meldung eines Alarmes, bzw. für das einwandfreie Funktionieren des Rauchmelders / Einschließlich sämtlicher Leistungen und Zubehörteile notwendig für die Verlegung, / Befestigungsmaterial, den notwendigen Arbeitsaufwand sowie sämtliche sonstige notwendige Aufwendungen für die betriebsfertige, fachgerechte Montage. / Rivelatore di calore puntiforme massimale / Fornitura, posa in opera e collegamento di rivelatore di calore puntiforme combinato differenziale e massimale per impianti a loop. / Caratteristiche: / - certificato secondo EN 54/5 / - soglie impostabili attraverso programmazione sulla Centrale di Rivelazione Incendi / - controllo guasto / - LED per segnalazione intervento e funzionamento. / Compreso e compensato ogni onere ed accessorio necessario per la posa, il materiale di fissaggio, l'indirizzamento, la programmazione, la manodopera ed ogni altro onere per dare il lavoro finito a regola d'arte.
15.45.02.04.a	Wärme Maximalmelder / Lieferung, Montage und Verbindung von Wärme Maximalmelder für Ringbus. / Eigenschaften: / - Zertifiziert nach EN 54/5 / - einstellbare Empfindlichkeit mittels Programmierung an der Brandmeldezentrale / - Störungsüberwacung / - LED für die Meldung eines Alarmes, bzw. für das einwandfreie Funktionieren des Rauchmelders / Einschließlich sämtlicher Leistungen und Zubehörteile notwendig für die Verlegung, / Befestigungsmaterial, den notwendigen Arbeitsaufwand sowie sämtliche sonstige notwendige Aufwendungen für die betriebsfertige, fachgerechte Montage. / Rivelatore di calore puntiforme massimale / Fornitura, posa in opera e collegamento di rivelatore di calore puntiforme combinato differenziale e massimale per impianti a loop. / Caratteristiche: / - certificato secondo EN 54/5 / - soglie impostabili attraverso programmazione sulla Centrale di Rivelazione Incendi / - controllo guasto / - LED per segnalazione intervento e funzionamento. / Compreso e compensato ogni onere ed accessorio necessario per la posa, il materiale di fissaggio, l'indirizzamento, la programmazione, la manodopera ed ogni altro onere per dare il lavoro finito a regola d'arte. / Wärme Maximalmelder mit Trenner / Rivelatore di calore puntiforme massimale con isolatore	St		108,00
15.45.02.04.b	Wärme Maximalmelder / Lieferung, Montage und Verbindung von Wärme Maximalmelder für Ringbus. / Eigenschaften: / - Zertifiziert nach EN 54/5 / - einstellbare Empfindlichkeit mittels Programmierung an der Brandmeldezentrale / - Störungsüberwacung / - LED für die Meldung eines Alarmes, bzw. für das einwandfreie Funktionieren des Rauchmelders / Einschließlich sämtlicher Leistungen und Zubehörteile notwendig für die Verlegung, / Befestigungsmaterial, den notwendigen Arbeitsaufwand sowie sämtliche sonstige notwendige Aufwendungen für die betriebsfertige, fachgerechte Montage. / Rivelatore di calore puntiforme massimale / Fornitura, posa in opera e collegamento di rivelatore di calore puntiforme combinato differenziale e massimale per impianti a loop. / Caratteristiche: / - certificato secondo EN 54/5 / - soglie impostabili attraverso programmazione sulla Centrale di Rivelazione Incendi / - controllo guasto / - LED per segnalazione intervento e funzionamento. / Compreso e compensato ogni onere ed accessorio necessario per la posa, il materiale di fissaggio, l'indirizzamento, la programmazione, la manodopera ed ogni altro onere per dare il lavoro finito a regola d'arte. / Wärme Maximalmelder ohne Trenner / Rivelatore di calore puntiforme massimale senza isolatore	St		81,40
15.45.02.05	Optischer Wärmemultisensormelder / Lieferung, Montage und Verbindung von optischem Wärmemultisensormelder für Ringbus. / Eigenschaften: / - Zertifiziert nach EN 54/5 und EN 54/7 / - verschiedene Modalitäten programmierbar (optisch/thermisch/kombiniert) / - einstellbare Empfindlichkeit durch Programmierung der Brandmeldezentrale / - Alarmausgang zur Ansteuerung eines potenzialfreien Kontaktes für Parallelanzeige / - Störungsüberwachung / - LED für die Meldung eines Alarmes, bzw. für das einwandfreie Funktionieren des Rauchmelders / Einschließlich sämtlicher Leistungen und Zubehörteile notwendig für die Verlegung, / Befestigungsmaterial, den notwendigen Arbeitsaufwand sowie sämtliche sonstige notwendige Aufwendungen für die betriebsfertige, fachgerechte Montage. / Rivelatore puntiforme multisensore ottico termico / Fornitura, posa in opera e collegamento di rivelatore puntiforme multisensore ottico termico per impianti a Loop. / Caratteristiche: / - certificato secondo EN 54/5 e EN 54/7 / - possibilità di programmare varie modalità (ottico/termico/combinato) / - sensibilità impostabile attraverso programmazione sulla Centrale di Rivelazione Incendi / - uscita allarme su un contatto libero da potenziale per comando ripetitore ottico di allarme / - controllo guasto / - LED per segnalazione intervento e funzionamento. / Compreso e compensato ogni onere ed accessorio necessario per la posa, il materiale di fissaggio, l'indirizzamento, la programmazione, la manodopera ed ogni altro onere per dare il lavoro finito a regola d'arte.
15.45.02.05.a	Optischer Wärmemultisensormelder / Lieferung, Montage und Verbindung von optischem Wärmemultisensormelder für Ringbus. / Eigenschaften: / - Zertifiziert nach EN 54/5 und EN 54/7 / - verschiedene Modalitäten programmierbar (optisch/thermisch/kombiniert) / - einstellbare Empfindlichkeit durch Programmierung der Brandmeldezentrale / - Alarmausgang zur Ansteuerung eines potenzialfreien Kontaktes für Parallelanzeige / - Störungsüberwachung / - LED für die Meldung eines Alarmes, bzw. für das einwandfreie Funktionieren des Rauchmelders / Einschließlich sämtlicher Leistungen und Zubehörteile notwendig für die Verlegung, / Befestigungsmaterial, den notwendigen Arbeitsaufwand sowie sämtliche sonstige notwendige Aufwendungen für die betriebsfertige, fachgerechte Montage. / Rivelatore puntiforme multisensore ottico termico / Fornitura, posa in opera e collegamento di rivelatore puntiforme multisensore ottico termico per impianti a Loop. / Caratteristiche: / - certificato secondo EN 54/5 e EN 54/7 / - possibilità di programmare varie modalità (ottico/termico/combinato) / - sensibilità impostabile attraverso programmazione sulla Centrale di Rivelazione Incendi / - uscita allarme su un contatto libero da potenziale per comando ripetitore ottico di allarme / - controllo guasto / - LED per segnalazione intervento e funzionamento. / Compreso e compensato ogni onere ed accessorio necessario per la posa, il materiale di fissaggio, l'indirizzamento, la programmazione, la manodopera ed ogni altro onere per dare il lavoro finito a regola d'arte. / Optischer Wärmemultisensormelder mit Trenner / Rivelatore multisensore ottico termico con isolatore	St		141,00
15.45.02.05.b	Optischer Wärmemultisensormelder / Lieferung, Montage und Verbindung von optischem Wärmemultisensormelder für Ringbus. / Eigenschaften: / - Zertifiziert nach EN 54/5 und EN 54/7 / - verschiedene Modalitäten programmierbar (optisch/thermisch/kombiniert) / - einstellbare Empfindlichkeit durch Programmierung der Brandmeldezentrale / - Alarmausgang zur Ansteuerung eines potenzialfreien Kontaktes für Parallelanzeige / - Störungsüberwachung / - LED für die Meldung eines Alarmes, bzw. für das einwandfreie Funktionieren des Rauchmelders / Einschließlich sämtlicher Leistungen und Zubehörteile notwendig für die Verlegung, / Befestigungsmaterial, den notwendigen Arbeitsaufwand sowie sämtliche sonstige notwendige Aufwendungen für die betriebsfertige, fachgerechte Montage. / Rivelatore puntiforme multisensore ottico termico / Fornitura, posa in opera e collegamento di rivelatore puntiforme multisensore ottico termico per impianti a Loop. / Caratteristiche: / - certificato secondo EN 54/5 e EN 54/7 / - possibilità di programmare varie modalità (ottico/termico/combinato) / - sensibilità impostabile attraverso programmazione sulla Centrale di Rivelazione Incendi / - uscita allarme su un contatto libero da potenziale per comando ripetitore ottico di allarme / - controllo guasto / - LED per segnalazione intervento e funzionamento. / Compreso e compensato ogni onere ed accessorio necessario per la posa, il materiale di fissaggio, l'indirizzamento, la programmazione, la manodopera ed ogni altro onere per dare il lavoro finito a regola d'arte. / Optischer Wärmemultisensormelder ohne Trenner / Rivelatore multisensore ottico termico senza isolatore	St		114,00
15.45.02.06	Linear optischer Rauchmelder / Lieferung, Montage und Verbindung von linearem optischem Rauchmelder für Ringbus. / Eigenschaften: / - zertifiziert nach EN 54/12 / - Ausrichtung im Sender integriert / - Stromversorgung direkt von der Ringbusmelderleitung / - automatische Anpassung an die Umgebungsbedingungen und Kompensation evtl. Verschmutzungen / - Anschluss über Ringbus-Modul / Einschließlich sämtlicher Leistungen und Zubehörteile notwendig für die Verlegung, / Befestigungsmaterial, den notwendigen Arbeitsaufwand sowie sämtliche sonstige notwendige Aufwendungen für die betriebsfertige, fachgerechte Montage. / Rivelatore lineare ottico di fumo / Fornitura, posa in opera e collegamento di rivelatore lineare ottico di fumo per impianti a Loop. / Caratteristiche: / - certificato secondo EN 54/12 / - sistema di allineamento integrato / - alimentazione direttamente dalla linea di rilevazione a loop / - adattamento automatico alle condizioni ambientali e compensazione di eventuali tracce di sporco / - modulo per collegamento al loop / Compreso e compensato ogni onere ed accessorio necessario per la posa, il materiale di fissaggio, l'indirizzamento, la programmazione, la manodopera ed ogni altro onere per dare il lavoro finito a regola d'arte.
15.45.02.06.a	Linear optischer Rauchmelder / Lieferung, Montage und Verbindung von linearem optischem Rauchmelder für Ringbus. / Eigenschaften: / - zertifiziert nach EN 54/12 / - Ausrichtung im Sender integriert / - Stromversorgung direkt von der Ringbusmelderleitung / - automatische Anpassung an die Umgebungsbedingungen und Kompensation evtl. Verschmutzungen / - Anschluss über Ringbus-Modul / Einschließlich sämtlicher Leistungen und Zubehörteile notwendig für die Verlegung, / Befestigungsmaterial, den notwendigen Arbeitsaufwand sowie sämtliche sonstige notwendige Aufwendungen für die betriebsfertige, fachgerechte Montage. / Rivelatore lineare ottico di fumo / Fornitura, posa in opera e collegamento di rivelatore lineare ottico di fumo per impianti a Loop. / Caratteristiche: / - certificato secondo EN 54/12 / - sistema di allineamento integrato / - alimentazione direttamente dalla linea di rilevazione a loop / - adattamento automatico alle condizioni ambientali e compensazione di eventuali tracce di sporco / - modulo per collegamento al loop / Compreso e compensato ogni onere ed accessorio necessario per la posa, il materiale di fissaggio, l'indirizzamento, la programmazione, la manodopera ed ogni altro onere per dare il lavoro finito a regola d'arte. / Linearer Melder Sender und Empfänger / Rivelatore lineare trasmettitore e ricevitore	St		1030,00
15.45.02.06.b	Linear optischer Rauchmelder / Lieferung, Montage und Verbindung von linearem optischem Rauchmelder für Ringbus. / Eigenschaften: / - zertifiziert nach EN 54/12 / - Ausrichtung im Sender integriert / - Stromversorgung direkt von der Ringbusmelderleitung / - automatische Anpassung an die Umgebungsbedingungen und Kompensation evtl. Verschmutzungen / - Anschluss über Ringbus-Modul / Einschließlich sämtlicher Leistungen und Zubehörteile notwendig für die Verlegung, / Befestigungsmaterial, den notwendigen Arbeitsaufwand sowie sämtliche sonstige notwendige Aufwendungen für die betriebsfertige, fachgerechte Montage. / Rivelatore lineare ottico di fumo / Fornitura, posa in opera e collegamento di rivelatore lineare ottico di fumo per impianti a Loop. / Caratteristiche: / - certificato secondo EN 54/12 / - sistema di allineamento integrato / - alimentazione direttamente dalla linea di rilevazione a loop / - adattamento automatico alle condizioni ambientali e compensazione di eventuali tracce di sporco / - modulo per collegamento al loop / Compreso e compensato ogni onere ed accessorio necessario per la posa, il materiale di fissaggio, l'indirizzamento, la programmazione, la manodopera ed ogni altro onere per dare il lavoro finito a regola d'arte. / Linearer Melder Sender und Reflektorspiegel / Rivelatore lineare trasmettitore e riflettore	St		905,00
15.45.03	Druckknopfmelder / Pulsanti manuali
15.45.03.01	Druckknopfmelder / Lieferung, Montage und Verbindung von Druckknopfmelder, durch Glasbruch, für Ringbus. / Eigenschaften: / - Zertifiziert nach EN 54/11 / - rotfarbiges Kunststoffgehäuse / - für Unterputz- oder Aufputzmontage / - Schutzart IP44 / - LED für die Meldung eines Alarms, bzw. für das einwandfreie Funktionieren des Druckknopfmelders / - komplett mit Schild UNI7546-16 / Einschließlich sämtlicher Leistungen und Zubehörteile notwendig für die Verlegung, / Befestigungsmaterial, Adressierung, Programmierung, den notwendigen Arbeitsaufwand sowie sämtliche sonstige notwendige Aufwendungen für die betriebsfertige, fachgerechte Montage. / Pulsante manuale / Fornitura, posa in opera e collegamento di pulsante manuale a rottura vetro per impianti a Loop. / Caratteristiche: / - certificato secondo EN 54/11 / - custodia in materiale plastico di colore rosso / - per posa da incasso o a vista / - grado di protezione IP44 / - LED per segnalazione intervento e funzionamento / - completo di cartello indicatore UNI7546-16 / Compreso e compensato ogni onere ed accessorio necessario per la posa, il materiale di fissaggio, l'indirizzamento, la programmazione, la manodopera ed ogni altro onere per dare il lavoro finito a regola d'arte.
15.45.03.01.a	Druckknopfmelder / Lieferung, Montage und Verbindung von Druckknopfmelder, durch Glasbruch, für Ringbus. / Eigenschaften: / - Zertifiziert nach EN 54/11 / - rotfarbiges Kunststoffgehäuse / - für Unterputz- oder Aufputzmontage / - Schutzart IP44 / - LED für die Meldung eines Alarms, bzw. für das einwandfreie Funktionieren des Druckknopfmelders / - komplett mit Schild UNI7546-16 / Einschließlich sämtlicher Leistungen und Zubehörteile notwendig für die Verlegung, / Befestigungsmaterial, Adressierung, Programmierung, den notwendigen Arbeitsaufwand sowie sämtliche sonstige notwendige Aufwendungen für die betriebsfertige, fachgerechte Montage. / Pulsante manuale / Fornitura, posa in opera e collegamento di pulsante manuale a rottura vetro per impianti a Loop. / Caratteristiche: / - certificato secondo EN 54/11 / - custodia in materiale plastico di colore rosso / - per posa da incasso o a vista / - grado di protezione IP44 / - LED per segnalazione intervento e funzionamento / - completo di cartello indicatore UNI7546-16 / Compreso e compensato ogni onere ed accessorio necessario per la posa, il materiale di fissaggio, l'indirizzamento, la programmazione, la manodopera ed ogni altro onere per dare il lavoro finito a regola d'arte. / Manueller Drücker mit Schutzscheibe und mit Kurzschlusstrenner / Pulsante manuale a rottura vetro, con isolatore	St		115,00
15.45.03.01.b	Druckknopfmelder / Lieferung, Montage und Verbindung von Druckknopfmelder, durch Glasbruch, für Ringbus. / Eigenschaften: / - Zertifiziert nach EN 54/11 / - rotfarbiges Kunststoffgehäuse / - für Unterputz- oder Aufputzmontage / - Schutzart IP44 / - LED für die Meldung eines Alarms, bzw. für das einwandfreie Funktionieren des Druckknopfmelders / - komplett mit Schild UNI7546-16 / Einschließlich sämtlicher Leistungen und Zubehörteile notwendig für die Verlegung, / Befestigungsmaterial, Adressierung, Programmierung, den notwendigen Arbeitsaufwand sowie sämtliche sonstige notwendige Aufwendungen für die betriebsfertige, fachgerechte Montage. / Pulsante manuale / Fornitura, posa in opera e collegamento di pulsante manuale a rottura vetro per impianti a Loop. / Caratteristiche: / - certificato secondo EN 54/11 / - custodia in materiale plastico di colore rosso / - per posa da incasso o a vista / - grado di protezione IP44 / - LED per segnalazione intervento e funzionamento / - completo di cartello indicatore UNI7546-16 / Compreso e compensato ogni onere ed accessorio necessario per la posa, il materiale di fissaggio, l'indirizzamento, la programmazione, la manodopera ed ogni altro onere per dare il lavoro finito a regola d'arte. / Manueller Drücker mit Schutzscheibe und ohne Kurzschlusstrenner / Pulsante manuale a rottura vetro, senza isolatore	St		94,40
15.45.04	Zubehör / Accessori
15.45.04.01	Melderparallelanzeige / Lieferung, Montage und Verbindung von Melderparallelanzeige für Ringbus. / Eigenschaften: / - Sichtwinkel auf rote Kalotte 360° / - leuchtstarke LED / - niedriger Stromverbrauch / Einschließlich sämtlicher Leistungen und Zubehörteile notwendig für die Verlegung, Befestigungsmaterial, Adressierung, Programmierung, den notwendigen Arbeitsaufwand sowie sämtliche sonstige notwendige Aufwendungen für die betriebsfertige, fachgerechte Montage. / Ripetitore ottico / Fornitura, posa in opera e collegamento di ripetitore ottico per impianti a Loop. / Caratteristiche: / - angolo di visuale della calotta rossa a 360° / - LED ad elevata intensità / - basso consumo di corrente / Compreso e compensato ogni onere ed accessorio necessario per la posa, il materiale di fissaggio, l'indirizzamento, la programmazione, la manodopera ed ogni altro onere per dare il lavoro finito a regola d'arte.
15.45.04.01.a	Melderparallelanzeige / Lieferung, Montage und Verbindung von Melderparallelanzeige für Ringbus. / Eigenschaften: / - Sichtwinkel auf rote Kalotte 360° / - leuchtstarke LED / - niedriger Stromverbrauch / Einschließlich sämtlicher Leistungen und Zubehörteile notwendig für die Verlegung, Befestigungsmaterial, Adressierung, Programmierung, den notwendigen Arbeitsaufwand sowie sämtliche sonstige notwendige Aufwendungen für die betriebsfertige, fachgerechte Montage. / Ripetitore ottico / Fornitura, posa in opera e collegamento di ripetitore ottico per impianti a Loop. / Caratteristiche: / - angolo di visuale della calotta rossa a 360° / - LED ad elevata intensità / - basso consumo di corrente / Compreso e compensato ogni onere ed accessorio necessario per la posa, il materiale di fissaggio, l'indirizzamento, la programmazione, la manodopera ed ogni altro onere per dare il lavoro finito a regola d'arte. / Melderparallelanzeige angeschlossen an den Melder / Ripetitore ottico collegato al rivelatore	St		17,40
15.45.04.01.b	Melderparallelanzeige / Lieferung, Montage und Verbindung von Melderparallelanzeige für Ringbus. / Eigenschaften: / - Sichtwinkel auf rote Kalotte 360° / - leuchtstarke LED / - niedriger Stromverbrauch / Einschließlich sämtlicher Leistungen und Zubehörteile notwendig für die Verlegung, Befestigungsmaterial, Adressierung, Programmierung, den notwendigen Arbeitsaufwand sowie sämtliche sonstige notwendige Aufwendungen für die betriebsfertige, fachgerechte Montage. / Ripetitore ottico / Fornitura, posa in opera e collegamento di ripetitore ottico per impianti a Loop. / Caratteristiche: / - angolo di visuale della calotta rossa a 360° / - LED ad elevata intensità / - basso consumo di corrente / Compreso e compensato ogni onere ed accessorio necessario per la posa, il materiale di fissaggio, l'indirizzamento, la programmazione, la manodopera ed ogni altro onere per dare il lavoro finito a regola d'arte. / Melderparallelanzeige angeschlossen an den Ringbus / Ripetitore ottico collegato al loop	St		75,30
15.45.04.11	Fernbedienteil / Lieferung, Montage und Verbindung von Fernbedienteil für Anzeige und Steuerung. / Eigenschaften: / - Display LCD mit alphanumerische Zeichen / - Bedienpaneel mit integrierter Zahlentastatur für die Programmierung der Funktionen / - Netzteil 230Vac/24Vcc / - Batterie / Einschließlich sämtlicher Leistungen und Zubehörteile notwendig für die Verlegung, / Befestigungsmaterial, den notwendigen Arbeitsaufwand sowie sämtliche sonstige notwendige Aufwendungen für die betriebsfertige, fachgerechte Montage. / Pannello remoto / Fornitura, posa in opera e collegamento di pannello remoto di segnalazione e comando. / Caratteristiche: / - display LCD a caratteri alfanumerici / - pannello di comando integrato con tastierino numerico per funzioni programmabili / - alimentatore 230Vac/24Vcc / - batterie in tampone / Compreso e compensato ogni onere ed accessorio necessario per la posa, il materiale di fissaggio, l'indirizzamento, la programmazione, la manodopera ed ogni altro onere per dare il lavoro finito a regola d'arte.
15.45.04.11.a	Fernbedienteil / Lieferung, Montage und Verbindung von Fernbedienteil für Anzeige und Steuerung. / Eigenschaften: / - Display LCD mit alphanumerische Zeichen / - Bedienpaneel mit integrierter Zahlentastatur für die Programmierung der Funktionen / - Netzteil 230Vac/24Vcc / - Batterie / Einschließlich sämtlicher Leistungen und Zubehörteile notwendig für die Verlegung, / Befestigungsmaterial, den notwendigen Arbeitsaufwand sowie sämtliche sonstige notwendige Aufwendungen für die betriebsfertige, fachgerechte Montage. / Pannello remoto / Fornitura, posa in opera e collegamento di pannello remoto di segnalazione e comando. / Caratteristiche: / - display LCD a caratteri alfanumerici / - pannello di comando integrato con tastierino numerico per funzioni programmabili / - alimentatore 230Vac/24Vcc / - batterie in tampone / Compreso e compensato ogni onere ed accessorio necessario per la posa, il materiale di fissaggio, l'indirizzamento, la programmazione, la manodopera ed ogni altro onere per dare il lavoro finito a regola d'arte. / Fernbedienteil / Pannello remoto	St		1130,00
15.45.04.21	Loop-Erweiterungsmodul / Lieferung, Montage und Verbindung von Loop-Erweiterungsmodul für Brandmeldezentrale. / Einschließlich sämtlicher Leistungen und Zubehörteile notwendig für die Verlegung, / Befestigungsmaterial, den notwendigen Arbeitsaufwand sowie sämtliche sonstige notwendige Aufwendungen für die betriebsfertige, fachgerechte Montage. / Scheda espansione loop / Fornitura, posa in opera e collegamento di scheda di espansione Loop per centrale rivelazione incendi. / Compreso e compensato ogni onere ed accessorio necessario per la posa, il materiale di fissaggio, l'indirizzamento, la programmazione, la manodopera ed ogni altro onere per dare il lavoro finito a regola d'arte.
15.45.04.21.a	Loop-Erweiterungsmodul / Lieferung, Montage und Verbindung von Loop-Erweiterungsmodul für Brandmeldezentrale. / Einschließlich sämtlicher Leistungen und Zubehörteile notwendig für die Verlegung, / Befestigungsmaterial, den notwendigen Arbeitsaufwand sowie sämtliche sonstige notwendige Aufwendungen für die betriebsfertige, fachgerechte Montage. / Scheda espansione loop / Fornitura, posa in opera e collegamento di scheda di espansione Loop per centrale rivelazione incendi. / Compreso e compensato ogni onere ed accessorio necessario per la posa, il materiale di fissaggio, l'indirizzamento, la programmazione, la manodopera ed ogni altro onere per dare il lavoro finito a regola d'arte. / Erweiterungsmodul 2 Loop für je min. 126 Vorrichtungen / scheda espansione 2 Loop per minimo 126 dispositivi ciascuno	St		1090,00
15.45.04.21.b	Loop-Erweiterungsmodul / Lieferung, Montage und Verbindung von Loop-Erweiterungsmodul für Brandmeldezentrale. / Einschließlich sämtlicher Leistungen und Zubehörteile notwendig für die Verlegung, / Befestigungsmaterial, den notwendigen Arbeitsaufwand sowie sämtliche sonstige notwendige Aufwendungen für die betriebsfertige, fachgerechte Montage. / Scheda espansione loop / Fornitura, posa in opera e collegamento di scheda di espansione Loop per centrale rivelazione incendi. / Compreso e compensato ogni onere ed accessorio necessario per la posa, il materiale di fissaggio, l'indirizzamento, la programmazione, la manodopera ed ogni altro onere per dare il lavoro finito a regola d'arte. / Erweiterungsmodul 1 Loop für min. 126 Vorrichtungen / Scheda espansione 1 Loop per minimo 126 dispositivi	St		734,00
15.45.04.31	Loop-Modul 1 in 1 out / Lieferung, Montage und Verbindung von Modul auf Loop adressiert. / Eigenschaften: / - 1 überwachter Eingang / - 1 Relaisausgang mit spannungsfreiem Wechselkontakt / - Nennstrom Kontakte 48Vcc/5A - 250Vca/5A / - Loop-Einspeisung / - mit Trenner / Einschließlich sämtlicher Leistungen und Zubehörteile notwendig für die Verlegung, / Befestigungsmaterial, den notwendigen Arbeitsaufwand sowie sämtliche sonstige notwendige Aufwendungen für die betriebsfertige, fachgerechte Montage. / Modulo Loop 1 in 1 out / Fornitura, posa in opera e collegamento di modulo indirizzato su loop. / Caratteristiche: / - 1 ingresso monitorato / - 1 uscita a relè con contatto in scambio libero da tensione / - portata contatti 48Vcc/5A - 250Vca/5A / - alimentazione da Loop / - con isolatore / Compreso e compensato ogni onere ed accessorio necessario per la posa, il materiale di fissaggio, l'indirizzamento, la programmazione, la manodopera ed ogni altro onere per dare il lavoro finito a regola d'arte.
15.45.04.31.a	Loop-Modul 1 in 1 out / Lieferung, Montage und Verbindung von Modul auf Loop adressiert. / Eigenschaften: / - 1 überwachter Eingang / - 1 Relaisausgang mit spannungsfreiem Wechselkontakt / - Nennstrom Kontakte 48Vcc/5A - 250Vca/5A / - Loop-Einspeisung / - mit Trenner / Einschließlich sämtlicher Leistungen und Zubehörteile notwendig für die Verlegung, / Befestigungsmaterial, den notwendigen Arbeitsaufwand sowie sämtliche sonstige notwendige Aufwendungen für die betriebsfertige, fachgerechte Montage. / Modulo Loop 1 in 1 out / Fornitura, posa in opera e collegamento di modulo indirizzato su loop. / Caratteristiche: / - 1 ingresso monitorato / - 1 uscita a relè con contatto in scambio libero da tensione / - portata contatti 48Vcc/5A - 250Vca/5A / - alimentazione da Loop / - con isolatore / Compreso e compensato ogni onere ed accessorio necessario per la posa, il materiale di fissaggio, l'indirizzamento, la programmazione, la manodopera ed ogni altro onere per dare il lavoro finito a regola d'arte. / Loop-Modul 1 IN 1 OUT / Modulo Loop 1 IN 1 OUT	St		131,00
15.45.05	Brandalarmgeräte für Brandalarm / Dispositivi di segnalazione allarme incendio
15.45.05.01	Brandalarmsirene / Lieferung, Montage und Verbindung von Brandalarmsirene. / Eigenschaften: / - zertifiziert nach EN 54/3 / - akustische Leistung 100dB / - Farbe rot / Einschließlich sämtlicher Leistungen und Zubehörteile notwendig für die Verlegung, / Befestigungsmaterial, den notwendigen Arbeitsaufwand sowie sämtliche sonstige notwendige Aufwendungen für die betriebsfertige, fachgerechte Montage. / Sirena allarme incendio / Fornitura, posa in opera e collegamento di sirena allarme incendio. / Caratteristiche: / - certificata secondo EN 54/3 / - potenza acustica 100dB / - colore rosso / Compreso e compensato ogni onere ed accessorio necessario per la posa, il materiale di fissaggio, l'indirizzamento, la programmazione, la manodopera ed ogni altro onere per dare il lavoro finito a regola d'arte.
15.45.05.01.a	Brandalarmsirene / Lieferung, Montage und Verbindung von Brandalarmsirene. / Eigenschaften: / - zertifiziert nach EN 54/3 / - akustische Leistung 100dB / - Farbe rot / Einschließlich sämtlicher Leistungen und Zubehörteile notwendig für die Verlegung, / Befestigungsmaterial, den notwendigen Arbeitsaufwand sowie sämtliche sonstige notwendige Aufwendungen für die betriebsfertige, fachgerechte Montage. / Sirena allarme incendio / Fornitura, posa in opera e collegamento di sirena allarme incendio. / Caratteristiche: / - certificata secondo EN 54/3 / - potenza acustica 100dB / - colore rosso / Compreso e compensato ogni onere ed accessorio necessario per la posa, il materiale di fissaggio, l'indirizzamento, la programmazione, la manodopera ed ogni altro onere per dare il lavoro finito a regola d'arte. / Sirene, komplett mit Sockel mit Trenner / Sirena, completa di zoccolo con isolatore	St		137,00
15.45.05.01.b	Brandalarmsirene / Lieferung, Montage und Verbindung von Brandalarmsirene. / Eigenschaften: / - zertifiziert nach EN 54/3 / - akustische Leistung 100dB / - Farbe rot / Einschließlich sämtlicher Leistungen und Zubehörteile notwendig für die Verlegung, / Befestigungsmaterial, den notwendigen Arbeitsaufwand sowie sämtliche sonstige notwendige Aufwendungen für die betriebsfertige, fachgerechte Montage. / Sirena allarme incendio / Fornitura, posa in opera e collegamento di sirena allarme incendio. / Caratteristiche: / - certificata secondo EN 54/3 / - potenza acustica 100dB / - colore rosso / Compreso e compensato ogni onere ed accessorio necessario per la posa, il materiale di fissaggio, l'indirizzamento, la programmazione, la manodopera ed ogni altro onere per dare il lavoro finito a regola d'arte. / Sirene, komplett mit Sockel ohne Trenner / Sirena, completa di zoccolo senza isolatore	St		113,00
15.45.05.01.c	Brandalarmsirene / Lieferung, Montage und Verbindung von Brandalarmsirene. / Eigenschaften: / - zertifiziert nach EN 54/3 / - akustische Leistung 100dB / - Farbe rot / Einschließlich sämtlicher Leistungen und Zubehörteile notwendig für die Verlegung, / Befestigungsmaterial, den notwendigen Arbeitsaufwand sowie sämtliche sonstige notwendige Aufwendungen für die betriebsfertige, fachgerechte Montage. / Sirena allarme incendio / Fornitura, posa in opera e collegamento di sirena allarme incendio. / Caratteristiche: / - certificata secondo EN 54/3 / - potenza acustica 100dB / - colore rosso / Compreso e compensato ogni onere ed accessorio necessario per la posa, il materiale di fissaggio, l'indirizzamento, la programmazione, la manodopera ed ogni altro onere per dare il lavoro finito a regola d'arte. / Sirene mit Blinkleuchte, komplett mit Sockel mit Trenner / Sirena con lampeggiante, completa di zoccolo con isolatore	St		170,00
15.45.05.01.d	Brandalarmsirene / Lieferung, Montage und Verbindung von Brandalarmsirene. / Eigenschaften: / - zertifiziert nach EN 54/3 / - akustische Leistung 100dB / - Farbe rot / Einschließlich sämtlicher Leistungen und Zubehörteile notwendig für die Verlegung, / Befestigungsmaterial, den notwendigen Arbeitsaufwand sowie sämtliche sonstige notwendige Aufwendungen für die betriebsfertige, fachgerechte Montage. / Sirena allarme incendio / Fornitura, posa in opera e collegamento di sirena allarme incendio. / Caratteristiche: / - certificata secondo EN 54/3 / - potenza acustica 100dB / - colore rosso / Compreso e compensato ogni onere ed accessorio necessario per la posa, il materiale di fissaggio, l'indirizzamento, la programmazione, la manodopera ed ogni altro onere per dare il lavoro finito a regola d'arte. / Sirene mit Blinkleuchte, komplett mit Sockel ohne Trenner / Sirena con lampeggiante, completa di zoccolo senza isolatore	St		146,00
15.45.05.02	Brandalarmaußensirene / Fornitura, posa in opera e collegamento di sirena esterna allarme incendio. / Caratteristiche: / - certificata secondo EN 54/3 / - potenza acustica 100dB / - colore rosso / - con lampeggiante / - autoalimentata / Compreso e compensato ogni onere ed accessorio necessario per la posa, il materiale di fissaggio, l'indirizzamento, la programmazione, la manodopera ed ogni altro onere per dare il lavoro finito a regola d'arte. / Sirena esterna allarme incendio / Lieferung, Montage und Verbindung von Brandalarmaußensirene. / Eigenschaften: / - zertifiziert nach EN 54/3 / - akustische Leistung 100dB / - Farbe rot / - mit Blinkleuchte / - selbstversorgend / Einschliesslich sämtlicher Leistungen und Zubehörteile notwendig für die Verlegung, / Befestigungsmaterial, den notwendigen Arbeitsaufwand sowie sämtliche sonstige notwendige Aufwendungen für die betriebsfertige, fachgerechte Montage.
15.45.05.02.a	Brandalarmaußensirene / Fornitura, posa in opera e collegamento di sirena esterna allarme incendio. / Caratteristiche: / - certificata secondo EN 54/3 / - potenza acustica 100dB / - colore rosso / - con lampeggiante / - autoalimentata / Compreso e compensato ogni onere ed accessorio necessario per la posa, il materiale di fissaggio, l'indirizzamento, la programmazione, la manodopera ed ogni altro onere per dare il lavoro finito a regola d'arte. / Sirena esterna allarme incendio / Lieferung, Montage und Verbindung von Brandalarmaußensirene. / Eigenschaften: / - zertifiziert nach EN 54/3 / - akustische Leistung 100dB / - Farbe rot / - mit Blinkleuchte / - selbstversorgend / Einschliesslich sämtlicher Leistungen und Zubehörteile notwendig für die Verlegung, / Befestigungsmaterial, den notwendigen Arbeitsaufwand sowie sämtliche sonstige notwendige Aufwendungen für die betriebsfertige, fachgerechte Montage. / Außensirene / Sirena esterna	St		202,00
15.45.05.03	Telefonwählergerät / Lieferung und in Betriebnahme eines Telefonwählgerätes, untergebracht in einem Stahlblechgehäuse, mikroprozessorgesteuert, mit der Möglichkeit zur Erweiterung einer GSM Platine mit folgenden Funktionen: / – 4 unabhängige Alarmkanäle / – 2 Eingänge zur Abschaltung bestehender Gespräche / – 2 fernsteuerbare Ausgänge ausgelösend mittels Festnetz- oder Mobiltelefon / – 8 Nummernspeicher mit follow me Funktion / – Kontrolle der Telefonlinienpräsenz / – 120 Sekunden Mitteilungen / – Fernabfrage mit Sprachmitteilung über Anlagenzustand / Postzugelassen komplett mit Akku / Combinatore telefonico / Fornitura e messa in servizio di un combinatore telefonico, in contenitore metallico antimanomissione, a microprocessore, con la possibilità di ampliamento scheda GSM con le seguenti funzioni: / – 4 canali di allarme indipendenti / – 2 ingressi per blocco chiamate in corso / – 2 uscite telecomandabili a distanza tramite telefono fisso o cellulare / – 8 numeri telefonici memorizzabili con funzione follow me / – controllo presenza linea telefonica / – 120 secondi di messaggi / – messaggi vocali per interrogazione a distanza sullo stato dell'impianto / approvato P.T., completo di accumulatore
15.45.05.03.a	Telefonwählergerät / Lieferung und in Betriebnahme eines Telefonwählgerätes, untergebracht in einem Stahlblechgehäuse, mikroprozessorgesteuert, mit der Möglichkeit zur Erweiterung einer GSM Platine mit folgenden Funktionen: / – 4 unabhängige Alarmkanäle / – 2 Eingänge zur Abschaltung bestehender Gespräche / – 2 fernsteuerbare Ausgänge ausgelösend mittels Festnetz- oder Mobiltelefon / – 8 Nummernspeicher mit follow me Funktion / – Kontrolle der Telefonlinienpräsenz / – 120 Sekunden Mitteilungen / – Fernabfrage mit Sprachmitteilung über Anlagenzustand / Postzugelassen komplett mit Akku / Combinatore telefonico / Fornitura e messa in servizio di un combinatore telefonico, in contenitore metallico antimanomissione, a microprocessore, con la possibilità di ampliamento scheda GSM con le seguenti funzioni: / – 4 canali di allarme indipendenti / – 2 ingressi per blocco chiamate in corso / – 2 uscite telecomandabili a distanza tramite telefono fisso o cellulare / – 8 numeri telefonici memorizzabili con funzione follow me / – controllo presenza linea telefonica / – 120 secondi di messaggi / – messaggi vocali per interrogazione a distanza sullo stato dell'impianto / approvato P.T., completo di accumulatore / Telefonwählgerät / Combinatore telefonico	St		396,00
15.45.11	Auslässe / Attacchi
15.45.11.01	Auslass für Ringbusgerät, von der Zentrale / Lieferung, Montage und Verbindung von Auslass, Unterputz oder Aufputz, von der Zentrale für Ringbusgerät. / Der Auslass beinhaltet: / - Abzweigdosen und Zugdosen / - Decken- oder Wanddose / - Rohr (Mindestdurchmesser 20mm) sowie Kanal oder Rohr von der Zentrale / - Kabel 2x1mm2, geschirmt, feuerfest mindesten 30 Minuten nach CEI EN 50200, geringe Rauchemission und halogenfrei. / Einschließlich sämtlicher Leistungen und Zubehörteile notwendig für die Verlegung, / Befestigungsmaterial, den notwendigen Arbeitsaufwand sowie sämtliche sonstige notwendige Aufwendungen für die betriebsfertige, fachgerechte Montage. / Attacco per apparecchiatura collegata al Loop, dalla centrale / Fornitura, posa in opera e collegamento di attacco incassato o a vista da centrale per apparecchiatura collegata al loop. / Comprensivo di: / - scatole di derivazione e manovra / - scatola terminale da parete o soffitto / - tubazione (diametro minimo 20mm) e/o canale e/o guaina in partenza dalla centrale / - cavo schermato 2x1 mm2 resistente al fuoco per almeno 30 minuti secondo CEI EN 50200, a bassa emissione di fumo e senza alogeni. / Compreso e compensato ogni onere ed accessorio necessario per la posa, il materiale di fissaggio, la manodopera ed ogni altro onere per dare il lavoro finito a regola d'arte.
15.45.11.01.a	Auslass für Ringbusgerät, von der Zentrale / Lieferung, Montage und Verbindung von Auslass, Unterputz oder Aufputz, von der Zentrale für Ringbusgerät. / Der Auslass beinhaltet: / - Abzweigdosen und Zugdosen / - Decken- oder Wanddose / - Rohr (Mindestdurchmesser 20mm) sowie Kanal oder Rohr von der Zentrale / - Kabel 2x1mm2, geschirmt, feuerfest mindesten 30 Minuten nach CEI EN 50200, geringe Rauchemission und halogenfrei. / Einschließlich sämtlicher Leistungen und Zubehörteile notwendig für die Verlegung, / Befestigungsmaterial, den notwendigen Arbeitsaufwand sowie sämtliche sonstige notwendige Aufwendungen für die betriebsfertige, fachgerechte Montage. / Attacco per apparecchiatura collegata al Loop, dalla centrale / Fornitura, posa in opera e collegamento di attacco incassato o a vista da centrale per apparecchiatura collegata al loop. / Comprensivo di: / - scatole di derivazione e manovra / - scatola terminale da parete o soffitto / - tubazione (diametro minimo 20mm) e/o canale e/o guaina in partenza dalla centrale / - cavo schermato 2x1 mm2 resistente al fuoco per almeno 30 minuti secondo CEI EN 50200, a bassa emissione di fumo e senza alogeni. / Compreso e compensato ogni onere ed accessorio necessario per la posa, il materiale di fissaggio, la manodopera ed ogni altro onere per dare il lavoro finito a regola d'arte. / Auslass für Ringbusgerät, von der Zentrale bis zu 45m / Attacco apparecchiatura loop da centrale fino a 45m	St		125,00
15.45.11.01.b	Auslass für Ringbusgerät, von der Zentrale / Lieferung, Montage und Verbindung von Auslass, Unterputz oder Aufputz, von der Zentrale für Ringbusgerät. / Der Auslass beinhaltet: / - Abzweigdosen und Zugdosen / - Decken- oder Wanddose / - Rohr (Mindestdurchmesser 20mm) sowie Kanal oder Rohr von der Zentrale / - Kabel 2x1mm2, geschirmt, feuerfest mindesten 30 Minuten nach CEI EN 50200, geringe Rauchemission und halogenfrei. / Einschließlich sämtlicher Leistungen und Zubehörteile notwendig für die Verlegung, / Befestigungsmaterial, den notwendigen Arbeitsaufwand sowie sämtliche sonstige notwendige Aufwendungen für die betriebsfertige, fachgerechte Montage. / Attacco per apparecchiatura collegata al Loop, dalla centrale / Fornitura, posa in opera e collegamento di attacco incassato o a vista da centrale per apparecchiatura collegata al loop. / Comprensivo di: / - scatole di derivazione e manovra / - scatola terminale da parete o soffitto / - tubazione (diametro minimo 20mm) e/o canale e/o guaina in partenza dalla centrale / - cavo schermato 2x1 mm2 resistente al fuoco per almeno 30 minuti secondo CEI EN 50200, a bassa emissione di fumo e senza alogeni. / Compreso e compensato ogni onere ed accessorio necessario per la posa, il materiale di fissaggio, la manodopera ed ogni altro onere per dare il lavoro finito a regola d'arte. / Auslass für Ringbusgerät, von der Zentrale von 45m bis zu 90m / Attacco apparecchiatura loop da centrale da 45 m fino a 90m	St		197,63
15.45.11.02	Auslass für Ringbusgerät, vom Gerät vorher / Lieferung, Montage und Verbindung von Auslass, Unterputz oder Aufputz, vom Gerät vorher, für Ringbusgerät. / Der Auslass beinhaltet: / - eventuelle Abzweigdosen und Zugdosen / - Decken- oder Wanddose / - Rohr (Mindestdurchmesser 20mm) sowie Kanal oder Rohr vom Gerät vorher / - Kabel 2x1mm2, geschirmt, feuerfest mindesten 30 Minuten nach CEI EN 50200, geringe Rauchemission und halogenfrei. / Einschließlich sämtlicher Leistungen und Zubehörteile notwendig für die Verlegung, / Befestigungsmaterial, den notwendigen Arbeitsaufwand sowie sämtliche sonstige notwendige Aufwendungen für die betriebsfertige, fachgerechte Montage. / Attacco per apparecchiatura collegata al Loop, da apparecchio precedente / Fornitura, posa in opera e collegamento di attacco incassato o a vista da apparecchio precedente per apparecchiatura collegata al loop. / Comprensivo di: / - eventuali scatole di derivazione e manovra / - scatola terminale da parete o soffitto / - tubazione (diametro minimo 20mm) e/o canale e/o guaina da apparecchio precedente / - cavo schermato 2x1 mm2 resistente al fuoco per almeno 30 minuti secondo CEI EN 50200, a bassa emissione di fumo e senza alogeni. / Compreso e compensato ogni onere ed accessorio necessario per la posa, il materiale di fissaggio, la manodopera ed ogni altro onere per dare il lavoro finito a regola d'arte.
15.45.11.02.a	Auslass für Ringbusgerät, vom Gerät vorher / Lieferung, Montage und Verbindung von Auslass, Unterputz oder Aufputz, vom Gerät vorher, für Ringbusgerät. / Der Auslass beinhaltet: / - eventuelle Abzweigdosen und Zugdosen / - Decken- oder Wanddose / - Rohr (Mindestdurchmesser 20mm) sowie Kanal oder Rohr vom Gerät vorher / - Kabel 2x1mm2, geschirmt, feuerfest mindesten 30 Minuten nach CEI EN 50200, geringe Rauchemission und halogenfrei. / Einschließlich sämtlicher Leistungen und Zubehörteile notwendig für die Verlegung, / Befestigungsmaterial, den notwendigen Arbeitsaufwand sowie sämtliche sonstige notwendige Aufwendungen für die betriebsfertige, fachgerechte Montage. / Attacco per apparecchiatura collegata al Loop, da apparecchio precedente / Fornitura, posa in opera e collegamento di attacco incassato o a vista da apparecchio precedente per apparecchiatura collegata al loop. / Comprensivo di: / - eventuali scatole di derivazione e manovra / - scatola terminale da parete o soffitto / - tubazione (diametro minimo 20mm) e/o canale e/o guaina da apparecchio precedente / - cavo schermato 2x1 mm2 resistente al fuoco per almeno 30 minuti secondo CEI EN 50200, a bassa emissione di fumo e senza alogeni. / Compreso e compensato ogni onere ed accessorio necessario per la posa, il materiale di fissaggio, la manodopera ed ogni altro onere per dare il lavoro finito a regola d'arte. / Auslass für Ringbusgerät, vom Gerät vorher 15m / Attacco apparecchiatura loop da apparecchio precedente 15m	St		42,00
15.45.11.02.b	Auslass für Ringbusgerät, vom Gerät vorher / Lieferung, Montage und Verbindung von Auslass, Unterputz oder Aufputz, vom Gerät vorher, für Ringbusgerät. / Der Auslass beinhaltet: / - eventuelle Abzweigdosen und Zugdosen / - Decken- oder Wanddose / - Rohr (Mindestdurchmesser 20mm) sowie Kanal oder Rohr vom Gerät vorher / - Kabel 2x1mm2, geschirmt, feuerfest mindesten 30 Minuten nach CEI EN 50200, geringe Rauchemission und halogenfrei. / Einschließlich sämtlicher Leistungen und Zubehörteile notwendig für die Verlegung, / Befestigungsmaterial, den notwendigen Arbeitsaufwand sowie sämtliche sonstige notwendige Aufwendungen für die betriebsfertige, fachgerechte Montage. / Attacco per apparecchiatura collegata al Loop, da apparecchio precedente / Fornitura, posa in opera e collegamento di attacco incassato o a vista da apparecchio precedente per apparecchiatura collegata al loop. / Comprensivo di: / - eventuali scatole di derivazione e manovra / - scatola terminale da parete o soffitto / - tubazione (diametro minimo 20mm) e/o canale e/o guaina da apparecchio precedente / - cavo schermato 2x1 mm2 resistente al fuoco per almeno 30 minuti secondo CEI EN 50200, a bassa emissione di fumo e senza alogeni. / Compreso e compensato ogni onere ed accessorio necessario per la posa, il materiale di fissaggio, la manodopera ed ogni altro onere per dare il lavoro finito a regola d'arte. / Auslass für Ringbusgerät, vom Gerät vorher von 15m bis zu 30m / Attacco apparecchiatura loop da apparecchio precedente da 15 m fino a 30m	St		81,60
15.45.11.03	Auslass für Melderparallelanzeiger am Melder verbunden / Lieferung, Montage und Verbindung von Auslass, Unterputz oder Aufputz, für Melderparallelanzeiger am Melder verbunden. / Der Auslass beinhaltet: / - Decken- oder Wanddose / - Rohr (Mindestdurchmesser 20mm) sowie Kanal oder Rohr / - Kabel 2x1mm2, geschirmt, feuerfest mindesten 30 Minuten nach CEI EN 50200, geringe Rauchemission und halogenfrei. / Einschließlich sämtlicher Leistungen und Zubehörteile notwendig für die Verlegung, / Befestigungsmaterial, den notwendigen Arbeitsaufwand sowie sämtliche sonstige notwendige Aufwendungen für die betriebsfertige, fachgerechte Montage. / Attacco per ripetitore ottico collegato al rivelatore / Fornitura, posa in opera e collegamento di attacco incassato o a vista per ripetitore ottico collegato al rivelatore. / Comprensivo di: / - scatola terminale da parete o soffitto / - tubazione (diametro minimo 20mm) e/o canale e/o guaina / - cavo schermato 2x1 mm2 resistente al fuoco per almeno 30 minuti secondo CEI EN 50200, a bassa emissione di fumo e senza alogeni. / Compreso e compensato ogni onere ed accessorio necessario per la posa, il materiale di fissaggio, la manodopera ed ogni altro onere per dare il lavoro finito a regola d'arte.
15.45.11.03.a	Auslass für Melderparallelanzeiger am Melder verbunden / Lieferung, Montage und Verbindung von Auslass, Unterputz oder Aufputz, für Melderparallelanzeiger am Melder verbunden. / Der Auslass beinhaltet: / - Decken- oder Wanddose / - Rohr (Mindestdurchmesser 20mm) sowie Kanal oder Rohr / - Kabel 2x1mm2, geschirmt, feuerfest mindesten 30 Minuten nach CEI EN 50200, geringe Rauchemission und halogenfrei. / Einschließlich sämtlicher Leistungen und Zubehörteile notwendig für die Verlegung, / Befestigungsmaterial, den notwendigen Arbeitsaufwand sowie sämtliche sonstige notwendige Aufwendungen für die betriebsfertige, fachgerechte Montage. / Attacco per ripetitore ottico collegato al rivelatore / Fornitura, posa in opera e collegamento di attacco incassato o a vista per ripetitore ottico collegato al rivelatore. / Comprensivo di: / - scatola terminale da parete o soffitto / - tubazione (diametro minimo 20mm) e/o canale e/o guaina / - cavo schermato 2x1 mm2 resistente al fuoco per almeno 30 minuti secondo CEI EN 50200, a bassa emissione di fumo e senza alogeni. / Compreso e compensato ogni onere ed accessorio necessario per la posa, il materiale di fissaggio, la manodopera ed ogni altro onere per dare il lavoro finito a regola d'arte. / Auslass für Gerät 15m / Attacco per ripetitore 15m	St		22,30
15.45.11.04	Auslass für Brandalarmgerät, von der Zentrale / Lieferung, Montage und Verbindung von Auslass, Unterputz oder Aufputz, von der Zentrale für Brandalarmgerät. / Der Auslass beinhaltet: / - Abzweigdosen und Zugdosen / - Decken- oder Wanddose / - Rohr (Mindestdurchmesser 20mm) sowie Kanal oder Rohr von der Zentrale / - Kabel 2x1 mm2, geschirmt, feuerfest mindesten 30 Minuten nach CEI EN 50200, geringe Rauchemission und halogenfrei. / Einschließlich sämtlicher Leistungen und Zubehörteile notwendig für die Verlegung, / Befestigungsmaterial, den notwendigen Arbeitsaufwand sowie sämtliche sonstige notwendige Aufwendungen für die betriebsfertige, fachgerechte Montage. / Attacco per dispositivo di segnalazione allarme incendio, dalla centrale / Fornitura, posa in opera e collegamento di attacco incassato o a vista da centrale per dispositivo di segnalazione allarme incendio. / Comprensivo di: / - scatole di derivazione e manovra / - scatola terminale da parete o soffitto / - tubazione (diametro minimo 20mm) e/o canale e/o guaina in partenza dalla centrale / - cavo schermato 2x1 mm2 resistente al fuoco per almeno 30 minuti secondo CEI EN 50200, a bassa emissione di fumo e senza alogeni. / Compreso e compensato ogni onere ed accessorio necessario per la posa, il materiale di fissaggio, la manodopera ed ogni altro onere per dare il lavoro finito a regola d'arte.
15.45.11.04.a	Auslass für Brandalarmgerät, von der Zentrale / Lieferung, Montage und Verbindung von Auslass, Unterputz oder Aufputz, von der Zentrale für Brandalarmgerät. / Der Auslass beinhaltet: / - Abzweigdosen und Zugdosen / - Decken- oder Wanddose / - Rohr (Mindestdurchmesser 20mm) sowie Kanal oder Rohr von der Zentrale / - Kabel 2x1 mm2, geschirmt, feuerfest mindesten 30 Minuten nach CEI EN 50200, geringe Rauchemission und halogenfrei. / Einschließlich sämtlicher Leistungen und Zubehörteile notwendig für die Verlegung, / Befestigungsmaterial, den notwendigen Arbeitsaufwand sowie sämtliche sonstige notwendige Aufwendungen für die betriebsfertige, fachgerechte Montage. / Attacco per dispositivo di segnalazione allarme incendio, dalla centrale / Fornitura, posa in opera e collegamento di attacco incassato o a vista da centrale per dispositivo di segnalazione allarme incendio. / Comprensivo di: / - scatole di derivazione e manovra / - scatola terminale da parete o soffitto / - tubazione (diametro minimo 20mm) e/o canale e/o guaina in partenza dalla centrale / - cavo schermato 2x1 mm2 resistente al fuoco per almeno 30 minuti secondo CEI EN 50200, a bassa emissione di fumo e senza alogeni. / Compreso e compensato ogni onere ed accessorio necessario per la posa, il materiale di fissaggio, la manodopera ed ogni altro onere per dare il lavoro finito a regola d'arte. / Auslass für Brandalarmgerät, von der Zentrale 45m / Attacco dispositivo di segnalazione da centrale 45m	St		125,00
15.45.11.04.b	Auslass für Brandalarmgerät, von der Zentrale / Lieferung, Montage und Verbindung von Auslass, Unterputz oder Aufputz, von der Zentrale für Brandalarmgerät. / Der Auslass beinhaltet: / - Abzweigdosen und Zugdosen / - Decken- oder Wanddose / - Rohr (Mindestdurchmesser 20mm) sowie Kanal oder Rohr von der Zentrale / - Kabel 2x1 mm2, geschirmt, feuerfest mindesten 30 Minuten nach CEI EN 50200, geringe Rauchemission und halogenfrei. / Einschließlich sämtlicher Leistungen und Zubehörteile notwendig für die Verlegung, / Befestigungsmaterial, den notwendigen Arbeitsaufwand sowie sämtliche sonstige notwendige Aufwendungen für die betriebsfertige, fachgerechte Montage. / Attacco per dispositivo di segnalazione allarme incendio, dalla centrale / Fornitura, posa in opera e collegamento di attacco incassato o a vista da centrale per dispositivo di segnalazione allarme incendio. / Comprensivo di: / - scatole di derivazione e manovra / - scatola terminale da parete o soffitto / - tubazione (diametro minimo 20mm) e/o canale e/o guaina in partenza dalla centrale / - cavo schermato 2x1 mm2 resistente al fuoco per almeno 30 minuti secondo CEI EN 50200, a bassa emissione di fumo e senza alogeni. / Compreso e compensato ogni onere ed accessorio necessario per la posa, il materiale di fissaggio, la manodopera ed ogni altro onere per dare il lavoro finito a regola d'arte. / Auslass für Brandalarmgerät, von der Zentrale von 45m bis zu 90m / Attacco dispositivo di segnalazione da centrale da 45m fino a 90m	St		250,00
15.45.11.05	Auslass für Brandalarmgerät, vom Gerät vorher / Lieferung, Montage und Verbindung von Auslass, Unterputz oder Aufputz, vom Gerät vorher, für Brandalarmgerät. / Der Auslass beinhaltet: / - eventuelle Abzweigdosen und Zugdosen / - Decken- oder Wanddose / - Rohr (Mindestdurchmesser 20mm) sowie Kanal oder Rohr vom Gerät vorher / - Kabel 2x1mm2, geschirmt, feuerfest mindesten 30 Minuten nach CEI EN 50200, geringe Rauchemission und halogenfrei. / Einschließlich sämtlicher Leistungen und Zubehörteile notwendig für die Verlegung, / Befestigungsmaterial, den notwendigen Arbeitsaufwand sowie sämtliche sonstige notwendige Aufwendungen für die betriebsfertige, fachgerechte Montage. / Attacco per dispositivo di segnalazione allarme incendio, da apparecchio precedente / Fornitura, posa in opera e collegamento di attacco incassato o a vista da apparecchio precedente per dispositivo di segnalazione allarme incendio. / Comprensivo di: / - eventuali scatole di derivazione e manovra / - scatola terminale da parete o soffitto / - tubazione (diametro minimo 20mm) e/o canale e/o guaina da apparecchio precedente / - cavo schermato 2x1 mm2 resistente al fuoco per almeno 30 minuti secondo CEI EN 50200, a bassa emissione di fumo e senza alogeni. / Compreso e compensato ogni onere ed accessorio necessario per la posa, il materiale di fissaggio, la manodopera ed ogni altro onere per dare il lavoro finito a regola d'arte.
15.45.11.05.a	Auslass für Brandalarmgerät, vom Gerät vorher / Lieferung, Montage und Verbindung von Auslass, Unterputz oder Aufputz, vom Gerät vorher, für Brandalarmgerät. / Der Auslass beinhaltet: / - eventuelle Abzweigdosen und Zugdosen / - Decken- oder Wanddose / - Rohr (Mindestdurchmesser 20mm) sowie Kanal oder Rohr vom Gerät vorher / - Kabel 2x1mm2, geschirmt, feuerfest mindesten 30 Minuten nach CEI EN 50200, geringe Rauchemission und halogenfrei. / Einschließlich sämtlicher Leistungen und Zubehörteile notwendig für die Verlegung, / Befestigungsmaterial, den notwendigen Arbeitsaufwand sowie sämtliche sonstige notwendige Aufwendungen für die betriebsfertige, fachgerechte Montage. / Attacco per dispositivo di segnalazione allarme incendio, da apparecchio precedente / Fornitura, posa in opera e collegamento di attacco incassato o a vista da apparecchio precedente per dispositivo di segnalazione allarme incendio. / Comprensivo di: / - eventuali scatole di derivazione e manovra / - scatola terminale da parete o soffitto / - tubazione (diametro minimo 20mm) e/o canale e/o guaina da apparecchio precedente / - cavo schermato 2x1 mm2 resistente al fuoco per almeno 30 minuti secondo CEI EN 50200, a bassa emissione di fumo e senza alogeni. / Compreso e compensato ogni onere ed accessorio necessario per la posa, il materiale di fissaggio, la manodopera ed ogni altro onere per dare il lavoro finito a regola d'arte. / Auslass für Brandalarmgerät, vom Gerät vorher 15 m / Attacco dispositivo di segnalazione da apparecchio precedente 15m	St		42,00
15.45.11.05.b	Auslass für Brandalarmgerät, vom Gerät vorher / Lieferung, Montage und Verbindung von Auslass, Unterputz oder Aufputz, vom Gerät vorher, für Brandalarmgerät. / Der Auslass beinhaltet: / - eventuelle Abzweigdosen und Zugdosen / - Decken- oder Wanddose / - Rohr (Mindestdurchmesser 20mm) sowie Kanal oder Rohr vom Gerät vorher / - Kabel 2x1mm2, geschirmt, feuerfest mindesten 30 Minuten nach CEI EN 50200, geringe Rauchemission und halogenfrei. / Einschließlich sämtlicher Leistungen und Zubehörteile notwendig für die Verlegung, / Befestigungsmaterial, den notwendigen Arbeitsaufwand sowie sämtliche sonstige notwendige Aufwendungen für die betriebsfertige, fachgerechte Montage. / Attacco per dispositivo di segnalazione allarme incendio, da apparecchio precedente / Fornitura, posa in opera e collegamento di attacco incassato o a vista da apparecchio precedente per dispositivo di segnalazione allarme incendio. / Comprensivo di: / - eventuali scatole di derivazione e manovra / - scatola terminale da parete o soffitto / - tubazione (diametro minimo 20mm) e/o canale e/o guaina da apparecchio precedente / - cavo schermato 2x1 mm2 resistente al fuoco per almeno 30 minuti secondo CEI EN 50200, a bassa emissione di fumo e senza alogeni. / Compreso e compensato ogni onere ed accessorio necessario per la posa, il materiale di fissaggio, la manodopera ed ogni altro onere per dare il lavoro finito a regola d'arte. / Auslass für Brandalarmgerät, vom Gerät vorher von 15m bis zu 30 m / Attacco dispositivo di segnalazione da apparecchio precedente da 15m fino a 30m	St		81,60
15.45.20	EVAC-Anlage / Impianto EVAC
15.45.20.01	EVAC-Anlage / Impianto EVAC / Mischpult/Verstärker, / für Evakuierungsanlagen, zertifiziert nach EN 54-16, eingeschlossen in einer kompakten Einheit einschließlich Stromversorgung, Verstärkerteil, Überwachung, hinterbeleuchteten Display 4,3” mit touch screen zur Auswahl der Bereiche, allgemeinen Mikrofonlautstärkeregelung, Lautstärkeregelung und Aktivierung für die einzelnen Bereichen, Konfigurierung des Gerätes und Fehler-Visualisierung. / Konfiguration, Verwaltung, Überwachung über das LAN-Netzwerk, einschließlich der dazu erforderlichen Software. / Stromversorgung und Überwachung für 5 Bereiche, Audio-Gesamtleistung 200 W /100 V mit Doppelausgang für jeden Bereich, Eingang für 2 Mikrofone, Eingang für Alarmsignale aus der Brandalarmzentrale, Steckkarte zur Digital-Aufzeichnung einer Alarmmeldung von 1 Minute, Transformator für den 100 V Ausgang, für Rackschrank-Montage. / Das Gerät ermöglicht auch die Verbreitung von Grundmusik und allgemeinen Sprachmeldungen über einen Hilfseingang. / Einschließlich zusätzlichen Netzgerätes als Reserve, zertifiziert nach EN 54-4, und Batteriensatzes 24 V für eine Autonomiedauer von 30 Minuten samt erforderlichem Ladegerät. / Einschließlich darüber hinaus jeden sonst noch erforderlichen Zubehörteils zum fachgerechten Montage und einwandfreien Betrieb des Gerätes, der Programmierung, der Inbetriebnahme und der Kollaudierung der Evakuierungsanlage mit Einschulung des Personals. / Mixer/amplificatore, / per sistemi di evacuazione vocale (EVAC), certificata secondo EN 54-16, realizzata in unità compatta comprensiva di sistema di alimentazione, sezione amplificatore, sezione di controllo, display 4,3” retroilluminato con touch screen per selezione delle zone, regolazione livelli sonori generale e per zona, configurazione dell’apparecchio e visualizzazione guasti. / Configurazione, gestione, monitoraggio via rete LAN, compreso il necessario software. / Sistema di alimentazione e controllo per 5 zone, potenza audio complessiva 200 W /100 V con doppia uscita per zona, ingresso per 2 microfoni, ingresso per segnale da centrale di allarme incendio, scheda per la registrazione digitale di un messaggio della durata di un minuto, trasformatore per uscita linea 100 V, montaggio in armadio rack. / Possibilità di diffondere musica di sottofondo e chiamate di carattere generico da ingresso ausiliario. / Compreso alimentatore supplementare di riserva, certificato secondo EN 54-4 e gruppo batterie 24 V per autonomia di 30 minuti completo di dispositivo di carica batterie. / Compreso inoltre ogni altro occorrente accessorio per il montaggio a regola d’arte e il regolare esercizio della centrale, la programmazione, la messa a punto e il collaudo dell’impianto EVAC, con addestramento del personale.	St		4518,50
15.45.20.02	EVAC-Anlage / Impianto EVAC / Standmikrofon, / zertifiziert nach EN 54-16, mit Wahltasten für 5 unabhängige Bereiche, einschließlich Anschlussleitung samt erforderlichen Steckern und jeden für den einwandfreien Betrieb des Gerätes sonst noch erforderlichen Zubehörs. / Einschließlich darüber hinaus der Zustandsanzeige und der Busleitung für die Kommunikation mit der Kontrolleinheit. / Stromversorgung: 24 V DC. / Base microfonica, / certificata secondo EN 54-16, con pulsanti di selezione per 5 zone indipendenti, compreso allacciamento elettrico con relativi connettori e ogni altro accessorio occorrente per il perfetto funzionamento dell’apparecchio. / Compresa inoltre visualizzazione di stato e linea bus per la comunicazione con l’unità di controllo. / Alimentazione: 24 V DC.	St		478,00
15.45.20.03	EVAC-Anlage / Impianto EVAC / Mikrofon für die Feuerwehr, / für Schrankmontage, für allgemeine Sprach-Warnmeldungen, zertifiziert nach EN 54-16, einschließlich Anschlussleitung samt erforderlichen Steckern und jeden für den einwandfreien Betrieb des Gerätes sonst noch erforderlichen Zubehörs. / Einschließlich darüber hinaus des Wandschrankes aus pulverbeschichtetem Stahlblech in roter Farbe mit scharniertem Türchen, Abmessungen (HxBxT): 300x230x115 mm (Richtwerte) und der Busleitung für die Kommunikation mit der Kontrolleinheit. / Stromversorgung: 24 V DC. / Microfono per vigili del fuoco, / per montaggio in armadietto, per messaggi vocali generali di emergenza, certificato secondo EN 54-16, compreso allacciamento elettrico con relativi connettori e ogni altro accessorio occorrente per il perfetto funzionamento dell’apparecchio. / Compreso inoltre l’armadio per montaggio a parete in lamiera di acciaio verniciato a polvere di colore rosso delle dimensioni (HxLxP): 300x230x115 mm (valori orientativi) e la linea bus per la comunicazione con l’unità di controllo. / Alimentazione: 24 V DC.	St		419,50
15.45.20.04	EVAC-Anlage / Impianto EVAC / Professioneller Leistungsverstärker, / Verstärkermodul der Klasse D als Reserve-Einheit, zum Rackschrankeinbau, zertifiziert nach EN 54-16, Nennleistung 200 W / 4 Ω, Frequenzbereich: 68 Hz ÷ 20 kHz. Komplett mit Netzgerät zertifiziert nach EN 54-4 und Transformator für 100 V-Ausgang, Belüftungssystem für Zwangsluftkühlung. Einschließlich Anschlussleitung samt erforderlichen Steckern und jeden für den einwandfreien Betrieb des Gerätes sonst noch erforderlichen Zubehörs. / Amplificatore professionale, / modulo amplificatore di potenza in classe D, quale unità di riserva, certificato secondo EN 54-16, potenza nominale 200 W / 4Ω, risposta in frequenza: 68 Hz ÷ 20 kHz. Completo di alimentatore certificato secondo EN 54-4 e trasformatore per uscita a 100 V, sistema di ventilazione forzata. Montaggio in armadio rack 19”. Compreso allacciamento elettrico con relativi connettori e ogni altro accessorio occorrente per il perfetto funzionamento dell’apparecchio.	St		559,50
15.45.20.05	Rack-Standschrank 19", / Zur Unterbringung sämtlicher Geräte der Evakuierungsanlage, Seitenwände aus gelochtem Stahlblech, Tragstruktur aus Stahlprofilen, Boden- und Dachplatte, Sockel mit Nivellierfüssen, Tür aus gelochtem Stahlblech mit Verschluss und Schloss, Versorgungseinheit, Erdungsklemme, Schutzart IP 20, Farbe nach Wahl des Bauleiters. / Als im Preis inbegriffen und vergütet versteht sich jedes erforderliche Zubehör für die Montage und die gesamte Leistung für die fachgerechte Ausführung der Arbeit. / Abmessungen (HxBxT): 1600x600x600 mm (33 Moduleinheiten). / Armadio rack 19", da pavimento, / per il contenimento di tutte le apparecchiature dell’impianto EVAC, composto da pannelli laterali in lamiera di acciaio forellata e struttura di supporto in profilati di acciaio, piastra di base e tetto, zoccolo con piedini di livellamento, porta in lamiera forellata con maniglia e chiusura a chiave, pannello di alimentazione, morsetto di messa a terra, grado di protezione meccanica IP 20, colore a scelta della direzione lavori. / Nel prezzo si intende compreso e compensato ogni onere necessario per la installazione e per dare il lavoro finito a regola d’arte.
15.45.20.05.a	Rack-Standschrank 19", / Zur Unterbringung sämtlicher Geräte der Evakuierungsanlage, Seitenwände aus gelochtem Stahlblech, Tragstruktur aus Stahlprofilen, Boden- und Dachplatte, Sockel mit Nivellierfüssen, Tür aus gelochtem Stahlblech mit Verschluss und Schloss, Versorgungseinheit, Erdungsklemme, Schutzart IP 20, Farbe nach Wahl des Bauleiters. / Als im Preis inbegriffen und vergütet versteht sich jedes erforderliche Zubehör für die Montage und die gesamte Leistung für die fachgerechte Ausführung der Arbeit. / Abmessungen (HxBxT): 1600x600x600 mm (33 Moduleinheiten). / Armadio rack 19", da pavimento, / per il contenimento di tutte le apparecchiature dell’impianto EVAC, composto da pannelli laterali in lamiera di acciaio forellata e struttura di supporto in profilati di acciaio, piastra di base e tetto, zoccolo con piedini di livellamento, porta in lamiera forellata con maniglia e chiusura a chiave, pannello di alimentazione, morsetto di messa a terra, grado di protezione meccanica IP 20, colore a scelta della direzione lavori. / Nel prezzo si intende compreso e compensato ogni onere necessario per la installazione e per dare il lavoro finito a regola d’arte. / Rackverteiler Standschrank 33 Einheiten (HxLxT) (1600-1650x600x600) / Armadio a rack da pavimento, 33 unità (AxLxP) (1600-1650x600x600)	St		1800,00
15.45.20.06	Lautsprecher 4 W, / zertifiziert nach EN 54-24, Frequenzbereich 100 Hz ÷ 20 kHz, Empfindlichkeit (1 W/1 m) 90 dB, mit eingebautem Transformator für 100 V-Betrieb samt Leistungsumschalter 1-2-4 W, Gehäuse aus selbstlöschendem Kunststoff und Frontseite in der Farbe nach Wahl des Bauleiters, Abmessungen: 220x190x87 mm (Richtwerte). / Aufputz- oder Unterputzmontage über der abgehängten Decke. / Einschließlich Anschlussleitung samt erforderlichen Steckern, Befestigungssysteme und jeden für den einwandfreien Betrieb des Gerätes sonst noch erforderlichen Zubehörs. / Diffusore acustico da 4 W, / certificato secondo EN 54-24, risposta in frequenza 100 Hz ÷ 20 kHz, sensibilità (1 W/1 m) 90 dB, con trasformatore interno per linea 100 V, con selettore di potenza 1-2-4 W, involucro in materiale plastico autoestinguente e griglia del colore a scelta della direzione lavori, dimensioni indicative: 220x190x87 mm. / Installazione in vista a soffitto o ad incasso nel controsoffitto. / Compreso allacciamento elettrico con relativi connettori, sistemi di fissaggio e ogni altro accessorio occorrente per il perfetto funzionamento dell’apparecchio.	St		68,50
15.45.20.07	Audio-Kabel / Typ FTG10(O)M1 - 300/300 V, 2x1,5 mm², mit erniedrigter Giftgasemission und halogenfrei, einschließlich Stecker und Steckerverbindungen. / Cavo audio per diffusore acustico, / di tipo FTG10(O)M1 - 300/300 V, 2x1,5 mm², a ridotta emissione di gas tossici ed esente da alogeni, comprese intestazioni e connettori.	m		5,80
16	Das Kapitel 16 umfasst folgende Gruppen: / 16.01 Personenaufzüge / 16.02 Lastenaufzüge / 16.03 Kleingüteraufzüge / 16.04 Treppenaufzüge / Il capitolo 16 comprende i seguenti gruppi: / 16.01 Ascensori / 16.02 Montacarichi / 16.03 Piccoli montacarichi / 16.04 Servoscala
16.01	Die Gruppe 16.01 umfasst folgende Untergruppen: / 16.01.01 Elektrisch betriebene Aufzüge / 16.01.02 Hydraulisch betriebene Aufzüge / 16.01.03 Aufpreis für Türblätter / Il gruppo 16.01 comprende i seguenti sottogruppi: / 16.01.01 Ascensori ad azionamento elettrico / 16.01.02 Ascensori ad azionamento idraulico / 16.01.03 Supplementi per porte
16.01.01	Elektrisch betriebene Aufzüge / Ascensori ad azionamento elettrico
16.01.01.01	Elektrisch betriebene Aufzüge / Ascensori ad azionamento elettrico / Personenaufzugsanlage (Neubauten mit Ausnahme von Wohnbauten; öffentliche Bauten) mit eigenem Fahrschacht (Aufzugsschacht bauseits), mit Treibscheibentriebwerk und Spezialtreibscheibenseile, Treibscheibentriebwerk über dem Schacht, mit Führungsschienen für den Fahrkorb und für das Gegengewicht aus blank gezogenen Formstahlprofilen; mit Gegengewicht; mit den unten angeführten Eigenschaften; liefern und einbauen. Ausführung wie folgt: / - Tragfähigkeit: 630 kg bzw. 8 Personen / - Nenngeschwindigkeit: 1,0 m/s, frequenzgeregelt (VVVF) / - Anzahl der Haltestellen: 6 / - Anzahl der Türen: 6 / - Zugänge Fahrkorb: 1 / - Max. Fahrschachtquerschnitt: Breite 1,75m, Tiefe: 1,80m / - Förderhöhe: 17,50 m / - Max. Fahrschachtkopfhöhe: 3,90 m / - Fahrschachtgrubentiefe: 1,50 m / - Triebwerksraum: über dem Fahrschacht, Mindesthöhe: 2,05m / - Nennspannung: 380/220 V / - Steuerung: Kommandosteuerung als Sammelsteuerung richtungsempfindlich auf- und abwärts; / - Triebwerk: / Treibscheibentriebwerk frequenzgeregelt, mit Drehstrommotor; max. Motorstärke: 5,5 KW; max. Stromaufnahme: 14A-28A, auf Stahlrahmen mit schwingungsdämpfenden Elementen montiert; Geschwindigkeit frequenzgeregelt VVVF um ein genaues Einfahren des Fahrkorbes in die Haltestelle zu gewährleisten; Haltestellenabstandtoleranz: +/-10mm; / - Fahrkorb: / Fahrkorb aus Stahlblech; Anschlußteile und Fahrkorbzubehör aus nichtrostendem Stahl; Bedienungstafel mit Reliefzahlen und Blindenschrift in Braille; Höhe über Fußboden: H 90 ÷ 110 cm; behindertengerechter Handlauf; Notrufeinrichtung mit akustischem Signal und Gegensprechanlage; Höhe über Fußboden: H 110 ÷ 130 cm; indirekte Beleuchtung als Einbauleuchten an der Fahrkorbdecke; Notbeleuchtung mit 3 Stunden Betriebssicherheit, Fahrkorbboden verkleidet; Wandspiegel über die halbe Höhe; Signalelemente im Fahrkorb mit Fahrtrichtungs- und Positionsanzeige; Kurzhubtaster mit optischer Anzeige; akustisches Signal als Ankunftsmeldung an der Haltestelle; Innenabmessungen Fahrkorb, Breite/Tiefe/Höhe: 1100x1400x2200 mm. / - Fahrkorbtür: / Fahrkorbtür als automatische zweiflügelige seitlich öffnende Schiebetür; Verkleidung aus Inox; Stocklichte: 900x2100(H)mm; Schließkantenüberwachung durch vertikale ganzflächige Lichtschranke, Druckleiste und Schließkraftregler. / - Schachttüren: / Schachttüren als automatische Schiebetüren, seitlich öffnend, mit Fahrkorbtüren gekoppelt, Stocklichte: 900x2100(H)mm; mit Türrahmen, Portal und Schwelle; Türen und Portale aus Stahl; Oberfläche aus Edelstahl. / - Bedienungstafel an den Haltestellen: / Höhe über Fußboden: H 90 ÷ 110 cm; Rufabgabe-Taster mit Reliefzahlen, Blindenschrift in Braille und Erkennungstafel der Haltestelle in Blindenschrift, an der Haupthaltestelle mit Fahrkorbstandanzeige und Richtungspfeilen, an allen anderen Haltestellen Richtungspfeile; / Inbegriffen sind die Befestigungsteile der Führungsschienen, das Befestigen der Führungsschienen an Ankerschienen; (Befestigungsabstände gemäß Zeichnung), die Tragkonstruktion der Schwellen, die Stahldübel, der Einbau der Anlagen im Triebwerksraum, die elektrischen Steuerungen samt dazugehörender Elektroanlage, die Fahrschachtbeleuchtung sowie die Beleuchtung des Maschinenraumes, die Beschilderungen, die Bedienungs- und Wartungsanleitungen, die Übernahme der Kosten und der abschließenden Prüfungsgebühren und Ausstellung der CE - Konformitätserklärung, die Maurerbeihilfen, sowie jede sonst noch erforderliche Nebenleistung, mit Ausnahme des Sicherheitsgerüstes für die Montage im Aufzugschacht, der Hauptzuleitung für den Stromanschluss, welche ausreichend geschützt werden muss sowie der Telefonanschlussleitungen bis zum Maschinenraum. / Impianto ascensore (edifici di nuova edificazione, non residenziale; edifici pubblici) con vano corsa proprio (vano corsa ascensore escluso dal prezzo), con motore elettrico, puleggia di frizione e speciali funi trainanti, macchinario posto in alto, guide di scorrimento per la cabina e per il contrappeso in profilato di acciaio a T trafilato e fresato, contrappeso; fornito e posto in opera con le caratteristiche sotto citate. Esecuzione come segue: / - portata utile: 630 kg oppure 8 persone / - velocità nominale: 1,0 m/s, regolata in variazione di frequenza (VVVF) / - fermate: 6 / - servizi: 6 / - accessi cabina: 1 / - vano corsa max.: larghezza 1,75 m, profondità 1,80 m / - corsa: 17,50 m / - testata max.: 3,90 m / - fossa: 1,50 m / - locale macchinario: sopra il vano corsa, altezza minima H 2,05m / - tensione nominale: 380/220 Volt / - manovra: collettiva/selettiva nei due sensi di marcia / - macchina di sollevamento: / macchina di sollevamento in variazione di frequenza, con motore elettrico trifase, potenza motore max.: 5,5 KW, assorbimenti max.: 14A-28A, installato su telaio in profilati metallici con isolamento antivibrante, velocità regolata in VVVF per il perfetto autolivellamento della cabina al piano, tolleranza +/- 10mm; / - cabina: / costruzione in lamiera d'acciaio, raccordi e accessori in acciaio inossidabile, bottoniera con numerazione in rilievo e traduzione in Braille, altezza da pavimento: H90 ÷ 110cm; corrimano per handicappati, campanello di allarme e dispositivo di tele-collegamento e citofono, altezza da pavimento: H110 ÷ 130cm, soffitto con illuminazione indiretta e corpi illuminanti incassati, luce d'emergenza con autonomia di 3 ore, pavimento cabina rivestito; specchio a mezza parete; indicazione del senso di prossima partenza e della posizione cabina, pulsanti interni illuminati con indicazione della prenotazione effettuata, avvisatore acustico di arrivo al piano, dimensioni interne, larghezza/profondità/altezza: 1100x1400x2200(H) mm, / - porte cabina: / porte cabina automatiche, a due ante scorrevoli lateralmente rivestite in acciaio inox, luce netta: 900x2100(H)mm, con fotocellula verticale a tutta altezza, costola mobile e regolatore della forza di chiusura; / - porte al piano: / porte al piano automatiche, a due ante scorrevoli lateralmente - accoppiate con quelle della cabina, luce netta 900x2100(H)mm, complete di telaio fisso, portali e soglie; porte e portali in lamiera d'acciaio; finitura in acciaio inox, / - bottoniera esterna: / altezza da pavimento: H90 ÷ 110 cm, pulsanti di prenotazione con numerazione in rilievo, scritte con traduzione in Braille e placca di riconoscimento di piano in caratteri Braille; con segnalazione di posizione cabina e frecce direzionali al piano principale e frecce direzionali su tutti gli altri piani. / S'intendono compresi nel prezzo i supporti delle guide, il fissaggio delle guide con mensole a muro poste a distanza di progetto, i supporti delle soglie, i tasselli ad espansione in acciaio, la posa e il fissaggio delle apparecchiature nel locale macchinario, i comandi elettrici, l'impianto elettrico accessorio e l'illuminazione del vano corsa e del locale macchine, le targhette indicative, le istruzioni d'uso e di manutenzione, i costi e le competenze per l'esame finale e l'emissione del certificato di conformità CE, le assistenze murarie, nonché ogni altra prestazione accessoria occorrente, con la sola esclusione del ponteggio di servizio nel vano corsa, delle linee di allacciamento elettrico debitamente protette a monte e delle linee per l'allacciamento telefonico fino al locale macchine.	Anlage		25500,00
16.01.01.02	Elektrisch betriebene Aufzüge / Ascensori ad azionamento elettrico / Personenaufzugsanlage (Neue Wohnbauten) mit eigenem Fahrschacht (Schacht bauseits), mit Treibscheibentriebwerk und Spezialtreibscheibenseile, Treibscheibentriebwerk über dem Schacht, mit Führungsschienen für den Fahrkorb und Gegengewicht aus blank gezogenen Formstahlprofilen; mit Gegengewicht; mit den unten angeführten Eigenschaften; liefern und einbauen. Ausführung wie folgt: / - Tragfähigkeit: 480 kg oder 6 Personen / - Nenngeschwindigkeit: 1,0 m/s, frequenzgeregelt (VVVF) / - Anzahl der Haltestellen: 6 / - Anzahl der Türen: 6 / - Zugänge Fahrkorb: 1 / - Max. Fahrschachtquerschnitt: Breite: 1,65 m, Tiefe: 1,70 m / - Förderhöhe: 17,50 m / - Max. Fahrschachtkopfhöhe: 3,90 m / - Fahrschachtgrubentiefe: 1,50 m / - Triebwerksraum: über dem Fahrschacht, Mindesthöhe: 2,05 m / - Nennspannung: 380/220 V / - Steuerung: Kommandosteuerung als Sammelsteuerung richtungsempfindlich auf- und abwärts; / - Triebwerk: / Treibscheibentriebwerk frequenzgeregelt, mit Drehstrommotor; max. Motorstärke: 4 KW; Stromaufnahme: ca. 10A-22A; auf Stahlrahmen mit schwingungsdämpfenden Elementen montiert; Geschwindigkeit frequenzgeregelt, um ein genaues Einfahren des Fahrkorbes in die Haltestelle zu gewährleisten; Haltestellenabstandtoleranz: +/-10mm, / - Fahrkorb: / Fahrkorb aus Stahlblech; Anschlußteile und Fahrkorbzubehör aus nichtrostendem Stahl; Bedienungstafel mit Reliefzahlen und Blindenschrift in Braille; Höhe über Fußboden: H 90÷110 cm; behindertengerechter Handlauf; Notrufeinrichtung mit akustischem Signal und Gegensprechanlage; Höhe über Fußboden: H 110÷130 cm; indirekte Beleuchtung als Einbauleuchten an der Fahrkorbdecke; Notbeleuchtung mit 3 Stunden Betriebssicherheit, Fahrkorbboden verkleidet, Wandspiegel über die halbe Höhe; Signalelemente im Fahrkorb mit Fahrtrichtungs- und Positionsanzeige; Kurzhubtaster mit optischer Anzeige; akustisches Signal als Ankunftsmeldung an der Haltestelle; Innenabmessungen Fahrkorb, Breite/Tiefe/Höhe: 1000x1300x2200(H) mm. / - Fahrkorbtür: / Fahrkorbtür als automatische zweiflügelige seitlich öffnende Schiebetür; Verkleidung aus Edelstahl; Stocklichte: 800x2100(H) mm; Schließkantenüberwachung durch vertikale ganzflächige Lichtschranke, Druckleiste und Schließkraftregler, / - Schachttüren: / Schachttüren als automatische Schiebetüren, seitlich öffnend, mit Fahrkorbtüren gekoppelt, Stocklichte: 800x2100(H) mm, mit Türrahmen, Portale und Schwelle; Türen und Portale aus Stahl; Oberflächenbehandlung aus Edelstahl. / - Bedienungstafel an den Haltestellen: / Höhe über Fußboden: H 90 ÷ 110 cm; Taster mit Reliefzahlen, Blindenschrift in Braille und Erkennungstafel der Haltestelle in Blindenschrift; an der Haupthaltestelle mit Fahrkorbstandanzeige und Richtungspfeilen, an allen anderen Haltestellen Richtungspfeile; / Inbegriffen sind die Befestigungsteile der Führungsschienen, das Befestigen der Führungsschienen an Ankerschienen, Befestigungsabstände gemäß Zeichnung, die Tragkonstruktion der Schwellen, die Stahldübel, der Einbau der Anlagen im Triebwerksraum, die elektrischen Steuerungen samt dazugehörender Elektroanlage, die Fahrschachtbeleuchtung sowie die Beleuchtung des Maschinenraumes, die Beschilderungen, die Bedienungs- und Wartungsanleitungen, die Übernahme der Kosten und der abschließenden Prüfungsgebühren und Ausstellung der CE - Konformitätserklärung, die Maurerbeihilfen, sowie jede sonst noch erforderliche Nebenleistung, mit Ausnahme des Sicherheitsgerüstes für die Montage im Aufzugschacht, der Hauptzuleitung für den Stromanschluss, welche ausreichend geschützt werden muss sowie der Telefonanschlussleitungen bis zum Maschinenraum. / Impianto ascensore (edifici di nuova edificazione, residenziale) con vano corsa proprio (vano corsa ascensore escluso dal prezzo), motore elettrico, puleggia di frizione e speciali funi traenti, macchinario posto in alto, guide di scorrimento per la cabina e contrappeso in profilato di acciaio a T trafilato e fresato, contrappeso, fornito e posto in opera con le caratteristiche sotto citate. Esecuzione come segue: / - portata utile: 480 kg oppure 6 persone / - velocità nominale: 1,0 m/s, regolata in variazione di frequenza (VVVF); / - fermate: 6 / - servizi: 6 / - accessi cabina: 1 / - vano corsa max.: larghezza 1,65 m, profondità 1,70 m / - corsa: 17,50 m / - testata max.: 3,90 m / - fossa: 1,50 m / - locale macchinario: sopra il vano corsa, altezza minima H2,05m / - tensione nominale: 380/220 Volt / - manovra: collettiva/selettiva nei due sensi di marcia / - macchina di sollevamento: / macchina di sollevamento in variazione di frequenza, con motore elettrico trifase, potenza motore max.: 4 KW, assorbimenti: ca. 10A-22A; installato su telaio in profilati metallici con isolamento antivibrante, velocità regolata in VVVF per il perfetto autolivellamento della cabina al piano, tolleranza +/-10mm; / - cabina: / costruzione in lamiera d'acciaio, raccordi e accessori in acciaio inossidabile, bottoniera con numerazione in rilievo e traduzione in Braille, altezza da pavimento: H 90÷110cm; corrimano per handicappati, campanello di allarme e dispositivo di tele-collegamento e citofono, altezza da pavimento: H 110÷130 cm, soffitto con illuminazione indiretta e corpi illuminanti incassati, luce d'emergenza con autonomia di 3 ore, pavimento cabina rivestito; specchio a mezza parete; indicazione del senso di prossima partenza e della posizione cabina, pulsanti interni illuminati con indicazione della prenotazione effettuata, avvisatore acustico arrivo al piano, dimensioni interne, larghezza/profondità/altezza: 1000x1300x2200(H) mm / - porte cabina: / porte cabina automatiche, a due ante scorrevoli lateralmente, rivestite in acciaio inox, luce netta 800x2100(H) mm, con fotocellula verticale a tutta altezza, costola mobile e regolatore della forza di chiusura; / - porte al piano: / porte al piano automatiche, a due ante scorrevoli lateralmente - accoppiate con quelle della cabina, luce netta 800x2100(H) mm, complete di telaio fisso, portali e soglie; porte e portali in lamiera d'acciaio; finitura in acciaio inox, / - bottoniera esterna: / altezza da pavimento: H 90÷110cm; pulsanti di prenotazione con numerazione in rilievo, scritte con traduzione in Braille e placca di riconoscimento di piano in caratteri Braille, con segnalazione di posizione cabina e frecce direzionali al piano principale e frecce direzionali su tutti gli altri piani. / S'intendono compresi nel prezzo i supporti delle guide, il fissaggio delle guide con mensole a muro poste a distanza di progetto, i supporti delle soglie, i tasselli ad espansione in acciaio, la posa e il fissaggio delle apparecchiature nel locale macchinario, i comandi elettrici, l'impianto elettrico accessorio e l'illuminazione del vano corsa e del locale macchine, le targhette indicative, le istruzioni d'uso e di manutenzione, i costi e le competenze per l'esame finale e l'emissione del certificato di conformità CE, le assistenze murarie, nonché ogni altra prestazione accessoria occorrente, con la sola esclusione del ponteggio di servizio nel vano corsa, delle linee di allacciamento elettrico debitamente protette a monte e delle linee per l'allacciamento telefonico fino al locale macchine.	Anlage		24100,00
16.01.01.03	Elektrisch betriebene Aufzüge / Ascensori ad azionamento elettrico / Personenaufzugsanlage (ohne Maschinenr., Neubauten mit Ausnahme von Wohnbauten; öffentliche Bauten) mit eigenem Fahrschacht (Schacht bauseits), mit Treibscheibentriebwerk und Spezialtreibscheibenseile, Antriebsmotor im Aufzugsschacht im Schachtkopf, Verankerung an den Führungsschienen, Führungsschienen für die Kabine aus blank gezogenen Formstahlprofilen mit Schienenkopf; Führungsschienen für das Gegengewicht aus Formstahlprofilen; mit Gegengewicht; mit den unten angeführten Eigenschaften; liefern und einbauen. Ausführung wie folgt: / - Tragfähigkeit: 630 kg bzw. 8 Personen / - Nenngeschwindigkeit: 1,0 m/s frequenzgeregelt (VVVF) / - Anzahl der Haltestellen: 6 / - Anzahl der Türen: 6 / - Zugänge Fahrkorb: 1 / - Max. Fahrschachtquerschnitt: Breite 1,75 m, Tiefe 1,80 m / - Förderhöhe: 17,50 m / - Max. Fahrschachtkopfhöhe: 3,80 m / - Fahrschachtgrubentiefe: 1,40 m / - Antriebsmotor: im Fahrschachtkopf (ohne Maschinenraum) / - Nennspannung: 380/220 Volt / - Steuerung: Kommandosteuerung als Sammelsteuerung richtungsempfindlich auf- und abwärts; / - Triebwerk: / Triebwerksmotor frequenzgeregelt, mit Drehstrommotor, max. Motorstärke: 5,5 KW, Stromaufnahme: 14A-28A, im Schachtkopf hinter der Führungsschiene der Kabine angebracht, Geschwindigkeit frequenzgeregelt VVVF für die Feinsteuerung des Fahrkorbes in die Haltestelle, Haltestellenabstandtoleranz: +/-10 mm; / - Steuerung: / Mikroprozessor-System, / - Fahrkorb: / Fahrkorb aus Stahlblech; Anschlußteile und Fahrkorbzubehör aus nichtrostendem Stahl; Bedienungstafel mit Reliefzahlen und Blindenschrift in Braille; Höhe über Fußboden: H 90÷110 cm; behindertengerechter Handlauf; Notrufeinrichtung mit akustischem Signal und Gegensprechanlage; Höhe über Fußboden: H 110÷130 cm; indirekte Beleuchtung als Einbauleuchten an der Fahrkorbdecke; Notbeleuchtung mit 3 Stunden Betriebssicherheit, Fahrkorbboden verkleidet, Wandspiegel über die halbe Höhe; Signalelemente im Fahrkorb mit Fahrtrichtungs- und Positionsanzeige; Kurzhubtaster mit optischer Anzeige; akustisches Signal als Ankunftsmeldung an der Haltestelle; Innenabmessungen Fahrkorb, Breite/Tiefe/Höhe: 1100x1400x2200(H) mm. / - Fahrkorbtür: / Fahrkorbtür als automatische zweiflügelige seitlich öffnende Schiebetür mit Verkleidung aus nichtrostendem Stahl, Stocklichte: 900x2100 (H) mm, Schließkantenüberwachung durch vertikale ganzflächige Lichtschranke, Druckleiste und Schließkraftregler; / - Schachttüren: / Schachttüren seitlich öffnend - mit Fahrkorbtüren gekoppelt; Durchgangslichte: 900x2100 (H) mm; aus Stahlblech mit Türportal zum Schließen der Schachtvorderwand, einschl. Schwelle; Oberfläche aus Edelstahl, / - Bedienungstafel an den Haltestellen: / Höhe über Fußboden: H 90 ÷ 110 cm; Rufabgabe-Taster mit Reliefzahlen, Blindenschrift in Braille und Erkennungstafel der Haltestelle in Blindenschrift, an der Haupthaltestelle mit Fahrkorbstandanzeige und Richtungspfeilen, an allen anderen Haltestellen Richtungspfeile. / Inbegriffen sind die Befestigungsteile der Führungsschienen, das Befestigen der Führungsschienen an Ankerschienen, Befestigungsabstände gemäß Zeichnung, die Tragkonstruktion der Schwellen, die Stahldübel, der Einbau der Anlagen im Triebwerksraum, der Einbau von drei homologierten Hacken mit einer Tragfähigkeit von je 1500 kg in der Deckenplatte des Schachtkopfes, die elektrischen Steuerungen samt dazugehörender Elektroanlage, die Fahrschachtbeleuchtung sowie die Beleuchtung des Maschinenraumes, die Beschilderungen, die Bedienungs- und Wartungsanleitungen, die Übernahme der Kosten und der abschließenden Prüfungsgebühren und Ausstellung der CE - Konformitätserklärung, die Maurerbeihilfen, sowie jede sonst noch erforderliche Nebenleistung, mit Ausnahme des Sicherheitsgerüstes für die Montage im Aufzugschacht, der Hauptzuleitung für den Stromanschluss, welche ausreichend geschützt werden muss sowie der Telefonanschlussleitungen bis zum Maschinenraum. / Impianto ascensore (senza locale macchinario, edifici di nuova edificazione, non residenziale, edifici pubblici) con vano corsa proprio (vano corsa ascensore escluso dal prezzo), con motore elettrico, puleggia di frizione e speciali funi traenti, gruppo motore posto in alto nella testata del vano di corsa, ancorato alle guide di scorrimento; guide cabina in acciaio trafilato e fresato del tipo a fungo, guide contrappeso in acciaio preformato; contrappeso; fornito e posto in opera con le caratteristiche sotto citate. Esecuzione come segue: / - portata utile: 630 kg oppure 8 persone / - velocità nominale: 1,0 m/s in variazione di frequenza (VVVF) / - fermate: 6 / - servizi: 6 / - accessi cabina: 1 / - vano corsa max.: larghezza 1,75 m, profondità 1,80 m / - corsa: 17,50 m / - testata max.: 3,80 m / - fossa: 1,40 m / - macchinario: nella testata del vano di corsa (senza locale macchinario) / - tensione nominale: 380/220 Volt / - manovra: collettiva/selettiva nei due sensi di marcia, / - macchina di sollevamento: / macchina di sollevamento in variazione di frequenza, con motore elettrico trifase; potenza motore max.: 5,5 KW; assorbimenti: 14A-28A; installato sulla guida di scorrimento della cabina nella testata, in alto; velocità regolata in VVVF per il perfetto autolivellamento della cabina al piano, tolleranza +/-10 mm, / - quadro di manovra: / del tipo a microprocessori, / - cabina: / costruzione in lamiera d'acciaio, raccordi e accessori in acciaio inossidabile, bottoniera con numerazione in rilievo e traduzione in Braille, altezza da pavimento: H 90÷110cm; corrimano per handicappati, campanello di allarme e dispositivo di tele-collegamento e citofono, altezza da pavimento: H 110÷130 cm, soffitto con illuminazione indiretta e corpi illuminanti incassati, luce d'emergenza con autonomia di 3 ore, pavimento cabina rivestito; specchio a mezza parete; indicazione del senso di prossima partenza e della posizione cabina, pulsanti interni illuminati con indicazione della prenotazione effettuata, avvisatore acustico arrivo al piano, dimensioni interne, larghezza/profondità/altezza: 1100x1400x2200(H) mm / - porte cabina: / porte cabina automatiche, a due ante scorrevoli lateralmente rivestite in acciaio inossidabile, luce netta 900x2100(H)mm, con fotocellula vertikale a tutta altezza, costola mobile e regolatore della forza di chiusura, / - porte al piano: / porte al piano automatiche, a due ante scorrevoli lateralmente - accoppiate con quelle della cabina, luce netta 900x2100(H)mm; costruite in lamiera d'acciaio, complete di portali e soglie; finitura in acciaio inox, / - bottoniere esterne: / altezza da pavimento: H90 - 110cm, pulsanti di prenotazione con numerazione in rilievo, scritte con traduzione in Braille e placca di riconoscimento di piano in caratteri Braille, con segnalazione di posizione cabina e frecce di direzionali al piano principale e frecce direzionali su tutti gli altri piani. / S'intendono compresi nel prezzo i supporti delle guide, il fissaggio delle guide con mensole a muro poste a distanza di progetto, i supporti delle soglie, i tasselli ad espansione in acciaio, il montaggio della macchina di sollevamento, la posa e il fissaggio delle apparecchiature nel locale macchinario, l'applicazione di n. 3 ganci omologati con portata di kg 1.500 nella testata del vano di corsa, i comandi elettrici, l'impianto elettrico accessorio e l'illuminazione del vano corsa e del locale macchine, le targhette indicative, le istruzioni d'uso e di manutenzione, i costi e le competenze per l'esame finale e l'emissione del certificato di conformità CE, le assistenze murarie, nonché ogni altra prestazione accessoria occorrente, con la sola esclusione del ponteggio di servizio nel vano corsa, delle linee di allacciamento elettrico debitamente protette a monte e delle linee per l'allacciamento telefonico fino al locale macchine.	Anlage		29000,00
16.01.01.04	Elektrisch betriebene Aufzüge / Ascensori ad azionamento elettrico / Personenaufzugsanlage (ohne Maschinenraum, neue Wohnbauten) mit eigenem Fahrschacht (Schacht bauseits), mit Treibscheibentriebwerk und Spezialtreibscheibenseile, Antriebsmotor im Aufzugsschacht im Schachtkopf, Verankerung an den Führungsschienen, Führungsschienen für die Kabine aus blank gezogenen Formstahlprofilen mit Schienenkopf; Führungsschienen für das Gegengewicht aus Formstahlprofilen; Gegengewicht; mit den unten angeführten Eigenschaften; liefern und einbauen. Ausführung wie folgt: / - Tragfähigkeit: 480 kg bzw. 6 Personen / - Nenngeschwindigkeit: 1,0 m/s frequenzgeregelt (VVVF) / - Anzahl der Haltestellen: 6 / - Anzahl der Türen: 6 / - Zugänge Fahrkorb: 1 / - Max. Fahrschachtquerschnitt: Breite 1,55 m, Tiefe 1,70 m / - Förderhöhe: 17,50 m / - Max. Fahrschachtkopfhöhe: 3,80 m / - Max. Fahrschachtgrubentiefe: 1,40 m / - Antriebsmotor: im Fahrschachtkopf (ohne Maschinenraum) / - Nennspannung: 380/220 Volt / - Steuerung: Kommandosteuerung als Sammelsteuerung richtungsempfindlich auf- und abwärts; / - Triebwerk: / Triebwerksmotor frequenzgeregelt, mit Drehstrommotor, max. Motorstärke: 4,0 KW, max. Stromaufnahme: 11A-21A, im Schachtkopf hinter der Führungsschiene der Kabine angebracht, Geschwindigkeit frequenzgeregelt VVVF für die Feinsteuerung des Fahrkorbes in die Haltestelle; Haltestellenabstandtoleranz: +/-10 mm; / - Steuerung: / Mikroprozessor-System, / - Fahrkorb: / Fahrkorb aus Stahlblech; Anschlußteile und Fahrkorbzubehör aus nichtrostendem Stahl; Bedienungstafel mit Reliefzahlen und Blindenschrift in Braille; Höhe über Fußboden: H 90÷110 cm; behindertengerechter Handlauf; Notrufeinrichtung mit akustischem Signal und Gegensprechanlage; Höhe über Fußboden: H 110÷130 cm; indirekte Beleuchtung als Einbauleuchten an der Fahrkorbdecke; Notbeleuchtung mit 3 Stunden Betriebssicherheit, Fahrkorbboden verkleidet, Wandspiegel über die halbe Höhe; Signalelemente im Fahrkorb mit Fahrtrichtungs- und Positionsanzeige; Kurzhubtaster mit optischer Anzeige; akustisches Signal als Ankunftsmeldung an der Haltestelle; Innenabmessungen Fahrkorb, Breite/Tiefe/Höhe: 1000x1300x2200(H) mm, / - Fahrkorbtür: / Fahrkorbtür als automatische zweiflügelige seitlich öffnende Schiebetür mit Bekleidung aus nichtrostendem Stahl, Stocklichte: 800x2100 (H) mm, Schließkantenüberwachung durch vertikale ganzflächige Lichtschranke, Druckleiste und Schließkraftregler; / - Schachttüren: / Schachttüren seitlich öffnend - mit Fahrkorbtüren gekoppelt; Durchgangslichte: 800x2100 (H) mm; aus Stahlblech mit Türportal zum Schließen der Schachtvorderwand, einschl. Schwelle, Oberfläche aus Edelstahl, / - Bedienungstafel an den Haltestellen: / Höhe über Fußboden: H 90 ÷ 110cm; Rufabgabe-Taster mit Reliefzahlen, Blindenschrift in Braille und Erkennungstafel der Haltestelle in Blindenschrift, an der Haupthaltestelle mit Fahrkorbstandanzeige und Richtungspfeilen, an allen anderen Haltestellen Richtungspfeile. / Inbegriffen sind die Befestigungsteile der Führungsschienen, das Befestigen der Führungsschienen an Ankerschienen, Befestigungsabstände gemäß Zeichnung, die Tragkonstruktion der Schwellen, die Stahldübel, der Einbau der Anlagen im Triebwerksraum, der Einbau von drei homologierten Hacken mit einer Tragfähigkeit von je 1500 kg in der Deckenplatte des Schachtkopfes, die elektrischen Steuerungen samt dazugehörender Elektroanlage, die Fahrschachtbeleuchtung sowie die Beleuchtung des Maschinenraumes, die Beschilderungen, die Bedienungs- und Wartungsanleitungen, die Übernahme der Kosten und der abschließenden Prüfungsgebühren und Ausstellung der CE - Konformitätserklärung, die Maurerbeihilfen, sowie jede sonst noch erforderliche Nebenleistung, mit Ausnahme des Sicherheitsgerüstes für die Montage im Aufzugschacht, der Hauptzuleitung für den Stromanschluss, welche ausreichend geschützt werden muss sowie der Telefonanschlussleitungen bis zum Maschinenraum. / Impianto ascensore (senza locale macchinario, edifici di nuova edificazione, residenziale) con vano corsa proprio (vano corsa ascensore escluso dal prezzo), motore elettrico, puleggia di frizione e speciali funi traenti, gruppo motore posto in alto nella testata del vano di corsa, ancorato alle guide di scorrimento; guide cabina in acciaio trafilato e fresato del tipo a fungo, guide contrappeso in acciaio preformato; contrappeso; fornito e posto in opera con le caratteristiche sotto citate. Esecuzione come segue: / - portata utile: 480 kg oppure 6 persone / - velocità nominale: 1.0 m/s in variazione di frequenza (VVVF) / - fermate: 6 / - servizi: 6 / - accessi cabina: 1 / - vano corsa max.: larghezza 1,55 m, profondità 1,70 m / - corsa: 17,50 m / - testata max.: 3,80 m / - fossa max.: 1,40 m / - macchinario: nella testata del vano di corsa (senza locale macchinario) / - tensione nominale: 380/220 Volt / - manovra: collettiva/selettiva nei due sensi di marcia, / - macchina di sollevamento: / macchina di sollevamento in variazione di frequenza con motore elettrico trifase, potenza motore max.: KW 4,0, assorbimenti max.: 11A-21A; installato sulla guida di scorrimento della cabina nella testata, in alto; velocità regolata in VVVF per il perfetto autolivellamento della cabina al piano, tolleranza +/-10mm, / - quadro di manovra: / del tipo a microprocessori, / - cabina: / costruzione in lamiera d'acciaio, raccordi e accessori in acciaio inossidabile, bottoniera con numerazione in rilievo e traduzione in Braille, altezza da pavimento: H 90÷110cm; corrimano per handicappati, campanello di allarme e dispositivo di tele-collegamento e citofono, altezza da pavimento: H 110÷130 cm, soffitto con illuminazione indiretta e corpi illuminanti incassati, luce d'emergenza con autonomia di 3 ore, pavimento cabina rivestito; specchio a mezza parete; indicazione del senso di prossima partenza e della posizione cabina, pulsanti interni illuminati con indicazione della prenotazione effettuata, avvisatore acustico arrivo al piano, dimensioni interne, larghezza/profondità/altezza: 1000x1300x2200(H) mm, / - porte cabina: / porte cabina automatiche, a due ante scorrevoli lateralmente, rivestite in acciaio inossidabile, luce netta 800x2100(H)mm, con fotocellula verticale a tutta altezza, costola mobile e regolatore della forza di chiusura, / - porte al piano: / porte al piano automatiche, a due ante scorrevoli lateralmente, accoppiate con quelle della cabina, luce netta 800x2100(H)mm; costruite in lamiera d'acciaio, complete di portali e soglie; finitura in acciaio inox, / - bottoniere esterne: / altezza da pavimento: H90 - 110cm, pulsanti di prenotazione con numerazione in rilievo, scritte con traduzione in Braille e placca di riconoscimento di piano in caratteri Braille, con segnalazione di posizione cabina e frecce direzionali al piano principale e frecce direzionali su tutti gli altri piani. / S'intendono compresi nel prezzo i supporti delle guide, il fissaggio delle guide con mensole a muro poste a distanza di progetto, i supporti delle soglie, i tasselli ad espansione in acciaio, il montaggio della macchina di sollevamento, la posa e il fissaggio delle apparecchiature nel locale macchinario, l'applicazione di n. 3 ganci omologati con portata di kg 1.500 nella testata del vano di corsa, i comandi elettrici, l'impianto elettrico accessorio e l'illuminazione del vano corsa e del locale macchine, le targhette indicative, le istruzioni d'uso e di manutenzione, i costi e le competenze per l'esame finale e l'emissione del certificato di conformità CE, le assistenze murarie, nonché ogni altra prestazione accessoria occorrente, con la sola esclusione del ponteggio di servizio nel vano corsa, delle linee di allacciamento elettrico debitamente protette a monte e delle linee per l'allacciamento telefonico fino al locale macchine.	Anlage		27800,00
16.01.02	Hydraulisch betriebene Aufzüge / Ascensori ad azionamento idraulico
16.01.02.01	Hydraulisch betriebene Aufzüge / Ascensori ad azionamento idraulico / Personenaufzugsanlage (Neubauten mit Ausnahme von Wohnbauten, öffentliche Bauten) mit eigenem Fahrschacht (Schacht bauseits), mit ölhydraulischem Triebwerk; indirekter Antrieb, Hubzylinder neben dem Fahrkorb im Schacht, mit eigenem Triebwerksraum mit maximaler Entfernung von 10 m vom Fahrschacht, mit Führungsschienen für den Fahrkorb und für den Heber aus blank gezogenen Formstahlprofilen; mit den unten angeführten Eigenschaften; liefern und einbauen. Ausführung wie folgt: / - Tragfähigkeit: 630 kg oder 8 Personen / - Nenngeschwindigkeit: 0,63 m/s / - Anzahl der Haltestellen: 4 / - Anzahl der Türen: 4 / - Zugänge Fahrkorb: 1 / - Max. Fahrschachtquerschnitt: Breite: 1,65 m, Tiefe: 1,80 m / - Förderhöhe: 10,50 m / - Max. Fahrschachtgrubentiefe: 1,50 m / - Max. Fahrschachtkopfhöhe: 3,40 m / - Triebwerksraum: unten / - Nennspannung: 380 V / - Steuerung: / Kommandosteuerung als Sammelsteuerung für beide Fahrtrichtungen, Ankunftsmeldung mit akustischem Signal. Bedienungselemente: im Fahrkorb Bedienungstafel mit Kurzhubtaster, Fahrkorbstandanzeige optisch; an den Haltestellen durch Bedienungstafel mit Kurzhubtaster und Vorranganzeige; Hauptgeschoß mit Fahrkorbstandanzeige und Richtungspfeile. / - Triebwerksaggregat: / Elektro-Ölhydraulik-Aggregat mit Unterölmotor, Softstarter, max. Motorstärke: 9,5 KW; Stromaufnahme: 22A-66A; Steuerblock mit Elektromagnetventilen für sanftes Anfahren und Feinsteuerung des Fahrkorbes in die Haltestelle, mit elektronischem Regler; Haltestellenabstandtoleranz: +/-20mm. / - Fahrkorb: / Fahrkorb aus Stahlblech mit Schichtpreßstoffplatten bekleidet, Anschlußteile und Fahrkorbzubehör aus nichtrostendem Stahl, Bedienungstafel mit Reliefzahlen und Blindenschrift in Braille; Höhe über Fußboden: H 90÷110 cm; behindertengerechter Handlauf; Notrufeinrichtung mit akustischem Signal und Gegensprechanlage; Höhe über Fußboden: H 110÷130 cm; indirekte Beleuchtung als Einbauleuchten an der Fahrkorbdecke; Notbeleuchtung mit 3 Stunden Betriebssicherheit, Fahrkorbboden verkleidet; Wandspiegel über die halbe Höhe; Signalelemente im Fahrkorb, mit Fahrtrichtungs- und Positionsanzeige; Kurzhubtaster mit optischer Anzeige; akustisches Signal als Ankunftsmeldung an der Haltestelle; Befreiungsfahrtsteuerung bei Stromausfall mit automatischer Auslösung und Anfahren der Kabine zur Haupthaltestelle, sowie automatisches Öffnen der Türen; selbständige Anpassung beim Einfahren in die Haltestelle; Innenabmessungen Fahrkorb, Breite/Tiefe/Höhe: 1100x1400x2200(H)mm, / - Fahrkorbtür: / Fahrkorbtür als autom. zweiflügelige seitlich öffnende Schiebetür; Verkleidung mit Edelstahl; Stocklichte: 900x2100(H)mm; Schließkantenüberwachung durch vertikale ganzflächige Lichtschranke, Drucktaste und Schließkraftregler, / - Schachttüren: / Schachttüren als Schiebetüren, seitlich öffnend, mit Fahrkorbtüren gekoppelt; Stocklichte: 900x2100(H)mm, mit Türrahmen, Portale und Schwelle; Türen und Portale aus Stahl; Oberfläche aus Edelstahl, / - Bedienungstafel an den Haltestellen: / Höhe über Fußboden: H90 ÷ 110 cm; Rufabgabe- Taster mit Reliefzahlen, Blindenschrift in Braille und Erkennungstafel der Haltestelle in Blindenschrift; an der Haupthaltestelle mit Fahrkorbstandanzeige und Richtungspfeilen, an allen anderen Haltestellen Richtungspfeile. / Inbegriffen sind die Befestigungsteile der Führungsschienen, das Befestigen der Führungsschienen an Ankerschienen, (Befestigungsabstände gemäß Zeichnung), die Tragkonstruktion der Schwellen, die Stahldübel, das Einbringen des Kolbens, der Einbau der Anlagen im Triebwerksraum, die elektrischen Steuerungen samt dazugehörender Elektroanlage, die Fahrschachtbeleuchtung sowie die Beleuchtung des Maschinenraumes, die Beschilderungen, die Bedienungs- und Wartungsanleitungen, die Übernahme der Kosten und der abschließenden Prüfungsgebühren und Ausstellung der CE - Konformitätserklärung, die Maurerbeihilfen, sowie jede sonst noch erforderliche Nebenleistung, mit Ausnahme des Sicherheitsgerüstes für die Montage im Aufzugschacht, der Hauptzuleitung für den Stromanschluss, welche ausreichend geschützt werden muss sowie der Telefonanschlussleitungen bis zum Maschinenraum. / Impianto ascensore (edifici di nuova edificazione, non residenziale, edifici pubblici) con vano corsa proprio (vano corsa ascensore escluso dal prezzo), ad azionamento oleodinamico indiretto con pistone nel vano, centralina posta in locale proprio a non più di 10 m dal vano corsa, guide di scorrimento per la cabina e per la testata del pistone in profilati di acciaio a T trafilato e fresato, fornito e posto in opera con le caratteristiche sotto citate. Esecuzione come segue: / - portata utile: 630 kg oppure 8 persone / - velocità nominale: 0,63 m/s / - fermate: 4 / - servizi: 4 / - accessi cabina: 1 / - vano corsa max.: larghezza 1,65 m, profondità 1,80 m / - corsa: 10,50 m / - fossa max.: 1,50 m / - testata max.: 3,40 m / - locale macchinario: in basso / - tensione: 380 Volt / - manovra: / collettiva/selettiva per discesa nei due sensi di marcia con segnalatore acustico di arrivo, manovra interna a mezzo di bottoniera con segnalazione posizione cabina; ai piani a mezzo bottoniera con pulsante di chiamata e segnalazione di prenotato, al piano principale con segnalazione posizione cabina e frecce di direzione, / - macchina di sollevamento: / centralina oleodinamica con motore immerso e regolato allo spunto di corrente, potenza motore max.: 9,5 KW, assorbimenti: 22A-66A; gruppo elettrovalvole per un dolce avvicinamento e perfetto autolivellamento della cabina al piano, con controllo elettronico, tolleranza +/-20mm; / - cabina: / costruzione in lamiera d'acciaio, rivestimento in laminato plastico, raccordi e accessori in acciaio inossidabile, bottoniera con numerazione in rilievo e traduzione in Braille, altezza da pavimento: H90÷110 cm; corrimano per handicappati, campanello di allarme, dispositvo di tele-collegamento e citofono, altezza da pavimento: H110÷130cm; soffitto con illuminazione indiretta e corpi illuminanti incassati, luce d'emergenza con autonomia di 3 ore, pavimento cabina rivestito; specchio a mezza parete; indicazione del senso di prossima partenza e della posizione cabina, pulsanti interni illuminati con indicazione della prenotazione effettuata, avvisatore acustico di arrivo al piano; manovra automatica di emergenza per il riporto della cabina al piano principale in mancanza di corrente con successiva apertura automatica della porta, autolivellamento al piano, dimensioni interne, larghezza/profondità/altezza: 1100x1400x2200(H) mm; / - porte cabina: / porte cabina automatiche, a due ante scorrevoli lateralmente, rivestite in acciaio inox, luce netta 900x2100(H) mm, con fotocellula verticale a tutta altezza, costola mobile e regolatore della forza di chiusura; / - porte al piano: / porte al piano automatiche, a due ante scorrevoli lateralmente accoppiate con quelle della cabina, luce netta 900x2100(H) mm, complete di telaio fisso, portali e soglie; porte e portali in lamiera d'acciaio; finitura in acciaio inox, / - bottoniera esterna: / altezza da pavimento: H90 ÷ 110 cm, pulsanti di prenotazione con numerazione in rilievo, scritte con traduzione in Braille e placca di riconoscimento di piano in caratteri Braille, con segnalazione posizione cabina e frecce di direzionali al piano principale e frecce direzionali su tutti gli altri piani. / S'intendono compresi nel prezzo i supporti delle guide, il fissaggio delle guide con mensole a muro poste a distanza di progetto, i supporti delle soglie, i tasselli ad espansione in acciaio, l'inserimento del pistone, la posa e il fissaggio delle apparecchiature nel locale macchinario, i comandi elettrici, l'impianto elettrico accessorio e l'illuminazione del vano corsa e del locale macchine, le targhette indicative, le istruzioni d'uso e di manutenzione, i costi e le competenze per l'esame finale e l'emissione del certificato di conformità CE, le assistenze murarie, nonché ogni altra prestazione accessoria occorrente, con la sola esclusione del ponteggio di servizio nel vano corsa, delle linee di allacciamento elettrico debitamente protette a monte e delle linee per l'allacciamento telefonico fino al locale macchine.	Anlage		24000,00
16.01.02.02	Hydraulisch betriebene Aufzüge / Ascensori ad azionamento idraulico / Personenaufzuganlage (Neue Wohnbauten) mit eigenem Fahrschacht (Schacht bauseits), mit ölhydraulischem Triebwerk, mit indirektem Antrieb; Hubzylinder neben dem Fahrkorb im Schacht; mit eigenem Triebwerksraum; maximale Entfernung 10 m vom Fahrschacht; mit Führungsschienen für den Fahrkorb und für den Heber aus blank gezogenen Formstahlprofilen; mit den unten angeführten Eigenschaften; liefern und einbauen. Ausführung wie folgt: / - Tragfähigkeit: 480 kg oder 6 Personen / - Nenngeschwindigkeit: 0,63 m/s / - Anzahl der Haltestellen: 4 / - Anzahl der Türen: 4 / - Zugänge Fahrkorb: 1 / - Max. Fahrschachtquerschnitt: Breite: 1,55m Tiefe: 1,70m / - Förderhöhe: 10,50 m / - Max. Fahrschachtgrubentiefe: 1,50 m / - MAx. Fahrschachtkopfhöhe: 3,40 m / - Triebwerksraum: unten / - Nennspannung: 380 V / - Steuerung: / Kommandosteuerung als Sammelsteuerung für beide Fahrtrichtungen, Ankunftsmeldung mit akustischem Signal. Bedienungselemente: im Fahrkorb Bedienungstafel mit Kurzhubtaster, Fahrkorbstandanzeige optisch; an den Haltestellen durch Bedienungstafel mit Kurzhubtaster und Vorranganzeige; an der Haupthaltestelle mit Fahrkorbstandanzeige und Richtungspfeile, / - Triebwerksaggregat: / Elektro-Ölhydraulik-Aggregat mit Unterölmotor, Max. Motorstärke: 8 KW; max. Stromaufnahme: 19A-57A; Steuerblock mit Elektromagnetventilen für sanftes Anfahren und Feinsteuerung des Fahrkorbes in die Haltestelle, mit elektronischem Regler; Haltestellenabstandtoleranz: +/- 20mm. / - Fahrkorb: / Fahrkorb aus Stahlblech mit Schichtpreßstoffplatten bekleidet, Anschlußteile und Fahrkorbzubehör aus nichtrostendem Stahl; Bedienungstafel mit Reliefzahlen und Blindenschrift in Braille; Höhe über Fußboden: H 90÷110 cm; behindertengerechter Handlauf; Notrufeinrichtung mit akustischem Signal und Gegensprechanlage; Höhe über Fußboden: H 110÷130 cm; indirekte Beleuchtung als Einbauleuchten an der Fahrkorbdecke; Notbeleuchtung mit 3 Stunden Betriebssicherheit, Fahrkorbboden verkleidet; Wandspiegel über die halbe Höhe; Signalelemente im Fahrkorb, mit Fahrtrichtungs- und Positionsanzeige; Kurzhubtaster mit optischer Anzeige; akustisches Signal als Ankunftsmeldung an der Haltestelle; Befreiungsfahrtsteuerung bei Stromausfall mit automatischer Auslösung und Anfahren der Kabine zur Haupthaltestelle, sowie automatisches Öffnen der Türen; selbständige Anpassung beim Einfahren in die Haltestelle; Innenabmessungen Fahrkorb, Breite/Tiefe/Höhe: 1000x1300x2200(H) mm. / - Fahrkorbtür: / Fahrkorbtür als automatische zweiflügelige seitlich öffnende Schiebetür; Verkleidung aus Edelstahl; Stocklichte: 800x2100(H)mm; Schließkantenüberwachung durch vertikale ganzflächige Lichtschranke, Drucktaste und Schließkraftregler, / - Schachttüren: / Schachttüren als Schiebetüren, seitlich öffnend, mit Fahrkorbtüren gekoppelt, Stocklichte: 800x2100(H)mm; mit Türrahmen, Portale und Schwelle; Türen und Portale aus Stahl, Oberflächen aus Edelstahl, / - Bedienungstafel an den Haltestellen: / Höhe über Fußboden: H90÷110 cm, Rufabgabe-Taster mit Reliefzahlen, Blindenschrift in Braille und Erkennungstafel der Haltestelle in Blindenschrift, an der Haupthaltestelle mit Fahrkorbstandanzeige und Richtungspfeilen, an allen anderen Haltestellen Richtungspfeile; / Inbegriffen sind die Befestigungsteile der Führungsschienen, das Befestigen der Führungsschienen an Ankerschienen, (Befestigungsabstände gemäß Zeichnung), die Tragkonstruktion der Schwellen, die Stahldübel, das Einbringen des Kolbens, der Einbau der Anlagen im Triebwerksraum, die elektrischen Steuerungen samt dazugehörender Elektroanlage, die Fahrschachtbeleuchtung sowie die Beleuchtung des Maschinenraumes, die Beschilderungen, die Bedienungs- und Wartungsanleitungen, die Übernahme der Kosten und der abschließenden Prüfungsgebühren und Ausstellung der CE - Konformitätserklärung, die Maurerbeihilfen, sowie jede sonst noch erforderliche Nebenleistung, mit Ausnahme des Sicherheitsgerüstes für die Montage im Aufzugschacht, der Hauptzuleitung für den Stromanschluss, welche ausreichend geschützt werden muss sowie der Telefonanschlussleitungen bis zum Maschinenraum. / Impianto ascensore (edifici di nuova edificazione, residenziale) con vano corsa proprio (vano corsa ascensore escluso dal prezzo), ad azionamento oleodinamico indiretto con pistone nel vano, centralina posta in locale proprio a non più di 10 m dal vano corsa, guide di scorrimento per la cabina e per la testata del pistone in profilati di acciaio a T trafilato e fresato, fornito e posto in opera con le caratteristiche sotto citate. Esecuzione come segue: / - portata utile: 480 kg oppure 6 persone / - velocità nominale: 0,63 m/s / - fermate: 4 / - servizi: 4 / - accessi cabina: 1 / - vano corsa max.: larghezza 1,55 m, profondità 1,70 m / - corsa: 10,50 m / - fossa max.: 1,50 m / - testata max.: 3,40 m / - locale macchinario: in basso / - tensione: 380 Volt / - manovra: / collettiva/selettivanei due sensi di marcia con segnalatore acustico di arrivo, manovra interna a mezzo di bottoniera con segnalazione posizione cabina; ai piani a mezzo bottoniera con pulsante di chiamata e segnalazione di prenotato, al piano principale con segnalazione posizione cabina e frecce di direzione, / - macchina di sollevamento: / centralina oleodinamica con motore immerso, potenza motore max.: 8 KW, assorbimenti max.: 19A-57A; gruppo elettrovalvole per un dolce avvicinamento e perfetto autolivellamento della cabina al piano, con controllo elettronico, tolleranza +/- 20mm; / - cabina: / costruzione in lamiera d'acciaio, rivestimento in laminato plastico, raccordi e accessori in acciaio inossidabile, bottoniera con numerazione in rilievo e traduzione in Braille, altezza da pavimento: H90÷110 cm; corrimano per handicappati, campanello di allarme e dispositvo di tele-collegamento e citofono, altezza da pavimento: H110÷130 cm, soffitto con illuminazione indiretta e corpi illuminanti incassati, luce d'emergenza con autonomia di 3 ore, pavimento cabina rivestito; specchio a mezza parete, indicazione del senso di prossima partenza e della posizione cabina, pulsanti interni illuminati con indicazione di prenotazione effettuata, avvisatore acustico di arrivo al piano; manovra automatica di emergenza per il riporto della cabina al piano principale in mancanza di corrente con successiva apertura automatica della porta, autolivellamento al piano, dimensioni interne, larghezza/profondità/altezza: 1000x1300x2200(H) m; / - porte cabina: / porte cabina automatiche, a due ante scorrevoli lateralmente, rivestite in laminato plastico come la cabina, luce netta 800x2100(H) mm, con fotocellula verticale a tutta altezza, costola mobile e regolatore della forza di chiusura: / - porte al piano: / porte al piano automatiche, a due ante scorrevoli lateralmente, accoppiate con quelle della cabina, luce netta 800x2100(H) mm, complete di telaio fisso, portali e soglie; porte e portali in lamiera d'acciaio, finitura in acciaio inox, / - bottoniera esterna: / altezza compresa tra 90 e 110 cm, pulsanti di prenotazione con numerazione in rilievo, scritte con traduzione in Braille e placca di riconoscimento di piano in caratteri Braille, al piano principale con segnalazione posizione cabina e frecce direzionali e frecce direzionali su tutti gli altri piani. / S'intendono compresi nel prezzo i supporti delle guide, il fissaggio delle guide con mensole a muro poste a distanza di progetto, i supporti delle soglie, i tasselli ad espansione in acciaio, l'inserimento del pistone, la posa e il fissaggio delle apparecchiature nel locale macchinario, i comandi elettrici, l'impianto elettrico accessorio e l'illuminazione del vano corsa e del locale macchine, le targhette indicative, le istruzioni d'uso e di manutenzione, i costi e le competenze per l'esame finale e l'emissione del certificato di conformità CE, le assistenze murarie, nonché ogni altra prestazione accessoria occorrente, con la sola esclusione del ponteggio di servizio nel vano corsa, delle linee di allacciamento elettrico debitamente protette a monte e delle linee per l'allacciamento telefonico fino al locale macchine.	Anlage		22900,00
16.01.02.03	Hydraulisch betriebene Aufzüge / Ascensori ad azionamento idraulico / Personenaufzuganlage (Neubauten mit Ausnahme von Wohnbauten, öffentliche Bauten) mit eigenem Fahrschacht (Schacht bauseits), mit ölhydraulischem Triebwerk; liefern und einbauen wie in Position 16.01.02.01 beschrieben, Tragfähigkeit 630 kg - 8 Personen, jedoch: / - mit 6 Haltestellen und 6 Schachttüren / - Förderhöhe: 17,50 m / Impianto ascensore (edifici di nuova edificazione, non residenziale; edifici pubblici) con vano corsa proprio (vano corsa ascensore escluso dal prezzo), ad azionamento oleodinamico, fornito e posto in opera come descritto alla voce 16.01.02.01, portata 630 kg - 8 persone, ma: / - con 6 fermate e 6 servizi / - corsa: 17,50 m	Anlage		26700,00
16.01.02.04	Hydraulisch betriebene Aufzüge / Ascensori ad azionamento idraulico / Personenaufzuganlage (neue Wohnbauten) mit eigenem Fahrschacht (Schacht bauseits), mit ölhydraulischem Triebwerk; liefern und einbauen wie in Position 16.01.02.02 beschrieben, Tragfähigkeit 480 kg - 6 Personen, jedoch: / - mit 6 Haltestellen und 6 Schachttüren / - Förderhöhe: 17,50 m / Impianto ascensore (edifici di nuova edificazione, residenziali) con vano corsa proprio (vano corsa ascensore escluso dal prezzo), ad azionamento oleodinamico, fornito e posto in opera come descritto alla voce 16.01.02.02, portata 480 kg - 6 persone, ma: / - con 6 fermate e 6 servizi / - corsa: 17,50 m	Anlage		25690,00
16.01.03	Aufpreis für Türen / Supplementi per porte
16.01.03.01	Aufpreis für Schachttür als Feuerschutztür, einschließlich Türportal zum Schließen der Schachtvorderwand: / Sovrapprezzo per porta al piano in esecuzione tagliafuoco, completa di portale di raccordo alle spalle del vano porta:
16.01.03.01.a	Aufpreis für Schachttür als Feuerschutztür, einschließlich Türportal zum Schließen der Schachtvorderwand: / Sovrapprezzo per porta al piano in esecuzione tagliafuoco, completa di portale di raccordo alle spalle del vano porta: / Türlichte: 800/900x2000/2100(H)mm; EI 120' / Fertigung: Lackierung, Primer / luce porta: 800/900x2000/2100(H)mm; EI 120' / Finitura: verniciatura, primer	St		1100,00
16.01.03.02	Aufpreis für Fahrkorb mit 2 gegenüberliegenden Fahrkorbtüren: / Sovrapprezzo per cabina con 2 accessi opposti: / a) portata 480kg - 6 persone
16.01.03.02.a	Aufpreis für Fahrkorb mit 2 gegenüberliegenden Fahrkorbtüren: / Sovrapprezzo per cabina con 2 accessi opposti: / a) portata 480kg - 6 persone / Tragfähigkeit 480 kg - 6 Personen / Schließkantenüberwachung durch vertikale ganzflächige Lichtschranke / portata 480 kg - 6 persone / con fotocellula verticale a tutta altezza	St		1400,00
16.01.03.02.b	Aufpreis für Fahrkorb mit 2 gegenüberliegenden Fahrkorbtüren: / Sovrapprezzo per cabina con 2 accessi opposti: / a) portata 480kg - 6 persone / Tragfähigkeit 630 kg - 8 Personen / Schließkantenüberwachung durch vertikale ganzflächige Lichtschranke / portata 630 kg - 8 persone / con fotocellula verticale a tutta altezza	St		1400,00
16.01.03.03	Aufpreis für jede zweite Schachttür an der Haltestelle: / Sovrapprezzo per cadaun doppio servizio al piano:
16.01.03.03.a	Aufpreis für jede zweite Schachttür an der Haltestelle: / Sovrapprezzo per cadaun doppio servizio al piano: / Türlichte: 800/900x2000/2100(H)mm / Schließkantenüberwachung durch vertikale ganzflächige Lichtschranke / luce porta: 800/900x2000/2100(H)mm / con fotocellula verticale a tutta altezza	St		800,00
16.02	Die Gruppe 16.02 umfasst folgende Untergruppen: / 16.02.01 Hydraulisch betriebene Lastenaufzüge / 16.02.02 Aufpreis für Türen / Il gruppo 16.02 comprende i seguenti sottogruppi: / 16.02.01 Elevatori ad azionamento idraulico / 16.02.02 Supplemento per porte
16.02.01	Hydraulisch betriebene Lastenaufzüge / Elevatori ad azionamento idraulico
16.02.01.01	Hydraulisch betriebene Lastenaufzüge / Elevatori ad azionamento idraulico / Lastenaufzug für die Beförderung von Gütern und Personen; Aufzugsanlage mit eigenem Fahrschacht (Schacht bauseits), mit ölhydraulischem Triebwerk; mit indirektem hydraulischem Heber, Hubzylinder neben dem Fahrkorb im Fahrschacht, mit eigenem Triebwerksraum; maximale Entfernung 10m vom Fahrschacht, mit Führungsschienen für den Fahrkorb aus blank gezogenen Formstahlprofilen; mit den unten angeführten Eigenschaften; liefern und einbauen. Ausführung wie folgt: / - Tragfähigkeit: 2000 kg oder 27 Personen / - Nenngeschwindigkeit: 0,30 m/s / - Anzahl der Haltestellen: 3 / - Anzahl der Türen: 3 / - Zugänge Fahrkorb: 1 / - Max. Fahrschachtquerschnitt: Breite: 2500 mm, Tiefe: 3200 mm / - Förderhöhe: 6,80 m / - Fahrschachtgrubentiefe: 1,50 m / - Max. Fahrschachtkopfhöhe: 3,80 m / - Triebwerksraum: unten / - Nennspannung: 380/220 Volt / - Steuerung: / Kommandosteuerung als Abwärtssammelsteuerung, Ankunftsmeldung mit akustischem Signal; Bedienungselemente: im Fahrkorb, Bedienungstafel mit Kurzhubtaster, Fahrkorbstandanzeige optisch; an den Haltestellen durch Bedienungstafel mit Kurzhubtaster; an der Haupthaltestelle mit Fahrkorbstandanzeige, / - Triebwerksaggregat: / Elektro-Ölhydraulik-Aggregat mit Unterölmotor, max. Motorstärke: 18,5 KW; max. Stromaufnahme: 40A-80A; Softstarter, Steuerblock mit Elektromagnetventilen für sanftes Anfahren und Feinsteuerung des Fahrkorbes in die Haltestelle. Bodenbündiges Anhalten an den Stockwerken; Haltestellenabstandtoleranz: +/- 20mm; / - Fahrkorb: / Fahrkorb aus Stahlblech mit Grund- und Schlußbeschichtung; RAL-Farbton nach Wahl des Auftraggebers, Notrufeinrichtung mit akustischem Signal und Gegensprechanlage; Beleuchtung als Einbauleuchten an der Fahrkorbdecke; Fahrkorbboden aus Rifflblech; Schutzprofil für Wände aus Stahl an allen Seitenwänden; Befreiungsfahrtsteuerung bei Stromausfall mit automatischer Auslösung und Anfahren einer nächstgelegenen Haltestelle, sowie automatisches Öffnen der Türen. Innenabmessungen Fahrkorb, Breite/Tiefe/Höhe: 1500x2700x2300(H)mm, / - Fahrkorbtür: / Fahrkorbtür als automatische zweiteilige seitlich öffnende Schiebetür aus Stahlblech mit Grund- und Deckbeschichtung, RAL-Farbton nach Wahl des Auftraggebers, Schließkantenüberwachung durch Lichtschranke, Schaltleiste und Schließkraftregler. Stocklichte: 1300x2200(H)mm, / - Schachttüren: / Schachttüren als automatische zweiflügelige, seitlich öffnende Schiebetür. Türen mit Fahrkorbtüren gekoppelt; mit Türportale und Schwellen aus Aluminium; Türen und Türportale aus Stahlblech mit Grund- und Schlußbeschichtung, RAL Farbton nach Wahl des AG. / Inbegriffen sind die Befestigungsteile der Führungsschienen, das Befestigen der Führungsschienen an Ankerschienen; (Befestigungsabstände gemäß Zeichnung), die Tragkonstruktion der Schwellen, die Stahldübel, der Einbau der Anlagen im Triebwerksraum, die elektrischen Steuerungen samt dazugehörender Elektroanlage, die Fahrschachtbeleuchtung sowie die Beleuchtung des Maschinenraumes, die Beschilderungen, die Bedienungs- und Wartungsanleitungen, die Übernahme der Kosten und der abschließenden Prüfungsgebühren und Ausstellung der CE - Konformitätserklärung, die Maurerbeihilfen, sowie jede sonst noch erforderliche Nebenleistung, mit Ausnahme des Sicherheitsgerüstes für die Montage im Aufzugschacht, der Hauptzuleitung für den Stromanschluss, welche ausreichend geschützt werden muss sowie der Telefonanschlussleitungen bis zum Maschinenraum. / Elevatore adibito al trasporto di merci e di persone; impianto elevatore con vano proprio (vano corsa elevatore escluso dal prezzo), ad azionamento oleodinamico laterale rinviato, con pistone nel vano corsa, centralina posta in locale proprio a non più di 10 m dal vano corsa, guide di scorrimento per la cabina in profilati di acciaio a T trafilato e fresato, fornito e posto in opera con le caratteristiche sotto citate. Esecuzione come segue: / - portata utile: 2000 kg oppure 27 persone / - velocità nominale: 0,30 m/s / - fermate: 3 / - servizi: 3 / - accessi cabina: 1 / - vano corsa max.: larghezza: 2500mm, profondità: 3200mm / - corsa: 6,80 m / - fossa: 1,50 m / - testata max.: 3,80 m / - macchinario: in basso / - tensione nominale: 380/220 Volt / - manovra: / di tipo universale per discesa con segnalatore acustico di arrivo, manovra interna a mezzo di bottoniera con segnalazione posizione cabina, ai piani a mezzo bottoniera con pulsante di chiamata, con segnalazione posizione cabina al piano principale; / - macchina di sollevamento: / centralina oleodinamica con motore immerso, potenza motore max.: 18,5 KW; assorbimenti max.: 40A-80A; dispositivo elettronico di riduzione di assorbimento di potenza allo spunto, gruppo elettrovalvole per un dolce avvicinamento e perfetto autolivellamento della cabina al piano, tolleranza +/-20mm; / - cabina: / cabina in lamiera di acciaio, verniciata con mano di fondo e mano a finire, colori RAL a scelta del committente; bottoniera, campanello di allarme e citofono, illuminazione cabina con plafoniera incassata, pavimento cabina in lamiera striata, fasce paraurti in lamiera su tutte le pareti, manovra automatica di emergenza per il riporto della cabina al piano più vicino al mancare della corrente con successiva apertura automatica della porta, dimensioni interne, larghezza/profondità/altezza: 1500x2700x2300(H)mm; / - porte cabina: / porta cabina automatica, a due ante scorrevoli lateralmente, in acciaio verniciato con mano di fondo e mano a finire, colori RAL a scelta del committente, con fotocellula, costola mobile e regolatore della forza di chiusura; luce netta 1300x2200(H)mm; / - porte al piano: / porte al piano automatiche, a due ante scorrevoli lateralmente, accoppiate con quelle della cabina, complete di portali e di soglie in alluminio; porte e portali costruiti in lamiera d'acciaio, verniciati con mano di fondo e mano a finire, colori RAL a scelta del committente, / S'intendono compresi nel prezzo i supporti delle guide, il fissaggio delle guide con mensole a muro poste a distanza di progetto, i supporti delle soglie, i tasselli ad espansione in acciaio, la posa e il fissaggio delle apparecchiature nel locale macchinario, i comandi elettrici, l'impianto elettrico accessorio e l'illuminazione del vano corsa e del locale macchine, le targhette indicative, le istruzioni d'uso e di manutenzione, i costi e le competenze per l'esame finale e l'emissione del certificato di conformità CE, le assistenze murarie, nonché ogni altra prestazione accessoria occorrente, con la sola esclusione del ponteggio di servizio nel vano corsa, delle linee di allacciamento elettrico debitamente protette a monte e delle linee per l'allacciamento telefonico fino al locale macchine.	Anlage		28900,00
16.02.02	Aufpreis für Türen / Supplementi porte
16.02.02.01	Aufpreis für automatische 2 oder 4-teilige Schacht-Schiebetür seitlich öffnend als Feuerschutztür: / Sovrapprezzo per porta di piano automatica in 2 o 4 ante scorrevoli lateralmente in esecuzione tagliafuoco:
16.02.02.01.a	Aufpreis für automatische 2 oder 4-teilige Schacht-Schiebetür seitlich öffnend als Feuerschutztür: / Sovrapprezzo per porta di piano automatica in 2 o 4 ante scorrevoli lateralmente in esecuzione tagliafuoco: / Türlichte: 1300x2200(H)mm, EI 120' / luce porta: 1300x2200(H)mm, EI 120'	St		1820,01
16.02.02.02	Aufpreis für Fahrkorb mit 2 gegenüberliegenden Fahrkorbtüren: / Sovrapprezzo per cabina con 2 accessi opposti:
16.02.02.02.a	Aufpreis für Fahrkorb mit 2 gegenüberliegenden Fahrkorbtüren: / Sovrapprezzo per cabina con 2 accessi opposti: / Tragfähigkeit Fahrkorb 2000 Kg / portata cabina 2000kg	St		2250,00
16.02.02.03	Aufpreis für selektive Haltestelle mit einer zweiten Schachttür als 2 oder 4-teilige Schacht-Schiebetür seitlich öffnend: / Sovrapprezzo per ogni doppio servizio di piano selettivo in 2 o 4 ante scorrevoli lateralmente:
16.02.02.03.a	Aufpreis für selektive Haltestelle mit einer zweiten Schachttür als 2 oder 4-teilige Schacht-Schiebetür seitlich öffnend: / Sovrapprezzo per ogni doppio servizio di piano selettivo in 2 o 4 ante scorrevoli lateralmente: / Türlichte: 1300x2200(H)mm / luce porta: 1300x2200(H)mm	St		1064,04
16.03	Die Gruppe 16.03 umfasst folgende Untergruppen: / 16.03.01 Elektrisch betriebene Kleingüteraufzüge / Il gruppo 16.03 comprende i seguenti sottogruppi: / 16.03.01 Piccoli montacarichi ad azionamento elettrico
16.03.01	Elektrisch betriebene Kleingüteraufzüge / Piccoli montacarichi ad azionamento elettrico
16.03.01.01	Elektrisch betriebene Kleingüteraufzüge / Piccoli montacarichi ad azionamento elettrico / Kleingüteraufzug für die Beförderung von Gütern; Aufzugsanlage mit eigenem Fahrschacht, mit elektrischem Triebwerk; Seilzug und Führungen gemäß der in Italien geltenden Vorschriften; mit Gegengewicht. Triebwerksraum im Schachtkopf; mit den unten angeführten Eigenschaften; liefern und einbauen. Ausführung wie folgt: / - Tragfähigkeit: 24 kg / - Nenngeschwindigkeit: 0,45 m/s / - Anzahl der Haltestellen: 2 / - Anzahl der Türen: 2 / - Fahrschachtquerschnitt: Breite: 950 mm, Tiefe: 900 mm / - Förderhöhe: 3300 mm / - Fahrschachtkopfhöhe: 2600 mm / - Ladehöhe: 800 mm / - Triebwerksraum: im Schachtkopf angeordnet / - Nennspannung: 220 Volt / - Schacht: / Tragendes Schachtgerüst aus Stahlkonstruktion, Stahlblechverkleidung mit Grundbeschichtung (Lieferung und Montage), / - Steuerung: / Außen-Druckknopf-Steuerung zum Holen und Senden von und nach jeder Haltestelle. / - Triebwerk: / Schneckenradgetriebe, elektrisch. / - Triebwerksraum: / Stahlkonstruktion mit Triebwerksraumtür, abschließbar, mit Grundbeschichtung. / - Fahrkorb: / Fahrkorb aus nichtrostendem satiniertem Stahl, Zwischenboden herausnehmbar, aus Edelstahl; Innenabmessungen Fahrkorb: Breite 600 mm, Tiefe 600 mm, Höhe 800 mm. / - Schachtabschlüsse: / Schachttür aus nichtrostendem satiniertem Stahl als zweiteilige, Vertikal-Schiebetür, Befestigung am Schachtgerüst, mit Türverriegelung und Türkontakt. Maße B/H 500x800 mm. / Inbegriffen sind das Befestigen des Schachtgerüstes, die Stahldübel, der Einbau der Anlagen entsprechend den gesetzlichen Vorschriften, die elektrischen Anschlüsse (mit Ausnahme der Zuleitung), die Beschilderungen, die Bedienungs- und Wartungsanleitungen, die Maurerbeihilfen sowie jede sonst noch erforderliche Nebenleistung, mit Ausnahme der Hauptzuleitung für den Stromanschluss bis zum Maschinenraum, welche ausreichend geschützt werden muss. / Piccolo montacarichi per sole cose; elevatore con vano corsa proprio, ad azionamento elettrico; funi e guide di scorrimento conforme normativa nazionale con contrappeso; locale macchinario posizionato in alto nella testata, fornito e posto in opera con le caratteristiche sotto citate. Esecuzione come segue: / - portata utile: 24 kg / - velocità nominale: 0,45 m/s / - fermate: 2 / - servizi: 2 / - vano corsa: larghezza: 950 mm, profondità: 900 mm / - corsa: 3300 mm / - testata 2600 mm / - altezza fermata (da pavimento): 800 mm / - macchinario: posizionato in alto nella testata / - tensione: 220 Volt / - vano corsa: / struttura autoportante in acciaio, rivestita in lamiera verniciata con mano di fondo (fornitura e posa in opera), / - manovra: / di tipo universale con pulsanti di chiamata e rimando, indicatori di presente ad ogni piano. / - macchinario: / argano a vite senza fine, funzionamento elettrico. / - locale macchinario: / struttura in acciaio, con sportello e serratura; verniciatura con mano di fondo. / - cabina: / cabina in acciaio inossidabile satinato; ripiano asportabile in acciaio inossidabile; dimensioni interne: larghezza 600 mm, profondità 600 mm, altezza 800 mm. / - porte ai piano: / a due ante in acciaio inossidabile satinato scorrevoli del tipo a ghigliottina, fissaggio sulla struttura del vano corsa; catenaccio di blocco e contatto elettrico a ponte asportabile; luce netta: L/H 500x800 mm. / S'intendono compresi nel prezzo il fissaggio della struttura portante del vano corsa, i tasselli ad espansione in acciaio, la posa in opera dell'impianto conforme le disposizioni di legge, gli allacciamenti elettrici (escluse le linee di allacciamento), le targhette indicative, le istruzioni d'uso e di manutenzione, le assistenze murarie, nonché ogni altra prestazione accessoria occorrente con la sola esclusione del delle linee di allacciamento elettrico debitamente protette a monte fino ai macchinari.	Anlage		6500,00
16.04	Die Gruppe 16.04 umfasst folgende Untergruppe: / 16.04.01 Treppenlifte / Il gruppo 16.04 comprende il seguente sottogruppo: / 16.04.01 Servoscala
16.04.01	Treppenlifte / Servoscala
16.04.01.01	Treppenlifte / Servoscala / Treppenlift, behindertengerecht für Rollstuhltransport; mit räumlich geführter Fahrbahn über eine einläufige, zweiarmige Treppe mit Halbpodest und zweimal gewinkeltem Lauf, im Gebäude; liefern und einbauen. Ausführung gemäß Zeichnung. Einzelbeschreibung wie folgt: / Technische Eigenschaften. / - Führungsschienen: zwei Schienen aus Stahlrohr, parallel und übereinanderliegend mit Zwischenraum, als Handlauf zu benutzen, Zugseile verdecktliegend in den Schienen, / - Antriebsaggregat: am oberen Ende der Führungsschienen, / - Steuerspannung: 24 Volt, / - Fangvorrichtung: Treppenlift mit Geschwindigkeitsbegrenzer, Bremsfangvorrichtung bei Abwärtsfahrt mit überhöhter Geschwindigkeit, / - Elektro-Verteiler: getrennt - an geeigneter Stelle montiert, / - Notsteuerung: handbetätigte Vorrichtung zum Anfahren einer nächstgelegenen Haltestelle, / - Fahrtstrecke: gleichbleibender Abstand zwischen Plattform und Stufen, bzw. Haltestellen, Mindestabstand: 100 mm, / - Wandabstand: max. 9 cm Wandabstand bis Außenkante Führungsschiene, max. 25 cm Wandabstand bis Außenkante hochgeklappte Plattform, / technische Daten: / - Plattform: 800x1200 mm mit händischer Klappvorrichtung, bewegliche Auffahrtsrampen und Bordeinfassung; Seitenschutz gegen Absturz an der Zugangsseite, Plattform ausfahrbar auf Rollenlaufwerk, Sicherheitssteuerung für Aufwärts-, Abwärtsfahrt; / Beschichtung mit Lackfarbe, Farbton RAL nach Wahl des AG / - Triebwerk: Triebswerkaggregat mit Drehstrommotor und Betriebsbremse, Stromspannung: 380 V / - Förderleistung: 150 kg / - Fördergeschwindigkeit: 0,10 m/s / - Abfahrtsposition: gerade / - Förderhöhe: 340 cm / - Treppenbreite: 120 cm / - Haltestellen: 2 / - Antriebsaggregat: Schneckenuntersetzungsgetriebe mit selbsttätiger Dauerschmierung, / - Fahrtstrecke: 1270 cm mit 2 Kurven, / - Führungsschienenhalterung: Wandbefestigung, / - Oberflächenbehandlung Schienen: Lackbeschichtung Farbton RAL nach Wahl des AG, / - Sicherheitsvorrichtungen: mechanische und elektrische Sicherheitsvorrichtungen entsprechend den gesetzlichen Vorschriften, / - Steuerung: Totmannsteuerung auf der Plattform durch Drucktaster, Endschalter, elektrische Notbremssicherung, Außensteuerung an beiden Enden, zum Holen und zum Senden der Plattform. / Inbegriffen sind der Einbau entsprechend den gesetzlichen Vorschriften; die elektrischen Anschlüsse (mit Ausnahme der Zuleitung), die Beschilderungen, die Bedienungs- und Wartungsanleitungen, die Maurerbeihilfen, sowie jede sonst noch erforderliche Nebenleistung. / Servoscala per disabili con piattaforma per sedia a ruote; con guide inclinate, predisposto a servire scala a gradini con rampe affiancate e contrapposte con interposto pianerottolo, fornito e posto in opera. Esecuzione come da disegno e conforme la seguente descrizione: / caratteristiche tecniche / - guide: due guide in tubolare d'acciaio, parallele e sovrapposte, distanziate fra di loro con funzione di corrimano, funi incassate a scomparsa nelle guide, / - macchinario: a monte dei gruppi di sospensione e trazione, / - tensione d'esercizio: 24 Volt, / - paracadute: mezzo mobile con limitatore di velocità, dispositivo per arresto e sostegno nel caso di eccesso di velocità nel senso di discesa, / - quadro elettrico: staccato - ubicato in posizione adeguata, / - manovra d'emergenza: manuale con volantino per consentire di riportare il mezzo al piano, / - corsa: con spazio libero costante tra piattaforma e gradini oppure piano imbarco/sbarco, spazio minimo 100 mm, / - distanza filo parete: fra filo esterno guide e parete max. 9 cm, fra filo esterno piattaforma ripiegata e parete max. 25 cm, / specifiche tecniche: / - piattaforma: 800x1200 mm ribaltabile manualmente con alettoni di sicurezza sui lati di imbarco/sbarco e barra di protezione anticaduta; piattaforma montata su carrello scorrevole, con comandi elettrici di sicurezza salita/discesa; verniciatura al finito, colori RAL a scelta del committente; / - macchinario: gruppo di traino con motore autofrenante trifase, tensione 380 V / - portata utile: 150 kg / - velocità nominale: 0,10 m/s / - rampa di accesso: frontale / - dislivello: 340 cm / - larghezza scale: 120 cm / - fermate: 2 / - gruppo di traino: motoriduttore a vite senza fine, lubrificato a vita / - percorso: 1270 cm con due curve / - fissaggio guide: a muro / - finitura guide: verniciatura, colori RAL a scelta del committente / - requisiti di sicurezza: sicurezze meccaniche ed elettriche a norma di legge; / - comandi: apparecchiatura di controllo e comando elettrico, completo di fine corsa, blocchi elettrici di sicurezza, n. 2 pulsantiere per chiamare e rimandare la piattaforma ai punti di chiamata. / Si intendono compresi nel prezzo la posa in opera dell'impianto conforme le disposizioni di legge, gli allacciamenti elettrici (escluse le linee di allacciamento), le targhette indicative, le istruzioni d'uso e di manutenzione, le assistenze murarie, nonché ogni altra prestazione accessoria occorrente.	Anlage		15809,20
16.04.01.02	Treppenlifte / Servoscala / Zulage für Plattform mit automatischer Klappvorrichtung / Supplemento per piattaforma con ribaltamento automatico	St		848,69
17	Restaurierungsarbeiten / Opere da restauratori
17.01	Restaurierungsarbeiten von Mauerwerk und Putz / Lavori di restauro di muratura e intonaco
17.01.01	Vorbereitung und Reinigung des Mauerwerks aus Bruchsteinen, Mischmauerwerk / Preparazione e pulitura della muratura in pietrame, muratura mista
17.01.01.01	Freilegung von Mauerwerk mit Fugenmörtel oder Fugenstrich mit verschiedenen mechanischen Methoden (mechanische Abarbeitung mittels Freilegehammer, Spachteln, Bürsten, Skalpell, Abstrahlen, Auftrag von EDTA-Kompressen, Lösemittelkompressen) ohne die ursprüngliche Oberfläche in irgendeiner Weise zu stören; Herausnahme von störenden und artfremden Ergänzungen, gegebenenfalls nasse oder trockene Nachreinigung mit Wish-ab, einem Silikonkautschukradierer, mit dem die restliche Staubablagerung durch Bindung abradiert werden kann. Inbegriffen sind die für die Durchführung der Arbeiten notwendigen Materialien, Geräte, Werkzeuge, Arbeitsgerüste bis zu einer Raumhöhe von 3,5 m, der Abtransport und die Entsorgung des anfallenden Materials sowie sämtliche erforderlichen Nebenleistungen: / Messa a nudo di muratura con malta sigillante o fuga spalmata tramite differenti metodi meccanici (asportazione meccanica mediante l'uso di martelli, spatole, spazzole, scalpelli, sabbiatura, applicazione di impacchi di EDTA e impacchi solventi) senza compromettere in alcun modo la superficie originaria; rimozione di integrazioni inestetiche ed incompatibili, con eventuale post-pulitura a secco o a umido con wish-ab, una gomma al caucciù siliconico in grado di cancellare l'accumulo di sporco residuo mediante agglomerazione. Sono compresi i materiali necessari per l'esecuzione dei lavori, gli apparecchi, gli attrezzi, i ponteggi fino ad un'altezza di 3,5 m, la rimozione e lo smaltimento degli eventuali sfridi nonché tutte le prestazioni accessorie necessarie:
17.01.01.01.a	Freilegung von Mauerwerk mit Fugenmörtel oder Fugenstrich mit verschiedenen mechanischen Methoden (mechanische Abarbeitung mittels Freilegehammer, Spachteln, Bürsten, Skalpell, Abstrahlen, Auftrag von EDTA-Kompressen, Lösemittelkompressen) ohne die ursprüngliche Oberfläche in irgendeiner Weise zu stören; Herausnahme von störenden und artfremden Ergänzungen, gegebenenfalls nasse oder trockene Nachreinigung mit Wish-ab, einem Silikonkautschukradierer, mit dem die restliche Staubablagerung durch Bindung abradiert werden kann. Inbegriffen sind die für die Durchführung der Arbeiten notwendigen Materialien, Geräte, Werkzeuge, Arbeitsgerüste bis zu einer Raumhöhe von 3,5 m, der Abtransport und die Entsorgung des anfallenden Materials sowie sämtliche erforderlichen Nebenleistungen: / Messa a nudo di muratura con malta sigillante o fuga spalmata tramite differenti metodi meccanici (asportazione meccanica mediante l'uso di martelli, spatole, spazzole, scalpelli, sabbiatura, applicazione di impacchi di EDTA e impacchi solventi) senza compromettere in alcun modo la superficie originaria; rimozione di integrazioni inestetiche ed incompatibili, con eventuale post-pulitura a secco o a umido con wish-ab, una gomma al caucciù siliconico in grado di cancellare l'accumulo di sporco residuo mediante agglomerazione. Sono compresi i materiali necessari per l'esecuzione dei lavori, gli apparecchi, gli attrezzi, i ponteggi fino ad un'altezza di 3,5 m, la rimozione e lo smaltimento degli eventuali sfridi nonché tutte le prestazioni accessorie necessarie: / Freilegung von überputztem Mauerwerk / Messa a nudo della muratura sovraintonacata	m2		93,89
17.01.01.01.b	Freilegung von Mauerwerk mit Fugenmörtel oder Fugenstrich mit verschiedenen mechanischen Methoden (mechanische Abarbeitung mittels Freilegehammer, Spachteln, Bürsten, Skalpell, Abstrahlen, Auftrag von EDTA-Kompressen, Lösemittelkompressen) ohne die ursprüngliche Oberfläche in irgendeiner Weise zu stören; Herausnahme von störenden und artfremden Ergänzungen, gegebenenfalls nasse oder trockene Nachreinigung mit Wish-ab, einem Silikonkautschukradierer, mit dem die restliche Staubablagerung durch Bindung abradiert werden kann. Inbegriffen sind die für die Durchführung der Arbeiten notwendigen Materialien, Geräte, Werkzeuge, Arbeitsgerüste bis zu einer Raumhöhe von 3,5 m, der Abtransport und die Entsorgung des anfallenden Materials sowie sämtliche erforderlichen Nebenleistungen: / Messa a nudo di muratura con malta sigillante o fuga spalmata tramite differenti metodi meccanici (asportazione meccanica mediante l'uso di martelli, spatole, spazzole, scalpelli, sabbiatura, applicazione di impacchi di EDTA e impacchi solventi) senza compromettere in alcun modo la superficie originaria; rimozione di integrazioni inestetiche ed incompatibili, con eventuale post-pulitura a secco o a umido con wish-ab, una gomma al caucciù siliconico in grado di cancellare l'accumulo di sporco residuo mediante agglomerazione. Sono compresi i materiali necessari per l'esecuzione dei lavori, gli apparecchi, gli attrezzi, i ponteggi fino ad un'altezza di 3,5 m, la rimozione e lo smaltimento degli eventuali sfridi nonché tutte le prestazioni accessorie necessarie: / Freilegung von übertünchtem Mauerwerk / Messa a nudo della muratura sovratinteggiata	m2		69,32
17.01.01.02	Trockene Reinigung von Mauerwerksflächen (Absaugen, Abblasen, Abstauben) bei Herausnahme von störenden und artfremden Putzplomben, Herausnahme von nicht mehr relevanten oder normgerechten Installationsleitungen. Inbegriffen sind die für die Durchführung der Arbeiten notwendigen Materialien, Geräte, Werkzeuge, Arbeitsgerüste bis zu einer Raumhöhe von 3,5 m, der Abtransport und die Entsorgung des anfallenden Materials sowie sämtliche erforderlichen Nebenleistungen: / Pulitura a secco di superfici della muratura (aspirazione, soffiaggio, depolverizzazione) rimuovendo le intonacature inestetiche e incompatibili, asportazione di cavi elettrici e tubature divenute superflue o non conformi alle norme. Sono compresi i materiali necessari per l'esecuzione dei lavori, gli apparecchi, gli attrezzi, i ponteggi fino ad un'altezza di 3,5 m, la rimozione e lo smaltimento degli eventuali sfridi nonché tutte le prestazioni accessorie necessarie:
17.01.01.02.a	Trockene Reinigung von Mauerwerksflächen (Absaugen, Abblasen, Abstauben) bei Herausnahme von störenden und artfremden Putzplomben, Herausnahme von nicht mehr relevanten oder normgerechten Installationsleitungen. Inbegriffen sind die für die Durchführung der Arbeiten notwendigen Materialien, Geräte, Werkzeuge, Arbeitsgerüste bis zu einer Raumhöhe von 3,5 m, der Abtransport und die Entsorgung des anfallenden Materials sowie sämtliche erforderlichen Nebenleistungen: / Pulitura a secco di superfici della muratura (aspirazione, soffiaggio, depolverizzazione) rimuovendo le intonacature inestetiche e incompatibili, asportazione di cavi elettrici e tubature divenute superflue o non conformi alle norme. Sono compresi i materiali necessari per l'esecuzione dei lavori, gli apparecchi, gli attrezzi, i ponteggi fino ad un'altezza di 3,5 m, la rimozione e lo smaltimento degli eventuali sfridi nonché tutte le prestazioni accessorie necessarie: / Trockene Reinigung von Mauerwerksflächen / Pulitura a secco di superfici di muratura	m2		15,14
17.01.01.03	Wässrige Reinigung von Mauerwerksflächen mit reinem Wasser, weichen Bürsten und Schwämmen zur Abnahme von Staub- und Rußablagerungen bei Herausnahme von störenden und artfremden Putzplomben, Herausnahme von nicht mehr relevanten oder normgerechten Installationsleitungen; bei Reinigung über Hochdruck muss der Druck und der Strahlwinkel derart eingestellt werden, dass die ursprüngliche Oberfläche in keiner Weise gestört wird. Inbegriffen sind die für die Durchführung der Arbeiten notwendigen Materialien, Geräte, Werkzeuge, Arbeitsgerüste bis zu einer Raumhöhe von 3,5 m, der Abtransport und die Entsorgung des anfallenden Materials sowie sämtliche erforderlichen Nebenleistungen: / Aufpreis Reinigung mit speziellen Lösemittelsystemen zur Abnahme hartnäckiger Verschmutzungen: Kompressen von EDTA, Ammoncarbonat, organische Lösemittelsysteme. / Pulitura ad acqua di superfici della muratura con acqua pura, spazzole morbide e spugne per asportare i depositi di sporco e di fuliggine rimuovendo le intonacature inestetiche e incompatibili; asportazione di cavi elettrici e tubature divenute superflue o non conformi alle norme; durante la pulitura ad alta pressione quest'ultima, come pure l'angolazione del getto, dovranno essere regolati in modo tale da non danneggiare in alcun modo la superficie originaria. Sono compresi i materiali necessari per l'esecuzione dei lavori, gli apparecchi, gli attrezzi, i ponteggi fino ad un'altezza di 3,5 m, la rimozione e lo smaltimento degli eventuali sfridi nonché tutte le prestazioni accessorie necessarie: / Sovrapprezzo per pulitura con speciali sistemi solventi per asportare gli accumuli di sporco più ostinato: impacchi di EDTA, carbonato di ammonio, sistemi solventi a base di materiale organico.
17.01.01.03.a	Wässrige Reinigung von Mauerwerksflächen mit reinem Wasser, weichen Bürsten und Schwämmen zur Abnahme von Staub- und Rußablagerungen bei Herausnahme von störenden und artfremden Putzplomben, Herausnahme von nicht mehr relevanten oder normgerechten Installationsleitungen; bei Reinigung über Hochdruck muss der Druck und der Strahlwinkel derart eingestellt werden, dass die ursprüngliche Oberfläche in keiner Weise gestört wird. Inbegriffen sind die für die Durchführung der Arbeiten notwendigen Materialien, Geräte, Werkzeuge, Arbeitsgerüste bis zu einer Raumhöhe von 3,5 m, der Abtransport und die Entsorgung des anfallenden Materials sowie sämtliche erforderlichen Nebenleistungen: / Aufpreis Reinigung mit speziellen Lösemittelsystemen zur Abnahme hartnäckiger Verschmutzungen: Kompressen von EDTA, Ammoncarbonat, organische Lösemittelsysteme. / Pulitura ad acqua di superfici della muratura con acqua pura, spazzole morbide e spugne per asportare i depositi di sporco e di fuliggine rimuovendo le intonacature inestetiche e incompatibili; asportazione di cavi elettrici e tubature divenute superflue o non conformi alle norme; durante la pulitura ad alta pressione quest'ultima, come pure l'angolazione del getto, dovranno essere regolati in modo tale da non danneggiare in alcun modo la superficie originaria. Sono compresi i materiali necessari per l'esecuzione dei lavori, gli apparecchi, gli attrezzi, i ponteggi fino ad un'altezza di 3,5 m, la rimozione e lo smaltimento degli eventuali sfridi nonché tutte le prestazioni accessorie necessarie: / Sovrapprezzo per pulitura con speciali sistemi solventi per asportare gli accumuli di sporco più ostinato: impacchi di EDTA, carbonato di ammonio, sistemi solventi a base di materiale organico. / Wässriger Reinigung händisch / Pulitura manuale ad acqua	m2		19,18
17.01.01.03.b	Wässrige Reinigung von Mauerwerksflächen mit reinem Wasser, weichen Bürsten und Schwämmen zur Abnahme von Staub- und Rußablagerungen bei Herausnahme von störenden und artfremden Putzplomben, Herausnahme von nicht mehr relevanten oder normgerechten Installationsleitungen; bei Reinigung über Hochdruck muss der Druck und der Strahlwinkel derart eingestellt werden, dass die ursprüngliche Oberfläche in keiner Weise gestört wird. Inbegriffen sind die für die Durchführung der Arbeiten notwendigen Materialien, Geräte, Werkzeuge, Arbeitsgerüste bis zu einer Raumhöhe von 3,5 m, der Abtransport und die Entsorgung des anfallenden Materials sowie sämtliche erforderlichen Nebenleistungen: / Aufpreis Reinigung mit speziellen Lösemittelsystemen zur Abnahme hartnäckiger Verschmutzungen: Kompressen von EDTA, Ammoncarbonat, organische Lösemittelsysteme. / Pulitura ad acqua di superfici della muratura con acqua pura, spazzole morbide e spugne per asportare i depositi di sporco e di fuliggine rimuovendo le intonacature inestetiche e incompatibili; asportazione di cavi elettrici e tubature divenute superflue o non conformi alle norme; durante la pulitura ad alta pressione quest'ultima, come pure l'angolazione del getto, dovranno essere regolati in modo tale da non danneggiare in alcun modo la superficie originaria. Sono compresi i materiali necessari per l'esecuzione dei lavori, gli apparecchi, gli attrezzi, i ponteggi fino ad un'altezza di 3,5 m, la rimozione e lo smaltimento degli eventuali sfridi nonché tutte le prestazioni accessorie necessarie: / Sovrapprezzo per pulitura con speciali sistemi solventi per asportare gli accumuli di sporco più ostinato: impacchi di EDTA, carbonato di ammonio, sistemi solventi a base di materiale organico. / Wässriger Reinigung mittels Hochdruck / Pulitura mediante acqua ad alta pressione	m2		13,40
17.01.01.03.c	Wässrige Reinigung von Mauerwerksflächen mit reinem Wasser, weichen Bürsten und Schwämmen zur Abnahme von Staub- und Rußablagerungen bei Herausnahme von störenden und artfremden Putzplomben, Herausnahme von nicht mehr relevanten oder normgerechten Installationsleitungen; bei Reinigung über Hochdruck muss der Druck und der Strahlwinkel derart eingestellt werden, dass die ursprüngliche Oberfläche in keiner Weise gestört wird. Inbegriffen sind die für die Durchführung der Arbeiten notwendigen Materialien, Geräte, Werkzeuge, Arbeitsgerüste bis zu einer Raumhöhe von 3,5 m, der Abtransport und die Entsorgung des anfallenden Materials sowie sämtliche erforderlichen Nebenleistungen: / Aufpreis Reinigung mit speziellen Lösemittelsystemen zur Abnahme hartnäckiger Verschmutzungen: Kompressen von EDTA, Ammoncarbonat, organische Lösemittelsysteme. / Pulitura ad acqua di superfici della muratura con acqua pura, spazzole morbide e spugne per asportare i depositi di sporco e di fuliggine rimuovendo le intonacature inestetiche e incompatibili; asportazione di cavi elettrici e tubature divenute superflue o non conformi alle norme; durante la pulitura ad alta pressione quest'ultima, come pure l'angolazione del getto, dovranno essere regolati in modo tale da non danneggiare in alcun modo la superficie originaria. Sono compresi i materiali necessari per l'esecuzione dei lavori, gli apparecchi, gli attrezzi, i ponteggi fino ad un'altezza di 3,5 m, la rimozione e lo smaltimento degli eventuali sfridi nonché tutte le prestazioni accessorie necessarie: / Sovrapprezzo per pulitura con speciali sistemi solventi per asportare gli accumuli di sporco più ostinato: impacchi di EDTA, carbonato di ammonio, sistemi solventi a base di materiale organico. / Reinigung hartnäckiger Verschmutzungen / Pulitura dello sporco più ostinato	m2		117,10
17.01.01.04	Abtötung und Abnahme von Mikroorganismen (Flechten, Algen) mittels Aufsprühen eines Algicid bis zur vollständigen Abtötung der Mikroorganismen inklusive der mechanischen Abnahme und der Nachreinigung der Fläche. Inbegriffen sind die für die Durchführung der Arbeiten notwendigen Materialien, Geräte, Werkzeuge, Arbeitsgerüste bis zu einer Raumhöhe von 3,5 m, der Abtransport und die Entsorgung des anfallenden Materials sowie sämtliche erforderlichen Nebenleistungen: / Uccisione ed eliminazione di microrganismi (licheni, alghe) mediante nebulizzazione di un algicida fino all'eliminazione totale dei microrganismi, ivi compresa la rimozione meccanica e la post-pulitura della superficie. Sono compresi i materiali necessari per l'esecuzione dei lavori, gli apparecchi, gli attrezzi, i ponteggi fino ad un'altezza di 3,5 m, la rimozione e lo smaltimento degli eventuali sfridi nonché tutte le prestazioni accessorie necessarie:
17.01.01.04.c	Abtötung und Abnahme von Mikroorganismen (Flechten, Algen) mittels Aufsprühen eines Algicid bis zur vollständigen Abtötung der Mikroorganismen inklusive der mechanischen Abnahme und der Nachreinigung der Fläche. Inbegriffen sind die für die Durchführung der Arbeiten notwendigen Materialien, Geräte, Werkzeuge, Arbeitsgerüste bis zu einer Raumhöhe von 3,5 m, der Abtransport und die Entsorgung des anfallenden Materials sowie sämtliche erforderlichen Nebenleistungen: / Uccisione ed eliminazione di microrganismi (licheni, alghe) mediante nebulizzazione di un algicida fino all'eliminazione totale dei microrganismi, ivi compresa la rimozione meccanica e la post-pulitura della superficie. Sono compresi i materiali necessari per l'esecuzione dei lavori, gli apparecchi, gli attrezzi, i ponteggi fino ad un'altezza di 3,5 m, la rimozione e lo smaltimento degli eventuali sfridi nonché tutte le prestazioni accessorie necessarie: / Abtötung und Abnahme von Mikroorganismen / Uccisione ed eliminazione di microrganismi	m2		17,30
17.01.01.05	Abnahme salzverseuchter Fugenmörtel und Auskratzung der Fugen inklusive Entsorgung des Materials. Die Abgrenzung der salzverseuchten Putzflächen muss über Feuchtigkeitsmessungen erfolgen; Anzeichnen der Bereiche und Freigabe durch das Denkmalamt. Inbegriffen sind die für die Durchführung der Arbeiten notwendigen Materialien, Geräte, Werkzeuge, Arbeitsgerüste bis zu einer Raumhöhe von 3,5 m, der Abtransport und die Entsorgung des anfallenden Materials sowie sämtliche erforderlichen Nebenleistungen: / Asportazione della malta sigillante contaminata dal sale, grattando via le fughe e smaltendo il materiale. La circoscrizione delle intonacature contaminate dal sale deve avvenire tramite rilevamento dell'umidità; tracciatura delle aree e nullaosta della Sovrintendenza alle Belle Arti. Sono compresi i materiali necessari per l'esecuzione dei lavori, gli apparecchi, gli attrezzi, i ponteggi fino ad un'altezza di 3,5 m, la rimozione e lo smaltimento degli eventuali sfridi nonché tutte le prestazioni accessorie necessarie:
17.01.01.05.a	Abnahme salzverseuchter Fugenmörtel und Auskratzung der Fugen inklusive Entsorgung des Materials. Die Abgrenzung der salzverseuchten Putzflächen muss über Feuchtigkeitsmessungen erfolgen; Anzeichnen der Bereiche und Freigabe durch das Denkmalamt. Inbegriffen sind die für die Durchführung der Arbeiten notwendigen Materialien, Geräte, Werkzeuge, Arbeitsgerüste bis zu einer Raumhöhe von 3,5 m, der Abtransport und die Entsorgung des anfallenden Materials sowie sämtliche erforderlichen Nebenleistungen: / Asportazione della malta sigillante contaminata dal sale, grattando via le fughe e smaltendo il materiale. La circoscrizione delle intonacature contaminate dal sale deve avvenire tramite rilevamento dell'umidità; tracciatura delle aree e nullaosta della Sovrintendenza alle Belle Arti. Sono compresi i materiali necessari per l'esecuzione dei lavori, gli apparecchi, gli attrezzi, i ponteggi fino ad un'altezza di 3,5 m, la rimozione e lo smaltimento degli eventuali sfridi nonché tutte le prestazioni accessorie necessarie: / Abnahme salzverseuchter Fugenmörtel / Asportazione della malta sigillante contaminata dal	m2		29,56
17.01.01.06	Entsalzung von Mauerwerk mittels vollflächiger Auftrag einer Zellstoffkompresse (mindestens 0,5 cm) zur Entfernung relativ leicht löslicher Salzverbindungen samt sorgfältiger Entfernung nach der vollständigen Durchtrocknung. Die Anwendung hat in Form abtrocknender Kompressen zu erfolgen, da dies im Allgemeinen zu einer effizienteren Entsalzung führt. Um ein zu rasches Abtrocknen zu verhindern, sind die Flächen vor direkter Sonneneinstrahlung zu schützten (z.B. Abhängen mit Planen). Sehr trockene Oberflächen können vor Aufbringung der Kompressen vorsichtig vorgenässt werden. Eine Wiederbefeuchtung der Kompressen nach teilweiser oder vollständiger Abtrocknung ist in jedem Fall zu vermeiden, da hierdurch Salze wieder in den Baustoff zurückgetrieben werden können. Um die Wirkung der Kompresse zu Geltung zu bringen (Umkehr des Kapillarstromes mit Entzug der Salze aus dem Baustoff) muss eine Einwirkungsdauer von 2 Wochen eingehalten werden. Bei vorzeitiger Austrocknung der Kompresse ist sie vom Untergrund zu entfernen und nach leichtem Vornässen durch eine frische Kompresse zu ersetzen. Kontrolle durch externe Untersuchungen (Proben sowohl von der behandelten Fläche, als auch von den abgenommenen Kompressen). Inbegriffen sind die für die Durchführung der Arbeiten notwendigen Materialien, Geräte, Werkzeuge, Arbeitsgerüste bis zu einer Raumhöhe von 3,5 m, der Abtransport und die Entsorgung des anfallenden Materials sowie sämtliche erforderlichen Nebenleistungen: / Desalinizzazione della muratura mediante applicazione a tutto campo di un impacco di cellulosa (min. 0,5 cm) per rimuovere i legami salini relativamente facili da sciogliere; eliminazione accurata una volta avvenuta la completa essiccazione. L'applicazione deve avvenire tramite impacchi essiccanti, che sono generalmente in grado di garantire una desalinizzazione più efficace. Per evitare un'asciugatura troppo rapida, sarà necessario proteggere le superfici dall'irradiazione diretta dei raggi solari (ad esempio appendendo dei teloni). Le superfici estremamente asciutte possono essere pre-inumidite con cautela prima di applicare gli impacchi. In ogni caso è necessario evitare di reinumidire nuovamente gli impacchi dopo la parziale o totale asciugatura, poiché così facendo i sali potrebbero penetrare nuovamente nel materiale edile. Perché gli impacchi abbiano effetto (ritorno del flusso capillare con asportazione dei sali dal materiale edile) è necessario rispettare un tempo di reazione di 2 settimane. In caso di essiccazione anticipata dell'impacco, questo dovrà essere rimosso dal massetto e sostituito con un nuovo impacco dopo aver leggermente pre-inumidito la superficie. Controllo tramite ispezioni esterne (campioni sia della superficie trattata, sia degli impacchi rimossi). Sono compresi i materiali necessari per l'esecuzione dei lavori, gli apparecchi, gli attrezzi, i ponteggi fino ad un'altezza di 3,5 m, la rimozione e lo smaltimento degli eventuali sfridi nonché tutte le prestazioni accessorie necessarie:
17.01.01.06.a	Entsalzung von Mauerwerk mittels vollflächiger Auftrag einer Zellstoffkompresse (mindestens 0,5 cm) zur Entfernung relativ leicht löslicher Salzverbindungen samt sorgfältiger Entfernung nach der vollständigen Durchtrocknung. Die Anwendung hat in Form abtrocknender Kompressen zu erfolgen, da dies im Allgemeinen zu einer effizienteren Entsalzung führt. Um ein zu rasches Abtrocknen zu verhindern, sind die Flächen vor direkter Sonneneinstrahlung zu schützten (z.B. Abhängen mit Planen). Sehr trockene Oberflächen können vor Aufbringung der Kompressen vorsichtig vorgenässt werden. Eine Wiederbefeuchtung der Kompressen nach teilweiser oder vollständiger Abtrocknung ist in jedem Fall zu vermeiden, da hierdurch Salze wieder in den Baustoff zurückgetrieben werden können. Um die Wirkung der Kompresse zu Geltung zu bringen (Umkehr des Kapillarstromes mit Entzug der Salze aus dem Baustoff) muss eine Einwirkungsdauer von 2 Wochen eingehalten werden. Bei vorzeitiger Austrocknung der Kompresse ist sie vom Untergrund zu entfernen und nach leichtem Vornässen durch eine frische Kompresse zu ersetzen. Kontrolle durch externe Untersuchungen (Proben sowohl von der behandelten Fläche, als auch von den abgenommenen Kompressen). Inbegriffen sind die für die Durchführung der Arbeiten notwendigen Materialien, Geräte, Werkzeuge, Arbeitsgerüste bis zu einer Raumhöhe von 3,5 m, der Abtransport und die Entsorgung des anfallenden Materials sowie sämtliche erforderlichen Nebenleistungen: / Desalinizzazione della muratura mediante applicazione a tutto campo di un impacco di cellulosa (min. 0,5 cm) per rimuovere i legami salini relativamente facili da sciogliere; eliminazione accurata una volta avvenuta la completa essiccazione. L'applicazione deve avvenire tramite impacchi essiccanti, che sono generalmente in grado di garantire una desalinizzazione più efficace. Per evitare un'asciugatura troppo rapida, sarà necessario proteggere le superfici dall'irradiazione diretta dei raggi solari (ad esempio appendendo dei teloni). Le superfici estremamente asciutte possono essere pre-inumidite con cautela prima di applicare gli impacchi. In ogni caso è necessario evitare di reinumidire nuovamente gli impacchi dopo la parziale o totale asciugatura, poiché così facendo i sali potrebbero penetrare nuovamente nel materiale edile. Perché gli impacchi abbiano effetto (ritorno del flusso capillare con asportazione dei sali dal materiale edile) è necessario rispettare un tempo di reazione di 2 settimane. In caso di essiccazione anticipata dell'impacco, questo dovrà essere rimosso dal massetto e sostituito con un nuovo impacco dopo aver leggermente pre-inumidito la superficie. Controllo tramite ispezioni esterne (campioni sia della superficie trattata, sia degli impacchi rimossi). Sono compresi i materiali necessari per l'esecuzione dei lavori, gli apparecchi, gli attrezzi, i ponteggi fino ad un'altezza di 3,5 m, la rimozione e lo smaltimento degli eventuali sfridi nonché tutte le prestazioni accessorie necessarie: / Einmaliger Auftrag / Applicazione una tantum	m2		70,63
17.01.01.06.b	Entsalzung von Mauerwerk mittels vollflächiger Auftrag einer Zellstoffkompresse (mindestens 0,5 cm) zur Entfernung relativ leicht löslicher Salzverbindungen samt sorgfältiger Entfernung nach der vollständigen Durchtrocknung. Die Anwendung hat in Form abtrocknender Kompressen zu erfolgen, da dies im Allgemeinen zu einer effizienteren Entsalzung führt. Um ein zu rasches Abtrocknen zu verhindern, sind die Flächen vor direkter Sonneneinstrahlung zu schützten (z.B. Abhängen mit Planen). Sehr trockene Oberflächen können vor Aufbringung der Kompressen vorsichtig vorgenässt werden. Eine Wiederbefeuchtung der Kompressen nach teilweiser oder vollständiger Abtrocknung ist in jedem Fall zu vermeiden, da hierdurch Salze wieder in den Baustoff zurückgetrieben werden können. Um die Wirkung der Kompresse zu Geltung zu bringen (Umkehr des Kapillarstromes mit Entzug der Salze aus dem Baustoff) muss eine Einwirkungsdauer von 2 Wochen eingehalten werden. Bei vorzeitiger Austrocknung der Kompresse ist sie vom Untergrund zu entfernen und nach leichtem Vornässen durch eine frische Kompresse zu ersetzen. Kontrolle durch externe Untersuchungen (Proben sowohl von der behandelten Fläche, als auch von den abgenommenen Kompressen). Inbegriffen sind die für die Durchführung der Arbeiten notwendigen Materialien, Geräte, Werkzeuge, Arbeitsgerüste bis zu einer Raumhöhe von 3,5 m, der Abtransport und die Entsorgung des anfallenden Materials sowie sämtliche erforderlichen Nebenleistungen: / Desalinizzazione della muratura mediante applicazione a tutto campo di un impacco di cellulosa (min. 0,5 cm) per rimuovere i legami salini relativamente facili da sciogliere; eliminazione accurata una volta avvenuta la completa essiccazione. L'applicazione deve avvenire tramite impacchi essiccanti, che sono generalmente in grado di garantire una desalinizzazione più efficace. Per evitare un'asciugatura troppo rapida, sarà necessario proteggere le superfici dall'irradiazione diretta dei raggi solari (ad esempio appendendo dei teloni). Le superfici estremamente asciutte possono essere pre-inumidite con cautela prima di applicare gli impacchi. In ogni caso è necessario evitare di reinumidire nuovamente gli impacchi dopo la parziale o totale asciugatura, poiché così facendo i sali potrebbero penetrare nuovamente nel materiale edile. Perché gli impacchi abbiano effetto (ritorno del flusso capillare con asportazione dei sali dal materiale edile) è necessario rispettare un tempo di reazione di 2 settimane. In caso di essiccazione anticipata dell'impacco, questo dovrà essere rimosso dal massetto e sostituito con un nuovo impacco dopo aver leggermente pre-inumidito la superficie. Controllo tramite ispezioni esterne (campioni sia della superficie trattata, sia degli impacchi rimossi). Sono compresi i materiali necessari per l'esecuzione dei lavori, gli apparecchi, gli attrezzi, i ponteggi fino ad un'altezza di 3,5 m, la rimozione e lo smaltimento degli eventuali sfridi nonché tutte le prestazioni accessorie necessarie: / Zweimaliger Auftrag / Doppia applicazione	m2		102,18
17.01.02	Festigung, Reparatur und Ergänzung von Mauerwerk / Consolidamento, riparazione ed integrazione della muratura
17.01.02.01	Festigung des Mauerwerks mittels Verfüllung der Hohlstellen am Fugenmörtel über Injektionen einer hydraulischen Kalkmörtelmischung, von Schaummörteln, elastifizierte Injektionsmörtel bis zur vollständigen Verfüllung der Hohlstellen bei vorhergehender Abdichtung von kleinen Rissen, um ein Ausrinnen der Flüssigkeit zu vermeiden. Das Material muss hinsichtlich der physikalischen Parameter (E-Modul, Festigkeit) wie auch vor allem hinsichtlich des spezifischen Gewichts jeweils der bestehenden Problematik angepasst sein. Inbegriffen sind die für die Durchführung der Arbeiten notwendigen Materialien, Geräte, Werkzeuge, Arbeitsgerüste bis zu einer Raumhöhe von 3,5 m, der Abtransport und die Entsorgung des anfallenden Materials sowie sämtliche erforderlichen Nebenleistungen: / Consolidamento della muratura mediante riempimento delle cavità presenti sulla malta sigillante tramite iniezioni di una miscela di malta di calce idraulica, malte espanse e malta ad iniezione elastificata fino al totale riempimento delle cavità previa sigillatura precedente di piccole fessure per evitare colature di liquido. Il materiale deve essere adeguato di volta in volta alla problematica esistente, rispettandone i parametri fisici (modulo di elasticità, solidità) e soprattutto il peso specifico. Sono compresi i materiali necessari per l'esecuzione dei lavori, gli apparecchi, gli attrezzi, i ponteggi fino ad un'altezza di 3,5 m, la rimozione e lo smaltimento degli eventuali sfridi nonché tutte le prestazioni accessorie necessarie:
17.01.02.01.a	Festigung des Mauerwerks mittels Verfüllung der Hohlstellen am Fugenmörtel über Injektionen einer hydraulischen Kalkmörtelmischung, von Schaummörteln, elastifizierte Injektionsmörtel bis zur vollständigen Verfüllung der Hohlstellen bei vorhergehender Abdichtung von kleinen Rissen, um ein Ausrinnen der Flüssigkeit zu vermeiden. Das Material muss hinsichtlich der physikalischen Parameter (E-Modul, Festigkeit) wie auch vor allem hinsichtlich des spezifischen Gewichts jeweils der bestehenden Problematik angepasst sein. Inbegriffen sind die für die Durchführung der Arbeiten notwendigen Materialien, Geräte, Werkzeuge, Arbeitsgerüste bis zu einer Raumhöhe von 3,5 m, der Abtransport und die Entsorgung des anfallenden Materials sowie sämtliche erforderlichen Nebenleistungen: / Consolidamento della muratura mediante riempimento delle cavità presenti sulla malta sigillante tramite iniezioni di una miscela di malta di calce idraulica, malte espanse e malta ad iniezione elastificata fino al totale riempimento delle cavità previa sigillatura precedente di piccole fessure per evitare colature di liquido. Il materiale deve essere adeguato di volta in volta alla problematica esistente, rispettandone i parametri fisici (modulo di elasticità, solidità) e soprattutto il peso specifico. Sono compresi i materiali necessari per l'esecuzione dei lavori, gli apparecchi, gli attrezzi, i ponteggi fino ad un'altezza di 3,5 m, la rimozione e lo smaltimento degli eventuali sfridi nonché tutte le prestazioni accessorie necessarie: / Hohlstellen 5% der Fläche / Cavità 5% della superficie	m2		76,49
17.01.02.01.b	Festigung des Mauerwerks mittels Verfüllung der Hohlstellen am Fugenmörtel über Injektionen einer hydraulischen Kalkmörtelmischung, von Schaummörteln, elastifizierte Injektionsmörtel bis zur vollständigen Verfüllung der Hohlstellen bei vorhergehender Abdichtung von kleinen Rissen, um ein Ausrinnen der Flüssigkeit zu vermeiden. Das Material muss hinsichtlich der physikalischen Parameter (E-Modul, Festigkeit) wie auch vor allem hinsichtlich des spezifischen Gewichts jeweils der bestehenden Problematik angepasst sein. Inbegriffen sind die für die Durchführung der Arbeiten notwendigen Materialien, Geräte, Werkzeuge, Arbeitsgerüste bis zu einer Raumhöhe von 3,5 m, der Abtransport und die Entsorgung des anfallenden Materials sowie sämtliche erforderlichen Nebenleistungen: / Consolidamento della muratura mediante riempimento delle cavità presenti sulla malta sigillante tramite iniezioni di una miscela di malta di calce idraulica, malte espanse e malta ad iniezione elastificata fino al totale riempimento delle cavità previa sigillatura precedente di piccole fessure per evitare colature di liquido. Il materiale deve essere adeguato di volta in volta alla problematica esistente, rispettandone i parametri fisici (modulo di elasticità, solidità) e soprattutto il peso specifico. Sono compresi i materiali necessari per l'esecuzione dei lavori, gli apparecchi, gli attrezzi, i ponteggi fino ad un'altezza di 3,5 m, la rimozione e lo smaltimento degli eventuali sfridi nonché tutte le prestazioni accessorie necessarie: / Hohlstellen 10% der Fläche / Cavità 10% della superficie	m2		112,04
17.01.02.01.c	Festigung des Mauerwerks mittels Verfüllung der Hohlstellen am Fugenmörtel über Injektionen einer hydraulischen Kalkmörtelmischung, von Schaummörteln, elastifizierte Injektionsmörtel bis zur vollständigen Verfüllung der Hohlstellen bei vorhergehender Abdichtung von kleinen Rissen, um ein Ausrinnen der Flüssigkeit zu vermeiden. Das Material muss hinsichtlich der physikalischen Parameter (E-Modul, Festigkeit) wie auch vor allem hinsichtlich des spezifischen Gewichts jeweils der bestehenden Problematik angepasst sein. Inbegriffen sind die für die Durchführung der Arbeiten notwendigen Materialien, Geräte, Werkzeuge, Arbeitsgerüste bis zu einer Raumhöhe von 3,5 m, der Abtransport und die Entsorgung des anfallenden Materials sowie sämtliche erforderlichen Nebenleistungen: / Consolidamento della muratura mediante riempimento delle cavità presenti sulla malta sigillante tramite iniezioni di una miscela di malta di calce idraulica, malte espanse e malta ad iniezione elastificata fino al totale riempimento delle cavità previa sigillatura precedente di piccole fessure per evitare colature di liquido. Il materiale deve essere adeguato di volta in volta alla problematica esistente, rispettandone i parametri fisici (modulo di elasticità, solidità) e soprattutto il peso specifico. Sono compresi i materiali necessari per l'esecuzione dei lavori, gli apparecchi, gli attrezzi, i ponteggi fino ad un'altezza di 3,5 m, la rimozione e lo smaltimento degli eventuali sfridi nonché tutte le prestazioni accessorie necessarie: / Hohlstellen 20% der Fläche / Cavità 20% della superficie	m2		170,90
17.01.02.01.d	Festigung des Mauerwerks mittels Verfüllung der Hohlstellen am Fugenmörtel über Injektionen einer hydraulischen Kalkmörtelmischung, von Schaummörteln, elastifizierte Injektionsmörtel bis zur vollständigen Verfüllung der Hohlstellen bei vorhergehender Abdichtung von kleinen Rissen, um ein Ausrinnen der Flüssigkeit zu vermeiden. Das Material muss hinsichtlich der physikalischen Parameter (E-Modul, Festigkeit) wie auch vor allem hinsichtlich des spezifischen Gewichts jeweils der bestehenden Problematik angepasst sein. Inbegriffen sind die für die Durchführung der Arbeiten notwendigen Materialien, Geräte, Werkzeuge, Arbeitsgerüste bis zu einer Raumhöhe von 3,5 m, der Abtransport und die Entsorgung des anfallenden Materials sowie sämtliche erforderlichen Nebenleistungen: / Consolidamento della muratura mediante riempimento delle cavità presenti sulla malta sigillante tramite iniezioni di una miscela di malta di calce idraulica, malte espanse e malta ad iniezione elastificata fino al totale riempimento delle cavità previa sigillatura precedente di piccole fessure per evitare colature di liquido. Il materiale deve essere adeguato di volta in volta alla problematica esistente, rispettandone i parametri fisici (modulo di elasticità, solidità) e soprattutto il peso specifico. Sono compresi i materiali necessari per l'esecuzione dei lavori, gli apparecchi, gli attrezzi, i ponteggi fino ad un'altezza di 3,5 m, la rimozione e lo smaltimento degli eventuali sfridi nonché tutte le prestazioni accessorie necessarie: / Hohlstellen 30% der Fläche / Cavità 30% della superficie	m2		228,26
17.01.02.02	Vorfestigung mit Kieselsäureethylester (Mindestmenge 0,5 l/m ) unterschiedlicher Gelabscheidungsrate als einmalige Vorfestigung, im Flutverfahren satt aufgetragen bis das Material nicht mehr aufgesaugt wird, um das Absanden für die nachfolgenden Restaurierungsschritte zu reduzieren. Als Reaktionszeit des Festigers sind ca. 3 Wochen einzuplanen, in denen an der behandelten Fläche keine Nachbearbeitung erfolgen kann. Inbegriffen sind die für die Durchführung der Arbeiten notwendigen Materialien, Geräte, Werkzeuge, Arbeitsgerüste bis zu einer Raumhöhe von 3,5 m, der Abtransport und die Entsorgung des anfallenden Materials sowie sämtliche erforderlichen Nebenleistungen: / Pre-consolidamento una tantum con estere di acido silicico (quantità minima 0,5 l/m ) avente un coefficiente di gelificazione di diverso valore, con applicazione mediante allagamento saturo fino al completo assorbimento del materiale, al fine di ridurre la sfarinatura per le successive fasi di restauro. Il tempo di reazione previsto per il consolidante è di circa 3 settimane, durante le quali sulla superficie trattata non sarà possibile eseguire alcuna rifinitura. Sono compresi i materiali necessari per l'esecuzione dei lavori, gli apparecchi, gli attrezzi, i ponteggi fino ad un'altezza di 3,5 m, la rimozione e lo smaltimento degli eventuali sfridi nonché tutte le prestazioni accessorie necessarie:
17.01.02.02.a	Vorfestigung mit Kieselsäureethylester (Mindestmenge 0,5 l/m ) unterschiedlicher Gelabscheidungsrate als einmalige Vorfestigung, im Flutverfahren satt aufgetragen bis das Material nicht mehr aufgesaugt wird, um das Absanden für die nachfolgenden Restaurierungsschritte zu reduzieren. Als Reaktionszeit des Festigers sind ca. 3 Wochen einzuplanen, in denen an der behandelten Fläche keine Nachbearbeitung erfolgen kann. Inbegriffen sind die für die Durchführung der Arbeiten notwendigen Materialien, Geräte, Werkzeuge, Arbeitsgerüste bis zu einer Raumhöhe von 3,5 m, der Abtransport und die Entsorgung des anfallenden Materials sowie sämtliche erforderlichen Nebenleistungen: / Pre-consolidamento una tantum con estere di acido silicico (quantità minima 0,5 l/m ) avente un coefficiente di gelificazione di diverso valore, con applicazione mediante allagamento saturo fino al completo assorbimento del materiale, al fine di ridurre la sfarinatura per le successive fasi di restauro. Il tempo di reazione previsto per il consolidante è di circa 3 settimane, durante le quali sulla superficie trattata non sarà possibile eseguire alcuna rifinitura. Sono compresi i materiali necessari per l'esecuzione dei lavori, gli apparecchi, gli attrezzi, i ponteggi fino ad un'altezza di 3,5 m, la rimozione e lo smaltimento degli eventuali sfridi nonché tutte le prestazioni accessorie necessarie: / Vorfestigung mit Kieselsäureester / Pre-consolidamento con estere di acido silicico	m2		23,63
17.01.02.03	Vollflächiger Auftrag einer Ammoncarbonatkompresse (Ammonbicarbonat und Ammoniak im notwendigen stöchiometrischen Verhältnis) inklusive Abnahme und Entsorgung des Materials nach 2-tägiger Einwirkzeit zur Reduktion der Gipsbelastung bzw. zur Gipsumwandlung. Nach der Ammoncarbonatkompresse muss immer eine Entsalzungskompresse aufgetragen werden, um das entstehende Ammonsulfat von der Putzoberfläche zu entfernen (in eigener Position beschrieben). Inbegriffen sind die für die Durchführung der Arbeiten notwendigen Materialien, Geräte, Werkzeuge, Arbeitsgerüste bis zu einer Raumhöhe von 3,5 m, der Abtransport und die Entsorgung des anfallenden Materials sowie sämtliche erforderlichen Nebenleistungen: / Applicazione a tutto campo di un impacco di carbonato di ammonio (carbonato di ammonio e ammoniaca nella proporzione stechiometrica richiesta) compresa asportazione e smaltimento del materiale dopo 2 giorni (tempo di reazione necessario per ridurre la solfatazione ovvero ottenere lo scambio ionico del gesso). Dopo l'impacco di carbonato di ammonio è sempre necessario applicare un impacco desalinizzante per rimuovere il solfato di ammonio che si forma sull'intonacatura (vedi descrizione alla voce specifica). Sono compresi i materiali necessari per l'esecuzione dei lavori, gli apparecchi, gli attrezzi, i ponteggi fino ad un'altezza di 3,5 m, la rimozione e lo smaltimento degli eventuali sfridi nonché tutte le prestazioni accessorie necessarie:
17.01.02.03.a	Vollflächiger Auftrag einer Ammoncarbonatkompresse (Ammonbicarbonat und Ammoniak im notwendigen stöchiometrischen Verhältnis) inklusive Abnahme und Entsorgung des Materials nach 2-tägiger Einwirkzeit zur Reduktion der Gipsbelastung bzw. zur Gipsumwandlung. Nach der Ammoncarbonatkompresse muss immer eine Entsalzungskompresse aufgetragen werden, um das entstehende Ammonsulfat von der Putzoberfläche zu entfernen (in eigener Position beschrieben). Inbegriffen sind die für die Durchführung der Arbeiten notwendigen Materialien, Geräte, Werkzeuge, Arbeitsgerüste bis zu einer Raumhöhe von 3,5 m, der Abtransport und die Entsorgung des anfallenden Materials sowie sämtliche erforderlichen Nebenleistungen: / Applicazione a tutto campo di un impacco di carbonato di ammonio (carbonato di ammonio e ammoniaca nella proporzione stechiometrica richiesta) compresa asportazione e smaltimento del materiale dopo 2 giorni (tempo di reazione necessario per ridurre la solfatazione ovvero ottenere lo scambio ionico del gesso). Dopo l'impacco di carbonato di ammonio è sempre necessario applicare un impacco desalinizzante per rimuovere il solfato di ammonio che si forma sull'intonacatura (vedi descrizione alla voce specifica). Sono compresi i materiali necessari per l'esecuzione dei lavori, gli apparecchi, gli attrezzi, i ponteggi fino ad un'altezza di 3,5 m, la rimozione e lo smaltimento degli eventuali sfridi nonché tutte le prestazioni accessorie necessarie: / Gipsumwandlung / Scambio ionico del gesso	m2		114,28
17.01.02.04	Reparatur: Niveaugleiches, kantensauberes und texturangepasstes Schließen sämtlicher Fehlstellen am Fugenmörtel mit einem dem Bestand in den physikalischen Parametern (E-Modul, Festigkeit) angepassten Mörtelmaterial auf Basis von Kalk. Das Kornmaterial, die Kornform wie auch die Sieblinie müssen genau nachgestellt werden Die Putzfarbigkeit muss heller eingestellt werden, um eine nachfolgende Retuschierung zu ermöglichen. Inbegriffen sind die für die Durchführung der Arbeiten notwendigen Materialien, Geräte, Werkzeuge, Arbeitsgerüste bis zu einer Raumhöhe von 3,5 m, der Abtransport und die Entsorgung des anfallenden Materials sowie sämtliche erforderlichen Nebenleistungen: / Riparazione: Chiusura di tutte le parti di malta sigillante mancante con una malta a base di calce adeguata alla struttura circostante per parametri fisici ((modulo di elasticità, solidità) con successivo livellamento e smussatura. Perfetta imitazione della grana, della forma e della curva granulometrica. La cromia dell'intonaco deve essere più chiara, per consentire la successiva integrazione pittorica. Sono compresi i materiali necessari per l'esecuzione dei lavori, gli apparecchi, gli attrezzi, i ponteggi fino ad un'altezza di 3,5 m, la rimozione e lo smaltimento degli eventuali sfridi nonché tutte le prestazioni accessorie necessarie:
17.01.02.04.a	Reparatur: Niveaugleiches, kantensauberes und texturangepasstes Schließen sämtlicher Fehlstellen am Fugenmörtel mit einem dem Bestand in den physikalischen Parametern (E-Modul, Festigkeit) angepassten Mörtelmaterial auf Basis von Kalk. Das Kornmaterial, die Kornform wie auch die Sieblinie müssen genau nachgestellt werden Die Putzfarbigkeit muss heller eingestellt werden, um eine nachfolgende Retuschierung zu ermöglichen. Inbegriffen sind die für die Durchführung der Arbeiten notwendigen Materialien, Geräte, Werkzeuge, Arbeitsgerüste bis zu einer Raumhöhe von 3,5 m, der Abtransport und die Entsorgung des anfallenden Materials sowie sämtliche erforderlichen Nebenleistungen: / Riparazione: Chiusura di tutte le parti di malta sigillante mancante con una malta a base di calce adeguata alla struttura circostante per parametri fisici ((modulo di elasticità, solidità) con successivo livellamento e smussatura. Perfetta imitazione della grana, della forma e della curva granulometrica. La cromia dell'intonaco deve essere più chiara, per consentire la successiva integrazione pittorica. Sono compresi i materiali necessari per l'esecuzione dei lavori, gli apparecchi, gli attrezzi, i ponteggi fino ad un'altezza di 3,5 m, la rimozione e lo smaltimento degli eventuali sfridi nonché tutte le prestazioni accessorie necessarie: / Reparatur 10% der Fläche / Riparazione 10% della superficie	m2		27,01
17.01.02.04.b	Reparatur: Niveaugleiches, kantensauberes und texturangepasstes Schließen sämtlicher Fehlstellen am Fugenmörtel mit einem dem Bestand in den physikalischen Parametern (E-Modul, Festigkeit) angepassten Mörtelmaterial auf Basis von Kalk. Das Kornmaterial, die Kornform wie auch die Sieblinie müssen genau nachgestellt werden Die Putzfarbigkeit muss heller eingestellt werden, um eine nachfolgende Retuschierung zu ermöglichen. Inbegriffen sind die für die Durchführung der Arbeiten notwendigen Materialien, Geräte, Werkzeuge, Arbeitsgerüste bis zu einer Raumhöhe von 3,5 m, der Abtransport und die Entsorgung des anfallenden Materials sowie sämtliche erforderlichen Nebenleistungen: / Riparazione: Chiusura di tutte le parti di malta sigillante mancante con una malta a base di calce adeguata alla struttura circostante per parametri fisici ((modulo di elasticità, solidità) con successivo livellamento e smussatura. Perfetta imitazione della grana, della forma e della curva granulometrica. La cromia dell'intonaco deve essere più chiara, per consentire la successiva integrazione pittorica. Sono compresi i materiali necessari per l'esecuzione dei lavori, gli apparecchi, gli attrezzi, i ponteggi fino ad un'altezza di 3,5 m, la rimozione e lo smaltimento degli eventuali sfridi nonché tutte le prestazioni accessorie necessarie: / Reparatur 25% der Fläche / Riparazione 25% della superficie	m2		70,03
17.01.02.04.c	Reparatur: Niveaugleiches, kantensauberes und texturangepasstes Schließen sämtlicher Fehlstellen am Fugenmörtel mit einem dem Bestand in den physikalischen Parametern (E-Modul, Festigkeit) angepassten Mörtelmaterial auf Basis von Kalk. Das Kornmaterial, die Kornform wie auch die Sieblinie müssen genau nachgestellt werden Die Putzfarbigkeit muss heller eingestellt werden, um eine nachfolgende Retuschierung zu ermöglichen. Inbegriffen sind die für die Durchführung der Arbeiten notwendigen Materialien, Geräte, Werkzeuge, Arbeitsgerüste bis zu einer Raumhöhe von 3,5 m, der Abtransport und die Entsorgung des anfallenden Materials sowie sämtliche erforderlichen Nebenleistungen: / Riparazione: Chiusura di tutte le parti di malta sigillante mancante con una malta a base di calce adeguata alla struttura circostante per parametri fisici ((modulo di elasticità, solidità) con successivo livellamento e smussatura. Perfetta imitazione della grana, della forma e della curva granulometrica. La cromia dell'intonaco deve essere più chiara, per consentire la successiva integrazione pittorica. Sono compresi i materiali necessari per l'esecuzione dei lavori, gli apparecchi, gli attrezzi, i ponteggi fino ad un'altezza di 3,5 m, la rimozione e lo smaltimento degli eventuali sfridi nonché tutte le prestazioni accessorie necessarie: / Reparatur 50% der Fläche / Riparazione 50% della superficie	m2		90,28
17.01.02.05	Stopfung: Stopfung von offenen Fugen mit einem natürlich hydraulischen Kalkmörtel; das Mörtelmaterial muss hinsichtlich der Rezeptur exakt dem Bestand angepasst werden. Dies gilt sowohl für die physikalischen Parameter (E-Modul, Festigkeit) als auch für die Art und Form der Zuschläge und die Sieblinie. Die Putzfarbigkeit muss heller eingestellt werden, um eine nachfolgende Retuschierung zu ermöglichen. Die Stopfung der Fugen betrifft die Bereiche mit losem Steinmaterial in Form einer Haftungssicherung derselben. Inbegriffen sind die für die Durchführung der Arbeiten notwendigen Materialien, Geräte, Werkzeuge, Arbeitsgerüste bis zu einer Raumhöhe von 3,5 m, der Abtransport und die Entsorgung des anfallenden Materials sowie sämtliche erforderlichen Nebenleistungen: / Tamponatura: tamponatura di tutte le fughe aperte con malta di calce idraulica naturale; il materiale deve avere una formula perfettamente adeguata alla struttura esistente. Lo stesso dicasi per i parametri fisici (modulo di elasticità, solidità) e per il tipo nonché la forma del materiale inerte e della curva granulometrica. La cromia dell'intonaco deve essere più chiara, per consentire la successiva integrazione pittorica. Il tamponamento delle fughe riguarda le aree con pietrame sfuso ed è finalizzato a garantire l'aderenza delle stesse. Sono compresi i materiali necessari per l'esecuzione dei lavori, gli apparecchi, gli attrezzi, i ponteggi fino ad un'altezza di 3,5 m, la rimozione e lo smaltimento degli eventuali sfridi nonché tutte le prestazioni accessorie necessarie:
17.01.02.05.a	Stopfung: Stopfung von offenen Fugen mit einem natürlich hydraulischen Kalkmörtel; das Mörtelmaterial muss hinsichtlich der Rezeptur exakt dem Bestand angepasst werden. Dies gilt sowohl für die physikalischen Parameter (E-Modul, Festigkeit) als auch für die Art und Form der Zuschläge und die Sieblinie. Die Putzfarbigkeit muss heller eingestellt werden, um eine nachfolgende Retuschierung zu ermöglichen. Die Stopfung der Fugen betrifft die Bereiche mit losem Steinmaterial in Form einer Haftungssicherung derselben. Inbegriffen sind die für die Durchführung der Arbeiten notwendigen Materialien, Geräte, Werkzeuge, Arbeitsgerüste bis zu einer Raumhöhe von 3,5 m, der Abtransport und die Entsorgung des anfallenden Materials sowie sämtliche erforderlichen Nebenleistungen: / Tamponatura: tamponatura di tutte le fughe aperte con malta di calce idraulica naturale; il materiale deve avere una formula perfettamente adeguata alla struttura esistente. Lo stesso dicasi per i parametri fisici (modulo di elasticità, solidità) e per il tipo nonché la forma del materiale inerte e della curva granulometrica. La cromia dell'intonaco deve essere più chiara, per consentire la successiva integrazione pittorica. Il tamponamento delle fughe riguarda le aree con pietrame sfuso ed è finalizzato a garantire l'aderenza delle stesse. Sono compresi i materiali necessari per l'esecuzione dei lavori, gli apparecchi, gli attrezzi, i ponteggi fino ad un'altezza di 3,5 m, la rimozione e lo smaltimento degli eventuali sfridi nonché tutte le prestazioni accessorie necessarie: / Stopfung 10% der Fläche / Tamponamento 10% della superficie	m2		13,05
17.01.02.05.b	Stopfung: Stopfung von offenen Fugen mit einem natürlich hydraulischen Kalkmörtel; das Mörtelmaterial muss hinsichtlich der Rezeptur exakt dem Bestand angepasst werden. Dies gilt sowohl für die physikalischen Parameter (E-Modul, Festigkeit) als auch für die Art und Form der Zuschläge und die Sieblinie. Die Putzfarbigkeit muss heller eingestellt werden, um eine nachfolgende Retuschierung zu ermöglichen. Die Stopfung der Fugen betrifft die Bereiche mit losem Steinmaterial in Form einer Haftungssicherung derselben. Inbegriffen sind die für die Durchführung der Arbeiten notwendigen Materialien, Geräte, Werkzeuge, Arbeitsgerüste bis zu einer Raumhöhe von 3,5 m, der Abtransport und die Entsorgung des anfallenden Materials sowie sämtliche erforderlichen Nebenleistungen: / Tamponatura: tamponatura di tutte le fughe aperte con malta di calce idraulica naturale; il materiale deve avere una formula perfettamente adeguata alla struttura esistente. Lo stesso dicasi per i parametri fisici (modulo di elasticità, solidità) e per il tipo nonché la forma del materiale inerte e della curva granulometrica. La cromia dell'intonaco deve essere più chiara, per consentire la successiva integrazione pittorica. Il tamponamento delle fughe riguarda le aree con pietrame sfuso ed è finalizzato a garantire l'aderenza delle stesse. Sono compresi i materiali necessari per l'esecuzione dei lavori, gli apparecchi, gli attrezzi, i ponteggi fino ad un'altezza di 3,5 m, la rimozione e lo smaltimento degli eventuali sfridi nonché tutte le prestazioni accessorie necessarie: / Stopfung 25% der Fläche / Tamponamento 25% della superficie	m2		31,97
17.01.02.05.c	Stopfung: Stopfung von offenen Fugen mit einem natürlich hydraulischen Kalkmörtel; das Mörtelmaterial muss hinsichtlich der Rezeptur exakt dem Bestand angepasst werden. Dies gilt sowohl für die physikalischen Parameter (E-Modul, Festigkeit) als auch für die Art und Form der Zuschläge und die Sieblinie. Die Putzfarbigkeit muss heller eingestellt werden, um eine nachfolgende Retuschierung zu ermöglichen. Die Stopfung der Fugen betrifft die Bereiche mit losem Steinmaterial in Form einer Haftungssicherung derselben. Inbegriffen sind die für die Durchführung der Arbeiten notwendigen Materialien, Geräte, Werkzeuge, Arbeitsgerüste bis zu einer Raumhöhe von 3,5 m, der Abtransport und die Entsorgung des anfallenden Materials sowie sämtliche erforderlichen Nebenleistungen: / Tamponatura: tamponatura di tutte le fughe aperte con malta di calce idraulica naturale; il materiale deve avere una formula perfettamente adeguata alla struttura esistente. Lo stesso dicasi per i parametri fisici (modulo di elasticità, solidità) e per il tipo nonché la forma del materiale inerte e della curva granulometrica. La cromia dell'intonaco deve essere più chiara, per consentire la successiva integrazione pittorica. Il tamponamento delle fughe riguarda le aree con pietrame sfuso ed è finalizzato a garantire l'aderenza delle stesse. Sono compresi i materiali necessari per l'esecuzione dei lavori, gli apparecchi, gli attrezzi, i ponteggi fino ad un'altezza di 3,5 m, la rimozione e lo smaltimento degli eventuali sfridi nonché tutte le prestazioni accessorie necessarie: / Stopfung 50% der Fläche / Tamponamento 50% della superficie	m2		48,35
17.01.02.06	Ergänzung: Ergänzung von fehlendem Mauerwerk exakt in der formalen Steinsetzung des Bestandes hinsichtlich der Steinform, der Steingröße, der Fugenabstände von Lager- und Stußfugen, der Steinart, des Verhältnisses zwischen den Steingrößen, Auszwickungen und sonstigen, die Form des Mauerwerks bestimmenden Elemente. Inbegriffen sind die für die Durchführung der Arbeiten notwendigen Materialien, Geräte, Werkzeuge, Arbeitsgerüste bis zu einer Raumhöhe von 3,5 m, der Abtransport und die Entsorgung des anfallenden Materials sowie sämtliche erforderlichen Nebenleistungen: / Integrazione: Integrazione della muratura mancante osservando la precisione formale della lastricatura già esistente in termini di forma, dimensioni, distanze delle fughe di appoggio e di testa, tipo di pietra, rapporto tra le dimensioni delle pietre, lacune colmate con frammenti di pietrame e tutti i restanti elementi che determinano la forma della muratura. Sono compresi i materiali necessari per l'esecuzione dei lavori, gli apparecchi, gli attrezzi, i ponteggi fino ad un'altezza di 3,5 m, la rimozione e lo smaltimento degli eventuali sfridi nonché tutte le prestazioni accessorie necessarie:
17.01.02.06.a	Ergänzung: Ergänzung von fehlendem Mauerwerk exakt in der formalen Steinsetzung des Bestandes hinsichtlich der Steinform, der Steingröße, der Fugenabstände von Lager- und Stußfugen, der Steinart, des Verhältnisses zwischen den Steingrößen, Auszwickungen und sonstigen, die Form des Mauerwerks bestimmenden Elemente. Inbegriffen sind die für die Durchführung der Arbeiten notwendigen Materialien, Geräte, Werkzeuge, Arbeitsgerüste bis zu einer Raumhöhe von 3,5 m, der Abtransport und die Entsorgung des anfallenden Materials sowie sämtliche erforderlichen Nebenleistungen: / Integrazione: Integrazione della muratura mancante osservando la precisione formale della lastricatura già esistente in termini di forma, dimensioni, distanze delle fughe di appoggio e di testa, tipo di pietra, rapporto tra le dimensioni delle pietre, lacune colmate con frammenti di pietrame e tutti i restanti elementi che determinano la forma della muratura. Sono compresi i materiali necessari per l'esecuzione dei lavori, gli apparecchi, gli attrezzi, i ponteggi fino ad un'altezza di 3,5 m, la rimozione e lo smaltimento degli eventuali sfridi nonché tutte le prestazioni accessorie necessarie: / Ergänzung von fehlendem Mauerwerk / Integrazione della muratura mancante	m2		375,81
17.01.02.07	Sockelbereich: Auftrag einer Zellstoff- oder Putzkompresse im Umgebungsbereich der abgenommenen Versalzungszone in einer Höhe von mindestens 60 cm zur Auffangung von Salzwanderungen im Zuge des Verputzungsprozesses. Stopfung der Fugen mit einem natürlich hydraulischen Kalkmörtel, dessen Festigkeit und Elastizitätsmodul an den Bestand angepasst ist. Der Sockelputz muss einen Luftporenbildner ohne hydrophobierende Wirkung enthalten und in der Zuschlagsform und der Sieblinie dem Bestand entsprechen. Die Putzfarbigkeit muss heller eingestellt werden, um eine nachfolgende Retuschierung zu ermöglichen. Inbegriffen sind die für die Durchführung der Arbeiten notwendigen Materialien, Geräte, Werkzeuge, Arbeitsgerüste bis zu einer Raumhöhe von 3,5 m, der Abtransport und die Entsorgung des anfallenden Materials sowie sämtliche erforderlichen Nebenleistungen: / Area dello zoccolo: Applicazione di un impacco di cellulosa o d'intonaco nell'area circostante della zona salinizzata rimossa a un'altezza minima di 60 cm, per catturare le migrazioni saline nel corso del processo d'intonacatura. Tamponamento delle fughe con una malta di calce idraulica naturale adeguata alla struttura esistente per solidità e modulo di elasticità. L'intonaco dello zoccolo deve contenere un aerante privo di effetto idrofobizzante e adeguato alla struttura esistente per forma del materiale inerte e per curva granulometrica. La cromia dell'intonaco deve essere più chiara, per consentire la successiva integrazione pittorica. Sono compresi i materiali necessari per l'esecuzione dei lavori, gli apparecchi, gli attrezzi, i ponteggi fino ad un'altezza di 3,5 m, la rimozione e lo smaltimento degli eventuali sfridi nonché tutte le prestazioni accessorie necessarie:
17.01.02.07.a	Sockelbereich: Auftrag einer Zellstoff- oder Putzkompresse im Umgebungsbereich der abgenommenen Versalzungszone in einer Höhe von mindestens 60 cm zur Auffangung von Salzwanderungen im Zuge des Verputzungsprozesses. Stopfung der Fugen mit einem natürlich hydraulischen Kalkmörtel, dessen Festigkeit und Elastizitätsmodul an den Bestand angepasst ist. Der Sockelputz muss einen Luftporenbildner ohne hydrophobierende Wirkung enthalten und in der Zuschlagsform und der Sieblinie dem Bestand entsprechen. Die Putzfarbigkeit muss heller eingestellt werden, um eine nachfolgende Retuschierung zu ermöglichen. Inbegriffen sind die für die Durchführung der Arbeiten notwendigen Materialien, Geräte, Werkzeuge, Arbeitsgerüste bis zu einer Raumhöhe von 3,5 m, der Abtransport und die Entsorgung des anfallenden Materials sowie sämtliche erforderlichen Nebenleistungen: / Area dello zoccolo: Applicazione di un impacco di cellulosa o d'intonaco nell'area circostante della zona salinizzata rimossa a un'altezza minima di 60 cm, per catturare le migrazioni saline nel corso del processo d'intonacatura. Tamponamento delle fughe con una malta di calce idraulica naturale adeguata alla struttura esistente per solidità e modulo di elasticità. L'intonaco dello zoccolo deve contenere un aerante privo di effetto idrofobizzante e adeguato alla struttura esistente per forma del materiale inerte e per curva granulometrica. La cromia dell'intonaco deve essere più chiara, per consentire la successiva integrazione pittorica. Sono compresi i materiali necessari per l'esecuzione dei lavori, gli apparecchi, gli attrezzi, i ponteggi fino ad un'altezza di 3,5 m, la rimozione e lo smaltimento degli eventuali sfridi nonché tutte le prestazioni accessorie necessarie: / Ergänzung Sockelbereich / Integrazione dell'area dello zoccolo	m2		219,05
17.01.03	Abnahme, Reinigung und Freilegung getünchter Putzoberflächen / Rimozione, pulitura e messa a nudo di intonacature tinteggiate
17.01.03.01	Mechanische, wässrige bzw. chemische Abnahme von Kalkschichten, Temperaschichten oder Dispersionsschichten in unterschiedlicher Menge und in verschiedenen Methoden und Freilegung auf eine mit dem Denkmalamt und der Bauleitung zu definierenden Leitschicht bei Herausnahme sämtlicher störenden und artfremden Putzplomben bzw. Zurückschleifen von großflächigen Überputzungen, Herausnahme von nicht mehr relevanten oder normgerechten Installationsleitungen, gegebenenfalls nasse oder trockene Nachreinigung mit Wish-ab, einem Silikonkautschukradierer, mit dem die restliche Staubablagerung durch Bindung abradiert werden. Inbegriffen sind die für die Durchführung der Arbeiten notwendigen Materialien, Geräte, Werkzeuge, Arbeitsgerüste bis zu einer Raumhöhe von 3,5 m, der Abtransport und die Entsorgung des anfallenden Materials sowie sämtliche erforderlichen Nebenleistungen: / Mechanische Abnahme von Putzschichten inklusive darunter liegender Kalkschichten in verschiedenen Methoden und Freilegung einer mit dem Denkmalamt und der Bauleitung zu definierenden Leitschicht bei Herausnahme sämtlicher störenden und artfremden Putzplomben bzw. Zurückschleifen von großflächigen Überputzungen, Herausnahme von nicht mehr relevanten oder normgerechten Installationsleitungen, gegebenenfalls nasse oder trockene Nachreinigung mit Wish-ab, einem Silikonkautschukradierer, mit dem die restliche Staubablagerung durch Bindung abradiert werden kann. Inbegriffen sind die für die Durchführung der Arbeiten notwendigen Materialien, Geräte, Werkzeuge, Arbeitsgerüste bis zu einer Raumhöhe von 3,5 m, der Abtransport und die Entsorgung des anfallenden Materials sowie sämtliche erforderlichen Nebenleistungen: / Rimozione meccanica a base d'acqua ovvero con mezzi chimici di strati di calce, strati di tempera o dispersione in diversa quantità e mediante metodi differenti, con messa a nudo fino allo strato di discialbatura da definire insieme alla Sovrintendenza alle Belle Arti e con la direzione dei lavori, asportando tutte le intonacature inestetiche e incompatibili ovvero carteggiando ampie sovraintonacature, rimozione di cavi elettrici e tubature divenute superflue o non conformi alle norme, eventuale post-pulitura a umido o a secco con wish-ab, una gomma al caucciù siliconico in grado di cancellare l'accumulo di sporco residuo mediante agglomerazione. Sono compresi i materiali necessari per l'esecuzione dei lavori, gli apparecchi, gli attrezzi, i ponteggi fino ad un'altezza di 3,5 m, la rimozione e lo smaltimento degli eventuali sfridi nonché tutte le prestazioni accessorie necessarie: / Rimozione meccanica di strati intonacati e di strati di calce sottostanti con metodi differenti, con messa a nudo fino allo strato di discialbatura da definire insieme alla Sovrintendenza alle Belle Arti e con la direzione dei lavori, asportando tutte le intonacature inestetiche e incompatibili ovvero carteggiando ampie sovraintonacature, rimozione di cavi elettrici e tubature divenute superflue o non conformi alle norme, eventuale post-pulitura a umido o a secco con wish-ab, una gomma al caucciù siliconico in grado di cancellare l'accumulo di sporco residuo mediante agglomerazione. Sono compresi i materiali necessari per l'esecuzione dei lavori, gli apparecchi, gli attrezzi, i ponteggi fino ad un'altezza di 3,5 m, la rimozione e lo smaltimento degli eventuali sfridi nonché tutte le prestazioni accessorie necessarie:
17.01.03.01.a	Mechanische, wässrige bzw. chemische Abnahme von Kalkschichten, Temperaschichten oder Dispersionsschichten in unterschiedlicher Menge und in verschiedenen Methoden und Freilegung auf eine mit dem Denkmalamt und der Bauleitung zu definierenden Leitschicht bei Herausnahme sämtlicher störenden und artfremden Putzplomben bzw. Zurückschleifen von großflächigen Überputzungen, Herausnahme von nicht mehr relevanten oder normgerechten Installationsleitungen, gegebenenfalls nasse oder trockene Nachreinigung mit Wish-ab, einem Silikonkautschukradierer, mit dem die restliche Staubablagerung durch Bindung abradiert werden. Inbegriffen sind die für die Durchführung der Arbeiten notwendigen Materialien, Geräte, Werkzeuge, Arbeitsgerüste bis zu einer Raumhöhe von 3,5 m, der Abtransport und die Entsorgung des anfallenden Materials sowie sämtliche erforderlichen Nebenleistungen: / Mechanische Abnahme von Putzschichten inklusive darunter liegender Kalkschichten in verschiedenen Methoden und Freilegung einer mit dem Denkmalamt und der Bauleitung zu definierenden Leitschicht bei Herausnahme sämtlicher störenden und artfremden Putzplomben bzw. Zurückschleifen von großflächigen Überputzungen, Herausnahme von nicht mehr relevanten oder normgerechten Installationsleitungen, gegebenenfalls nasse oder trockene Nachreinigung mit Wish-ab, einem Silikonkautschukradierer, mit dem die restliche Staubablagerung durch Bindung abradiert werden kann. Inbegriffen sind die für die Durchführung der Arbeiten notwendigen Materialien, Geräte, Werkzeuge, Arbeitsgerüste bis zu einer Raumhöhe von 3,5 m, der Abtransport und die Entsorgung des anfallenden Materials sowie sämtliche erforderlichen Nebenleistungen: / Rimozione meccanica a base d'acqua ovvero con mezzi chimici di strati di calce, strati di tempera o dispersione in diversa quantità e mediante metodi differenti, con messa a nudo fino allo strato di discialbatura da definire insieme alla Sovrintendenza alle Belle Arti e con la direzione dei lavori, asportando tutte le intonacature inestetiche e incompatibili ovvero carteggiando ampie sovraintonacature, rimozione di cavi elettrici e tubature divenute superflue o non conformi alle norme, eventuale post-pulitura a umido o a secco con wish-ab, una gomma al caucciù siliconico in grado di cancellare l'accumulo di sporco residuo mediante agglomerazione. Sono compresi i materiali necessari per l'esecuzione dei lavori, gli apparecchi, gli attrezzi, i ponteggi fino ad un'altezza di 3,5 m, la rimozione e lo smaltimento degli eventuali sfridi nonché tutte le prestazioni accessorie necessarie: / Rimozione meccanica di strati intonacati e di strati di calce sottostanti con metodi differenti, con messa a nudo fino allo strato di discialbatura da definire insieme alla Sovrintendenza alle Belle Arti e con la direzione dei lavori, asportando tutte le intonacature inestetiche e incompatibili ovvero carteggiando ampie sovraintonacature, rimozione di cavi elettrici e tubature divenute superflue o non conformi alle norme, eventuale post-pulitura a umido o a secco con wish-ab, una gomma al caucciù siliconico in grado di cancellare l'accumulo di sporco residuo mediante agglomerazione. Sono compresi i materiali necessari per l'esecuzione dei lavori, gli apparecchi, gli attrezzi, i ponteggi fino ad un'altezza di 3,5 m, la rimozione e lo smaltimento degli eventuali sfridi nonché tutte le prestazioni accessorie necessarie: / Abnahme von Kalkschichten / Asportazione di strati di calce	m2		37,74
17.01.03.01.b	Mechanische, wässrige bzw. chemische Abnahme von Kalkschichten, Temperaschichten oder Dispersionsschichten in unterschiedlicher Menge und in verschiedenen Methoden und Freilegung auf eine mit dem Denkmalamt und der Bauleitung zu definierenden Leitschicht bei Herausnahme sämtlicher störenden und artfremden Putzplomben bzw. Zurückschleifen von großflächigen Überputzungen, Herausnahme von nicht mehr relevanten oder normgerechten Installationsleitungen, gegebenenfalls nasse oder trockene Nachreinigung mit Wish-ab, einem Silikonkautschukradierer, mit dem die restliche Staubablagerung durch Bindung abradiert werden. Inbegriffen sind die für die Durchführung der Arbeiten notwendigen Materialien, Geräte, Werkzeuge, Arbeitsgerüste bis zu einer Raumhöhe von 3,5 m, der Abtransport und die Entsorgung des anfallenden Materials sowie sämtliche erforderlichen Nebenleistungen: / Mechanische Abnahme von Putzschichten inklusive darunter liegender Kalkschichten in verschiedenen Methoden und Freilegung einer mit dem Denkmalamt und der Bauleitung zu definierenden Leitschicht bei Herausnahme sämtlicher störenden und artfremden Putzplomben bzw. Zurückschleifen von großflächigen Überputzungen, Herausnahme von nicht mehr relevanten oder normgerechten Installationsleitungen, gegebenenfalls nasse oder trockene Nachreinigung mit Wish-ab, einem Silikonkautschukradierer, mit dem die restliche Staubablagerung durch Bindung abradiert werden kann. Inbegriffen sind die für die Durchführung der Arbeiten notwendigen Materialien, Geräte, Werkzeuge, Arbeitsgerüste bis zu einer Raumhöhe von 3,5 m, der Abtransport und die Entsorgung des anfallenden Materials sowie sämtliche erforderlichen Nebenleistungen: / Rimozione meccanica a base d'acqua ovvero con mezzi chimici di strati di calce, strati di tempera o dispersione in diversa quantità e mediante metodi differenti, con messa a nudo fino allo strato di discialbatura da definire insieme alla Sovrintendenza alle Belle Arti e con la direzione dei lavori, asportando tutte le intonacature inestetiche e incompatibili ovvero carteggiando ampie sovraintonacature, rimozione di cavi elettrici e tubature divenute superflue o non conformi alle norme, eventuale post-pulitura a umido o a secco con wish-ab, una gomma al caucciù siliconico in grado di cancellare l'accumulo di sporco residuo mediante agglomerazione. Sono compresi i materiali necessari per l'esecuzione dei lavori, gli apparecchi, gli attrezzi, i ponteggi fino ad un'altezza di 3,5 m, la rimozione e lo smaltimento degli eventuali sfridi nonché tutte le prestazioni accessorie necessarie: / Rimozione meccanica di strati intonacati e di strati di calce sottostanti con metodi differenti, con messa a nudo fino allo strato di discialbatura da definire insieme alla Sovrintendenza alle Belle Arti e con la direzione dei lavori, asportando tutte le intonacature inestetiche e incompatibili ovvero carteggiando ampie sovraintonacature, rimozione di cavi elettrici e tubature divenute superflue o non conformi alle norme, eventuale post-pulitura a umido o a secco con wish-ab, una gomma al caucciù siliconico in grado di cancellare l'accumulo di sporco residuo mediante agglomerazione. Sono compresi i materiali necessari per l'esecuzione dei lavori, gli apparecchi, gli attrezzi, i ponteggi fino ad un'altezza di 3,5 m, la rimozione e lo smaltimento degli eventuali sfridi nonché tutte le prestazioni accessorie necessarie: / Abnahme von Temperaschichten / Asportazione di strati di tempera	m2		23,95
17.01.03.01.c	Mechanische, wässrige bzw. chemische Abnahme von Kalkschichten, Temperaschichten oder Dispersionsschichten in unterschiedlicher Menge und in verschiedenen Methoden und Freilegung auf eine mit dem Denkmalamt und der Bauleitung zu definierenden Leitschicht bei Herausnahme sämtlicher störenden und artfremden Putzplomben bzw. Zurückschleifen von großflächigen Überputzungen, Herausnahme von nicht mehr relevanten oder normgerechten Installationsleitungen, gegebenenfalls nasse oder trockene Nachreinigung mit Wish-ab, einem Silikonkautschukradierer, mit dem die restliche Staubablagerung durch Bindung abradiert werden. Inbegriffen sind die für die Durchführung der Arbeiten notwendigen Materialien, Geräte, Werkzeuge, Arbeitsgerüste bis zu einer Raumhöhe von 3,5 m, der Abtransport und die Entsorgung des anfallenden Materials sowie sämtliche erforderlichen Nebenleistungen: / Mechanische Abnahme von Putzschichten inklusive darunter liegender Kalkschichten in verschiedenen Methoden und Freilegung einer mit dem Denkmalamt und der Bauleitung zu definierenden Leitschicht bei Herausnahme sämtlicher störenden und artfremden Putzplomben bzw. Zurückschleifen von großflächigen Überputzungen, Herausnahme von nicht mehr relevanten oder normgerechten Installationsleitungen, gegebenenfalls nasse oder trockene Nachreinigung mit Wish-ab, einem Silikonkautschukradierer, mit dem die restliche Staubablagerung durch Bindung abradiert werden kann. Inbegriffen sind die für die Durchführung der Arbeiten notwendigen Materialien, Geräte, Werkzeuge, Arbeitsgerüste bis zu einer Raumhöhe von 3,5 m, der Abtransport und die Entsorgung des anfallenden Materials sowie sämtliche erforderlichen Nebenleistungen: / Rimozione meccanica a base d'acqua ovvero con mezzi chimici di strati di calce, strati di tempera o dispersione in diversa quantità e mediante metodi differenti, con messa a nudo fino allo strato di discialbatura da definire insieme alla Sovrintendenza alle Belle Arti e con la direzione dei lavori, asportando tutte le intonacature inestetiche e incompatibili ovvero carteggiando ampie sovraintonacature, rimozione di cavi elettrici e tubature divenute superflue o non conformi alle norme, eventuale post-pulitura a umido o a secco con wish-ab, una gomma al caucciù siliconico in grado di cancellare l'accumulo di sporco residuo mediante agglomerazione. Sono compresi i materiali necessari per l'esecuzione dei lavori, gli apparecchi, gli attrezzi, i ponteggi fino ad un'altezza di 3,5 m, la rimozione e lo smaltimento degli eventuali sfridi nonché tutte le prestazioni accessorie necessarie: / Rimozione meccanica di strati intonacati e di strati di calce sottostanti con metodi differenti, con messa a nudo fino allo strato di discialbatura da definire insieme alla Sovrintendenza alle Belle Arti e con la direzione dei lavori, asportando tutte le intonacature inestetiche e incompatibili ovvero carteggiando ampie sovraintonacature, rimozione di cavi elettrici e tubature divenute superflue o non conformi alle norme, eventuale post-pulitura a umido o a secco con wish-ab, una gomma al caucciù siliconico in grado di cancellare l'accumulo di sporco residuo mediante agglomerazione. Sono compresi i materiali necessari per l'esecuzione dei lavori, gli apparecchi, gli attrezzi, i ponteggi fino ad un'altezza di 3,5 m, la rimozione e lo smaltimento degli eventuali sfridi nonché tutte le prestazioni accessorie necessarie: / Abnahme von Dispersionsschichten / Asportazione di strati a dispersione	m2		45,31
17.01.03.01.d	Mechanische, wässrige bzw. chemische Abnahme von Kalkschichten, Temperaschichten oder Dispersionsschichten in unterschiedlicher Menge und in verschiedenen Methoden und Freilegung auf eine mit dem Denkmalamt und der Bauleitung zu definierenden Leitschicht bei Herausnahme sämtlicher störenden und artfremden Putzplomben bzw. Zurückschleifen von großflächigen Überputzungen, Herausnahme von nicht mehr relevanten oder normgerechten Installationsleitungen, gegebenenfalls nasse oder trockene Nachreinigung mit Wish-ab, einem Silikonkautschukradierer, mit dem die restliche Staubablagerung durch Bindung abradiert werden. Inbegriffen sind die für die Durchführung der Arbeiten notwendigen Materialien, Geräte, Werkzeuge, Arbeitsgerüste bis zu einer Raumhöhe von 3,5 m, der Abtransport und die Entsorgung des anfallenden Materials sowie sämtliche erforderlichen Nebenleistungen: / Mechanische Abnahme von Putzschichten inklusive darunter liegender Kalkschichten in verschiedenen Methoden und Freilegung einer mit dem Denkmalamt und der Bauleitung zu definierenden Leitschicht bei Herausnahme sämtlicher störenden und artfremden Putzplomben bzw. Zurückschleifen von großflächigen Überputzungen, Herausnahme von nicht mehr relevanten oder normgerechten Installationsleitungen, gegebenenfalls nasse oder trockene Nachreinigung mit Wish-ab, einem Silikonkautschukradierer, mit dem die restliche Staubablagerung durch Bindung abradiert werden kann. Inbegriffen sind die für die Durchführung der Arbeiten notwendigen Materialien, Geräte, Werkzeuge, Arbeitsgerüste bis zu einer Raumhöhe von 3,5 m, der Abtransport und die Entsorgung des anfallenden Materials sowie sämtliche erforderlichen Nebenleistungen: / Rimozione meccanica a base d'acqua ovvero con mezzi chimici di strati di calce, strati di tempera o dispersione in diversa quantità e mediante metodi differenti, con messa a nudo fino allo strato di discialbatura da definire insieme alla Sovrintendenza alle Belle Arti e con la direzione dei lavori, asportando tutte le intonacature inestetiche e incompatibili ovvero carteggiando ampie sovraintonacature, rimozione di cavi elettrici e tubature divenute superflue o non conformi alle norme, eventuale post-pulitura a umido o a secco con wish-ab, una gomma al caucciù siliconico in grado di cancellare l'accumulo di sporco residuo mediante agglomerazione. Sono compresi i materiali necessari per l'esecuzione dei lavori, gli apparecchi, gli attrezzi, i ponteggi fino ad un'altezza di 3,5 m, la rimozione e lo smaltimento degli eventuali sfridi nonché tutte le prestazioni accessorie necessarie: / Rimozione meccanica di strati intonacati e di strati di calce sottostanti con metodi differenti, con messa a nudo fino allo strato di discialbatura da definire insieme alla Sovrintendenza alle Belle Arti e con la direzione dei lavori, asportando tutte le intonacature inestetiche e incompatibili ovvero carteggiando ampie sovraintonacature, rimozione di cavi elettrici e tubature divenute superflue o non conformi alle norme, eventuale post-pulitura a umido o a secco con wish-ab, una gomma al caucciù siliconico in grado di cancellare l'accumulo di sporco residuo mediante agglomerazione. Sono compresi i materiali necessari per l'esecuzione dei lavori, gli apparecchi, gli attrezzi, i ponteggi fino ad un'altezza di 3,5 m, la rimozione e lo smaltimento degli eventuali sfridi nonché tutte le prestazioni accessorie necessarie: / Abnahme von Schichten verschiedener Bindung / Asportazione di strati di agglomerazione diversa	m2		50,99
17.01.03.01.e	Mechanische, wässrige bzw. chemische Abnahme von Kalkschichten, Temperaschichten oder Dispersionsschichten in unterschiedlicher Menge und in verschiedenen Methoden und Freilegung auf eine mit dem Denkmalamt und der Bauleitung zu definierenden Leitschicht bei Herausnahme sämtlicher störenden und artfremden Putzplomben bzw. Zurückschleifen von großflächigen Überputzungen, Herausnahme von nicht mehr relevanten oder normgerechten Installationsleitungen, gegebenenfalls nasse oder trockene Nachreinigung mit Wish-ab, einem Silikonkautschukradierer, mit dem die restliche Staubablagerung durch Bindung abradiert werden. Inbegriffen sind die für die Durchführung der Arbeiten notwendigen Materialien, Geräte, Werkzeuge, Arbeitsgerüste bis zu einer Raumhöhe von 3,5 m, der Abtransport und die Entsorgung des anfallenden Materials sowie sämtliche erforderlichen Nebenleistungen: / Mechanische Abnahme von Putzschichten inklusive darunter liegender Kalkschichten in verschiedenen Methoden und Freilegung einer mit dem Denkmalamt und der Bauleitung zu definierenden Leitschicht bei Herausnahme sämtlicher störenden und artfremden Putzplomben bzw. Zurückschleifen von großflächigen Überputzungen, Herausnahme von nicht mehr relevanten oder normgerechten Installationsleitungen, gegebenenfalls nasse oder trockene Nachreinigung mit Wish-ab, einem Silikonkautschukradierer, mit dem die restliche Staubablagerung durch Bindung abradiert werden kann. Inbegriffen sind die für die Durchführung der Arbeiten notwendigen Materialien, Geräte, Werkzeuge, Arbeitsgerüste bis zu einer Raumhöhe von 3,5 m, der Abtransport und die Entsorgung des anfallenden Materials sowie sämtliche erforderlichen Nebenleistungen: / Rimozione meccanica a base d'acqua ovvero con mezzi chimici di strati di calce, strati di tempera o dispersione in diversa quantità e mediante metodi differenti, con messa a nudo fino allo strato di discialbatura da definire insieme alla Sovrintendenza alle Belle Arti e con la direzione dei lavori, asportando tutte le intonacature inestetiche e incompatibili ovvero carteggiando ampie sovraintonacature, rimozione di cavi elettrici e tubature divenute superflue o non conformi alle norme, eventuale post-pulitura a umido o a secco con wish-ab, una gomma al caucciù siliconico in grado di cancellare l'accumulo di sporco residuo mediante agglomerazione. Sono compresi i materiali necessari per l'esecuzione dei lavori, gli apparecchi, gli attrezzi, i ponteggi fino ad un'altezza di 3,5 m, la rimozione e lo smaltimento degli eventuali sfridi nonché tutte le prestazioni accessorie necessarie: / Rimozione meccanica di strati intonacati e di strati di calce sottostanti con metodi differenti, con messa a nudo fino allo strato di discialbatura da definire insieme alla Sovrintendenza alle Belle Arti e con la direzione dei lavori, asportando tutte le intonacature inestetiche e incompatibili ovvero carteggiando ampie sovraintonacature, rimozione di cavi elettrici e tubature divenute superflue o non conformi alle norme, eventuale post-pulitura a umido o a secco con wish-ab, una gomma al caucciù siliconico in grado di cancellare l'accumulo di sporco residuo mediante agglomerazione. Sono compresi i materiali necessari per l'esecuzione dei lavori, gli apparecchi, gli attrezzi, i ponteggi fino ad un'altezza di 3,5 m, la rimozione e lo smaltimento degli eventuali sfridi nonché tutte le prestazioni accessorie necessarie: / Abnahme von Putzschichten / Asportazione di strati intonacati	m2		28,04
17.01.03.02	Freilegung nicht getünchter Putzoberflächen mit mechanischer, chemischer oder wässriger Abnahme von Überstrichen verschiedener Bindung (Kalk, Tempera, Dispersionsschichten) in verschiedenen Methoden und Freilegung der ursprünglichen putzsichtigen Oberfläche bei Herausnahme sämtlicher störenden und artfremden Putzplomben bzw. Zurückschleifen von großflächigen Überputzungen, Herausnahme von nicht mehr relevanten oder normgerechten Installationsleitungen, gegebenenfalls nasse oder trockene Nachreinigung mit Wish-ab, einem Silikonkautschukradierer, mit dem die restliche Staubablagerung durch Bindung abradiert werden kann. Inbegriffen sind die für die Durchführung der Arbeiten notwendigen Materialien, Geräte, Werkzeuge, Arbeitsgerüste bis zu einer Raumhöhe von 3,5 m, der Abtransport und die Entsorgung des anfallenden Materials sowie sämtliche erforderlichen Nebenleistungen: / Mechanische Abnahme von Putzschichten inklusive darunter liegender Kalkschichten in verschiedenen Methoden und Freilegung einer mit dem Denkmalamt und der Bauleitung zu definierenden Leitschicht bei Herausnahme sämtlicher störenden und artfremden Putzplomben bzw. Zurückschleifen von großflächigen Überputzungen, Herausnahme von nicht mehr relevanten oder normgerechten Installationsleitungen, gegebenenfalls nasse oder trockene Nachreinigung mit Wish-ab, einem Silikonkautschukradierer, mit dem die restliche Staubablagerung durch Bindung abradiert werden kann. Inbegriffen sind die für die Durchführung der Arbeiten notwendigen Materialien, Geräte, Werkzeuge, Arbeitsgerüste bis zu einer Raumhöhe von 3,5 m, der Abtransport und die Entsorgung des anfallenden Materials sowie sämtliche erforderlichen Nebenleistungen: / Messa a nudo di intonacature non tinteggiate mediante rimozione meccanica, chimica o a base d'acqua di sovrapitture di agglomerazione diversa (calce, tempera, strati a dispersione) con metodi differenti, messa a nudo dell'intonacatura originaria a vista, asportando tutte le intonacature inestetiche e incompatibili ovvero carteggiando ampie sovraintonacature, rimozione di cavi elettrici e tubature divenute superflue o non conformi alle norme, eventuale post-pulitura a umido o a secco con wish-ab, una gomma al caucciù siliconico in grado di cancellare l'accumulo di sporco residuo mediante agglomerazione. Sono compresi i materiali necessari per l'esecuzione dei lavori, gli apparecchi, gli attrezzi, i ponteggi fino ad un'altezza di 3,5 m, la rimozione e lo smaltimento degli eventuali sfridi nonché tutte le prestazioni accessorie necessarie: / Rimozione meccanica di strati intonacati e di strati di calce sottostanti con metodi differenti e messa a nudo fino allo strato di discialbatura da definire insieme alla Sovrintendenza alle Belle Arti e con la direzione dei lavori, asportando tutte le intonacature inestetiche e incompatibili ovvero carteggiando ampie sovraintonacature, rimozione di cavi elettrici e tubature divenute superflue o non conformi alle norme, eventuale post-pulitura a umido o a secco con wish-ab, una gomma al caucciù siliconico in grado di cancellare l'accumulo di sporco residuo mediante agglomerazione. Sono compresi i materiali necessari per l'esecuzione dei lavori, gli apparecchi, gli attrezzi, i ponteggi fino ad un'altezza di 3,5 m, la rimozione e lo smaltimento degli eventuali sfridi nonché tutte le prestazioni accessorie necessarie:
17.01.03.02.a	Freilegung nicht getünchter Putzoberflächen mit mechanischer, chemischer oder wässriger Abnahme von Überstrichen verschiedener Bindung (Kalk, Tempera, Dispersionsschichten) in verschiedenen Methoden und Freilegung der ursprünglichen putzsichtigen Oberfläche bei Herausnahme sämtlicher störenden und artfremden Putzplomben bzw. Zurückschleifen von großflächigen Überputzungen, Herausnahme von nicht mehr relevanten oder normgerechten Installationsleitungen, gegebenenfalls nasse oder trockene Nachreinigung mit Wish-ab, einem Silikonkautschukradierer, mit dem die restliche Staubablagerung durch Bindung abradiert werden kann. Inbegriffen sind die für die Durchführung der Arbeiten notwendigen Materialien, Geräte, Werkzeuge, Arbeitsgerüste bis zu einer Raumhöhe von 3,5 m, der Abtransport und die Entsorgung des anfallenden Materials sowie sämtliche erforderlichen Nebenleistungen: / Mechanische Abnahme von Putzschichten inklusive darunter liegender Kalkschichten in verschiedenen Methoden und Freilegung einer mit dem Denkmalamt und der Bauleitung zu definierenden Leitschicht bei Herausnahme sämtlicher störenden und artfremden Putzplomben bzw. Zurückschleifen von großflächigen Überputzungen, Herausnahme von nicht mehr relevanten oder normgerechten Installationsleitungen, gegebenenfalls nasse oder trockene Nachreinigung mit Wish-ab, einem Silikonkautschukradierer, mit dem die restliche Staubablagerung durch Bindung abradiert werden kann. Inbegriffen sind die für die Durchführung der Arbeiten notwendigen Materialien, Geräte, Werkzeuge, Arbeitsgerüste bis zu einer Raumhöhe von 3,5 m, der Abtransport und die Entsorgung des anfallenden Materials sowie sämtliche erforderlichen Nebenleistungen: / Messa a nudo di intonacature non tinteggiate mediante rimozione meccanica, chimica o a base d'acqua di sovrapitture di agglomerazione diversa (calce, tempera, strati a dispersione) con metodi differenti, messa a nudo dell'intonacatura originaria a vista, asportando tutte le intonacature inestetiche e incompatibili ovvero carteggiando ampie sovraintonacature, rimozione di cavi elettrici e tubature divenute superflue o non conformi alle norme, eventuale post-pulitura a umido o a secco con wish-ab, una gomma al caucciù siliconico in grado di cancellare l'accumulo di sporco residuo mediante agglomerazione. Sono compresi i materiali necessari per l'esecuzione dei lavori, gli apparecchi, gli attrezzi, i ponteggi fino ad un'altezza di 3,5 m, la rimozione e lo smaltimento degli eventuali sfridi nonché tutte le prestazioni accessorie necessarie: / Rimozione meccanica di strati intonacati e di strati di calce sottostanti con metodi differenti e messa a nudo fino allo strato di discialbatura da definire insieme alla Sovrintendenza alle Belle Arti e con la direzione dei lavori, asportando tutte le intonacature inestetiche e incompatibili ovvero carteggiando ampie sovraintonacature, rimozione di cavi elettrici e tubature divenute superflue o non conformi alle norme, eventuale post-pulitura a umido o a secco con wish-ab, una gomma al caucciù siliconico in grado di cancellare l'accumulo di sporco residuo mediante agglomerazione. Sono compresi i materiali necessari per l'esecuzione dei lavori, gli apparecchi, gli attrezzi, i ponteggi fino ad un'altezza di 3,5 m, la rimozione e lo smaltimento degli eventuali sfridi nonché tutte le prestazioni accessorie necessarie: / Abnahme von Schichten verschiedener Bindung / Asportazione di strati di agglomerazione diversa	m2		104,62
17.01.03.02.b	Freilegung nicht getünchter Putzoberflächen mit mechanischer, chemischer oder wässriger Abnahme von Überstrichen verschiedener Bindung (Kalk, Tempera, Dispersionsschichten) in verschiedenen Methoden und Freilegung der ursprünglichen putzsichtigen Oberfläche bei Herausnahme sämtlicher störenden und artfremden Putzplomben bzw. Zurückschleifen von großflächigen Überputzungen, Herausnahme von nicht mehr relevanten oder normgerechten Installationsleitungen, gegebenenfalls nasse oder trockene Nachreinigung mit Wish-ab, einem Silikonkautschukradierer, mit dem die restliche Staubablagerung durch Bindung abradiert werden kann. Inbegriffen sind die für die Durchführung der Arbeiten notwendigen Materialien, Geräte, Werkzeuge, Arbeitsgerüste bis zu einer Raumhöhe von 3,5 m, der Abtransport und die Entsorgung des anfallenden Materials sowie sämtliche erforderlichen Nebenleistungen: / Mechanische Abnahme von Putzschichten inklusive darunter liegender Kalkschichten in verschiedenen Methoden und Freilegung einer mit dem Denkmalamt und der Bauleitung zu definierenden Leitschicht bei Herausnahme sämtlicher störenden und artfremden Putzplomben bzw. Zurückschleifen von großflächigen Überputzungen, Herausnahme von nicht mehr relevanten oder normgerechten Installationsleitungen, gegebenenfalls nasse oder trockene Nachreinigung mit Wish-ab, einem Silikonkautschukradierer, mit dem die restliche Staubablagerung durch Bindung abradiert werden kann. Inbegriffen sind die für die Durchführung der Arbeiten notwendigen Materialien, Geräte, Werkzeuge, Arbeitsgerüste bis zu einer Raumhöhe von 3,5 m, der Abtransport und die Entsorgung des anfallenden Materials sowie sämtliche erforderlichen Nebenleistungen: / Messa a nudo di intonacature non tinteggiate mediante rimozione meccanica, chimica o a base d'acqua di sovrapitture di agglomerazione diversa (calce, tempera, strati a dispersione) con metodi differenti, messa a nudo dell'intonacatura originaria a vista, asportando tutte le intonacature inestetiche e incompatibili ovvero carteggiando ampie sovraintonacature, rimozione di cavi elettrici e tubature divenute superflue o non conformi alle norme, eventuale post-pulitura a umido o a secco con wish-ab, una gomma al caucciù siliconico in grado di cancellare l'accumulo di sporco residuo mediante agglomerazione. Sono compresi i materiali necessari per l'esecuzione dei lavori, gli apparecchi, gli attrezzi, i ponteggi fino ad un'altezza di 3,5 m, la rimozione e lo smaltimento degli eventuali sfridi nonché tutte le prestazioni accessorie necessarie: / Rimozione meccanica di strati intonacati e di strati di calce sottostanti con metodi differenti e messa a nudo fino allo strato di discialbatura da definire insieme alla Sovrintendenza alle Belle Arti e con la direzione dei lavori, asportando tutte le intonacature inestetiche e incompatibili ovvero carteggiando ampie sovraintonacature, rimozione di cavi elettrici e tubature divenute superflue o non conformi alle norme, eventuale post-pulitura a umido o a secco con wish-ab, una gomma al caucciù siliconico in grado di cancellare l'accumulo di sporco residuo mediante agglomerazione. Sono compresi i materiali necessari per l'esecuzione dei lavori, gli apparecchi, gli attrezzi, i ponteggi fino ad un'altezza di 3,5 m, la rimozione e lo smaltimento degli eventuali sfridi nonché tutte le prestazioni accessorie necessarie: / Abnahme von Putzschichten / Asportazione di strati intonacati	m2		93,72
17.01.03.03	Trockene Reinigung von getünchten / nicht getünchten Putzoberflächen mit Wish-ab, einem Silikonkautschukradierer, mit dem Staub- und Rußablagerungen durch Bindung abradiert werden kann bei Abnahme von losen späteren Farbschollen und bei Herausnahme von störenden und artfremden Putzplomben bzw. Zurückschleifen von großflächigen Überputzungen, Herausnahme von nicht mehr relevanten oder normgerechten Installationsleitungen. Inbegriffen sind die für die Durchführung der Arbeiten notwendigen Materialien, Geräte, Werkzeuge, Arbeitsgerüste bis zu einer Raumhöhe von 3,5 m, der Abtransport und die Entsorgung des anfallenden Materials sowie sämtliche erforderlichen Nebenleistungen: / Pulitura a secco di intonacature tinteggiate/non tinteggiate con wish-ab, una gomma al caucciù siliconico in grado di cancellare l'accumulo di sporco e di fuliggine mediante agglomerazione, asportando le successive esfoliazioni a scaglie distaccate e rimuovendo intonacature inestetiche e incompatibili ovvero carteggiando ampie sovraintonacature, rimozione di cavi elettrici e tubature divenute superflue o non conformi alle norme. Sono compresi i materiali necessari per l'esecuzione dei lavori, gli apparecchi, gli attrezzi, i ponteggi fino ad un'altezza di 3,5 m, la rimozione e lo smaltimento degli eventuali sfridi nonché tutte le prestazioni accessorie necessarie:
17.01.03.03.a	Trockene Reinigung von getünchten / nicht getünchten Putzoberflächen mit Wish-ab, einem Silikonkautschukradierer, mit dem Staub- und Rußablagerungen durch Bindung abradiert werden kann bei Abnahme von losen späteren Farbschollen und bei Herausnahme von störenden und artfremden Putzplomben bzw. Zurückschleifen von großflächigen Überputzungen, Herausnahme von nicht mehr relevanten oder normgerechten Installationsleitungen. Inbegriffen sind die für die Durchführung der Arbeiten notwendigen Materialien, Geräte, Werkzeuge, Arbeitsgerüste bis zu einer Raumhöhe von 3,5 m, der Abtransport und die Entsorgung des anfallenden Materials sowie sämtliche erforderlichen Nebenleistungen: / Pulitura a secco di intonacature tinteggiate/non tinteggiate con wish-ab, una gomma al caucciù siliconico in grado di cancellare l'accumulo di sporco e di fuliggine mediante agglomerazione, asportando le successive esfoliazioni a scaglie distaccate e rimuovendo intonacature inestetiche e incompatibili ovvero carteggiando ampie sovraintonacature, rimozione di cavi elettrici e tubature divenute superflue o non conformi alle norme. Sono compresi i materiali necessari per l'esecuzione dei lavori, gli apparecchi, gli attrezzi, i ponteggi fino ad un'altezza di 3,5 m, la rimozione e lo smaltimento degli eventuali sfridi nonché tutte le prestazioni accessorie necessarie: / Trockene Reinigung von Putzoberflächen / Pulitura a secco di intonacatura	m2		18,57
17.01.03.04	Wässrige Reinigung von getünchten/nicht getünchten Putzoberflächen mit reinem Wasser, weichen Bürsten und Schwämmen zur Abnahme von Staub- und Rußablagerungen bei Abnahme von losen späteren Farbschollen und bei Herausnahme von störenden und artfremden Putzplomben bzw. Zurückschleifen von großflächigen Überputzungen; der Druck, die Wassermenge und der Strahlwinkel bei Reinigung mittels Hochdruck müssen derart eingestellt werden, dass die zur restaurierende Schicht in keiner Weise gestört wird; Herausnahme von nicht mehr relevanten oder normgerechten Installationsleitungen. Inbegriffen sind die für die Durchführung der Arbeiten notwendigen Materialien, Geräte, Werkzeuge, Arbeitsgerüste bis zu einer Raumhöhe von 3,5 m, der Abtransport und die Entsorgung des anfallenden Materials sowie sämtliche erforderlichen Nebenleistungen: / Aufpreis Reinigung mit speziellen Lösemittelsystemen zur Abnahme hartnäckiger Verschmutzungen: Kompressen von EDTA, Ammoncarbonat, organische Lösemittelsysteme. / Pulitura ad acqua di intonacature tinteggiate/non tinteggiate con acqua pura, spazzole morbide e spugne per eliminare i depositi di sporco e di fuliggine rimuovendo le successive esfoliazioni a scaglie distaccate ed asportando intonacature inestetiche e incompatibili ovvero carteggiando ampie sovraintonacature; la pressione, la quantità e l'angolazione del getto d'acqua durante la pulitura ad alta pressione dovranno essere regolati in modo tale da non danneggiare in alcun modo lo strato da restaurare; rimozione di cavi elettrici e tubature divenute superflue o non conformi alle norme. Sono compresi i materiali necessari per l'esecuzione dei lavori, gli apparecchi, gli attrezzi, i ponteggi fino ad un'altezza di 3,5 m, la rimozione e lo smaltimento degli eventuali sfridi nonché tutte le prestazioni accessorie necessarie: / Sovrapprezzo per pulitura con speciali sistemi solventi per asportare gli accumuli di sporco più ostinato: impacchi di EDTA, carbonato di ammonio, sistemi solventi a base di materiale organico.
17.01.03.04.a	Wässrige Reinigung von getünchten/nicht getünchten Putzoberflächen mit reinem Wasser, weichen Bürsten und Schwämmen zur Abnahme von Staub- und Rußablagerungen bei Abnahme von losen späteren Farbschollen und bei Herausnahme von störenden und artfremden Putzplomben bzw. Zurückschleifen von großflächigen Überputzungen; der Druck, die Wassermenge und der Strahlwinkel bei Reinigung mittels Hochdruck müssen derart eingestellt werden, dass die zur restaurierende Schicht in keiner Weise gestört wird; Herausnahme von nicht mehr relevanten oder normgerechten Installationsleitungen. Inbegriffen sind die für die Durchführung der Arbeiten notwendigen Materialien, Geräte, Werkzeuge, Arbeitsgerüste bis zu einer Raumhöhe von 3,5 m, der Abtransport und die Entsorgung des anfallenden Materials sowie sämtliche erforderlichen Nebenleistungen: / Aufpreis Reinigung mit speziellen Lösemittelsystemen zur Abnahme hartnäckiger Verschmutzungen: Kompressen von EDTA, Ammoncarbonat, organische Lösemittelsysteme. / Pulitura ad acqua di intonacature tinteggiate/non tinteggiate con acqua pura, spazzole morbide e spugne per eliminare i depositi di sporco e di fuliggine rimuovendo le successive esfoliazioni a scaglie distaccate ed asportando intonacature inestetiche e incompatibili ovvero carteggiando ampie sovraintonacature; la pressione, la quantità e l'angolazione del getto d'acqua durante la pulitura ad alta pressione dovranno essere regolati in modo tale da non danneggiare in alcun modo lo strato da restaurare; rimozione di cavi elettrici e tubature divenute superflue o non conformi alle norme. Sono compresi i materiali necessari per l'esecuzione dei lavori, gli apparecchi, gli attrezzi, i ponteggi fino ad un'altezza di 3,5 m, la rimozione e lo smaltimento degli eventuali sfridi nonché tutte le prestazioni accessorie necessarie: / Sovrapprezzo per pulitura con speciali sistemi solventi per asportare gli accumuli di sporco più ostinato: impacchi di EDTA, carbonato di ammonio, sistemi solventi a base di materiale organico. / Wässrige Reinigung händisch / Pulitura manuale ad acqua	m2		22,71
17.01.03.04.b	Wässrige Reinigung von getünchten/nicht getünchten Putzoberflächen mit reinem Wasser, weichen Bürsten und Schwämmen zur Abnahme von Staub- und Rußablagerungen bei Abnahme von losen späteren Farbschollen und bei Herausnahme von störenden und artfremden Putzplomben bzw. Zurückschleifen von großflächigen Überputzungen; der Druck, die Wassermenge und der Strahlwinkel bei Reinigung mittels Hochdruck müssen derart eingestellt werden, dass die zur restaurierende Schicht in keiner Weise gestört wird; Herausnahme von nicht mehr relevanten oder normgerechten Installationsleitungen. Inbegriffen sind die für die Durchführung der Arbeiten notwendigen Materialien, Geräte, Werkzeuge, Arbeitsgerüste bis zu einer Raumhöhe von 3,5 m, der Abtransport und die Entsorgung des anfallenden Materials sowie sämtliche erforderlichen Nebenleistungen: / Aufpreis Reinigung mit speziellen Lösemittelsystemen zur Abnahme hartnäckiger Verschmutzungen: Kompressen von EDTA, Ammoncarbonat, organische Lösemittelsysteme. / Pulitura ad acqua di intonacature tinteggiate/non tinteggiate con acqua pura, spazzole morbide e spugne per eliminare i depositi di sporco e di fuliggine rimuovendo le successive esfoliazioni a scaglie distaccate ed asportando intonacature inestetiche e incompatibili ovvero carteggiando ampie sovraintonacature; la pressione, la quantità e l'angolazione del getto d'acqua durante la pulitura ad alta pressione dovranno essere regolati in modo tale da non danneggiare in alcun modo lo strato da restaurare; rimozione di cavi elettrici e tubature divenute superflue o non conformi alle norme. Sono compresi i materiali necessari per l'esecuzione dei lavori, gli apparecchi, gli attrezzi, i ponteggi fino ad un'altezza di 3,5 m, la rimozione e lo smaltimento degli eventuali sfridi nonché tutte le prestazioni accessorie necessarie: / Sovrapprezzo per pulitura con speciali sistemi solventi per asportare gli accumuli di sporco più ostinato: impacchi di EDTA, carbonato di ammonio, sistemi solventi a base di materiale organico. / Wässrige Reinigung mittels Hochdruck / Pulitura mediante acqua ad alta pressione	m2		10,27
17.01.03.04.c	Wässrige Reinigung von getünchten/nicht getünchten Putzoberflächen mit reinem Wasser, weichen Bürsten und Schwämmen zur Abnahme von Staub- und Rußablagerungen bei Abnahme von losen späteren Farbschollen und bei Herausnahme von störenden und artfremden Putzplomben bzw. Zurückschleifen von großflächigen Überputzungen; der Druck, die Wassermenge und der Strahlwinkel bei Reinigung mittels Hochdruck müssen derart eingestellt werden, dass die zur restaurierende Schicht in keiner Weise gestört wird; Herausnahme von nicht mehr relevanten oder normgerechten Installationsleitungen. Inbegriffen sind die für die Durchführung der Arbeiten notwendigen Materialien, Geräte, Werkzeuge, Arbeitsgerüste bis zu einer Raumhöhe von 3,5 m, der Abtransport und die Entsorgung des anfallenden Materials sowie sämtliche erforderlichen Nebenleistungen: / Aufpreis Reinigung mit speziellen Lösemittelsystemen zur Abnahme hartnäckiger Verschmutzungen: Kompressen von EDTA, Ammoncarbonat, organische Lösemittelsysteme. / Pulitura ad acqua di intonacature tinteggiate/non tinteggiate con acqua pura, spazzole morbide e spugne per eliminare i depositi di sporco e di fuliggine rimuovendo le successive esfoliazioni a scaglie distaccate ed asportando intonacature inestetiche e incompatibili ovvero carteggiando ampie sovraintonacature; la pressione, la quantità e l'angolazione del getto d'acqua durante la pulitura ad alta pressione dovranno essere regolati in modo tale da non danneggiare in alcun modo lo strato da restaurare; rimozione di cavi elettrici e tubature divenute superflue o non conformi alle norme. Sono compresi i materiali necessari per l'esecuzione dei lavori, gli apparecchi, gli attrezzi, i ponteggi fino ad un'altezza di 3,5 m, la rimozione e lo smaltimento degli eventuali sfridi nonché tutte le prestazioni accessorie necessarie: / Sovrapprezzo per pulitura con speciali sistemi solventi per asportare gli accumuli di sporco più ostinato: impacchi di EDTA, carbonato di ammonio, sistemi solventi a base di materiale organico. / Reinigung hartnäckiger Verschmutzungen / Pulitura dello sporco più ostinato	m2		119,16
17.01.03.05	Abtötung und Abnahme von Mikroorganismen (Flechten, Algen) mittels Aufsprühen eines Algicid bis zur vollständigen Abtötung der Mikroorganismen inklusive der mechanischen Abnahme und der Nachreinigung der Fläche. Inbegriffen sind die für die Durchführung der Arbeiten notwendigen Materialien, Geräte, Werkzeuge, Arbeitsgerüste bis zu einer Raumhöhe von 3,5 m, der Abtransport und die Entsorgung des anfallenden Materials sowie sämtliche erforderlichen Nebenleistungen: / Uccisione ed eliminazione di microrganismi (licheni, alghe) mediante nebulizzazione di un algicida fino all'eliminazione totale dei microrganismi, ivi compresa la rimozione meccanica e la post-pulitura della superficie. Sono compresi i materiali necessari per l'esecuzione dei lavori, gli apparecchi, gli attrezzi, i ponteggi fino ad un'altezza di 3,5 m, la rimozione e lo smaltimento degli eventuali sfridi nonché tutte le prestazioni accessorie necessarie:
17.01.03.05.a	Abtötung und Abnahme von Mikroorganismen (Flechten, Algen) mittels Aufsprühen eines Algicid bis zur vollständigen Abtötung der Mikroorganismen inklusive der mechanischen Abnahme und der Nachreinigung der Fläche. Inbegriffen sind die für die Durchführung der Arbeiten notwendigen Materialien, Geräte, Werkzeuge, Arbeitsgerüste bis zu einer Raumhöhe von 3,5 m, der Abtransport und die Entsorgung des anfallenden Materials sowie sämtliche erforderlichen Nebenleistungen: / Uccisione ed eliminazione di microrganismi (licheni, alghe) mediante nebulizzazione di un algicida fino all'eliminazione totale dei microrganismi, ivi compresa la rimozione meccanica e la post-pulitura della superficie. Sono compresi i materiali necessari per l'esecuzione dei lavori, gli apparecchi, gli attrezzi, i ponteggi fino ad un'altezza di 3,5 m, la rimozione e lo smaltimento degli eventuali sfridi nonché tutte le prestazioni accessorie necessarie: / Abtötung und Abnahme von Mikroorganismen / Uccisione ed eliminazione di microrganismi	m2		17,30
17.01.03.06	Abnahme salzverseuchter Putzflächen und Auskratzung der Fugen inklusive Entsorgung des Materials. Die Abgrenzung der salzverseuchten Putzflächen muss über Feuchtigkeitsmessungen erfolgen; Anzeichnen der Putzflächen und Freigabe durch das Denkmalamt. Inbegriffen sind die für die Durchführung der Arbeiten notwendigen Materialien, Geräte, Werkzeuge, Arbeitsgerüste bis zu einer Raumhöhe von 3,5 m, der Abtransport und die Entsorgung des anfallenden Materials sowie sämtliche erforderlichen Nebenleistungen: / Asportazione delle intonacature contaminate dal sale, grattando via le fughe e smaltendo il materiale. La circoscrizione delle intonacature contaminate dal sale deve avvenire tramite rilevamento dell'umidità; tracciatura delle intonacature e nullaosta della Sovrintendenza alle Belle Arti. Sono compresi i materiali necessari per l'esecuzione dei lavori, gli apparecchi, gli attrezzi, i ponteggi fino ad un'altezza di 3,5 m, la rimozione e lo smaltimento degli eventuali sfridi nonché tutte le prestazioni accessorie necessarie:
17.01.03.06.a	Abnahme salzverseuchter Putzflächen und Auskratzung der Fugen inklusive Entsorgung des Materials. Die Abgrenzung der salzverseuchten Putzflächen muss über Feuchtigkeitsmessungen erfolgen; Anzeichnen der Putzflächen und Freigabe durch das Denkmalamt. Inbegriffen sind die für die Durchführung der Arbeiten notwendigen Materialien, Geräte, Werkzeuge, Arbeitsgerüste bis zu einer Raumhöhe von 3,5 m, der Abtransport und die Entsorgung des anfallenden Materials sowie sämtliche erforderlichen Nebenleistungen: / Asportazione delle intonacature contaminate dal sale, grattando via le fughe e smaltendo il materiale. La circoscrizione delle intonacature contaminate dal sale deve avvenire tramite rilevamento dell'umidità; tracciatura delle intonacature e nullaosta della Sovrintendenza alle Belle Arti. Sono compresi i materiali necessari per l'esecuzione dei lavori, gli apparecchi, gli attrezzi, i ponteggi fino ad un'altezza di 3,5 m, la rimozione e lo smaltimento degli eventuali sfridi nonché tutte le prestazioni accessorie necessarie: / Abnahme salzverseuchter Putzoberflächen / Asportazione delle intonacature contaminate dal sale	m2		35,25
17.01.03.07	Entsalzung von Putzoberflächen mittels vollflächigem Auftrags einer Zellstoffkompresse (mindestens 0,5 cm) zur Entfernung relativ leicht löslicher Salzverbindungen samt sorgfältiger Entfernung nach der vollständigen Durchtrocknung. Die Anwendung hat in Form abtrocknender Kompressen zu erfolgen, da dies im Allgemeinen zu einer effizienteren Entsalzung führt. Um ein zu rasches Abtrocknen zu verhindern, sind die Flächen vor direkter Sonneneinstrahlung zu schützten (z.B. Abhängen mit Planen). Sehr trockene Oberflächen können vor Aufbringung der Kompressen vorsichtig vorgenässt werden. Eine Wiederbefeuchtung der Kompressen nach teilweiser oder vollständiger Abtrocknung ist in jedem Fall zu vermeiden, da hierdurch Salze wieder in den Baustoff zurückgetrieben werden können. Um die Wirkung der Kompresse zu Geltung zu bringen (Umkehr des Kapillarstromes mit Entzug der Salze aus dem Baustoff) muss eine Einwirkungsdauer von 2 Wochen eingehalten werden. Bei vorzeitiger Austrocknung der Kompresse ist sie vom Untergrund zu entfernen und nach leichtem Vornässen durch eine frische Kompresse zu ersetzen. Kontrolle durch externe Untersuchungen (Proben sowohl von der behandelten Fläche, als auch von den abgenommenen Kompressen). Inbegriffen sind die für die Durchführung der Arbeiten notwendigen Materialien, Geräte, Werkzeuge, Arbeitsgerüste bis zu einer Raumhöhe von 3,5 m, der Abtransport und die Entsorgung des anfallenden Materials sowie sämtliche erforderlichen Nebenleistungen: / Desalinizzazione di intonacature mediante applicazione a tutto campo di un impacco di cellulosa (min. 0,5 cm) per rimuovere i legami salini relativamente facili da sciogliere; eliminazione accurata una volta avvenuta la completa essiccazione. L'applicazione deve avvenire tramite impacchi essiccanti, che sono generalmente in grado di garantire una desalinizzazione più efficace. Per evitare un'asciugatura troppo rapida, sarà necessario proteggere le superfici dall'irradiazione diretta dei raggi solari (ad esempio appendendo dei teloni). Le superfici estremamente asciutte possono essere pre-inumidite con cautela prima di applicare gli impacchi. In ogni caso è necessario evitare di reinumidire nuovamente gli impacchi dopo la parziale o totale asciugatura, poiché così facendo i sali potrebbero penetrare nuovamente nel materiale edile. Perché gli impacchi abbiano effetto (ritorno del flusso capillare con asportazione dei sali dal materiale edile) è necessario rispettare un tempo di reazione di 2 settimane. In caso di essiccazione anticipata dell'impacco, questo dovrà essere rimosso dal massetto e sostituito con un nuovo impacco dopo aver leggermente pre-inumidito la superficie. Controllo tramite ispezioni esterne (campioni sia della superficie trattata, sia degli impacchi rimossi). Sono compresi i materiali necessari per l'esecuzione dei lavori, gli apparecchi, gli attrezzi, i ponteggi fino ad un'altezza di 3,5 m, la rimozione e lo smaltimento degli eventuali sfridi nonché tutte le prestazioni accessorie necessarie:
17.01.03.07.b	Entsalzung von Putzoberflächen mittels vollflächigem Auftrags einer Zellstoffkompresse (mindestens 0,5 cm) zur Entfernung relativ leicht löslicher Salzverbindungen samt sorgfältiger Entfernung nach der vollständigen Durchtrocknung. Die Anwendung hat in Form abtrocknender Kompressen zu erfolgen, da dies im Allgemeinen zu einer effizienteren Entsalzung führt. Um ein zu rasches Abtrocknen zu verhindern, sind die Flächen vor direkter Sonneneinstrahlung zu schützten (z.B. Abhängen mit Planen). Sehr trockene Oberflächen können vor Aufbringung der Kompressen vorsichtig vorgenässt werden. Eine Wiederbefeuchtung der Kompressen nach teilweiser oder vollständiger Abtrocknung ist in jedem Fall zu vermeiden, da hierdurch Salze wieder in den Baustoff zurückgetrieben werden können. Um die Wirkung der Kompresse zu Geltung zu bringen (Umkehr des Kapillarstromes mit Entzug der Salze aus dem Baustoff) muss eine Einwirkungsdauer von 2 Wochen eingehalten werden. Bei vorzeitiger Austrocknung der Kompresse ist sie vom Untergrund zu entfernen und nach leichtem Vornässen durch eine frische Kompresse zu ersetzen. Kontrolle durch externe Untersuchungen (Proben sowohl von der behandelten Fläche, als auch von den abgenommenen Kompressen). Inbegriffen sind die für die Durchführung der Arbeiten notwendigen Materialien, Geräte, Werkzeuge, Arbeitsgerüste bis zu einer Raumhöhe von 3,5 m, der Abtransport und die Entsorgung des anfallenden Materials sowie sämtliche erforderlichen Nebenleistungen: / Desalinizzazione di intonacature mediante applicazione a tutto campo di un impacco di cellulosa (min. 0,5 cm) per rimuovere i legami salini relativamente facili da sciogliere; eliminazione accurata una volta avvenuta la completa essiccazione. L'applicazione deve avvenire tramite impacchi essiccanti, che sono generalmente in grado di garantire una desalinizzazione più efficace. Per evitare un'asciugatura troppo rapida, sarà necessario proteggere le superfici dall'irradiazione diretta dei raggi solari (ad esempio appendendo dei teloni). Le superfici estremamente asciutte possono essere pre-inumidite con cautela prima di applicare gli impacchi. In ogni caso è necessario evitare di reinumidire nuovamente gli impacchi dopo la parziale o totale asciugatura, poiché così facendo i sali potrebbero penetrare nuovamente nel materiale edile. Perché gli impacchi abbiano effetto (ritorno del flusso capillare con asportazione dei sali dal materiale edile) è necessario rispettare un tempo di reazione di 2 settimane. In caso di essiccazione anticipata dell'impacco, questo dovrà essere rimosso dal massetto e sostituito con un nuovo impacco dopo aver leggermente pre-inumidito la superficie. Controllo tramite ispezioni esterne (campioni sia della superficie trattata, sia degli impacchi rimossi). Sono compresi i materiali necessari per l'esecuzione dei lavori, gli apparecchi, gli attrezzi, i ponteggi fino ad un'altezza di 3,5 m, la rimozione e lo smaltimento degli eventuali sfridi nonché tutte le prestazioni accessorie necessarie: / Einmaliger Auftrag / Applicazione una tantum	m2		69,73
17.01.03.07.c	Entsalzung von Putzoberflächen mittels vollflächigem Auftrags einer Zellstoffkompresse (mindestens 0,5 cm) zur Entfernung relativ leicht löslicher Salzverbindungen samt sorgfältiger Entfernung nach der vollständigen Durchtrocknung. Die Anwendung hat in Form abtrocknender Kompressen zu erfolgen, da dies im Allgemeinen zu einer effizienteren Entsalzung führt. Um ein zu rasches Abtrocknen zu verhindern, sind die Flächen vor direkter Sonneneinstrahlung zu schützten (z.B. Abhängen mit Planen). Sehr trockene Oberflächen können vor Aufbringung der Kompressen vorsichtig vorgenässt werden. Eine Wiederbefeuchtung der Kompressen nach teilweiser oder vollständiger Abtrocknung ist in jedem Fall zu vermeiden, da hierdurch Salze wieder in den Baustoff zurückgetrieben werden können. Um die Wirkung der Kompresse zu Geltung zu bringen (Umkehr des Kapillarstromes mit Entzug der Salze aus dem Baustoff) muss eine Einwirkungsdauer von 2 Wochen eingehalten werden. Bei vorzeitiger Austrocknung der Kompresse ist sie vom Untergrund zu entfernen und nach leichtem Vornässen durch eine frische Kompresse zu ersetzen. Kontrolle durch externe Untersuchungen (Proben sowohl von der behandelten Fläche, als auch von den abgenommenen Kompressen). Inbegriffen sind die für die Durchführung der Arbeiten notwendigen Materialien, Geräte, Werkzeuge, Arbeitsgerüste bis zu einer Raumhöhe von 3,5 m, der Abtransport und die Entsorgung des anfallenden Materials sowie sämtliche erforderlichen Nebenleistungen: / Desalinizzazione di intonacature mediante applicazione a tutto campo di un impacco di cellulosa (min. 0,5 cm) per rimuovere i legami salini relativamente facili da sciogliere; eliminazione accurata una volta avvenuta la completa essiccazione. L'applicazione deve avvenire tramite impacchi essiccanti, che sono generalmente in grado di garantire una desalinizzazione più efficace. Per evitare un'asciugatura troppo rapida, sarà necessario proteggere le superfici dall'irradiazione diretta dei raggi solari (ad esempio appendendo dei teloni). Le superfici estremamente asciutte possono essere pre-inumidite con cautela prima di applicare gli impacchi. In ogni caso è necessario evitare di reinumidire nuovamente gli impacchi dopo la parziale o totale asciugatura, poiché così facendo i sali potrebbero penetrare nuovamente nel materiale edile. Perché gli impacchi abbiano effetto (ritorno del flusso capillare con asportazione dei sali dal materiale edile) è necessario rispettare un tempo di reazione di 2 settimane. In caso di essiccazione anticipata dell'impacco, questo dovrà essere rimosso dal massetto e sostituito con un nuovo impacco dopo aver leggermente pre-inumidito la superficie. Controllo tramite ispezioni esterne (campioni sia della superficie trattata, sia degli impacchi rimossi). Sono compresi i materiali necessari per l'esecuzione dei lavori, gli apparecchi, gli attrezzi, i ponteggi fino ad un'altezza di 3,5 m, la rimozione e lo smaltimento degli eventuali sfridi nonché tutte le prestazioni accessorie necessarie: / Zweimaliger Auftrag / Doppia applicazione	m2		101,93
17.01.04	Festigung, Reparatur und Ergänzung von Putzoberflächen / Consolidamento, riparazione ed integrazione di intonacature
17.01.04.01	Verfüllung der Hohlstellen am Putz über Injektionen einer hydraulischen Kalkmörtelmischung, von Schaummörteln, elastifizierte Injektionsmörtel bis zur vollständigen Verfüllung der Hohlstellen bei vorhergehender Abdichtung von kleinen Rissen, um ein Ausrinnen der Flüssigkeit zu vermeiden. Das Material muss hinsichtlich der physikalischen Parameter (E-Modul, Festigkeit) wie auch vor allem hinsichtlich des spezifischen Gewichts jeweils der bestehenden Problematik angepasst sein. Inbegriffen sind die für die Durchführung der Arbeiten notwendigen Materialien, Geräte, Werkzeuge, Arbeitsgerüste bis zu einer Raumhöhe von 3,5 m, der Abtransport und die Entsorgung des anfallenden Materials sowie sämtliche erforderlichen Nebenleistungen: / Riempimento delle cavità presenti sull'intonaco tramite iniezioni di una miscela di malta di calce idraulica, malte espanse, malta ad iniezione elastificata fino al totale riempimento delle cavità previa sigillatura precedente di piccole fessure per evitare colature di liquido. Il materiale deve essere adeguato di volta in volta alla problematica esistente, rispettandone i parametri fisici (modulo di elasticità, solidità) e soprattutto il peso specifico. Sono compresi i materiali necessari per l'esecuzione dei lavori, gli apparecchi, gli attrezzi, i ponteggi fino ad un'altezza di 3,5 m, la rimozione e lo smaltimento degli eventuali sfridi nonché tutte le prestazioni accessorie necessarie:
17.01.04.01.a	Verfüllung der Hohlstellen am Putz über Injektionen einer hydraulischen Kalkmörtelmischung, von Schaummörteln, elastifizierte Injektionsmörtel bis zur vollständigen Verfüllung der Hohlstellen bei vorhergehender Abdichtung von kleinen Rissen, um ein Ausrinnen der Flüssigkeit zu vermeiden. Das Material muss hinsichtlich der physikalischen Parameter (E-Modul, Festigkeit) wie auch vor allem hinsichtlich des spezifischen Gewichts jeweils der bestehenden Problematik angepasst sein. Inbegriffen sind die für die Durchführung der Arbeiten notwendigen Materialien, Geräte, Werkzeuge, Arbeitsgerüste bis zu einer Raumhöhe von 3,5 m, der Abtransport und die Entsorgung des anfallenden Materials sowie sämtliche erforderlichen Nebenleistungen: / Riempimento delle cavità presenti sull'intonaco tramite iniezioni di una miscela di malta di calce idraulica, malte espanse, malta ad iniezione elastificata fino al totale riempimento delle cavità previa sigillatura precedente di piccole fessure per evitare colature di liquido. Il materiale deve essere adeguato di volta in volta alla problematica esistente, rispettandone i parametri fisici (modulo di elasticità, solidità) e soprattutto il peso specifico. Sono compresi i materiali necessari per l'esecuzione dei lavori, gli apparecchi, gli attrezzi, i ponteggi fino ad un'altezza di 3,5 m, la rimozione e lo smaltimento degli eventuali sfridi nonché tutte le prestazioni accessorie necessarie: / Hohlstellen 5% der Fläche / Cavità (5% della superficie)	m2		75,82
17.01.04.01.b	Verfüllung der Hohlstellen am Putz über Injektionen einer hydraulischen Kalkmörtelmischung, von Schaummörteln, elastifizierte Injektionsmörtel bis zur vollständigen Verfüllung der Hohlstellen bei vorhergehender Abdichtung von kleinen Rissen, um ein Ausrinnen der Flüssigkeit zu vermeiden. Das Material muss hinsichtlich der physikalischen Parameter (E-Modul, Festigkeit) wie auch vor allem hinsichtlich des spezifischen Gewichts jeweils der bestehenden Problematik angepasst sein. Inbegriffen sind die für die Durchführung der Arbeiten notwendigen Materialien, Geräte, Werkzeuge, Arbeitsgerüste bis zu einer Raumhöhe von 3,5 m, der Abtransport und die Entsorgung des anfallenden Materials sowie sämtliche erforderlichen Nebenleistungen: / Riempimento delle cavità presenti sull'intonaco tramite iniezioni di una miscela di malta di calce idraulica, malte espanse, malta ad iniezione elastificata fino al totale riempimento delle cavità previa sigillatura precedente di piccole fessure per evitare colature di liquido. Il materiale deve essere adeguato di volta in volta alla problematica esistente, rispettandone i parametri fisici (modulo di elasticità, solidità) e soprattutto il peso specifico. Sono compresi i materiali necessari per l'esecuzione dei lavori, gli apparecchi, gli attrezzi, i ponteggi fino ad un'altezza di 3,5 m, la rimozione e lo smaltimento degli eventuali sfridi nonché tutte le prestazioni accessorie necessarie: / Hohlstellen 10% der Fläche / Cavità (10% della superficie)	m2		108,98
17.01.04.01.c	Verfüllung der Hohlstellen am Putz über Injektionen einer hydraulischen Kalkmörtelmischung, von Schaummörteln, elastifizierte Injektionsmörtel bis zur vollständigen Verfüllung der Hohlstellen bei vorhergehender Abdichtung von kleinen Rissen, um ein Ausrinnen der Flüssigkeit zu vermeiden. Das Material muss hinsichtlich der physikalischen Parameter (E-Modul, Festigkeit) wie auch vor allem hinsichtlich des spezifischen Gewichts jeweils der bestehenden Problematik angepasst sein. Inbegriffen sind die für die Durchführung der Arbeiten notwendigen Materialien, Geräte, Werkzeuge, Arbeitsgerüste bis zu einer Raumhöhe von 3,5 m, der Abtransport und die Entsorgung des anfallenden Materials sowie sämtliche erforderlichen Nebenleistungen: / Riempimento delle cavità presenti sull'intonaco tramite iniezioni di una miscela di malta di calce idraulica, malte espanse, malta ad iniezione elastificata fino al totale riempimento delle cavità previa sigillatura precedente di piccole fessure per evitare colature di liquido. Il materiale deve essere adeguato di volta in volta alla problematica esistente, rispettandone i parametri fisici (modulo di elasticità, solidità) e soprattutto il peso specifico. Sono compresi i materiali necessari per l'esecuzione dei lavori, gli apparecchi, gli attrezzi, i ponteggi fino ad un'altezza di 3,5 m, la rimozione e lo smaltimento degli eventuali sfridi nonché tutte le prestazioni accessorie necessarie: / Hohlstellen 20% der Fläche / Cavità (20% della superficie)	m2		168,76
17.01.04.01.d	Verfüllung der Hohlstellen am Putz über Injektionen einer hydraulischen Kalkmörtelmischung, von Schaummörteln, elastifizierte Injektionsmörtel bis zur vollständigen Verfüllung der Hohlstellen bei vorhergehender Abdichtung von kleinen Rissen, um ein Ausrinnen der Flüssigkeit zu vermeiden. Das Material muss hinsichtlich der physikalischen Parameter (E-Modul, Festigkeit) wie auch vor allem hinsichtlich des spezifischen Gewichts jeweils der bestehenden Problematik angepasst sein. Inbegriffen sind die für die Durchführung der Arbeiten notwendigen Materialien, Geräte, Werkzeuge, Arbeitsgerüste bis zu einer Raumhöhe von 3,5 m, der Abtransport und die Entsorgung des anfallenden Materials sowie sämtliche erforderlichen Nebenleistungen: / Riempimento delle cavità presenti sull'intonaco tramite iniezioni di una miscela di malta di calce idraulica, malte espanse, malta ad iniezione elastificata fino al totale riempimento delle cavità previa sigillatura precedente di piccole fessure per evitare colature di liquido. Il materiale deve essere adeguato di volta in volta alla problematica esistente, rispettandone i parametri fisici (modulo di elasticità, solidità) e soprattutto il peso specifico. Sono compresi i materiali necessari per l'esecuzione dei lavori, gli apparecchi, gli attrezzi, i ponteggi fino ad un'altezza di 3,5 m, la rimozione e lo smaltimento degli eventuali sfridi nonché tutte le prestazioni accessorie necessarie: / Hohlstellen 30% der Fläche / Cavità (30% della superficie)	m2		225,55
17.01.04.02	Festigung von losen Farbschollen einfacher Dekorationsmalerei über Injektionen von Kunstharzen, viskosen Kieselsäureester, Silikaten zur Neuverklebung der losen Farbschollen. Die verwendeten Materialien müssen hinsichtlich der physikalischen Parameter (E-Modul, Glasumwandlungstemperatur, Festigkeit) für die jeweils spezifische Anwendungsproblematik angepasst bzw. modifiziert werden. Inbegriffen sind die für die Durchführung der Arbeiten notwendigen Materialien, Geräte, Werkzeuge, Arbeitsgerüste bis zu einer Raumhöhe von 3,5 m, der Abtransport und die Entsorgung des anfallenden Materials sowie sämtliche erforderlichen Nebenleistungen: / Consolidamento di esfoliazioni a scaglie distaccate di una semplice pittura decorativa tramite iniezioni di resine artificiali, estere viscoso di acido silicico e silicati per il reincollaggio delle esfoliazioni a scaglie distaccate. I materiali utilizzati devono essere adattati ovvero modificati in termini di parametri fisici (modulo di elasticità, temperatura di trasformazione vetrosa, solidità) per rispondere alla problematica applicativa specifica. Sono compresi i materiali necessari per l'esecuzione dei lavori, gli apparecchi, gli attrezzi, i ponteggi fino ad un'altezza di 3,5 m, la rimozione e lo smaltimento degli eventuali sfridi nonché tutte le prestazioni accessorie necessarie:
17.01.04.02.a	Festigung von losen Farbschollen einfacher Dekorationsmalerei über Injektionen von Kunstharzen, viskosen Kieselsäureester, Silikaten zur Neuverklebung der losen Farbschollen. Die verwendeten Materialien müssen hinsichtlich der physikalischen Parameter (E-Modul, Glasumwandlungstemperatur, Festigkeit) für die jeweils spezifische Anwendungsproblematik angepasst bzw. modifiziert werden. Inbegriffen sind die für die Durchführung der Arbeiten notwendigen Materialien, Geräte, Werkzeuge, Arbeitsgerüste bis zu einer Raumhöhe von 3,5 m, der Abtransport und die Entsorgung des anfallenden Materials sowie sämtliche erforderlichen Nebenleistungen: / Consolidamento di esfoliazioni a scaglie distaccate di una semplice pittura decorativa tramite iniezioni di resine artificiali, estere viscoso di acido silicico e silicati per il reincollaggio delle esfoliazioni a scaglie distaccate. I materiali utilizzati devono essere adattati ovvero modificati in termini di parametri fisici (modulo di elasticità, temperatura di trasformazione vetrosa, solidità) per rispondere alla problematica applicativa specifica. Sono compresi i materiali necessari per l'esecuzione dei lavori, gli apparecchi, gli attrezzi, i ponteggi fino ad un'altezza di 3,5 m, la rimozione e lo smaltimento degli eventuali sfridi nonché tutte le prestazioni accessorie necessarie: / lose Farbschollen 5% der Fläche / Esfoliazioni a scaglie distaccate (5% della superficie)	m2		101,40
17.01.04.02.b	Festigung von losen Farbschollen einfacher Dekorationsmalerei über Injektionen von Kunstharzen, viskosen Kieselsäureester, Silikaten zur Neuverklebung der losen Farbschollen. Die verwendeten Materialien müssen hinsichtlich der physikalischen Parameter (E-Modul, Glasumwandlungstemperatur, Festigkeit) für die jeweils spezifische Anwendungsproblematik angepasst bzw. modifiziert werden. Inbegriffen sind die für die Durchführung der Arbeiten notwendigen Materialien, Geräte, Werkzeuge, Arbeitsgerüste bis zu einer Raumhöhe von 3,5 m, der Abtransport und die Entsorgung des anfallenden Materials sowie sämtliche erforderlichen Nebenleistungen: / Consolidamento di esfoliazioni a scaglie distaccate di una semplice pittura decorativa tramite iniezioni di resine artificiali, estere viscoso di acido silicico e silicati per il reincollaggio delle esfoliazioni a scaglie distaccate. I materiali utilizzati devono essere adattati ovvero modificati in termini di parametri fisici (modulo di elasticità, temperatura di trasformazione vetrosa, solidità) per rispondere alla problematica applicativa specifica. Sono compresi i materiali necessari per l'esecuzione dei lavori, gli apparecchi, gli attrezzi, i ponteggi fino ad un'altezza di 3,5 m, la rimozione e lo smaltimento degli eventuali sfridi nonché tutte le prestazioni accessorie necessarie: / lose Farbschollen 10% der Fläche / Esfoliazioni a scaglie distaccate (10% della superficie)	m2		136,62
17.01.04.02.c	Festigung von losen Farbschollen einfacher Dekorationsmalerei über Injektionen von Kunstharzen, viskosen Kieselsäureester, Silikaten zur Neuverklebung der losen Farbschollen. Die verwendeten Materialien müssen hinsichtlich der physikalischen Parameter (E-Modul, Glasumwandlungstemperatur, Festigkeit) für die jeweils spezifische Anwendungsproblematik angepasst bzw. modifiziert werden. Inbegriffen sind die für die Durchführung der Arbeiten notwendigen Materialien, Geräte, Werkzeuge, Arbeitsgerüste bis zu einer Raumhöhe von 3,5 m, der Abtransport und die Entsorgung des anfallenden Materials sowie sämtliche erforderlichen Nebenleistungen: / Consolidamento di esfoliazioni a scaglie distaccate di una semplice pittura decorativa tramite iniezioni di resine artificiali, estere viscoso di acido silicico e silicati per il reincollaggio delle esfoliazioni a scaglie distaccate. I materiali utilizzati devono essere adattati ovvero modificati in termini di parametri fisici (modulo di elasticità, temperatura di trasformazione vetrosa, solidità) per rispondere alla problematica applicativa specifica. Sono compresi i materiali necessari per l'esecuzione dei lavori, gli apparecchi, gli attrezzi, i ponteggi fino ad un'altezza di 3,5 m, la rimozione e lo smaltimento degli eventuali sfridi nonché tutte le prestazioni accessorie necessarie: / lose Farbschollen 20% der Fläche / Esfoliazioni a scaglie distaccate (20% della superficie)	m2		219,33
17.01.04.02.d	Festigung von losen Farbschollen einfacher Dekorationsmalerei über Injektionen von Kunstharzen, viskosen Kieselsäureester, Silikaten zur Neuverklebung der losen Farbschollen. Die verwendeten Materialien müssen hinsichtlich der physikalischen Parameter (E-Modul, Glasumwandlungstemperatur, Festigkeit) für die jeweils spezifische Anwendungsproblematik angepasst bzw. modifiziert werden. Inbegriffen sind die für die Durchführung der Arbeiten notwendigen Materialien, Geräte, Werkzeuge, Arbeitsgerüste bis zu einer Raumhöhe von 3,5 m, der Abtransport und die Entsorgung des anfallenden Materials sowie sämtliche erforderlichen Nebenleistungen: / Consolidamento di esfoliazioni a scaglie distaccate di una semplice pittura decorativa tramite iniezioni di resine artificiali, estere viscoso di acido silicico e silicati per il reincollaggio delle esfoliazioni a scaglie distaccate. I materiali utilizzati devono essere adattati ovvero modificati in termini di parametri fisici (modulo di elasticità, temperatura di trasformazione vetrosa, solidità) per rispondere alla problematica applicativa specifica. Sono compresi i materiali necessari per l'esecuzione dei lavori, gli apparecchi, gli attrezzi, i ponteggi fino ad un'altezza di 3,5 m, la rimozione e lo smaltimento degli eventuali sfridi nonché tutte le prestazioni accessorie necessarie: / lose Farbschollen 30% der Fläche / Esfoliazioni a scaglie distaccate (30% della superficie)	m2		292,41
17.01.04.03	Vorfestigung mit Kieselsäureethylester (Mindestmenge 0,5 l/m2) unterschiedlicher Gelabscheidungsrate als einmalige Vorfestigung, im Flutverfahren satt aufgetragen bis das Material nicht mehr aufgesaugt wird, um das Absanden für die nachfolgenden Restaurierungsschritte zu reduzieren. Als Reaktionszeit des Festigers sind ca. 3 Wochen einzuplanen, in denen an der behandelten Fläche keine Nachbearbeitung erfolgen kann. Vorfestigung mit Kunstharzdispersionen in einer Konzentration von 2%, teils mehrmals aufgetragen bis zur Erreichung der nötigen Druck- und Haftzugfestigkeit. Inbegriffen sind die für die Durchführung der Arbeiten notwendigen Materialien, Geräte, Werkzeuge, Arbeitsgerüste bis zu einer Raumhöhe von 3,5 m, der Abtransport und die Entsorgung des anfallenden Materials sowie sämtliche erforderlichen Nebenleistungen: / Pre-consolidamento una tantum con estere di acido silicico (quantità minima 0,5 l/m2) avente un coefficiente di gelificazione di diverso valore, con applicazione mediante allagamento saturo fino al completo assorbimento del materiale, al fine di ridurre la sfarinatura per le successive fasi di restauro. Il tempo di reazione previsto per il consolidante è di circa 3 settimane, durante le quali sulla superficie trattata non sarà possibile eseguire alcuna rifinitura. Pre-consolidamento con applicazione a dispersione di resina artificiale nella concentrazione del 2%, in parte mediante più applicazioni fino a raggiungere la necessaria resistenza alla pressione e adesione. Sono compresi i materiali necessari per l'esecuzione dei lavori, gli apparecchi, gli attrezzi, i ponteggi fino ad un'altezza di 3,5 m, la rimozione e lo smaltimento degli eventuali sfridi nonché tutte le prestazioni accessorie necessarie:
17.01.04.03.a	Vorfestigung mit Kieselsäureethylester (Mindestmenge 0,5 l/m2) unterschiedlicher Gelabscheidungsrate als einmalige Vorfestigung, im Flutverfahren satt aufgetragen bis das Material nicht mehr aufgesaugt wird, um das Absanden für die nachfolgenden Restaurierungsschritte zu reduzieren. Als Reaktionszeit des Festigers sind ca. 3 Wochen einzuplanen, in denen an der behandelten Fläche keine Nachbearbeitung erfolgen kann. Vorfestigung mit Kunstharzdispersionen in einer Konzentration von 2%, teils mehrmals aufgetragen bis zur Erreichung der nötigen Druck- und Haftzugfestigkeit. Inbegriffen sind die für die Durchführung der Arbeiten notwendigen Materialien, Geräte, Werkzeuge, Arbeitsgerüste bis zu einer Raumhöhe von 3,5 m, der Abtransport und die Entsorgung des anfallenden Materials sowie sämtliche erforderlichen Nebenleistungen: / Pre-consolidamento una tantum con estere di acido silicico (quantità minima 0,5 l/m2) avente un coefficiente di gelificazione di diverso valore, con applicazione mediante allagamento saturo fino al completo assorbimento del materiale, al fine di ridurre la sfarinatura per le successive fasi di restauro. Il tempo di reazione previsto per il consolidante è di circa 3 settimane, durante le quali sulla superficie trattata non sarà possibile eseguire alcuna rifinitura. Pre-consolidamento con applicazione a dispersione di resina artificiale nella concentrazione del 2%, in parte mediante più applicazioni fino a raggiungere la necessaria resistenza alla pressione e adesione. Sono compresi i materiali necessari per l'esecuzione dei lavori, gli apparecchi, gli attrezzi, i ponteggi fino ad un'altezza di 3,5 m, la rimozione e lo smaltimento degli eventuali sfridi nonché tutte le prestazioni accessorie necessarie: / Vorfestigung mit Kieselsäureester / Pre-consolidamento con estere di acido silicico	m2		23,33
17.01.04.03.b	Vorfestigung mit Kieselsäureethylester (Mindestmenge 0,5 l/m2) unterschiedlicher Gelabscheidungsrate als einmalige Vorfestigung, im Flutverfahren satt aufgetragen bis das Material nicht mehr aufgesaugt wird, um das Absanden für die nachfolgenden Restaurierungsschritte zu reduzieren. Als Reaktionszeit des Festigers sind ca. 3 Wochen einzuplanen, in denen an der behandelten Fläche keine Nachbearbeitung erfolgen kann. Vorfestigung mit Kunstharzdispersionen in einer Konzentration von 2%, teils mehrmals aufgetragen bis zur Erreichung der nötigen Druck- und Haftzugfestigkeit. Inbegriffen sind die für die Durchführung der Arbeiten notwendigen Materialien, Geräte, Werkzeuge, Arbeitsgerüste bis zu einer Raumhöhe von 3,5 m, der Abtransport und die Entsorgung des anfallenden Materials sowie sämtliche erforderlichen Nebenleistungen: / Pre-consolidamento una tantum con estere di acido silicico (quantità minima 0,5 l/m2) avente un coefficiente di gelificazione di diverso valore, con applicazione mediante allagamento saturo fino al completo assorbimento del materiale, al fine di ridurre la sfarinatura per le successive fasi di restauro. Il tempo di reazione previsto per il consolidante è di circa 3 settimane, durante le quali sulla superficie trattata non sarà possibile eseguire alcuna rifinitura. Pre-consolidamento con applicazione a dispersione di resina artificiale nella concentrazione del 2%, in parte mediante più applicazioni fino a raggiungere la necessaria resistenza alla pressione e adesione. Sono compresi i materiali necessari per l'esecuzione dei lavori, gli apparecchi, gli attrezzi, i ponteggi fino ad un'altezza di 3,5 m, la rimozione e lo smaltimento degli eventuali sfridi nonché tutte le prestazioni accessorie necessarie: / Vorfestigung mit Kunstharzdispersion / Pre-consolidamento con applicazione a dispersione di resina artificiale	m2		18,29
17.01.04.04	Vollflächiger Auftrag einer Ammoncarbonatkompresse (Ammonbicarbonat und Ammoniak im notwendigen stöchiometrischen Verhältnis) inklusive Abnahme und Entsorgung des Materials nach 2-tägiger Einwirkzeit zur Reduktion der Gipsbelastung bzw. zur Gipsumwandlung. Nach der Ammoncarbonatkompresse muss immer eine Entsalzungskompresse aufgetragen werden, um das entstehende Ammonsulfat von der Putzoberfläche zu entfernen (in eigener Position beschrieben). Inbegriffen sind die für die Durchführung der Arbeiten notwendigen Materialien, Geräte, Werkzeuge, Arbeitsgerüste bis zu einer Raumhöhe von 3,5 m, der Abtransport und die Entsorgung des anfallenden Materials sowie sämtliche erforderlichen Nebenleistungen: / Applicazione a tutto campo di un impacco di carbonato di ammonio (carbonato di ammonio e ammoniaca nella proporzione stechiometrica richiesta) compresa asportazione e smaltimento del materiale dopo 2 giorni (tempo di reazione necessario per ridurre la solfatazione ovvero ottenere lo scambio ionico del gesso). Dopo l'impacco di carbonato di ammonio è sempre necessario applicare un impacco desalinizzante per rimuovere il solfato di ammonio che si forma sull'intonacatura (vedi descrizione alla voce specifica). Sono compresi i materiali necessari per l'esecuzione dei lavori, gli apparecchi, gli attrezzi, i ponteggi fino ad un'altezza di 3,5 m, la rimozione e lo smaltimento degli eventuali sfridi nonché tutte le prestazioni accessorie necessarie:
17.01.04.04.a	Vollflächiger Auftrag einer Ammoncarbonatkompresse (Ammonbicarbonat und Ammoniak im notwendigen stöchiometrischen Verhältnis) inklusive Abnahme und Entsorgung des Materials nach 2-tägiger Einwirkzeit zur Reduktion der Gipsbelastung bzw. zur Gipsumwandlung. Nach der Ammoncarbonatkompresse muss immer eine Entsalzungskompresse aufgetragen werden, um das entstehende Ammonsulfat von der Putzoberfläche zu entfernen (in eigener Position beschrieben). Inbegriffen sind die für die Durchführung der Arbeiten notwendigen Materialien, Geräte, Werkzeuge, Arbeitsgerüste bis zu einer Raumhöhe von 3,5 m, der Abtransport und die Entsorgung des anfallenden Materials sowie sämtliche erforderlichen Nebenleistungen: / Applicazione a tutto campo di un impacco di carbonato di ammonio (carbonato di ammonio e ammoniaca nella proporzione stechiometrica richiesta) compresa asportazione e smaltimento del materiale dopo 2 giorni (tempo di reazione necessario per ridurre la solfatazione ovvero ottenere lo scambio ionico del gesso). Dopo l'impacco di carbonato di ammonio è sempre necessario applicare un impacco desalinizzante per rimuovere il solfato di ammonio che si forma sull'intonacatura (vedi descrizione alla voce specifica). Sono compresi i materiali necessari per l'esecuzione dei lavori, gli apparecchi, gli attrezzi, i ponteggi fino ad un'altezza di 3,5 m, la rimozione e lo smaltimento degli eventuali sfridi nonché tutte le prestazioni accessorie necessarie: / Gipsumwandlung / Scambio ionico del gesso	m2		112,94
17.01.04.05	Reparatur von Putzoberflächen mittels Niveaugleiches, kantensauberes und texturangepasstes Schließen sämtlicher Fehlstellen am Putz mit einem dem Bestand in den physikalischen Parametern (E-Modul, Festigkeit) und in der Körnung bzw. Sieblinie angepassten Mörtelmaterial auf Basis von Kalk. Das Kornmaterial, die Kornform wie auch die Sieblinie müssen für putzsichtige Oberflächen genau nachgestellt werden Die Putzfarbigkeit muss heller eingestellt werden, um eine nachfolgende Retuschierung zu ermöglichen. Inbegriffen sind die für die Durchführung der Arbeiten notwendigen Materialien, Geräte, Werkzeuge, Arbeitsgerüste bis zu einer Raumhöhe von 3,5 m, der Abtransport und die Entsorgung des anfallenden Materials sowie sämtliche erforderlichen Nebenleistungen: / Riparazione di intonacature mediante chiusura e successivo livellamento nonché smussatura di tutte le parti di intonaco mancante con una malta a base di calce adeguata alla struttura esistente per parametri fisici (modulo di elasticità, solidità) e granulometria ovvero curva granulometrica. La grana, la forma e la curva granulometrica delle intonacature a vista devono essere imitate perfettamente. La cromia dell'intonaco deve essere più chiara, per consentire la successiva integrazione pittorica. Sono compresi i materiali necessari per l'esecuzione dei lavori, gli apparecchi, gli attrezzi, i ponteggi fino ad un'altezza di 3,5 m, la rimozione e lo smaltimento degli eventuali sfridi nonché tutte le prestazioni accessorie necessarie:
17.01.04.05.a	Reparatur von Putzoberflächen mittels Niveaugleiches, kantensauberes und texturangepasstes Schließen sämtlicher Fehlstellen am Putz mit einem dem Bestand in den physikalischen Parametern (E-Modul, Festigkeit) und in der Körnung bzw. Sieblinie angepassten Mörtelmaterial auf Basis von Kalk. Das Kornmaterial, die Kornform wie auch die Sieblinie müssen für putzsichtige Oberflächen genau nachgestellt werden Die Putzfarbigkeit muss heller eingestellt werden, um eine nachfolgende Retuschierung zu ermöglichen. Inbegriffen sind die für die Durchführung der Arbeiten notwendigen Materialien, Geräte, Werkzeuge, Arbeitsgerüste bis zu einer Raumhöhe von 3,5 m, der Abtransport und die Entsorgung des anfallenden Materials sowie sämtliche erforderlichen Nebenleistungen: / Riparazione di intonacature mediante chiusura e successivo livellamento nonché smussatura di tutte le parti di intonaco mancante con una malta a base di calce adeguata alla struttura esistente per parametri fisici (modulo di elasticità, solidità) e granulometria ovvero curva granulometrica. La grana, la forma e la curva granulometrica delle intonacature a vista devono essere imitate perfettamente. La cromia dell'intonaco deve essere più chiara, per consentire la successiva integrazione pittorica. Sono compresi i materiali necessari per l'esecuzione dei lavori, gli apparecchi, gli attrezzi, i ponteggi fino ad un'altezza di 3,5 m, la rimozione e lo smaltimento degli eventuali sfridi nonché tutte le prestazioni accessorie necessarie: / Reparatur getünchter Putzoberflächen bis 10% der Fläche / Riparazione delle intonacature tinteggiate (fino al 10% della superficie)	m2		27,54
17.01.04.05.b	Reparatur von Putzoberflächen mittels Niveaugleiches, kantensauberes und texturangepasstes Schließen sämtlicher Fehlstellen am Putz mit einem dem Bestand in den physikalischen Parametern (E-Modul, Festigkeit) und in der Körnung bzw. Sieblinie angepassten Mörtelmaterial auf Basis von Kalk. Das Kornmaterial, die Kornform wie auch die Sieblinie müssen für putzsichtige Oberflächen genau nachgestellt werden Die Putzfarbigkeit muss heller eingestellt werden, um eine nachfolgende Retuschierung zu ermöglichen. Inbegriffen sind die für die Durchführung der Arbeiten notwendigen Materialien, Geräte, Werkzeuge, Arbeitsgerüste bis zu einer Raumhöhe von 3,5 m, der Abtransport und die Entsorgung des anfallenden Materials sowie sämtliche erforderlichen Nebenleistungen: / Riparazione di intonacature mediante chiusura e successivo livellamento nonché smussatura di tutte le parti di intonaco mancante con una malta a base di calce adeguata alla struttura esistente per parametri fisici (modulo di elasticità, solidità) e granulometria ovvero curva granulometrica. La grana, la forma e la curva granulometrica delle intonacature a vista devono essere imitate perfettamente. La cromia dell'intonaco deve essere più chiara, per consentire la successiva integrazione pittorica. Sono compresi i materiali necessari per l'esecuzione dei lavori, gli apparecchi, gli attrezzi, i ponteggi fino ad un'altezza di 3,5 m, la rimozione e lo smaltimento degli eventuali sfridi nonché tutte le prestazioni accessorie necessarie: / Reparatur getünchter Putzoberflächen bis 25% der Fläche / Riparazione delle intonacature tinteggiate (fino al 25% della superficie)	m2		51,85
17.01.04.05.c	Reparatur von Putzoberflächen mittels Niveaugleiches, kantensauberes und texturangepasstes Schließen sämtlicher Fehlstellen am Putz mit einem dem Bestand in den physikalischen Parametern (E-Modul, Festigkeit) und in der Körnung bzw. Sieblinie angepassten Mörtelmaterial auf Basis von Kalk. Das Kornmaterial, die Kornform wie auch die Sieblinie müssen für putzsichtige Oberflächen genau nachgestellt werden Die Putzfarbigkeit muss heller eingestellt werden, um eine nachfolgende Retuschierung zu ermöglichen. Inbegriffen sind die für die Durchführung der Arbeiten notwendigen Materialien, Geräte, Werkzeuge, Arbeitsgerüste bis zu einer Raumhöhe von 3,5 m, der Abtransport und die Entsorgung des anfallenden Materials sowie sämtliche erforderlichen Nebenleistungen: / Riparazione di intonacature mediante chiusura e successivo livellamento nonché smussatura di tutte le parti di intonaco mancante con una malta a base di calce adeguata alla struttura esistente per parametri fisici (modulo di elasticità, solidità) e granulometria ovvero curva granulometrica. La grana, la forma e la curva granulometrica delle intonacature a vista devono essere imitate perfettamente. La cromia dell'intonaco deve essere più chiara, per consentire la successiva integrazione pittorica. Sono compresi i materiali necessari per l'esecuzione dei lavori, gli apparecchi, gli attrezzi, i ponteggi fino ad un'altezza di 3,5 m, la rimozione e lo smaltimento degli eventuali sfridi nonché tutte le prestazioni accessorie necessarie: / Reparatur getünchter Putzoberflächen bis 50% der Fläche / Riparazione delle intonacature tinteggiate (fino al 50% della superficie)	m2		81,44
17.01.04.05.d	Reparatur von Putzoberflächen mittels Niveaugleiches, kantensauberes und texturangepasstes Schließen sämtlicher Fehlstellen am Putz mit einem dem Bestand in den physikalischen Parametern (E-Modul, Festigkeit) und in der Körnung bzw. Sieblinie angepassten Mörtelmaterial auf Basis von Kalk. Das Kornmaterial, die Kornform wie auch die Sieblinie müssen für putzsichtige Oberflächen genau nachgestellt werden Die Putzfarbigkeit muss heller eingestellt werden, um eine nachfolgende Retuschierung zu ermöglichen. Inbegriffen sind die für die Durchführung der Arbeiten notwendigen Materialien, Geräte, Werkzeuge, Arbeitsgerüste bis zu einer Raumhöhe von 3,5 m, der Abtransport und die Entsorgung des anfallenden Materials sowie sämtliche erforderlichen Nebenleistungen: / Riparazione di intonacature mediante chiusura e successivo livellamento nonché smussatura di tutte le parti di intonaco mancante con una malta a base di calce adeguata alla struttura esistente per parametri fisici (modulo di elasticità, solidità) e granulometria ovvero curva granulometrica. La grana, la forma e la curva granulometrica delle intonacature a vista devono essere imitate perfettamente. La cromia dell'intonaco deve essere più chiara, per consentire la successiva integrazione pittorica. Sono compresi i materiali necessari per l'esecuzione dei lavori, gli apparecchi, gli attrezzi, i ponteggi fino ad un'altezza di 3,5 m, la rimozione e lo smaltimento degli eventuali sfridi nonché tutte le prestazioni accessorie necessarie: / Reparatur nicht getünchter Putzoberflächen bis 10% der Fläche / Riparazione delle intonacature non tinteggiate (fino al 10% della superficie)	m2		44,51
17.01.04.05.e	Reparatur von Putzoberflächen mittels Niveaugleiches, kantensauberes und texturangepasstes Schließen sämtlicher Fehlstellen am Putz mit einem dem Bestand in den physikalischen Parametern (E-Modul, Festigkeit) und in der Körnung bzw. Sieblinie angepassten Mörtelmaterial auf Basis von Kalk. Das Kornmaterial, die Kornform wie auch die Sieblinie müssen für putzsichtige Oberflächen genau nachgestellt werden Die Putzfarbigkeit muss heller eingestellt werden, um eine nachfolgende Retuschierung zu ermöglichen. Inbegriffen sind die für die Durchführung der Arbeiten notwendigen Materialien, Geräte, Werkzeuge, Arbeitsgerüste bis zu einer Raumhöhe von 3,5 m, der Abtransport und die Entsorgung des anfallenden Materials sowie sämtliche erforderlichen Nebenleistungen: / Riparazione di intonacature mediante chiusura e successivo livellamento nonché smussatura di tutte le parti di intonaco mancante con una malta a base di calce adeguata alla struttura esistente per parametri fisici (modulo di elasticità, solidità) e granulometria ovvero curva granulometrica. La grana, la forma e la curva granulometrica delle intonacature a vista devono essere imitate perfettamente. La cromia dell'intonaco deve essere più chiara, per consentire la successiva integrazione pittorica. Sono compresi i materiali necessari per l'esecuzione dei lavori, gli apparecchi, gli attrezzi, i ponteggi fino ad un'altezza di 3,5 m, la rimozione e lo smaltimento degli eventuali sfridi nonché tutte le prestazioni accessorie necessarie: / Reparatur nicht getünchter Putzoberflächen bis 25% der Fläche / Riparazione delle intonacature non tinteggiate (fino al 25% della superficie)	m2		82,18
17.01.04.05.f	Reparatur von Putzoberflächen mittels Niveaugleiches, kantensauberes und texturangepasstes Schließen sämtlicher Fehlstellen am Putz mit einem dem Bestand in den physikalischen Parametern (E-Modul, Festigkeit) und in der Körnung bzw. Sieblinie angepassten Mörtelmaterial auf Basis von Kalk. Das Kornmaterial, die Kornform wie auch die Sieblinie müssen für putzsichtige Oberflächen genau nachgestellt werden Die Putzfarbigkeit muss heller eingestellt werden, um eine nachfolgende Retuschierung zu ermöglichen. Inbegriffen sind die für die Durchführung der Arbeiten notwendigen Materialien, Geräte, Werkzeuge, Arbeitsgerüste bis zu einer Raumhöhe von 3,5 m, der Abtransport und die Entsorgung des anfallenden Materials sowie sämtliche erforderlichen Nebenleistungen: / Riparazione di intonacature mediante chiusura e successivo livellamento nonché smussatura di tutte le parti di intonaco mancante con una malta a base di calce adeguata alla struttura esistente per parametri fisici (modulo di elasticità, solidità) e granulometria ovvero curva granulometrica. La grana, la forma e la curva granulometrica delle intonacature a vista devono essere imitate perfettamente. La cromia dell'intonaco deve essere più chiara, per consentire la successiva integrazione pittorica. Sono compresi i materiali necessari per l'esecuzione dei lavori, gli apparecchi, gli attrezzi, i ponteggi fino ad un'altezza di 3,5 m, la rimozione e lo smaltimento degli eventuali sfridi nonché tutte le prestazioni accessorie necessarie: / Reparatur nicht getünchter Putzoberflächen bis 50% der Fläche / Riparazione delle intonacature tinteggiate (fino al 50% della superficie)	m2		151,78
17.01.04.06	Ergänzung von Putzoberflächen mittels Niveaugleiches, kantensauberes und texturangepasstes Schließen sämtlicher Fehlstellen am Putz mit einem dem Bestand in den physikalischen Parametern (E-Modul, Festigkeit) und in der Körnung bzw. Sieblinie angepassten Mörtelmaterial auf Basis von Kalk. Das Kornmaterial, die Kornform wie auch die Sieblinie müssen für putzsichtige Oberflächen genau nachgestellt werden Die Putzfarbigkeit muss heller eingestellt werden, um eine nachfolgende Retuschierung zu ermöglichen. Inbegriffen sind die für die Durchführung der Arbeiten notwendigen Materialien, Geräte, Werkzeuge, Arbeitsgerüste bis zu einer Raumhöhe von 3,5 m, der Abtransport und die Entsorgung des anfallenden Materials sowie sämtliche erforderlichen Nebenleistungen: / Integrazione delle intonacature mediante chiusura e successivo livellamento nonché smussatura di tutte le parti di intonaco mancante con una malta a base di calce adeguata alla struttura esistente per parametri fisici (modulo di elasticità, solidità) e granulometria ovvero curva granulometrica. La grana, la forma e la curva granulometrica delle intonacature a vista devono essere imitate perfettamente. La cromia dell'intonaco deve essere più chiara, per consentire la successiva integrazione pittorica. Sono compresi i materiali necessari per l'esecuzione dei lavori, gli apparecchi, gli attrezzi, i ponteggi fino ad un'altezza di 3,5 m, la rimozione e lo smaltimento degli eventuali sfridi nonché tutte le prestazioni accessorie necessarie:
17.01.04.06.a	Ergänzung von Putzoberflächen mittels Niveaugleiches, kantensauberes und texturangepasstes Schließen sämtlicher Fehlstellen am Putz mit einem dem Bestand in den physikalischen Parametern (E-Modul, Festigkeit) und in der Körnung bzw. Sieblinie angepassten Mörtelmaterial auf Basis von Kalk. Das Kornmaterial, die Kornform wie auch die Sieblinie müssen für putzsichtige Oberflächen genau nachgestellt werden Die Putzfarbigkeit muss heller eingestellt werden, um eine nachfolgende Retuschierung zu ermöglichen. Inbegriffen sind die für die Durchführung der Arbeiten notwendigen Materialien, Geräte, Werkzeuge, Arbeitsgerüste bis zu einer Raumhöhe von 3,5 m, der Abtransport und die Entsorgung des anfallenden Materials sowie sämtliche erforderlichen Nebenleistungen: / Integrazione delle intonacature mediante chiusura e successivo livellamento nonché smussatura di tutte le parti di intonaco mancante con una malta a base di calce adeguata alla struttura esistente per parametri fisici (modulo di elasticità, solidità) e granulometria ovvero curva granulometrica. La grana, la forma e la curva granulometrica delle intonacature a vista devono essere imitate perfettamente. La cromia dell'intonaco deve essere più chiara, per consentire la successiva integrazione pittorica. Sono compresi i materiali necessari per l'esecuzione dei lavori, gli apparecchi, gli attrezzi, i ponteggi fino ad un'altezza di 3,5 m, la rimozione e lo smaltimento degli eventuali sfridi nonché tutte le prestazioni accessorie necessarie: / Ergänzung getünchter Putzoberflächen / Integrazione delle intonacature tinteggiate	m2		75,77
17.01.04.06.b	Ergänzung von Putzoberflächen mittels Niveaugleiches, kantensauberes und texturangepasstes Schließen sämtlicher Fehlstellen am Putz mit einem dem Bestand in den physikalischen Parametern (E-Modul, Festigkeit) und in der Körnung bzw. Sieblinie angepassten Mörtelmaterial auf Basis von Kalk. Das Kornmaterial, die Kornform wie auch die Sieblinie müssen für putzsichtige Oberflächen genau nachgestellt werden Die Putzfarbigkeit muss heller eingestellt werden, um eine nachfolgende Retuschierung zu ermöglichen. Inbegriffen sind die für die Durchführung der Arbeiten notwendigen Materialien, Geräte, Werkzeuge, Arbeitsgerüste bis zu einer Raumhöhe von 3,5 m, der Abtransport und die Entsorgung des anfallenden Materials sowie sämtliche erforderlichen Nebenleistungen: / Integrazione delle intonacature mediante chiusura e successivo livellamento nonché smussatura di tutte le parti di intonaco mancante con una malta a base di calce adeguata alla struttura esistente per parametri fisici (modulo di elasticità, solidità) e granulometria ovvero curva granulometrica. La grana, la forma e la curva granulometrica delle intonacature a vista devono essere imitate perfettamente. La cromia dell'intonaco deve essere più chiara, per consentire la successiva integrazione pittorica. Sono compresi i materiali necessari per l'esecuzione dei lavori, gli apparecchi, gli attrezzi, i ponteggi fino ad un'altezza di 3,5 m, la rimozione e lo smaltimento degli eventuali sfridi nonché tutte le prestazioni accessorie necessarie: / Ergänzung nicht getünchter Putzoberflächen / Integrazione delle intonacature non tinteggiate	m2		99,49
17.01.04.07	Auftrag einer Zellstoff- oder Putzkompresse im Umgebungsbereich der abgenommenen Versalzungszone in einer Höhe von mindestens 60 cm zur Auffangung von Salzwanderungen im Zuge des Verputzungsprozesses. Verputzung der Sockelzone mit einem natürlich hydraulischen Kalkmörtel, dessen Festigkeit und Elastizitätsmodul an den Bestand angepasst ist. Der Sockelputz muss einen Luftporenbildner ohne hydrophobierende Wirkung enthalten und in der Zuschlagsform und der Siebliene dem Bestand entsprechen. Bei putzsichtigen Oberflächen muss die Putzfarbigkeit heller eingestellt werden, um eine nachfolgende Retuschierung zu ermöglichen. Inbegriffen sind die für die Durchführung der Arbeiten notwendigen Materialien, Geräte, Werkzeuge, Arbeitsgerüste bis zu einer Raumhöhe von 3,5 m, der Abtransport und die Entsorgung des anfallenden Materials sowie sämtliche erforderlichen Nebenleistungen: / Applicazione di un impacco di cellulosa o d'intonaco nell'area circostante della zona salinizzata rimossa a un'altezza minima di 60 cm, per catturare le migrazioni saline nel corso del processo d'intonacatura. Intonacatura dello zoccolo con una malta di calce idraulica naturale adeguata alla struttura esistente per solidità e modulo di elasticità. L'intonaco dello zoccolo deve contenere un aerante privo di effetto idrofobizzante e adeguato alla struttura esistente per forma del materiale inerte e per curva granulometrica. Nelle intonacature a vista la cromia dell'intonaco deve essere più chiara, per consentire la successiva integrazione pittorica. Sono compresi i materiali necessari per l'esecuzione dei lavori, gli apparecchi, gli attrezzi, i ponteggi fino ad un'altezza di 3,5 m, la rimozione e lo smaltimento degli eventuali sfridi nonché tutte le prestazioni accessorie necessarie:
17.01.04.07.a	Auftrag einer Zellstoff- oder Putzkompresse im Umgebungsbereich der abgenommenen Versalzungszone in einer Höhe von mindestens 60 cm zur Auffangung von Salzwanderungen im Zuge des Verputzungsprozesses. Verputzung der Sockelzone mit einem natürlich hydraulischen Kalkmörtel, dessen Festigkeit und Elastizitätsmodul an den Bestand angepasst ist. Der Sockelputz muss einen Luftporenbildner ohne hydrophobierende Wirkung enthalten und in der Zuschlagsform und der Siebliene dem Bestand entsprechen. Bei putzsichtigen Oberflächen muss die Putzfarbigkeit heller eingestellt werden, um eine nachfolgende Retuschierung zu ermöglichen. Inbegriffen sind die für die Durchführung der Arbeiten notwendigen Materialien, Geräte, Werkzeuge, Arbeitsgerüste bis zu einer Raumhöhe von 3,5 m, der Abtransport und die Entsorgung des anfallenden Materials sowie sämtliche erforderlichen Nebenleistungen: / Applicazione di un impacco di cellulosa o d'intonaco nell'area circostante della zona salinizzata rimossa a un'altezza minima di 60 cm, per catturare le migrazioni saline nel corso del processo d'intonacatura. Intonacatura dello zoccolo con una malta di calce idraulica naturale adeguata alla struttura esistente per solidità e modulo di elasticità. L'intonaco dello zoccolo deve contenere un aerante privo di effetto idrofobizzante e adeguato alla struttura esistente per forma del materiale inerte e per curva granulometrica. Nelle intonacature a vista la cromia dell'intonaco deve essere più chiara, per consentire la successiva integrazione pittorica. Sono compresi i materiali necessari per l'esecuzione dei lavori, gli apparecchi, gli attrezzi, i ponteggi fino ad un'altezza di 3,5 m, la rimozione e lo smaltimento degli eventuali sfridi nonché tutte le prestazioni accessorie necessarie: / Sockelzone getünchter Putzoberflächen / Zoccolo delle intonacature tinteggiate	m2		179,57
17.01.04.07.b	Auftrag einer Zellstoff- oder Putzkompresse im Umgebungsbereich der abgenommenen Versalzungszone in einer Höhe von mindestens 60 cm zur Auffangung von Salzwanderungen im Zuge des Verputzungsprozesses. Verputzung der Sockelzone mit einem natürlich hydraulischen Kalkmörtel, dessen Festigkeit und Elastizitätsmodul an den Bestand angepasst ist. Der Sockelputz muss einen Luftporenbildner ohne hydrophobierende Wirkung enthalten und in der Zuschlagsform und der Siebliene dem Bestand entsprechen. Bei putzsichtigen Oberflächen muss die Putzfarbigkeit heller eingestellt werden, um eine nachfolgende Retuschierung zu ermöglichen. Inbegriffen sind die für die Durchführung der Arbeiten notwendigen Materialien, Geräte, Werkzeuge, Arbeitsgerüste bis zu einer Raumhöhe von 3,5 m, der Abtransport und die Entsorgung des anfallenden Materials sowie sämtliche erforderlichen Nebenleistungen: / Applicazione di un impacco di cellulosa o d'intonaco nell'area circostante della zona salinizzata rimossa a un'altezza minima di 60 cm, per catturare le migrazioni saline nel corso del processo d'intonacatura. Intonacatura dello zoccolo con una malta di calce idraulica naturale adeguata alla struttura esistente per solidità e modulo di elasticità. L'intonaco dello zoccolo deve contenere un aerante privo di effetto idrofobizzante e adeguato alla struttura esistente per forma del materiale inerte e per curva granulometrica. Nelle intonacature a vista la cromia dell'intonaco deve essere più chiara, per consentire la successiva integrazione pittorica. Sono compresi i materiali necessari per l'esecuzione dei lavori, gli apparecchi, gli attrezzi, i ponteggi fino ad un'altezza di 3,5 m, la rimozione e lo smaltimento degli eventuali sfridi nonché tutte le prestazioni accessorie necessarie: / Sockelzone nicht getünchter Putzoberflächen / Zoccolo delle intonacature non tinteggiate	m2		203,93
17.01.05	Vorbereitung und Reinigung von Stuck (gezogener Stuck, einfache Stuckornamentik) / Preparazione e pilitura dello stucco (stucco a spatola, semplice stuccatura ornamentale)
17.01.05.01	Freilegung von Stuck mittels mechanischer, wässriger bzw. chemischer Abnahme von Kalkschichten, Temperaschichten oder Dispersionsschichten in unterschiedlicher Menge und in verschiedenen Methoden und Freilegung auf eine mit dem Denkmalamt und der Bauleitung zu definierenden Leitschicht bei Herausnahme sämtlicher störenden und artfremden Putzplomben bzw. Zurückschleifen von großflächigen Überputzungen, Herausnahme von nicht mehr relevanten oder normgerechten Installationsleitungen, gegebenenfalls nasse oder trockene Nachreinigung mit Wish-ab, einem Silikonkautschukradierer, mit dem die restliche Staubablagerung durch Bindung abradiert werden kann. Inbegriffen sind die für die Durchführung der Arbeiten notwendigen Materialien, Geräte, Werkzeuge, Arbeitsgerüste bis zu einer Raumhöhe von 3,5 m, der Abtransport und die Entsorgung des anfallenden Materials sowie sämtliche erforderlichen Nebenleistungen: / Messa a nudo dello stucco mediante rimozione meccanica a base d'acqua ovvero con mezzi chimici di strati di calce, strati di tempera o dispersione in diversa quantità e mediante metodi differenti, con messa a nudo fino allo strato di discialbatura da definire insieme alla Sovrintendenza alle Belle Arti e con la direzione dei lavori, asportando tutte le intonacature inestetiche e incompatibili ovvero carteggiando ampie sovraintonacature, rimozione di cavi elettrici e tubature divenute superflue o non conformi alle norme, eventuale post-pulitura a umido o a secco con wish-ab, una gomma al caucciù siliconico in grado di cancellare l'accumulo di sporco residuo mediante agglomerazione. Sono compresi i materiali necessari per l'esecuzione dei lavori, gli apparecchi, gli attrezzi, i ponteggi fino ad un'altezza di 3,5 m, la rimozione e lo smaltimento degli eventuali sfridi nonché tutte le prestazioni accessorie necessarie:
17.01.05.01.a	Freilegung von Stuck mittels mechanischer, wässriger bzw. chemischer Abnahme von Kalkschichten, Temperaschichten oder Dispersionsschichten in unterschiedlicher Menge und in verschiedenen Methoden und Freilegung auf eine mit dem Denkmalamt und der Bauleitung zu definierenden Leitschicht bei Herausnahme sämtlicher störenden und artfremden Putzplomben bzw. Zurückschleifen von großflächigen Überputzungen, Herausnahme von nicht mehr relevanten oder normgerechten Installationsleitungen, gegebenenfalls nasse oder trockene Nachreinigung mit Wish-ab, einem Silikonkautschukradierer, mit dem die restliche Staubablagerung durch Bindung abradiert werden kann. Inbegriffen sind die für die Durchführung der Arbeiten notwendigen Materialien, Geräte, Werkzeuge, Arbeitsgerüste bis zu einer Raumhöhe von 3,5 m, der Abtransport und die Entsorgung des anfallenden Materials sowie sämtliche erforderlichen Nebenleistungen: / Messa a nudo dello stucco mediante rimozione meccanica a base d'acqua ovvero con mezzi chimici di strati di calce, strati di tempera o dispersione in diversa quantità e mediante metodi differenti, con messa a nudo fino allo strato di discialbatura da definire insieme alla Sovrintendenza alle Belle Arti e con la direzione dei lavori, asportando tutte le intonacature inestetiche e incompatibili ovvero carteggiando ampie sovraintonacature, rimozione di cavi elettrici e tubature divenute superflue o non conformi alle norme, eventuale post-pulitura a umido o a secco con wish-ab, una gomma al caucciù siliconico in grado di cancellare l'accumulo di sporco residuo mediante agglomerazione. Sono compresi i materiali necessari per l'esecuzione dei lavori, gli apparecchi, gli attrezzi, i ponteggi fino ad un'altezza di 3,5 m, la rimozione e lo smaltimento degli eventuali sfridi nonché tutte le prestazioni accessorie necessarie: / Abnahme von Kalkschichten / Asportazione di strati di calce	m2		383,87
17.01.05.01.b	Freilegung von Stuck mittels mechanischer, wässriger bzw. chemischer Abnahme von Kalkschichten, Temperaschichten oder Dispersionsschichten in unterschiedlicher Menge und in verschiedenen Methoden und Freilegung auf eine mit dem Denkmalamt und der Bauleitung zu definierenden Leitschicht bei Herausnahme sämtlicher störenden und artfremden Putzplomben bzw. Zurückschleifen von großflächigen Überputzungen, Herausnahme von nicht mehr relevanten oder normgerechten Installationsleitungen, gegebenenfalls nasse oder trockene Nachreinigung mit Wish-ab, einem Silikonkautschukradierer, mit dem die restliche Staubablagerung durch Bindung abradiert werden kann. Inbegriffen sind die für die Durchführung der Arbeiten notwendigen Materialien, Geräte, Werkzeuge, Arbeitsgerüste bis zu einer Raumhöhe von 3,5 m, der Abtransport und die Entsorgung des anfallenden Materials sowie sämtliche erforderlichen Nebenleistungen: / Messa a nudo dello stucco mediante rimozione meccanica a base d'acqua ovvero con mezzi chimici di strati di calce, strati di tempera o dispersione in diversa quantità e mediante metodi differenti, con messa a nudo fino allo strato di discialbatura da definire insieme alla Sovrintendenza alle Belle Arti e con la direzione dei lavori, asportando tutte le intonacature inestetiche e incompatibili ovvero carteggiando ampie sovraintonacature, rimozione di cavi elettrici e tubature divenute superflue o non conformi alle norme, eventuale post-pulitura a umido o a secco con wish-ab, una gomma al caucciù siliconico in grado di cancellare l'accumulo di sporco residuo mediante agglomerazione. Sono compresi i materiali necessari per l'esecuzione dei lavori, gli apparecchi, gli attrezzi, i ponteggi fino ad un'altezza di 3,5 m, la rimozione e lo smaltimento degli eventuali sfridi nonché tutte le prestazioni accessorie necessarie: / Abnahme von Temperaschichten / Asportazione di strati di tempera	m2		132,21
17.01.05.01.c	Freilegung von Stuck mittels mechanischer, wässriger bzw. chemischer Abnahme von Kalkschichten, Temperaschichten oder Dispersionsschichten in unterschiedlicher Menge und in verschiedenen Methoden und Freilegung auf eine mit dem Denkmalamt und der Bauleitung zu definierenden Leitschicht bei Herausnahme sämtlicher störenden und artfremden Putzplomben bzw. Zurückschleifen von großflächigen Überputzungen, Herausnahme von nicht mehr relevanten oder normgerechten Installationsleitungen, gegebenenfalls nasse oder trockene Nachreinigung mit Wish-ab, einem Silikonkautschukradierer, mit dem die restliche Staubablagerung durch Bindung abradiert werden kann. Inbegriffen sind die für die Durchführung der Arbeiten notwendigen Materialien, Geräte, Werkzeuge, Arbeitsgerüste bis zu einer Raumhöhe von 3,5 m, der Abtransport und die Entsorgung des anfallenden Materials sowie sämtliche erforderlichen Nebenleistungen: / Messa a nudo dello stucco mediante rimozione meccanica a base d'acqua ovvero con mezzi chimici di strati di calce, strati di tempera o dispersione in diversa quantità e mediante metodi differenti, con messa a nudo fino allo strato di discialbatura da definire insieme alla Sovrintendenza alle Belle Arti e con la direzione dei lavori, asportando tutte le intonacature inestetiche e incompatibili ovvero carteggiando ampie sovraintonacature, rimozione di cavi elettrici e tubature divenute superflue o non conformi alle norme, eventuale post-pulitura a umido o a secco con wish-ab, una gomma al caucciù siliconico in grado di cancellare l'accumulo di sporco residuo mediante agglomerazione. Sono compresi i materiali necessari per l'esecuzione dei lavori, gli apparecchi, gli attrezzi, i ponteggi fino ad un'altezza di 3,5 m, la rimozione e lo smaltimento degli eventuali sfridi nonché tutte le prestazioni accessorie necessarie: / Abnahme von Dispersionsschichten / Asportazione di strati a dispersione	m2		299,22
17.01.05.01.d	Freilegung von Stuck mittels mechanischer, wässriger bzw. chemischer Abnahme von Kalkschichten, Temperaschichten oder Dispersionsschichten in unterschiedlicher Menge und in verschiedenen Methoden und Freilegung auf eine mit dem Denkmalamt und der Bauleitung zu definierenden Leitschicht bei Herausnahme sämtlicher störenden und artfremden Putzplomben bzw. Zurückschleifen von großflächigen Überputzungen, Herausnahme von nicht mehr relevanten oder normgerechten Installationsleitungen, gegebenenfalls nasse oder trockene Nachreinigung mit Wish-ab, einem Silikonkautschukradierer, mit dem die restliche Staubablagerung durch Bindung abradiert werden kann. Inbegriffen sind die für die Durchführung der Arbeiten notwendigen Materialien, Geräte, Werkzeuge, Arbeitsgerüste bis zu einer Raumhöhe von 3,5 m, der Abtransport und die Entsorgung des anfallenden Materials sowie sämtliche erforderlichen Nebenleistungen: / Messa a nudo dello stucco mediante rimozione meccanica a base d'acqua ovvero con mezzi chimici di strati di calce, strati di tempera o dispersione in diversa quantità e mediante metodi differenti, con messa a nudo fino allo strato di discialbatura da definire insieme alla Sovrintendenza alle Belle Arti e con la direzione dei lavori, asportando tutte le intonacature inestetiche e incompatibili ovvero carteggiando ampie sovraintonacature, rimozione di cavi elettrici e tubature divenute superflue o non conformi alle norme, eventuale post-pulitura a umido o a secco con wish-ab, una gomma al caucciù siliconico in grado di cancellare l'accumulo di sporco residuo mediante agglomerazione. Sono compresi i materiali necessari per l'esecuzione dei lavori, gli apparecchi, gli attrezzi, i ponteggi fino ad un'altezza di 3,5 m, la rimozione e lo smaltimento degli eventuali sfridi nonché tutte le prestazioni accessorie necessarie: / Abnahme von Schichten verschiedener Bindung / Asportazione di strati di agglomerazione diversa	m2		450,83
17.01.05.02	Trockene Reinigung von Stuck mit Wish-ab, einem Silikonkautschukradierer, mit dem Staub- und Rußablagerungen durch Bindung abradiert werden kann bei Abnahme von losen späteren Farbschollen und bei Herausnahme von störenden und artfremden Ergänzungen; wässrige Reinigung mit reinem Wasser, weichen Bürsten und Schwämmen zur Abnahme von Staub- und Rußablagerungen von Stuck bei Abnahme von losen späteren Farbschollen und bei Herausnahme von störenden und artfremden Ergänzungen. Inbegriffen sind die für die Durchführung der Arbeiten notwendigen Materialien, Geräte, Werkzeuge, Arbeitsgerüste bis zu einer Raumhöhe von 3,5 m, der Abtransport und die Entsorgung des anfallenden Materials sowie sämtliche erforderlichen Nebenleistungen: / Aufpreis Reinigung mit speziellen Lösemittelsystemen zur Abnahme hartnäckiger Verschmutzungen: Kompressen von EDTA, Ammoncarbonat, organische Lösemittelsysteme. / Pulitura a secco dello stucco con wish-ab, una gomma al caucciù siliconico in grado di cancellare l'accumulo di sporco e di fuliggine mediante agglomerazione, rimuovendo le successive esfoliazioni a scaglie distaccate ed asportando le integrazioni inestetiche e incompatibili; pulitura ad acqua pura, con spazzole morbide e spugne per asportare i depositi di sporco e di fuliggine dallo stucco, rimuovendo le successive esfoliazioni a scaglie distaccate ed asportando le integrazioni inestetiche e incompatibili. Sono compresi i materiali necessari per l'esecuzione dei lavori, gli apparecchi, gli attrezzi, i ponteggi fino ad un'altezza di 3,5 m, la rimozione e lo smaltimento degli eventuali sfridi nonché tutte le prestazioni accessorie necessarie: / Sovrapprezzo per pulitura con speciali sistemi solventi per asportare gli accumuli di sporco più ostinato: impacchi di EDTA, carbonato di ammonio, sistemi solventi a base di materiale organico.
17.01.05.02.a	Trockene Reinigung von Stuck mit Wish-ab, einem Silikonkautschukradierer, mit dem Staub- und Rußablagerungen durch Bindung abradiert werden kann bei Abnahme von losen späteren Farbschollen und bei Herausnahme von störenden und artfremden Ergänzungen; wässrige Reinigung mit reinem Wasser, weichen Bürsten und Schwämmen zur Abnahme von Staub- und Rußablagerungen von Stuck bei Abnahme von losen späteren Farbschollen und bei Herausnahme von störenden und artfremden Ergänzungen. Inbegriffen sind die für die Durchführung der Arbeiten notwendigen Materialien, Geräte, Werkzeuge, Arbeitsgerüste bis zu einer Raumhöhe von 3,5 m, der Abtransport und die Entsorgung des anfallenden Materials sowie sämtliche erforderlichen Nebenleistungen: / Aufpreis Reinigung mit speziellen Lösemittelsystemen zur Abnahme hartnäckiger Verschmutzungen: Kompressen von EDTA, Ammoncarbonat, organische Lösemittelsysteme. / Pulitura a secco dello stucco con wish-ab, una gomma al caucciù siliconico in grado di cancellare l'accumulo di sporco e di fuliggine mediante agglomerazione, rimuovendo le successive esfoliazioni a scaglie distaccate ed asportando le integrazioni inestetiche e incompatibili; pulitura ad acqua pura, con spazzole morbide e spugne per asportare i depositi di sporco e di fuliggine dallo stucco, rimuovendo le successive esfoliazioni a scaglie distaccate ed asportando le integrazioni inestetiche e incompatibili. Sono compresi i materiali necessari per l'esecuzione dei lavori, gli apparecchi, gli attrezzi, i ponteggi fino ad un'altezza di 3,5 m, la rimozione e lo smaltimento degli eventuali sfridi nonché tutte le prestazioni accessorie necessarie: / Sovrapprezzo per pulitura con speciali sistemi solventi per asportare gli accumuli di sporco più ostinato: impacchi di EDTA, carbonato di ammonio, sistemi solventi a base di materiale organico. / trockene Reinigung / Pulizia a secco	m2		30,52
17.01.05.02.b	Trockene Reinigung von Stuck mit Wish-ab, einem Silikonkautschukradierer, mit dem Staub- und Rußablagerungen durch Bindung abradiert werden kann bei Abnahme von losen späteren Farbschollen und bei Herausnahme von störenden und artfremden Ergänzungen; wässrige Reinigung mit reinem Wasser, weichen Bürsten und Schwämmen zur Abnahme von Staub- und Rußablagerungen von Stuck bei Abnahme von losen späteren Farbschollen und bei Herausnahme von störenden und artfremden Ergänzungen. Inbegriffen sind die für die Durchführung der Arbeiten notwendigen Materialien, Geräte, Werkzeuge, Arbeitsgerüste bis zu einer Raumhöhe von 3,5 m, der Abtransport und die Entsorgung des anfallenden Materials sowie sämtliche erforderlichen Nebenleistungen: / Aufpreis Reinigung mit speziellen Lösemittelsystemen zur Abnahme hartnäckiger Verschmutzungen: Kompressen von EDTA, Ammoncarbonat, organische Lösemittelsysteme. / Pulitura a secco dello stucco con wish-ab, una gomma al caucciù siliconico in grado di cancellare l'accumulo di sporco e di fuliggine mediante agglomerazione, rimuovendo le successive esfoliazioni a scaglie distaccate ed asportando le integrazioni inestetiche e incompatibili; pulitura ad acqua pura, con spazzole morbide e spugne per asportare i depositi di sporco e di fuliggine dallo stucco, rimuovendo le successive esfoliazioni a scaglie distaccate ed asportando le integrazioni inestetiche e incompatibili. Sono compresi i materiali necessari per l'esecuzione dei lavori, gli apparecchi, gli attrezzi, i ponteggi fino ad un'altezza di 3,5 m, la rimozione e lo smaltimento degli eventuali sfridi nonché tutte le prestazioni accessorie necessarie: / Sovrapprezzo per pulitura con speciali sistemi solventi per asportare gli accumuli di sporco più ostinato: impacchi di EDTA, carbonato di ammonio, sistemi solventi a base di materiale organico. / Wässrige Reinigung / Pulizia ad acqua	m2		62,09
17.01.05.02.c	Trockene Reinigung von Stuck mit Wish-ab, einem Silikonkautschukradierer, mit dem Staub- und Rußablagerungen durch Bindung abradiert werden kann bei Abnahme von losen späteren Farbschollen und bei Herausnahme von störenden und artfremden Ergänzungen; wässrige Reinigung mit reinem Wasser, weichen Bürsten und Schwämmen zur Abnahme von Staub- und Rußablagerungen von Stuck bei Abnahme von losen späteren Farbschollen und bei Herausnahme von störenden und artfremden Ergänzungen. Inbegriffen sind die für die Durchführung der Arbeiten notwendigen Materialien, Geräte, Werkzeuge, Arbeitsgerüste bis zu einer Raumhöhe von 3,5 m, der Abtransport und die Entsorgung des anfallenden Materials sowie sämtliche erforderlichen Nebenleistungen: / Aufpreis Reinigung mit speziellen Lösemittelsystemen zur Abnahme hartnäckiger Verschmutzungen: Kompressen von EDTA, Ammoncarbonat, organische Lösemittelsysteme. / Pulitura a secco dello stucco con wish-ab, una gomma al caucciù siliconico in grado di cancellare l'accumulo di sporco e di fuliggine mediante agglomerazione, rimuovendo le successive esfoliazioni a scaglie distaccate ed asportando le integrazioni inestetiche e incompatibili; pulitura ad acqua pura, con spazzole morbide e spugne per asportare i depositi di sporco e di fuliggine dallo stucco, rimuovendo le successive esfoliazioni a scaglie distaccate ed asportando le integrazioni inestetiche e incompatibili. Sono compresi i materiali necessari per l'esecuzione dei lavori, gli apparecchi, gli attrezzi, i ponteggi fino ad un'altezza di 3,5 m, la rimozione e lo smaltimento degli eventuali sfridi nonché tutte le prestazioni accessorie necessarie: / Sovrapprezzo per pulitura con speciali sistemi solventi per asportare gli accumuli di sporco più ostinato: impacchi di EDTA, carbonato di ammonio, sistemi solventi a base di materiale organico. / Reinigung hartnäckiger Verschmutzungen / Pulitura dello sporco più ostinato	m2		141,42
17.01.05.03	Abtötung und Abnahme von Mikroorganismen (Flechten, Algen) mittels Aufsprühen eines Algicid bis zur vollständigen Abtötung der Mikroorganismen inklusive der mechanischen Abnahme und der Nachreinigung der Fläche. Inbegriffen sind die für die Durchführung der Arbeiten notwendigen Materialien, Geräte, Werkzeuge, Arbeitsgerüste bis zu einer Raumhöhe von 3,5 m, der Abtransport und die Entsorgung des anfallenden Materials sowie sämtliche erforderlichen Nebenleistungen: / Uccisione ed eliminazione di microrganismi (licheni, alghe) mediante nebulizzazione di un algicida fino all'eliminazione totale dei microrganismi, ivi compresa la rimozione meccanica e la post-pulitura della superficie. Sono compresi i materiali necessari per l'esecuzione dei lavori, gli apparecchi, gli attrezzi, i ponteggi fino ad un'altezza di 3,5 m, la rimozione e lo smaltimento degli eventuali sfridi nonché tutte le prestazioni accessorie necessarie:
17.01.05.03.a	Abtötung und Abnahme von Mikroorganismen (Flechten, Algen) mittels Aufsprühen eines Algicid bis zur vollständigen Abtötung der Mikroorganismen inklusive der mechanischen Abnahme und der Nachreinigung der Fläche. Inbegriffen sind die für die Durchführung der Arbeiten notwendigen Materialien, Geräte, Werkzeuge, Arbeitsgerüste bis zu einer Raumhöhe von 3,5 m, der Abtransport und die Entsorgung des anfallenden Materials sowie sämtliche erforderlichen Nebenleistungen: / Uccisione ed eliminazione di microrganismi (licheni, alghe) mediante nebulizzazione di un algicida fino all'eliminazione totale dei microrganismi, ivi compresa la rimozione meccanica e la post-pulitura della superficie. Sono compresi i materiali necessari per l'esecuzione dei lavori, gli apparecchi, gli attrezzi, i ponteggi fino ad un'altezza di 3,5 m, la rimozione e lo smaltimento degli eventuali sfridi nonché tutte le prestazioni accessorie necessarie: / Abtötung und Abnahme von Mikroorganismen / Uccisione ed eliminazione di microrganismi	m2		25,87
17.01.05.04	Entsalzung von Stuck mittels vollflächigem Auftrags einer Zellstoffkompresse (mindestens 0,5 cm) zur Entfernung relativ leicht löslicher Salzverbindungen samt sorgfältiger Entfernung nach der vollständigen Durchtrocknung. Die Anwendung hat in Form abtrocknender Kompressen zu erfolgen, da dies im Allgemeinen zu einer effizienteren Entsalzung führt. Um ein zu rasches Abtrocknen zu verhindern, sind die Flächen vor direkter Sonneneinstrahlung zu schützten (z.B. Abhängen mit Planen). Sehr trockene Oberflächen können vor Aufbringung der Kompressen vorsichtig vorgenässt werden. Eine Wiederbefeuchtung der Kompressen nach teilweiser oder vollständiger Abtrocknung ist in jedem Fall zu vermeiden, da hierdurch Salze wieder in den Baustoff zurückgetrieben werden können. Um die Wirkung der Kompresse zu Geltung zu bringen (Umkehr des Kapillarstromes mit Entzug der Salze aus dem Baustoff) muss eine Einwirkungsdauer von 2 Wochen eingehalten werden. Bei vorzeitiger Austrocknung der Kompresse ist sie vom Untergrund zu entfernen und nach leichtem Vornässen durch eine frische Kompresse zu ersetzen. Kontrolle durch externe Untersuchungen (Proben sowohl von der behandelten Fläche, als auch von den abgenommenen Kompressen). Inbegriffen sind die für die Durchführung der Arbeiten notwendigen Materialien, Geräte, Werkzeuge, Arbeitsgerüste bis zu einer Raumhöhe von 3,5 m, der Abtransport und die Entsorgung des anfallenden Materials sowie sämtliche erforderlichen Nebenleistungen: / Desalinizzazione dello stucco mediante applicazione a tutto campo di un impacco di cellulosa (min. 0,5 cm) per rimuovere i legami salini relativamente facili da sciogliere; eliminazione accurata una volta avvenuta la completa essiccazione. L'applicazione deve avvenire tramite impacchi essiccanti, che sono generalmente in grado di garantire una desalinizzazione più efficace. Per evitare un'asciugatura troppo rapida, sarà necessario proteggere le superfici dall'irradiazione diretta dei raggi solari (ad esempio appendendo dei teloni). Le superfici estremamente asciutte possono essere pre-inumidite con cautela prima di applicare gli impacchi. In ogni caso è necessario evitare di reinumidire nuovamente gli impacchi dopo la parziale o totale asciugatura, poiché così facendo i sali potrebbero penetrare nuovamente nel materiale edile. Perché gli impacchi abbiano effetto (ritorno del flusso capillare con asportazione dei sali dal materiale edile) è necessario rispettare un tempo di reazione di 2 settimane. In caso di essiccazione anticipata dell'impacco, questo dovrà essere rimosso dal massetto e sostituito con un nuovo impacco dopo aver leggermente pre-inumidito la superficie. Controllo tramite ispezioni esterne (campioni sia della superficie trattata, sia degli impacchi rimossi). Sono compresi i materiali necessari per l'esecuzione dei lavori, gli apparecchi, gli attrezzi, i ponteggi fino ad un'altezza di 3,5 m, la rimozione e lo smaltimento degli eventuali sfridi nonché tutte le prestazioni accessorie necessarie:
17.01.05.04.a	Entsalzung von Stuck mittels vollflächigem Auftrags einer Zellstoffkompresse (mindestens 0,5 cm) zur Entfernung relativ leicht löslicher Salzverbindungen samt sorgfältiger Entfernung nach der vollständigen Durchtrocknung. Die Anwendung hat in Form abtrocknender Kompressen zu erfolgen, da dies im Allgemeinen zu einer effizienteren Entsalzung führt. Um ein zu rasches Abtrocknen zu verhindern, sind die Flächen vor direkter Sonneneinstrahlung zu schützten (z.B. Abhängen mit Planen). Sehr trockene Oberflächen können vor Aufbringung der Kompressen vorsichtig vorgenässt werden. Eine Wiederbefeuchtung der Kompressen nach teilweiser oder vollständiger Abtrocknung ist in jedem Fall zu vermeiden, da hierdurch Salze wieder in den Baustoff zurückgetrieben werden können. Um die Wirkung der Kompresse zu Geltung zu bringen (Umkehr des Kapillarstromes mit Entzug der Salze aus dem Baustoff) muss eine Einwirkungsdauer von 2 Wochen eingehalten werden. Bei vorzeitiger Austrocknung der Kompresse ist sie vom Untergrund zu entfernen und nach leichtem Vornässen durch eine frische Kompresse zu ersetzen. Kontrolle durch externe Untersuchungen (Proben sowohl von der behandelten Fläche, als auch von den abgenommenen Kompressen). Inbegriffen sind die für die Durchführung der Arbeiten notwendigen Materialien, Geräte, Werkzeuge, Arbeitsgerüste bis zu einer Raumhöhe von 3,5 m, der Abtransport und die Entsorgung des anfallenden Materials sowie sämtliche erforderlichen Nebenleistungen: / Desalinizzazione dello stucco mediante applicazione a tutto campo di un impacco di cellulosa (min. 0,5 cm) per rimuovere i legami salini relativamente facili da sciogliere; eliminazione accurata una volta avvenuta la completa essiccazione. L'applicazione deve avvenire tramite impacchi essiccanti, che sono generalmente in grado di garantire una desalinizzazione più efficace. Per evitare un'asciugatura troppo rapida, sarà necessario proteggere le superfici dall'irradiazione diretta dei raggi solari (ad esempio appendendo dei teloni). Le superfici estremamente asciutte possono essere pre-inumidite con cautela prima di applicare gli impacchi. In ogni caso è necessario evitare di reinumidire nuovamente gli impacchi dopo la parziale o totale asciugatura, poiché così facendo i sali potrebbero penetrare nuovamente nel materiale edile. Perché gli impacchi abbiano effetto (ritorno del flusso capillare con asportazione dei sali dal materiale edile) è necessario rispettare un tempo di reazione di 2 settimane. In caso di essiccazione anticipata dell'impacco, questo dovrà essere rimosso dal massetto e sostituito con un nuovo impacco dopo aver leggermente pre-inumidito la superficie. Controllo tramite ispezioni esterne (campioni sia della superficie trattata, sia degli impacchi rimossi). Sono compresi i materiali necessari per l'esecuzione dei lavori, gli apparecchi, gli attrezzi, i ponteggi fino ad un'altezza di 3,5 m, la rimozione e lo smaltimento degli eventuali sfridi nonché tutte le prestazioni accessorie necessarie: / Einmaliger Auftrag / Applicazione una tantum	m2		92,92
17.01.05.04.b	Entsalzung von Stuck mittels vollflächigem Auftrags einer Zellstoffkompresse (mindestens 0,5 cm) zur Entfernung relativ leicht löslicher Salzverbindungen samt sorgfältiger Entfernung nach der vollständigen Durchtrocknung. Die Anwendung hat in Form abtrocknender Kompressen zu erfolgen, da dies im Allgemeinen zu einer effizienteren Entsalzung führt. Um ein zu rasches Abtrocknen zu verhindern, sind die Flächen vor direkter Sonneneinstrahlung zu schützten (z.B. Abhängen mit Planen). Sehr trockene Oberflächen können vor Aufbringung der Kompressen vorsichtig vorgenässt werden. Eine Wiederbefeuchtung der Kompressen nach teilweiser oder vollständiger Abtrocknung ist in jedem Fall zu vermeiden, da hierdurch Salze wieder in den Baustoff zurückgetrieben werden können. Um die Wirkung der Kompresse zu Geltung zu bringen (Umkehr des Kapillarstromes mit Entzug der Salze aus dem Baustoff) muss eine Einwirkungsdauer von 2 Wochen eingehalten werden. Bei vorzeitiger Austrocknung der Kompresse ist sie vom Untergrund zu entfernen und nach leichtem Vornässen durch eine frische Kompresse zu ersetzen. Kontrolle durch externe Untersuchungen (Proben sowohl von der behandelten Fläche, als auch von den abgenommenen Kompressen). Inbegriffen sind die für die Durchführung der Arbeiten notwendigen Materialien, Geräte, Werkzeuge, Arbeitsgerüste bis zu einer Raumhöhe von 3,5 m, der Abtransport und die Entsorgung des anfallenden Materials sowie sämtliche erforderlichen Nebenleistungen: / Desalinizzazione dello stucco mediante applicazione a tutto campo di un impacco di cellulosa (min. 0,5 cm) per rimuovere i legami salini relativamente facili da sciogliere; eliminazione accurata una volta avvenuta la completa essiccazione. L'applicazione deve avvenire tramite impacchi essiccanti, che sono generalmente in grado di garantire una desalinizzazione più efficace. Per evitare un'asciugatura troppo rapida, sarà necessario proteggere le superfici dall'irradiazione diretta dei raggi solari (ad esempio appendendo dei teloni). Le superfici estremamente asciutte possono essere pre-inumidite con cautela prima di applicare gli impacchi. In ogni caso è necessario evitare di reinumidire nuovamente gli impacchi dopo la parziale o totale asciugatura, poiché così facendo i sali potrebbero penetrare nuovamente nel materiale edile. Perché gli impacchi abbiano effetto (ritorno del flusso capillare con asportazione dei sali dal materiale edile) è necessario rispettare un tempo di reazione di 2 settimane. In caso di essiccazione anticipata dell'impacco, questo dovrà essere rimosso dal massetto e sostituito con un nuovo impacco dopo aver leggermente pre-inumidito la superficie. Controllo tramite ispezioni esterne (campioni sia della superficie trattata, sia degli impacchi rimossi). Sono compresi i materiali necessari per l'esecuzione dei lavori, gli apparecchi, gli attrezzi, i ponteggi fino ad un'altezza di 3,5 m, la rimozione e lo smaltimento degli eventuali sfridi nonché tutte le prestazioni accessorie necessarie: / Zweimaliger Auftrag / Doppia applicazione	m2		133,00
17.01.06	Festigung, Reparatur und Ergänzung von Stuck / Consolidamento, riparazione ed integrazione di stucco
17.01.06.01	Neuverklebung von losen Stuckteilen über Injektionen einer hydraulischen Kalkmörtelmischung oder stark verdünnter Acrylharzdispersion. Das Material muss hinsichtlich der physikalischen Parameter (E-Modul, Festigkeit) wie auch vor allem hinsichtlich des spezifischen Gewichts jeweils der bestehenden Problematik angepasst sein. Teils Sicherung von Stuckpartieen mittels nichtrostenden Stahlstiften inklusive Vorbohrung und Einklebung mittels hydraulischen Kalkmörteln oder auch zweikomponentigen Klebstoffen. Inbegriffen sind die für die Durchführung der Arbeiten notwendigen Materialien, Geräte, Werkzeuge, Arbeitsgerüste bis zu einer Raumhöhe von 3,5 m, der Abtransport und die Entsorgung des anfallenden Materials sowie sämtliche erforderlichen Nebenleistungen: / Reincollaggio di parti di stucco distaccate tramite iniezioni di una miscela di malta di calce idraulica o di una dispersione diluita a base di resina acrilica. Il materiale deve essere adeguato di volta in volta alla problematica esistente, rispettandone i parametri fisici (modulo di elasticità, solidità) e soprattutto il peso specifico. Fissaggio parziale di parti di stucco mediante perni d'acciaio inossidabile, compresa la perforazione preliminare e l'incollaggio tramite malte di calce idraulica o collanti bicomponenti. Sono compresi i materiali necessari per l'esecuzione dei lavori, gli apparecchi, gli attrezzi, i ponteggi fino ad un'altezza di 3,5 m, la rimozione e lo smaltimento degli eventuali sfridi nonché tutte le prestazioni accessorie necessarie:
17.01.06.01.a	Neuverklebung von losen Stuckteilen über Injektionen einer hydraulischen Kalkmörtelmischung oder stark verdünnter Acrylharzdispersion. Das Material muss hinsichtlich der physikalischen Parameter (E-Modul, Festigkeit) wie auch vor allem hinsichtlich des spezifischen Gewichts jeweils der bestehenden Problematik angepasst sein. Teils Sicherung von Stuckpartieen mittels nichtrostenden Stahlstiften inklusive Vorbohrung und Einklebung mittels hydraulischen Kalkmörteln oder auch zweikomponentigen Klebstoffen. Inbegriffen sind die für die Durchführung der Arbeiten notwendigen Materialien, Geräte, Werkzeuge, Arbeitsgerüste bis zu einer Raumhöhe von 3,5 m, der Abtransport und die Entsorgung des anfallenden Materials sowie sämtliche erforderlichen Nebenleistungen: / Reincollaggio di parti di stucco distaccate tramite iniezioni di una miscela di malta di calce idraulica o di una dispersione diluita a base di resina acrilica. Il materiale deve essere adeguato di volta in volta alla problematica esistente, rispettandone i parametri fisici (modulo di elasticità, solidità) e soprattutto il peso specifico. Fissaggio parziale di parti di stucco mediante perni d'acciaio inossidabile, compresa la perforazione preliminare e l'incollaggio tramite malte di calce idraulica o collanti bicomponenti. Sono compresi i materiali necessari per l'esecuzione dei lavori, gli apparecchi, gli attrezzi, i ponteggi fino ad un'altezza di 3,5 m, la rimozione e lo smaltimento degli eventuali sfridi nonché tutte le prestazioni accessorie necessarie: / Festigung bis 5% der Fläche / Consolidamento (fino al 5% della superficie)	m2		112,77
17.01.06.01.b	Neuverklebung von losen Stuckteilen über Injektionen einer hydraulischen Kalkmörtelmischung oder stark verdünnter Acrylharzdispersion. Das Material muss hinsichtlich der physikalischen Parameter (E-Modul, Festigkeit) wie auch vor allem hinsichtlich des spezifischen Gewichts jeweils der bestehenden Problematik angepasst sein. Teils Sicherung von Stuckpartieen mittels nichtrostenden Stahlstiften inklusive Vorbohrung und Einklebung mittels hydraulischen Kalkmörteln oder auch zweikomponentigen Klebstoffen. Inbegriffen sind die für die Durchführung der Arbeiten notwendigen Materialien, Geräte, Werkzeuge, Arbeitsgerüste bis zu einer Raumhöhe von 3,5 m, der Abtransport und die Entsorgung des anfallenden Materials sowie sämtliche erforderlichen Nebenleistungen: / Reincollaggio di parti di stucco distaccate tramite iniezioni di una miscela di malta di calce idraulica o di una dispersione diluita a base di resina acrilica. Il materiale deve essere adeguato di volta in volta alla problematica esistente, rispettandone i parametri fisici (modulo di elasticità, solidità) e soprattutto il peso specifico. Fissaggio parziale di parti di stucco mediante perni d'acciaio inossidabile, compresa la perforazione preliminare e l'incollaggio tramite malte di calce idraulica o collanti bicomponenti. Sono compresi i materiali necessari per l'esecuzione dei lavori, gli apparecchi, gli attrezzi, i ponteggi fino ad un'altezza di 3,5 m, la rimozione e lo smaltimento degli eventuali sfridi nonché tutte le prestazioni accessorie necessarie: / Festigung bis 10% der Fläche / Consolidamento (fino al 10% della superficie)	m2		225,18
17.01.06.01.c	Neuverklebung von losen Stuckteilen über Injektionen einer hydraulischen Kalkmörtelmischung oder stark verdünnter Acrylharzdispersion. Das Material muss hinsichtlich der physikalischen Parameter (E-Modul, Festigkeit) wie auch vor allem hinsichtlich des spezifischen Gewichts jeweils der bestehenden Problematik angepasst sein. Teils Sicherung von Stuckpartieen mittels nichtrostenden Stahlstiften inklusive Vorbohrung und Einklebung mittels hydraulischen Kalkmörteln oder auch zweikomponentigen Klebstoffen. Inbegriffen sind die für die Durchführung der Arbeiten notwendigen Materialien, Geräte, Werkzeuge, Arbeitsgerüste bis zu einer Raumhöhe von 3,5 m, der Abtransport und die Entsorgung des anfallenden Materials sowie sämtliche erforderlichen Nebenleistungen: / Reincollaggio di parti di stucco distaccate tramite iniezioni di una miscela di malta di calce idraulica o di una dispersione diluita a base di resina acrilica. Il materiale deve essere adeguato di volta in volta alla problematica esistente, rispettandone i parametri fisici (modulo di elasticità, solidità) e soprattutto il peso specifico. Fissaggio parziale di parti di stucco mediante perni d'acciaio inossidabile, compresa la perforazione preliminare e l'incollaggio tramite malte di calce idraulica o collanti bicomponenti. Sono compresi i materiali necessari per l'esecuzione dei lavori, gli apparecchi, gli attrezzi, i ponteggi fino ad un'altezza di 3,5 m, la rimozione e lo smaltimento degli eventuali sfridi nonché tutte le prestazioni accessorie necessarie: / Festigung bis 20% der Fläche / Consolidamento (fino al 20% della superficie)	m2		414,25
17.01.06.01.d	Neuverklebung von losen Stuckteilen über Injektionen einer hydraulischen Kalkmörtelmischung oder stark verdünnter Acrylharzdispersion. Das Material muss hinsichtlich der physikalischen Parameter (E-Modul, Festigkeit) wie auch vor allem hinsichtlich des spezifischen Gewichts jeweils der bestehenden Problematik angepasst sein. Teils Sicherung von Stuckpartieen mittels nichtrostenden Stahlstiften inklusive Vorbohrung und Einklebung mittels hydraulischen Kalkmörteln oder auch zweikomponentigen Klebstoffen. Inbegriffen sind die für die Durchführung der Arbeiten notwendigen Materialien, Geräte, Werkzeuge, Arbeitsgerüste bis zu einer Raumhöhe von 3,5 m, der Abtransport und die Entsorgung des anfallenden Materials sowie sämtliche erforderlichen Nebenleistungen: / Reincollaggio di parti di stucco distaccate tramite iniezioni di una miscela di malta di calce idraulica o di una dispersione diluita a base di resina acrilica. Il materiale deve essere adeguato di volta in volta alla problematica esistente, rispettandone i parametri fisici (modulo di elasticità, solidità) e soprattutto il peso specifico. Fissaggio parziale di parti di stucco mediante perni d'acciaio inossidabile, compresa la perforazione preliminare e l'incollaggio tramite malte di calce idraulica o collanti bicomponenti. Sono compresi i materiali necessari per l'esecuzione dei lavori, gli apparecchi, gli attrezzi, i ponteggi fino ad un'altezza di 3,5 m, la rimozione e lo smaltimento degli eventuali sfridi nonché tutte le prestazioni accessorie necessarie: / Festigung bis 30% der Fläche / Consolidamento (fino al 30% della superficie	m2		541,13
17.01.06.02	Vorfestigung von mürben Stuckbereichen mit Kieselsäureethylester (Mindestmenge 0,5 l/m2) unterschiedlicher Gelabscheidungsrate als einmalige Vorfestigung, im Flutverfahren satt aufgetragen bis das Material nicht mehr aufgesaugt wird, um das Absanden für die nachfolgenden Restaurierungsschritte zu reduzieren. Als Reaktionszeit des Festigers sind ca. 3 Wochen einzuplanen, in denen an der behandelten Fläche keine Nachbearbeitung erfolgen kann. Vorfestigung mit Kunstharzdispersionen in einer Konzentration von 2%, teils mehrmals aufgetragen bis zur Erreichung der nötigen Druck- und Haftzugfestigkeit. Inbegriffen sind die für die Durchführung der Arbeiten notwendigen Materialien, Geräte, Werkzeuge, Arbeitsgerüste bis zu einer Raumhöhe von 3,5 m, der Abtransport und die Entsorgung des anfallenden Materials sowie sämtliche erforderlichen Nebenleistungen: / Pre-consolidamento di parti di stucco divenute friabili con estere di acido silicico (quantità minima 0,5 l/m2) avente un diverso coefficiente di deposizione del gel, mediante allagamento saturo fino al completo assorbimento del materiale, al fine di ridurre la sfarinatura per le successive fasi di restauro. Il tempo di reazione previsto per il consolidante è di circa 3 settimane, durante le quali sulla superficie trattata non sarà possibile eseguire alcuna rifinitura. Pre-consolidamento con applicazione a dispersione di resina artificiale nella concentrazione del 2%, in parte mediante più applicazioni fino a raggiungere la necessaria resistenza alla pressione e adesione. Sono compresi i materiali necessari per l'esecuzione dei lavori, gli apparecchi, gli attrezzi, i ponteggi fino ad un'altezza di 3,5 m, la rimozione e lo smaltimento degli eventuali sfridi nonché tutte le prestazioni accessorie necessarie:
17.01.06.02.a	Vorfestigung von mürben Stuckbereichen mit Kieselsäureethylester (Mindestmenge 0,5 l/m2) unterschiedlicher Gelabscheidungsrate als einmalige Vorfestigung, im Flutverfahren satt aufgetragen bis das Material nicht mehr aufgesaugt wird, um das Absanden für die nachfolgenden Restaurierungsschritte zu reduzieren. Als Reaktionszeit des Festigers sind ca. 3 Wochen einzuplanen, in denen an der behandelten Fläche keine Nachbearbeitung erfolgen kann. Vorfestigung mit Kunstharzdispersionen in einer Konzentration von 2%, teils mehrmals aufgetragen bis zur Erreichung der nötigen Druck- und Haftzugfestigkeit. Inbegriffen sind die für die Durchführung der Arbeiten notwendigen Materialien, Geräte, Werkzeuge, Arbeitsgerüste bis zu einer Raumhöhe von 3,5 m, der Abtransport und die Entsorgung des anfallenden Materials sowie sämtliche erforderlichen Nebenleistungen: / Pre-consolidamento di parti di stucco divenute friabili con estere di acido silicico (quantità minima 0,5 l/m2) avente un diverso coefficiente di deposizione del gel, mediante allagamento saturo fino al completo assorbimento del materiale, al fine di ridurre la sfarinatura per le successive fasi di restauro. Il tempo di reazione previsto per il consolidante è di circa 3 settimane, durante le quali sulla superficie trattata non sarà possibile eseguire alcuna rifinitura. Pre-consolidamento con applicazione a dispersione di resina artificiale nella concentrazione del 2%, in parte mediante più applicazioni fino a raggiungere la necessaria resistenza alla pressione e adesione. Sono compresi i materiali necessari per l'esecuzione dei lavori, gli apparecchi, gli attrezzi, i ponteggi fino ad un'altezza di 3,5 m, la rimozione e lo smaltimento degli eventuali sfridi nonché tutte le prestazioni accessorie necessarie: / Vorfestigung mit Kieselsäureester / Pre-consolidamento con estere di acido silicico	m2		47,16
17.01.06.02.b	Vorfestigung von mürben Stuckbereichen mit Kieselsäureethylester (Mindestmenge 0,5 l/m2) unterschiedlicher Gelabscheidungsrate als einmalige Vorfestigung, im Flutverfahren satt aufgetragen bis das Material nicht mehr aufgesaugt wird, um das Absanden für die nachfolgenden Restaurierungsschritte zu reduzieren. Als Reaktionszeit des Festigers sind ca. 3 Wochen einzuplanen, in denen an der behandelten Fläche keine Nachbearbeitung erfolgen kann. Vorfestigung mit Kunstharzdispersionen in einer Konzentration von 2%, teils mehrmals aufgetragen bis zur Erreichung der nötigen Druck- und Haftzugfestigkeit. Inbegriffen sind die für die Durchführung der Arbeiten notwendigen Materialien, Geräte, Werkzeuge, Arbeitsgerüste bis zu einer Raumhöhe von 3,5 m, der Abtransport und die Entsorgung des anfallenden Materials sowie sämtliche erforderlichen Nebenleistungen: / Pre-consolidamento di parti di stucco divenute friabili con estere di acido silicico (quantità minima 0,5 l/m2) avente un diverso coefficiente di deposizione del gel, mediante allagamento saturo fino al completo assorbimento del materiale, al fine di ridurre la sfarinatura per le successive fasi di restauro. Il tempo di reazione previsto per il consolidante è di circa 3 settimane, durante le quali sulla superficie trattata non sarà possibile eseguire alcuna rifinitura. Pre-consolidamento con applicazione a dispersione di resina artificiale nella concentrazione del 2%, in parte mediante più applicazioni fino a raggiungere la necessaria resistenza alla pressione e adesione. Sono compresi i materiali necessari per l'esecuzione dei lavori, gli apparecchi, gli attrezzi, i ponteggi fino ad un'altezza di 3,5 m, la rimozione e lo smaltimento degli eventuali sfridi nonché tutte le prestazioni accessorie necessarie: / Vorfestigung mit Kunstharzdispersion / Pre-consolidamento con applicazione a dispersione di resina artificiale	m2		36,70
17.01.06.03	Vollflächiger Auftrag einer Ammoncarbonatkompresse (Ammonbicarbonat und Ammoniak im notwendigen stöchiometrischen Verhältnis) inklusive Abnahme und Entsorgung des Materials nach 2-tägiger Einwirkzeit zur Reduktion der Gipsbelastung bzw. zur Gipsumwandlung. Nach der Ammoncarbonatkompresse muss immer eine Entsalzungskompresse aufgetragen werden, um das entstehende Ammonsulfat von der Putzoberfläche zu entfernen (in eigener Position beschrieben). Inbegriffen sind die für die Durchführung der Arbeiten notwendigen Materialien, Geräte, Werkzeuge, Arbeitsgerüste bis zu einer Raumhöhe von 3,5 m, der Abtransport und die Entsorgung des anfallenden Materials sowie sämtliche erforderlichen Nebenleistungen: / Applicazione a tutto campo di un impacco di carbonato di ammonio (carbonato di ammonio e ammoniaca nella proporzione stechiometrica richiesta) compresa asportazione e smaltimento del materiale dopo 2 giorni (tempo di reazione necessario per ridurre la solfatazione ovvero ottenere lo scambio ionico del gesso). Dopo l'impacco di carbonato di ammonio è sempre necessario applicare un impacco desalinizzante per rimuovere il solfato di ammonio che si forma sull'intonacatura (vedi descrizione alla voce specifica). Sono compresi i materiali necessari per l'esecuzione dei lavori, gli apparecchi, gli attrezzi, i ponteggi fino ad un'altezza di 3,5 m, la rimozione e lo smaltimento degli eventuali sfridi nonché tutte le prestazioni accessorie necessarie:
17.01.06.03.a	Vollflächiger Auftrag einer Ammoncarbonatkompresse (Ammonbicarbonat und Ammoniak im notwendigen stöchiometrischen Verhältnis) inklusive Abnahme und Entsorgung des Materials nach 2-tägiger Einwirkzeit zur Reduktion der Gipsbelastung bzw. zur Gipsumwandlung. Nach der Ammoncarbonatkompresse muss immer eine Entsalzungskompresse aufgetragen werden, um das entstehende Ammonsulfat von der Putzoberfläche zu entfernen (in eigener Position beschrieben). Inbegriffen sind die für die Durchführung der Arbeiten notwendigen Materialien, Geräte, Werkzeuge, Arbeitsgerüste bis zu einer Raumhöhe von 3,5 m, der Abtransport und die Entsorgung des anfallenden Materials sowie sämtliche erforderlichen Nebenleistungen: / Applicazione a tutto campo di un impacco di carbonato di ammonio (carbonato di ammonio e ammoniaca nella proporzione stechiometrica richiesta) compresa asportazione e smaltimento del materiale dopo 2 giorni (tempo di reazione necessario per ridurre la solfatazione ovvero ottenere lo scambio ionico del gesso). Dopo l'impacco di carbonato di ammonio è sempre necessario applicare un impacco desalinizzante per rimuovere il solfato di ammonio che si forma sull'intonacatura (vedi descrizione alla voce specifica). Sono compresi i materiali necessari per l'esecuzione dei lavori, gli apparecchi, gli attrezzi, i ponteggi fino ad un'altezza di 3,5 m, la rimozione e lo smaltimento degli eventuali sfridi nonché tutte le prestazioni accessorie necessarie: / Gipsumwandlung / Scambio ionico del gesso	m2		151,18
17.01.06.04	Reparatur von kleinen Fehlstellen: niveaugleiches, kantensauberes und texturangepasstes Schließen sämtlicher Fehlstellen am Stuck mit einem dem Bestand in den physikalischen Parametern (E-Modul, Festigkeit) und in der Körnung bzw. Sieblinie angepassten Mörtelmaterial auf Basis von Kalk, bei Gipsstuck mit einem dem Bestand angepassten Mischungsverhältnis von Gips und Kalk. Inbegriffen sind die für die Durchführung der Arbeiten notwendigen Materialien, Geräte, Werkzeuge, Arbeitsgerüste bis zu einer Raumhöhe von 3,5 m, der Abtransport und die Entsorgung des anfallenden Materials sowie sämtliche erforderlichen Nebenleistungen: / Riparazione di piccole parti mancanti: Chiusura e successivo livellamento nonché smussatura di tutte le parti di stucco mancante con una malta a base di calce adeguata alla struttura esistente per parametri fisici (modulo di elasticità) e granulometria ovvero curva granulometrica, usando per lo stucco a base di gesso una miscela di gesso e calce in proporzione adeguata alla struttura circostante. Sono compresi i materiali necessari per l'esecuzione dei lavori, gli apparecchi, gli attrezzi, i ponteggi fino ad un'altezza di 3,5 m, la rimozione e lo smaltimento degli eventuali sfridi nonché tutte le prestazioni accessorie necessarie:
17.01.06.04.a	Reparatur von kleinen Fehlstellen: niveaugleiches, kantensauberes und texturangepasstes Schließen sämtlicher Fehlstellen am Stuck mit einem dem Bestand in den physikalischen Parametern (E-Modul, Festigkeit) und in der Körnung bzw. Sieblinie angepassten Mörtelmaterial auf Basis von Kalk, bei Gipsstuck mit einem dem Bestand angepassten Mischungsverhältnis von Gips und Kalk. Inbegriffen sind die für die Durchführung der Arbeiten notwendigen Materialien, Geräte, Werkzeuge, Arbeitsgerüste bis zu einer Raumhöhe von 3,5 m, der Abtransport und die Entsorgung des anfallenden Materials sowie sämtliche erforderlichen Nebenleistungen: / Riparazione di piccole parti mancanti: Chiusura e successivo livellamento nonché smussatura di tutte le parti di stucco mancante con una malta a base di calce adeguata alla struttura esistente per parametri fisici (modulo di elasticità) e granulometria ovvero curva granulometrica, usando per lo stucco a base di gesso una miscela di gesso e calce in proporzione adeguata alla struttura circostante. Sono compresi i materiali necessari per l'esecuzione dei lavori, gli apparecchi, gli attrezzi, i ponteggi fino ad un'altezza di 3,5 m, la rimozione e lo smaltimento degli eventuali sfridi nonché tutte le prestazioni accessorie necessarie: / Reparatur bis 5% der Fläche / Riparazione (fino al 5% della superficie)	m2		69,71
17.01.06.04.b	Reparatur von kleinen Fehlstellen: niveaugleiches, kantensauberes und texturangepasstes Schließen sämtlicher Fehlstellen am Stuck mit einem dem Bestand in den physikalischen Parametern (E-Modul, Festigkeit) und in der Körnung bzw. Sieblinie angepassten Mörtelmaterial auf Basis von Kalk, bei Gipsstuck mit einem dem Bestand angepassten Mischungsverhältnis von Gips und Kalk. Inbegriffen sind die für die Durchführung der Arbeiten notwendigen Materialien, Geräte, Werkzeuge, Arbeitsgerüste bis zu einer Raumhöhe von 3,5 m, der Abtransport und die Entsorgung des anfallenden Materials sowie sämtliche erforderlichen Nebenleistungen: / Riparazione di piccole parti mancanti: Chiusura e successivo livellamento nonché smussatura di tutte le parti di stucco mancante con una malta a base di calce adeguata alla struttura esistente per parametri fisici (modulo di elasticità) e granulometria ovvero curva granulometrica, usando per lo stucco a base di gesso una miscela di gesso e calce in proporzione adeguata alla struttura circostante. Sono compresi i materiali necessari per l'esecuzione dei lavori, gli apparecchi, gli attrezzi, i ponteggi fino ad un'altezza di 3,5 m, la rimozione e lo smaltimento degli eventuali sfridi nonché tutte le prestazioni accessorie necessarie: / Reparatur bis 10% der Fläche / Riparazione (fino al 10% della superficie)	m2		140,37
17.01.06.04.c	Reparatur von kleinen Fehlstellen: niveaugleiches, kantensauberes und texturangepasstes Schließen sämtlicher Fehlstellen am Stuck mit einem dem Bestand in den physikalischen Parametern (E-Modul, Festigkeit) und in der Körnung bzw. Sieblinie angepassten Mörtelmaterial auf Basis von Kalk, bei Gipsstuck mit einem dem Bestand angepassten Mischungsverhältnis von Gips und Kalk. Inbegriffen sind die für die Durchführung der Arbeiten notwendigen Materialien, Geräte, Werkzeuge, Arbeitsgerüste bis zu einer Raumhöhe von 3,5 m, der Abtransport und die Entsorgung des anfallenden Materials sowie sämtliche erforderlichen Nebenleistungen: / Riparazione di piccole parti mancanti: Chiusura e successivo livellamento nonché smussatura di tutte le parti di stucco mancante con una malta a base di calce adeguata alla struttura esistente per parametri fisici (modulo di elasticità) e granulometria ovvero curva granulometrica, usando per lo stucco a base di gesso una miscela di gesso e calce in proporzione adeguata alla struttura circostante. Sono compresi i materiali necessari per l'esecuzione dei lavori, gli apparecchi, gli attrezzi, i ponteggi fino ad un'altezza di 3,5 m, la rimozione e lo smaltimento degli eventuali sfridi nonché tutte le prestazioni accessorie necessarie: / Reparatur bis 20% der Fläche / Riparazione (fino al 20% della superficie)	m2		283,73
17.01.06.05	Ergänzung von abgestürzten Stuckteilen: Ergänzung am Stuck in einer exakt in der Form, dem Stil und Verlauf des Bestandes nachgestellten Art mit einem dem Bestand in den physikalischen Parametern (E-Modul, Festigkeit) und in der Körnung bzw. Sieblinie angepassten Mörtelmaterial auf Basis von Kalk, bei Gipsstuck mit einem dem Bestand angepassten Mischungsverhältnis von Gips und Kalk. Inbegriffen sind die für die Durchführung der Arbeiten notwendigen Materialien, Geräte, Werkzeuge, Arbeitsgerüste bis zu einer Raumhöhe von 3,5 m, der Abtransport und die Entsorgung des anfallenden Materials sowie sämtliche erforderlichen Nebenleistungen: / Integrazione delle parti di stucco distaccate: Integrazione dello stucco rispettando esattamente la forma, lo stile e lo sviluppo dello stucco già presente, usando una malta a base di calce adeguata a quella esistente per parametri fisici (modulo di elasticità, solidità) e per granulometria ovvero curva granulometrica, usando per lo stucco a base di gesso una miscela di gesso e calce in proporzione adeguata alla struttura circostante. Sono compresi i materiali necessari per l'esecuzione dei lavori, gli apparecchi, gli attrezzi, i ponteggi fino ad un'altezza di 3,5 m, la rimozione e lo smaltimento degli eventuali sfridi nonché tutte le prestazioni accessorie necessarie:
17.01.06.05.a	Ergänzung von abgestürzten Stuckteilen: Ergänzung am Stuck in einer exakt in der Form, dem Stil und Verlauf des Bestandes nachgestellten Art mit einem dem Bestand in den physikalischen Parametern (E-Modul, Festigkeit) und in der Körnung bzw. Sieblinie angepassten Mörtelmaterial auf Basis von Kalk, bei Gipsstuck mit einem dem Bestand angepassten Mischungsverhältnis von Gips und Kalk. Inbegriffen sind die für die Durchführung der Arbeiten notwendigen Materialien, Geräte, Werkzeuge, Arbeitsgerüste bis zu einer Raumhöhe von 3,5 m, der Abtransport und die Entsorgung des anfallenden Materials sowie sämtliche erforderlichen Nebenleistungen: / Integrazione delle parti di stucco distaccate: Integrazione dello stucco rispettando esattamente la forma, lo stile e lo sviluppo dello stucco già presente, usando una malta a base di calce adeguata a quella esistente per parametri fisici (modulo di elasticità, solidità) e per granulometria ovvero curva granulometrica, usando per lo stucco a base di gesso una miscela di gesso e calce in proporzione adeguata alla struttura circostante. Sono compresi i materiali necessari per l'esecuzione dei lavori, gli apparecchi, gli attrezzi, i ponteggi fino ad un'altezza di 3,5 m, la rimozione e lo smaltimento degli eventuali sfridi nonché tutte le prestazioni accessorie necessarie: / Ergänzung von Stuck / Integrazione dello stucco	m2
17.01.07	Retusche / Integrazione pittorica
17.01.07.01	Retusche der Reparaturstellen von Mauerwerk mit einem dem Bestand im Oberflächencharakter angepassten Malmaterial (Kalk, Silikat, Aquarell, an Fassaden gegebenenfalls Zugabe einer Acryldispersion), eingefärbt mit Pulverfarben bis zum Erreichen eines einheitlichen Ergebnisses. Inbegriffen sind die für die Durchführung der Arbeiten notwendigen Materialien, Geräte, Werkzeuge, Arbeitsgerüste bis zu einer Raumhöhe von 3,5 m, der Abtransport und die Entsorgung des anfallenden Materials sowie sämtliche erforderlichen Nebenleistungen: / Integrazione pittorica della muratura dei punti riparati con un materiale pittorico che abbia caratteristiche superficiali adeguate alla struttura circostante (calce, silicato, acquarello, con eventuale aggiunta sulle facciate di una dispersione acrilica); pigmentazione con colori a polveri fino a raggiungere un risultato unitario. Sono compresi i materiali necessari per l'esecuzione dei lavori, gli apparecchi, gli attrezzi, i ponteggi fino ad un'altezza di 3,5 m, la rimozione e lo smaltimento degli eventuali sfridi nonché tutte le prestazioni accessorie necessarie:
17.01.07.01.a	Retusche der Reparaturstellen von Mauerwerk mit einem dem Bestand im Oberflächencharakter angepassten Malmaterial (Kalk, Silikat, Aquarell, an Fassaden gegebenenfalls Zugabe einer Acryldispersion), eingefärbt mit Pulverfarben bis zum Erreichen eines einheitlichen Ergebnisses. Inbegriffen sind die für die Durchführung der Arbeiten notwendigen Materialien, Geräte, Werkzeuge, Arbeitsgerüste bis zu einer Raumhöhe von 3,5 m, der Abtransport und die Entsorgung des anfallenden Materials sowie sämtliche erforderlichen Nebenleistungen: / Integrazione pittorica della muratura dei punti riparati con un materiale pittorico che abbia caratteristiche superficiali adeguate alla struttura circostante (calce, silicato, acquarello, con eventuale aggiunta sulle facciate di una dispersione acrilica); pigmentazione con colori a polveri fino a raggiungere un risultato unitario. Sono compresi i materiali necessari per l'esecuzione dei lavori, gli apparecchi, gli attrezzi, i ponteggi fino ad un'altezza di 3,5 m, la rimozione e lo smaltimento degli eventuali sfridi nonché tutte le prestazioni accessorie necessarie: / Retusche 10% der Fläche / Integrazione pittorica (10% della superficie)	m2		17,43
17.01.07.01.b	Retusche der Reparaturstellen von Mauerwerk mit einem dem Bestand im Oberflächencharakter angepassten Malmaterial (Kalk, Silikat, Aquarell, an Fassaden gegebenenfalls Zugabe einer Acryldispersion), eingefärbt mit Pulverfarben bis zum Erreichen eines einheitlichen Ergebnisses. Inbegriffen sind die für die Durchführung der Arbeiten notwendigen Materialien, Geräte, Werkzeuge, Arbeitsgerüste bis zu einer Raumhöhe von 3,5 m, der Abtransport und die Entsorgung des anfallenden Materials sowie sämtliche erforderlichen Nebenleistungen: / Integrazione pittorica della muratura dei punti riparati con un materiale pittorico che abbia caratteristiche superficiali adeguate alla struttura circostante (calce, silicato, acquarello, con eventuale aggiunta sulle facciate di una dispersione acrilica); pigmentazione con colori a polveri fino a raggiungere un risultato unitario. Sono compresi i materiali necessari per l'esecuzione dei lavori, gli apparecchi, gli attrezzi, i ponteggi fino ad un'altezza di 3,5 m, la rimozione e lo smaltimento degli eventuali sfridi nonché tutte le prestazioni accessorie necessarie: / Retusche 25% der Fläche / Integrazione pittorica (25% della superficie)	m2		35,60
17.01.07.01.c	Retusche der Reparaturstellen von Mauerwerk mit einem dem Bestand im Oberflächencharakter angepassten Malmaterial (Kalk, Silikat, Aquarell, an Fassaden gegebenenfalls Zugabe einer Acryldispersion), eingefärbt mit Pulverfarben bis zum Erreichen eines einheitlichen Ergebnisses. Inbegriffen sind die für die Durchführung der Arbeiten notwendigen Materialien, Geräte, Werkzeuge, Arbeitsgerüste bis zu einer Raumhöhe von 3,5 m, der Abtransport und die Entsorgung des anfallenden Materials sowie sämtliche erforderlichen Nebenleistungen: / Integrazione pittorica della muratura dei punti riparati con un materiale pittorico che abbia caratteristiche superficiali adeguate alla struttura circostante (calce, silicato, acquarello, con eventuale aggiunta sulle facciate di una dispersione acrilica); pigmentazione con colori a polveri fino a raggiungere un risultato unitario. Sono compresi i materiali necessari per l'esecuzione dei lavori, gli apparecchi, gli attrezzi, i ponteggi fino ad un'altezza di 3,5 m, la rimozione e lo smaltimento degli eventuali sfridi nonché tutte le prestazioni accessorie necessarie: / Retusche 50% der Fläche / Integrazione pittorica (50% della superficie)	m2		48,60
17.01.07.02	Retusche der Fehlstellen an der Malschicht einfacher Dekorationsmalerei, von getünchten Putzoberflächen bzw. der Reparaturstellen an putzsichtigen Oberflächen mit einem dem Bestand im Oberflächencharakter angepassten Malmaterial (Kalk, Silikat, Aquarell, an Fassaden gegebenenfalls Zugabe einer Acryldispersion), eingefärbt mit Pulverfarben in der definierten Farbigkeit bzw. der Putzfarbigkeit der Umgebung bis zum Erreichen eines einheitlichen Ergebnisses. Inbegriffen sind die für die Durchführung der Arbeiten notwendigen Materialien, Geräte, Werkzeuge, Arbeitsgerüste bis zu einer Raumhöhe von 3,5 m, der Abtransport und die Entsorgung des anfallenden Materials sowie sämtliche erforderlichen Nebenleistungen: / Integrazione pittorica delle lacune esistenti sullo strato di una semplice pittura decorativa, di intonacature tinteggiate ovvero di riparazioni effettuate su intonacature a vista con un materiale pittorico dalle caratteristiche superficiali adeguate alla struttura circostante (calce, silicato, acquarello, con eventuale aggiunta sulle facciate di una dispersione acrilica), pigmentazione con colori a polveri nella cromia predefinita ovvero nella cromia dell'intonaco circostante fino a raggiungere un risultato unitario. Sono compresi i materiali necessari per l'esecuzione dei lavori, gli apparecchi, gli attrezzi, i ponteggi fino ad un'altezza di 3,5 m, la rimozione e lo smaltimento degli eventuali sfridi nonché tutte le prestazioni accessorie necessarie:
17.01.07.02.a	Retusche der Fehlstellen an der Malschicht einfacher Dekorationsmalerei, von getünchten Putzoberflächen bzw. der Reparaturstellen an putzsichtigen Oberflächen mit einem dem Bestand im Oberflächencharakter angepassten Malmaterial (Kalk, Silikat, Aquarell, an Fassaden gegebenenfalls Zugabe einer Acryldispersion), eingefärbt mit Pulverfarben in der definierten Farbigkeit bzw. der Putzfarbigkeit der Umgebung bis zum Erreichen eines einheitlichen Ergebnisses. Inbegriffen sind die für die Durchführung der Arbeiten notwendigen Materialien, Geräte, Werkzeuge, Arbeitsgerüste bis zu einer Raumhöhe von 3,5 m, der Abtransport und die Entsorgung des anfallenden Materials sowie sämtliche erforderlichen Nebenleistungen: / Integrazione pittorica delle lacune esistenti sullo strato di una semplice pittura decorativa, di intonacature tinteggiate ovvero di riparazioni effettuate su intonacature a vista con un materiale pittorico dalle caratteristiche superficiali adeguate alla struttura circostante (calce, silicato, acquarello, con eventuale aggiunta sulle facciate di una dispersione acrilica), pigmentazione con colori a polveri nella cromia predefinita ovvero nella cromia dell'intonaco circostante fino a raggiungere un risultato unitario. Sono compresi i materiali necessari per l'esecuzione dei lavori, gli apparecchi, gli attrezzi, i ponteggi fino ad un'altezza di 3,5 m, la rimozione e lo smaltimento degli eventuali sfridi nonché tutte le prestazioni accessorie necessarie: / Retusche monochrom getünchter Putzoberflächen bis 10% der Fläche / Integrazione monocromatica delle intonacature tinteggiate (fino al 10% della superficie)	m2		19,87
17.01.07.02.b	Retusche der Fehlstellen an der Malschicht einfacher Dekorationsmalerei, von getünchten Putzoberflächen bzw. der Reparaturstellen an putzsichtigen Oberflächen mit einem dem Bestand im Oberflächencharakter angepassten Malmaterial (Kalk, Silikat, Aquarell, an Fassaden gegebenenfalls Zugabe einer Acryldispersion), eingefärbt mit Pulverfarben in der definierten Farbigkeit bzw. der Putzfarbigkeit der Umgebung bis zum Erreichen eines einheitlichen Ergebnisses. Inbegriffen sind die für die Durchführung der Arbeiten notwendigen Materialien, Geräte, Werkzeuge, Arbeitsgerüste bis zu einer Raumhöhe von 3,5 m, der Abtransport und die Entsorgung des anfallenden Materials sowie sämtliche erforderlichen Nebenleistungen: / Integrazione pittorica delle lacune esistenti sullo strato di una semplice pittura decorativa, di intonacature tinteggiate ovvero di riparazioni effettuate su intonacature a vista con un materiale pittorico dalle caratteristiche superficiali adeguate alla struttura circostante (calce, silicato, acquarello, con eventuale aggiunta sulle facciate di una dispersione acrilica), pigmentazione con colori a polveri nella cromia predefinita ovvero nella cromia dell'intonaco circostante fino a raggiungere un risultato unitario. Sono compresi i materiali necessari per l'esecuzione dei lavori, gli apparecchi, gli attrezzi, i ponteggi fino ad un'altezza di 3,5 m, la rimozione e lo smaltimento degli eventuali sfridi nonché tutte le prestazioni accessorie necessarie: / Retusche monochrom getünchter Putzoberflächen bis 25% der / Integrazione monocromatica delle intonacature tinteggiate (fino al 25% della superficie)	m2		30,87
17.01.07.02.c	Retusche der Fehlstellen an der Malschicht einfacher Dekorationsmalerei, von getünchten Putzoberflächen bzw. der Reparaturstellen an putzsichtigen Oberflächen mit einem dem Bestand im Oberflächencharakter angepassten Malmaterial (Kalk, Silikat, Aquarell, an Fassaden gegebenenfalls Zugabe einer Acryldispersion), eingefärbt mit Pulverfarben in der definierten Farbigkeit bzw. der Putzfarbigkeit der Umgebung bis zum Erreichen eines einheitlichen Ergebnisses. Inbegriffen sind die für die Durchführung der Arbeiten notwendigen Materialien, Geräte, Werkzeuge, Arbeitsgerüste bis zu einer Raumhöhe von 3,5 m, der Abtransport und die Entsorgung des anfallenden Materials sowie sämtliche erforderlichen Nebenleistungen: / Integrazione pittorica delle lacune esistenti sullo strato di una semplice pittura decorativa, di intonacature tinteggiate ovvero di riparazioni effettuate su intonacature a vista con un materiale pittorico dalle caratteristiche superficiali adeguate alla struttura circostante (calce, silicato, acquarello, con eventuale aggiunta sulle facciate di una dispersione acrilica), pigmentazione con colori a polveri nella cromia predefinita ovvero nella cromia dell'intonaco circostante fino a raggiungere un risultato unitario. Sono compresi i materiali necessari per l'esecuzione dei lavori, gli apparecchi, gli attrezzi, i ponteggi fino ad un'altezza di 3,5 m, la rimozione e lo smaltimento degli eventuali sfridi nonché tutte le prestazioni accessorie necessarie: / Retusche monochrom getünchter Putzoberflächen bis 50% der Fläche / Integrazione monocromatica delle intonacature tinteggiate (fino al 50% della superficie)	m2		39,74
17.01.07.02.d	Retusche der Fehlstellen an der Malschicht einfacher Dekorationsmalerei, von getünchten Putzoberflächen bzw. der Reparaturstellen an putzsichtigen Oberflächen mit einem dem Bestand im Oberflächencharakter angepassten Malmaterial (Kalk, Silikat, Aquarell, an Fassaden gegebenenfalls Zugabe einer Acryldispersion), eingefärbt mit Pulverfarben in der definierten Farbigkeit bzw. der Putzfarbigkeit der Umgebung bis zum Erreichen eines einheitlichen Ergebnisses. Inbegriffen sind die für die Durchführung der Arbeiten notwendigen Materialien, Geräte, Werkzeuge, Arbeitsgerüste bis zu einer Raumhöhe von 3,5 m, der Abtransport und die Entsorgung des anfallenden Materials sowie sämtliche erforderlichen Nebenleistungen: / Integrazione pittorica delle lacune esistenti sullo strato di una semplice pittura decorativa, di intonacature tinteggiate ovvero di riparazioni effettuate su intonacature a vista con un materiale pittorico dalle caratteristiche superficiali adeguate alla struttura circostante (calce, silicato, acquarello, con eventuale aggiunta sulle facciate di una dispersione acrilica), pigmentazione con colori a polveri nella cromia predefinita ovvero nella cromia dell'intonaco circostante fino a raggiungere un risultato unitario. Sono compresi i materiali necessari per l'esecuzione dei lavori, gli apparecchi, gli attrezzi, i ponteggi fino ad un'altezza di 3,5 m, la rimozione e lo smaltimento degli eventuali sfridi nonché tutte le prestazioni accessorie necessarie: / Retusche einfacher Dekorationsmalerei bis 10% der Fläche / Integrazione della semplice pittura decorativa (fino al 10% della superficie)	m2		228,16
17.01.07.02.e	Retusche der Fehlstellen an der Malschicht einfacher Dekorationsmalerei, von getünchten Putzoberflächen bzw. der Reparaturstellen an putzsichtigen Oberflächen mit einem dem Bestand im Oberflächencharakter angepassten Malmaterial (Kalk, Silikat, Aquarell, an Fassaden gegebenenfalls Zugabe einer Acryldispersion), eingefärbt mit Pulverfarben in der definierten Farbigkeit bzw. der Putzfarbigkeit der Umgebung bis zum Erreichen eines einheitlichen Ergebnisses. Inbegriffen sind die für die Durchführung der Arbeiten notwendigen Materialien, Geräte, Werkzeuge, Arbeitsgerüste bis zu einer Raumhöhe von 3,5 m, der Abtransport und die Entsorgung des anfallenden Materials sowie sämtliche erforderlichen Nebenleistungen: / Integrazione pittorica delle lacune esistenti sullo strato di una semplice pittura decorativa, di intonacature tinteggiate ovvero di riparazioni effettuate su intonacature a vista con un materiale pittorico dalle caratteristiche superficiali adeguate alla struttura circostante (calce, silicato, acquarello, con eventuale aggiunta sulle facciate di una dispersione acrilica), pigmentazione con colori a polveri nella cromia predefinita ovvero nella cromia dell'intonaco circostante fino a raggiungere un risultato unitario. Sono compresi i materiali necessari per l'esecuzione dei lavori, gli apparecchi, gli attrezzi, i ponteggi fino ad un'altezza di 3,5 m, la rimozione e lo smaltimento degli eventuali sfridi nonché tutte le prestazioni accessorie necessarie: / Retusche einfacher Dekorationsmalerei bis 25% der Fläche / Integrazione della semplice pittura decorativa (fino al 25% della superficie)	m2		324,75
17.01.07.02.f	Retusche der Fehlstellen an der Malschicht einfacher Dekorationsmalerei, von getünchten Putzoberflächen bzw. der Reparaturstellen an putzsichtigen Oberflächen mit einem dem Bestand im Oberflächencharakter angepassten Malmaterial (Kalk, Silikat, Aquarell, an Fassaden gegebenenfalls Zugabe einer Acryldispersion), eingefärbt mit Pulverfarben in der definierten Farbigkeit bzw. der Putzfarbigkeit der Umgebung bis zum Erreichen eines einheitlichen Ergebnisses. Inbegriffen sind die für die Durchführung der Arbeiten notwendigen Materialien, Geräte, Werkzeuge, Arbeitsgerüste bis zu einer Raumhöhe von 3,5 m, der Abtransport und die Entsorgung des anfallenden Materials sowie sämtliche erforderlichen Nebenleistungen: / Integrazione pittorica delle lacune esistenti sullo strato di una semplice pittura decorativa, di intonacature tinteggiate ovvero di riparazioni effettuate su intonacature a vista con un materiale pittorico dalle caratteristiche superficiali adeguate alla struttura circostante (calce, silicato, acquarello, con eventuale aggiunta sulle facciate di una dispersione acrilica), pigmentazione con colori a polveri nella cromia predefinita ovvero nella cromia dell'intonaco circostante fino a raggiungere un risultato unitario. Sono compresi i materiali necessari per l'esecuzione dei lavori, gli apparecchi, gli attrezzi, i ponteggi fino ad un'altezza di 3,5 m, la rimozione e lo smaltimento degli eventuali sfridi nonché tutte le prestazioni accessorie necessarie: / Retusche einfacher Dekorationsmalerei bis 50% der Fläche / Integrazione della semplice pittura decorativa (fino al 50% della superficie)	m2		327,90
17.01.07.02.g	Retusche der Fehlstellen an der Malschicht einfacher Dekorationsmalerei, von getünchten Putzoberflächen bzw. der Reparaturstellen an putzsichtigen Oberflächen mit einem dem Bestand im Oberflächencharakter angepassten Malmaterial (Kalk, Silikat, Aquarell, an Fassaden gegebenenfalls Zugabe einer Acryldispersion), eingefärbt mit Pulverfarben in der definierten Farbigkeit bzw. der Putzfarbigkeit der Umgebung bis zum Erreichen eines einheitlichen Ergebnisses. Inbegriffen sind die für die Durchführung der Arbeiten notwendigen Materialien, Geräte, Werkzeuge, Arbeitsgerüste bis zu einer Raumhöhe von 3,5 m, der Abtransport und die Entsorgung des anfallenden Materials sowie sämtliche erforderlichen Nebenleistungen: / Integrazione pittorica delle lacune esistenti sullo strato di una semplice pittura decorativa, di intonacature tinteggiate ovvero di riparazioni effettuate su intonacature a vista con un materiale pittorico dalle caratteristiche superficiali adeguate alla struttura circostante (calce, silicato, acquarello, con eventuale aggiunta sulle facciate di una dispersione acrilica), pigmentazione con colori a polveri nella cromia predefinita ovvero nella cromia dell'intonaco circostante fino a raggiungere un risultato unitario. Sono compresi i materiali necessari per l'esecuzione dei lavori, gli apparecchi, gli attrezzi, i ponteggi fino ad un'altezza di 3,5 m, la rimozione e lo smaltimento degli eventuali sfridi nonché tutte le prestazioni accessorie necessarie: / Retusche nicht getünchter Putzoberfläche bis 10% der Fläche / Integrazione delle intonacature non tinteggiate (fino al 10% della superficie)	m2		28,93
17.01.07.02.h	Retusche der Fehlstellen an der Malschicht einfacher Dekorationsmalerei, von getünchten Putzoberflächen bzw. der Reparaturstellen an putzsichtigen Oberflächen mit einem dem Bestand im Oberflächencharakter angepassten Malmaterial (Kalk, Silikat, Aquarell, an Fassaden gegebenenfalls Zugabe einer Acryldispersion), eingefärbt mit Pulverfarben in der definierten Farbigkeit bzw. der Putzfarbigkeit der Umgebung bis zum Erreichen eines einheitlichen Ergebnisses. Inbegriffen sind die für die Durchführung der Arbeiten notwendigen Materialien, Geräte, Werkzeuge, Arbeitsgerüste bis zu einer Raumhöhe von 3,5 m, der Abtransport und die Entsorgung des anfallenden Materials sowie sämtliche erforderlichen Nebenleistungen: / Integrazione pittorica delle lacune esistenti sullo strato di una semplice pittura decorativa, di intonacature tinteggiate ovvero di riparazioni effettuate su intonacature a vista con un materiale pittorico dalle caratteristiche superficiali adeguate alla struttura circostante (calce, silicato, acquarello, con eventuale aggiunta sulle facciate di una dispersione acrilica), pigmentazione con colori a polveri nella cromia predefinita ovvero nella cromia dell'intonaco circostante fino a raggiungere un risultato unitario. Sono compresi i materiali necessari per l'esecuzione dei lavori, gli apparecchi, gli attrezzi, i ponteggi fino ad un'altezza di 3,5 m, la rimozione e lo smaltimento degli eventuali sfridi nonché tutte le prestazioni accessorie necessarie: / Retusche nicht getünchter Putzoberflächen bis 25% der Fläche / Integrazione delle intonacature non tinteggiate (fino al 25% della superficie)	m2		44,72
17.01.07.02.i	Retusche der Fehlstellen an der Malschicht einfacher Dekorationsmalerei, von getünchten Putzoberflächen bzw. der Reparaturstellen an putzsichtigen Oberflächen mit einem dem Bestand im Oberflächencharakter angepassten Malmaterial (Kalk, Silikat, Aquarell, an Fassaden gegebenenfalls Zugabe einer Acryldispersion), eingefärbt mit Pulverfarben in der definierten Farbigkeit bzw. der Putzfarbigkeit der Umgebung bis zum Erreichen eines einheitlichen Ergebnisses. Inbegriffen sind die für die Durchführung der Arbeiten notwendigen Materialien, Geräte, Werkzeuge, Arbeitsgerüste bis zu einer Raumhöhe von 3,5 m, der Abtransport und die Entsorgung des anfallenden Materials sowie sämtliche erforderlichen Nebenleistungen: / Integrazione pittorica delle lacune esistenti sullo strato di una semplice pittura decorativa, di intonacature tinteggiate ovvero di riparazioni effettuate su intonacature a vista con un materiale pittorico dalle caratteristiche superficiali adeguate alla struttura circostante (calce, silicato, acquarello, con eventuale aggiunta sulle facciate di una dispersione acrilica), pigmentazione con colori a polveri nella cromia predefinita ovvero nella cromia dell'intonaco circostante fino a raggiungere un risultato unitario. Sono compresi i materiali necessari per l'esecuzione dei lavori, gli apparecchi, gli attrezzi, i ponteggi fino ad un'altezza di 3,5 m, la rimozione e lo smaltimento degli eventuali sfridi nonché tutte le prestazioni accessorie necessarie: / Retusche nicht getünchter Putzoberflächen bis 50% der Fläche / Integrazione delle intonacature non tinteggiate (fino al 50% della superficie)	m2		60,00
17.01.07.03	Retusche der Fehlstellen von Stuck an der Malschicht mit einem dem Bestand im Oberflächencharakter angepassten Malmaterial (Kalk, Silikat, Aquarell, an Fassaden gegebenenfalls Zugabe einer Acryldispersion), eingefärbt mit Pulverfarben in der definierten Farbigkeit bzw. der Putzfarbigkeit der Umgebung bis zum Erreichen eines einheitlichen Ergebnisses. Inbegriffen sind die für die Durchführung der Arbeiten notwendigen Materialien, Geräte, Werkzeuge, Arbeitsgerüste bis zu einer Raumhöhe von 3,5 m, der Abtransport und die Entsorgung des anfallenden Materials sowie sämtliche erforderlichen Nebenleistungen: / Integrazione pittorica dello stucco delle lacune esistenti sullo strato di pittura con un materiale pittorico dalle caratteristiche superficiali adeguate alla struttura circostante (calce, silicato, acquarello) con eventuale aggiunta sulle facciate di una dispersione acrilica), pigmentazione con colori a polveri nella cromia predefinita ovvero nella cromia dell'intonaco circostante fino a raggiungere un risultato unitario. Sono compresi i materiali necessari per l'esecuzione dei lavori, gli apparecchi, gli attrezzi, i ponteggi fino ad un'altezza di 3,5 m, la rimozione e lo smaltimento degli eventuali sfridi nonché tutte le prestazioni accessorie necessarie:
17.01.07.03.a	Retusche der Fehlstellen von Stuck an der Malschicht mit einem dem Bestand im Oberflächencharakter angepassten Malmaterial (Kalk, Silikat, Aquarell, an Fassaden gegebenenfalls Zugabe einer Acryldispersion), eingefärbt mit Pulverfarben in der definierten Farbigkeit bzw. der Putzfarbigkeit der Umgebung bis zum Erreichen eines einheitlichen Ergebnisses. Inbegriffen sind die für die Durchführung der Arbeiten notwendigen Materialien, Geräte, Werkzeuge, Arbeitsgerüste bis zu einer Raumhöhe von 3,5 m, der Abtransport und die Entsorgung des anfallenden Materials sowie sämtliche erforderlichen Nebenleistungen: / Integrazione pittorica dello stucco delle lacune esistenti sullo strato di pittura con un materiale pittorico dalle caratteristiche superficiali adeguate alla struttura circostante (calce, silicato, acquarello) con eventuale aggiunta sulle facciate di una dispersione acrilica), pigmentazione con colori a polveri nella cromia predefinita ovvero nella cromia dell'intonaco circostante fino a raggiungere un risultato unitario. Sono compresi i materiali necessari per l'esecuzione dei lavori, gli apparecchi, gli attrezzi, i ponteggi fino ad un'altezza di 3,5 m, la rimozione e lo smaltimento degli eventuali sfridi nonché tutte le prestazioni accessorie necessarie: / Retusche bis 5% der Fläche / Integrazione pittorica (fino al 5% della superficie)	m2		45,21
17.01.07.03.b	Retusche der Fehlstellen von Stuck an der Malschicht mit einem dem Bestand im Oberflächencharakter angepassten Malmaterial (Kalk, Silikat, Aquarell, an Fassaden gegebenenfalls Zugabe einer Acryldispersion), eingefärbt mit Pulverfarben in der definierten Farbigkeit bzw. der Putzfarbigkeit der Umgebung bis zum Erreichen eines einheitlichen Ergebnisses. Inbegriffen sind die für die Durchführung der Arbeiten notwendigen Materialien, Geräte, Werkzeuge, Arbeitsgerüste bis zu einer Raumhöhe von 3,5 m, der Abtransport und die Entsorgung des anfallenden Materials sowie sämtliche erforderlichen Nebenleistungen: / Integrazione pittorica dello stucco delle lacune esistenti sullo strato di pittura con un materiale pittorico dalle caratteristiche superficiali adeguate alla struttura circostante (calce, silicato, acquarello) con eventuale aggiunta sulle facciate di una dispersione acrilica), pigmentazione con colori a polveri nella cromia predefinita ovvero nella cromia dell'intonaco circostante fino a raggiungere un risultato unitario. Sono compresi i materiali necessari per l'esecuzione dei lavori, gli apparecchi, gli attrezzi, i ponteggi fino ad un'altezza di 3,5 m, la rimozione e lo smaltimento degli eventuali sfridi nonché tutte le prestazioni accessorie necessarie: / Retusche bis 10% der Fläche / Integrazione pittorica (fino al 10% della superficie)	m2		84,60
17.01.07.03.c	Retusche der Fehlstellen von Stuck an der Malschicht mit einem dem Bestand im Oberflächencharakter angepassten Malmaterial (Kalk, Silikat, Aquarell, an Fassaden gegebenenfalls Zugabe einer Acryldispersion), eingefärbt mit Pulverfarben in der definierten Farbigkeit bzw. der Putzfarbigkeit der Umgebung bis zum Erreichen eines einheitlichen Ergebnisses. Inbegriffen sind die für die Durchführung der Arbeiten notwendigen Materialien, Geräte, Werkzeuge, Arbeitsgerüste bis zu einer Raumhöhe von 3,5 m, der Abtransport und die Entsorgung des anfallenden Materials sowie sämtliche erforderlichen Nebenleistungen: / Integrazione pittorica dello stucco delle lacune esistenti sullo strato di pittura con un materiale pittorico dalle caratteristiche superficiali adeguate alla struttura circostante (calce, silicato, acquarello) con eventuale aggiunta sulle facciate di una dispersione acrilica), pigmentazione con colori a polveri nella cromia predefinita ovvero nella cromia dell'intonaco circostante fino a raggiungere un risultato unitario. Sono compresi i materiali necessari per l'esecuzione dei lavori, gli apparecchi, gli attrezzi, i ponteggi fino ad un'altezza di 3,5 m, la rimozione e lo smaltimento degli eventuali sfridi nonché tutte le prestazioni accessorie necessarie: / Retusche bis 20% der Fläche / Integrazione pittorica (fino al 20% della superficie)	m2		129,02
17.01.07.04	Farbliche Integrierung der Putzreparaturstellen mit Pigmenten und Silikatfarben; diese Integrierung betrifft nur die Reparaturstellen selbst und lasierende einmalige Kalktünche nach der Vorretuschierung in einer zu definierenden Verdünnung. Inbegriffen sind die für die Durchführung der Arbeiten notwendigen Materialien, Geräte, Werkzeuge, Arbeitsgerüste bis zu einer Raumhöhe von 3,5 m, der Abtransport und die Entsorgung des anfallenden Materials sowie sämtliche erforderlichen Nebenleistungen: / Integrazione cromatica delle riparazioni eseguite sull'intonaco con pigmenti e colori al silicato; l'integrazione riguarda solo gli stessi punti riparati; tinteggiatura a calce tramite velatura una tantum dopo l'integrazione preliminare (diluizione da definire). Sono compresi i materiali necessari per l'esecuzione dei lavori, gli apparecchi, gli attrezzi, i ponteggi fino ad un'altezza di 3,5 m, la rimozione e lo smaltimento degli eventuali sfridi nonché tutte le prestazioni accessorie necessarie:
17.01.07.04.a	Farbliche Integrierung der Putzreparaturstellen mit Pigmenten und Silikatfarben; diese Integrierung betrifft nur die Reparaturstellen selbst und lasierende einmalige Kalktünche nach der Vorretuschierung in einer zu definierenden Verdünnung. Inbegriffen sind die für die Durchführung der Arbeiten notwendigen Materialien, Geräte, Werkzeuge, Arbeitsgerüste bis zu einer Raumhöhe von 3,5 m, der Abtransport und die Entsorgung des anfallenden Materials sowie sämtliche erforderlichen Nebenleistungen: / Integrazione cromatica delle riparazioni eseguite sull'intonaco con pigmenti e colori al silicato; l'integrazione riguarda solo gli stessi punti riparati; tinteggiatura a calce tramite velatura una tantum dopo l'integrazione preliminare (diluizione da definire). Sono compresi i materiali necessari per l'esecuzione dei lavori, gli apparecchi, gli attrezzi, i ponteggi fino ad un'altezza di 3,5 m, la rimozione e lo smaltimento degli eventuali sfridi nonché tutte le prestazioni accessorie necessarie: / einmalige Kalktünche nach Vorretuschierung bis 10% der Fläche / Tinteggiatura una tantum a calce dopo integrazione preliminare (fino al 10% della superficie)	m2		22,71
17.01.07.04.b	Farbliche Integrierung der Putzreparaturstellen mit Pigmenten und Silikatfarben; diese Integrierung betrifft nur die Reparaturstellen selbst und lasierende einmalige Kalktünche nach der Vorretuschierung in einer zu definierenden Verdünnung. Inbegriffen sind die für die Durchführung der Arbeiten notwendigen Materialien, Geräte, Werkzeuge, Arbeitsgerüste bis zu einer Raumhöhe von 3,5 m, der Abtransport und die Entsorgung des anfallenden Materials sowie sämtliche erforderlichen Nebenleistungen: / Integrazione cromatica delle riparazioni eseguite sull'intonaco con pigmenti e colori al silicato; l'integrazione riguarda solo gli stessi punti riparati; tinteggiatura a calce tramite velatura una tantum dopo l'integrazione preliminare (diluizione da definire). Sono compresi i materiali necessari per l'esecuzione dei lavori, gli apparecchi, gli attrezzi, i ponteggi fino ad un'altezza di 3,5 m, la rimozione e lo smaltimento degli eventuali sfridi nonché tutte le prestazioni accessorie necessarie: / einmalige Kalktünche nach Vorretuschierung bis 25% der Fläche / Tinteggiatura una tantum a calce dopo integrazione preliminare (fino al 25% della superficie)	m2		35,40
17.01.07.04.c	Farbliche Integrierung der Putzreparaturstellen mit Pigmenten und Silikatfarben; diese Integrierung betrifft nur die Reparaturstellen selbst und lasierende einmalige Kalktünche nach der Vorretuschierung in einer zu definierenden Verdünnung. Inbegriffen sind die für die Durchführung der Arbeiten notwendigen Materialien, Geräte, Werkzeuge, Arbeitsgerüste bis zu einer Raumhöhe von 3,5 m, der Abtransport und die Entsorgung des anfallenden Materials sowie sämtliche erforderlichen Nebenleistungen: / Integrazione cromatica delle riparazioni eseguite sull'intonaco con pigmenti e colori al silicato; l'integrazione riguarda solo gli stessi punti riparati; tinteggiatura a calce tramite velatura una tantum dopo l'integrazione preliminare (diluizione da definire). Sono compresi i materiali necessari per l'esecuzione dei lavori, gli apparecchi, gli attrezzi, i ponteggi fino ad un'altezza di 3,5 m, la rimozione e lo smaltimento degli eventuali sfridi nonché tutte le prestazioni accessorie necessarie: / einmalige Kalktünche nach Vorretuschierung bis 50% der Fläche / Tinteggiatura una tantum a calce dopo integrazione preliminare (fino al 50% della superficie)	m2		47,21
17.01.07.05	Farbliche Integrierung von Stuck der Reparaturstellen mit Pigmenten und Silikatfarben; diese Integrierung betrifft nur die Reparaturstellen selbst und lasierende einmalige Kalktünche nach der Vorretuschierung in einer zu definierenden Verdünnung. Inbegriffen sind die für die Durchführung der Arbeiten notwendigen Materialien, Geräte, Werkzeuge, Arbeitsgerüste bis zu einer Raumhöhe von 3,5 m, der Abtransport und die Entsorgung des anfallenden Materials sowie sämtliche erforderlichen Nebenleistungen: / Integrazione cromatica dello stucco delle riparazioni eseguite con pigmenti e colori al silicato; l'integrazione riguarda solo gli stessi punti riparati; tinteggiatura a calce una tantum tramite velatura dopo l'integrazione preliminare con una diluizione da definire. Sono compresi i materiali necessari per l'esecuzione dei lavori, gli apparecchi, gli attrezzi, i ponteggi fino ad un'altezza di 3,5 m, la rimozione e lo smaltimento degli eventuali sfridi nonché tutte le prestazioni accessorie necessarie:
17.01.07.05.a	Farbliche Integrierung von Stuck der Reparaturstellen mit Pigmenten und Silikatfarben; diese Integrierung betrifft nur die Reparaturstellen selbst und lasierende einmalige Kalktünche nach der Vorretuschierung in einer zu definierenden Verdünnung. Inbegriffen sind die für die Durchführung der Arbeiten notwendigen Materialien, Geräte, Werkzeuge, Arbeitsgerüste bis zu einer Raumhöhe von 3,5 m, der Abtransport und die Entsorgung des anfallenden Materials sowie sämtliche erforderlichen Nebenleistungen: / Integrazione cromatica dello stucco delle riparazioni eseguite con pigmenti e colori al silicato; l'integrazione riguarda solo gli stessi punti riparati; tinteggiatura a calce una tantum tramite velatura dopo l'integrazione preliminare con una diluizione da definire. Sono compresi i materiali necessari per l'esecuzione dei lavori, gli apparecchi, gli attrezzi, i ponteggi fino ad un'altezza di 3,5 m, la rimozione e lo smaltimento degli eventuali sfridi nonché tutte le prestazioni accessorie necessarie: / einmalige Kalktünche nach Vorretuschierung bis 5% der Fläche / Tinteggiatura una tantum a calce dopo integrazione preliminare (fino al 5% della superficie)	m2		50,04
17.01.07.05.b	Farbliche Integrierung von Stuck der Reparaturstellen mit Pigmenten und Silikatfarben; diese Integrierung betrifft nur die Reparaturstellen selbst und lasierende einmalige Kalktünche nach der Vorretuschierung in einer zu definierenden Verdünnung. Inbegriffen sind die für die Durchführung der Arbeiten notwendigen Materialien, Geräte, Werkzeuge, Arbeitsgerüste bis zu einer Raumhöhe von 3,5 m, der Abtransport und die Entsorgung des anfallenden Materials sowie sämtliche erforderlichen Nebenleistungen: / Integrazione cromatica dello stucco delle riparazioni eseguite con pigmenti e colori al silicato; l'integrazione riguarda solo gli stessi punti riparati; tinteggiatura a calce una tantum tramite velatura dopo l'integrazione preliminare con una diluizione da definire. Sono compresi i materiali necessari per l'esecuzione dei lavori, gli apparecchi, gli attrezzi, i ponteggi fino ad un'altezza di 3,5 m, la rimozione e lo smaltimento degli eventuali sfridi nonché tutte le prestazioni accessorie necessarie: / einmalige Kalktünche nach Vorretuschierung bis 10% der Fläche / Tinteggiatura una tantum a calce dopo integrazione preliminare (fino al 10% della superficie)	m2		97,05
17.01.07.05.c	Farbliche Integrierung von Stuck der Reparaturstellen mit Pigmenten und Silikatfarben; diese Integrierung betrifft nur die Reparaturstellen selbst und lasierende einmalige Kalktünche nach der Vorretuschierung in einer zu definierenden Verdünnung. Inbegriffen sind die für die Durchführung der Arbeiten notwendigen Materialien, Geräte, Werkzeuge, Arbeitsgerüste bis zu einer Raumhöhe von 3,5 m, der Abtransport und die Entsorgung des anfallenden Materials sowie sämtliche erforderlichen Nebenleistungen: / Integrazione cromatica dello stucco delle riparazioni eseguite con pigmenti e colori al silicato; l'integrazione riguarda solo gli stessi punti riparati; tinteggiatura a calce una tantum tramite velatura dopo l'integrazione preliminare con una diluizione da definire. Sono compresi i materiali necessari per l'esecuzione dei lavori, gli apparecchi, gli attrezzi, i ponteggi fino ad un'altezza di 3,5 m, la rimozione e lo smaltimento degli eventuali sfridi nonché tutte le prestazioni accessorie necessarie: / einmalige Kalktünche nach Vorretuschierung bis 20% der Fläche / Tinteggiatura una tantum a calce dopo integrazione preliminare (fino al 20% della superficie)	m2		143,01
17.01.07.06	Deckende Tünchung in Kalk von Putzoberflächen gegebenenfalls als Schlämme, wo notwendig bei Zugabe von max. 5% Acrylharzdispersion in mehreren Schichten bzw. deckende Tünchung in Silikat inklusive der technisch vorgesehenen Vorarbeiten in der über die historisch-ästhetische Untersuchung definierten Farbigkeit bis zum Erreichen eines einheitlichen Ergebnisses. Inbegriffen sind die für die Durchführung der Arbeiten notwendigen Materialien, Geräte, Werkzeuge, Arbeitsgerüste bis zu einer Raumhöhe von 3,5 m, der Abtransport und die Entsorgung des anfallenden Materials sowie sämtliche erforderlichen Nebenleistungen: / Tinteggiatura coprente a calce delle intonacature applicata eventualmente sotto forma di sabbia fine, aggiungendo ove necessario una quantità max. pari al 5% di dispersione acrilica in più strati ovvero tinteggiatura coprente al silicato compresi gli interventi tecnici preliminari eventualmente necessari nella cromia determinata tramite l'indagine storico-estetica fino a raggiungere un risultato unitario. Sono compresi i materiali necessari per l'esecuzione dei lavori, gli apparecchi, gli attrezzi, i ponteggi fino ad un'altezza di 3,5 m, la rimozione e lo smaltimento degli eventuali sfridi nonché tutte le prestazioni accessorie necessarie:
17.01.07.06.a	Deckende Tünchung in Kalk von Putzoberflächen gegebenenfalls als Schlämme, wo notwendig bei Zugabe von max. 5% Acrylharzdispersion in mehreren Schichten bzw. deckende Tünchung in Silikat inklusive der technisch vorgesehenen Vorarbeiten in der über die historisch-ästhetische Untersuchung definierten Farbigkeit bis zum Erreichen eines einheitlichen Ergebnisses. Inbegriffen sind die für die Durchführung der Arbeiten notwendigen Materialien, Geräte, Werkzeuge, Arbeitsgerüste bis zu einer Raumhöhe von 3,5 m, der Abtransport und die Entsorgung des anfallenden Materials sowie sämtliche erforderlichen Nebenleistungen: / Tinteggiatura coprente a calce delle intonacature applicata eventualmente sotto forma di sabbia fine, aggiungendo ove necessario una quantità max. pari al 5% di dispersione acrilica in più strati ovvero tinteggiatura coprente al silicato compresi gli interventi tecnici preliminari eventualmente necessari nella cromia determinata tramite l'indagine storico-estetica fino a raggiungere un risultato unitario. Sono compresi i materiali necessari per l'esecuzione dei lavori, gli apparecchi, gli attrezzi, i ponteggi fino ad un'altezza di 3,5 m, la rimozione e lo smaltimento degli eventuali sfridi nonché tutte le prestazioni accessorie necessarie: / deckende Tünchung in Kalk / Tinteggiatura coprente a calce	m2		18,18
17.01.07.06.b	Deckende Tünchung in Kalk von Putzoberflächen gegebenenfalls als Schlämme, wo notwendig bei Zugabe von max. 5% Acrylharzdispersion in mehreren Schichten bzw. deckende Tünchung in Silikat inklusive der technisch vorgesehenen Vorarbeiten in der über die historisch-ästhetische Untersuchung definierten Farbigkeit bis zum Erreichen eines einheitlichen Ergebnisses. Inbegriffen sind die für die Durchführung der Arbeiten notwendigen Materialien, Geräte, Werkzeuge, Arbeitsgerüste bis zu einer Raumhöhe von 3,5 m, der Abtransport und die Entsorgung des anfallenden Materials sowie sämtliche erforderlichen Nebenleistungen: / Tinteggiatura coprente a calce delle intonacature applicata eventualmente sotto forma di sabbia fine, aggiungendo ove necessario una quantità max. pari al 5% di dispersione acrilica in più strati ovvero tinteggiatura coprente al silicato compresi gli interventi tecnici preliminari eventualmente necessari nella cromia determinata tramite l'indagine storico-estetica fino a raggiungere un risultato unitario. Sono compresi i materiali necessari per l'esecuzione dei lavori, gli apparecchi, gli attrezzi, i ponteggi fino ad un'altezza di 3,5 m, la rimozione e lo smaltimento degli eventuali sfridi nonché tutte le prestazioni accessorie necessarie: / deckende Tünchung mit Dispersionssilikatfarbe / Tinteggiatura coprente con colore al silicato applicato a dispersione	m2		19,32
17.01.07.06.c	Deckende Tünchung in Kalk von Putzoberflächen gegebenenfalls als Schlämme, wo notwendig bei Zugabe von max. 5% Acrylharzdispersion in mehreren Schichten bzw. deckende Tünchung in Silikat inklusive der technisch vorgesehenen Vorarbeiten in der über die historisch-ästhetische Untersuchung definierten Farbigkeit bis zum Erreichen eines einheitlichen Ergebnisses. Inbegriffen sind die für die Durchführung der Arbeiten notwendigen Materialien, Geräte, Werkzeuge, Arbeitsgerüste bis zu einer Raumhöhe von 3,5 m, der Abtransport und die Entsorgung des anfallenden Materials sowie sämtliche erforderlichen Nebenleistungen: / Tinteggiatura coprente a calce delle intonacature applicata eventualmente sotto forma di sabbia fine, aggiungendo ove necessario una quantità max. pari al 5% di dispersione acrilica in più strati ovvero tinteggiatura coprente al silicato compresi gli interventi tecnici preliminari eventualmente necessari nella cromia determinata tramite l'indagine storico-estetica fino a raggiungere un risultato unitario. Sono compresi i materiali necessari per l'esecuzione dei lavori, gli apparecchi, gli attrezzi, i ponteggi fino ad un'altezza di 3,5 m, la rimozione e lo smaltimento degli eventuali sfridi nonché tutte le prestazioni accessorie necessarie: / Grundierung mit Silikatfarbe und lasierende Tünchung in Kalk / Applicazione di un fondo con un colore al silicato e tinteggiatura a calce tramite velatura	m2		17,48
17.01.07.06.d	Deckende Tünchung in Kalk von Putzoberflächen gegebenenfalls als Schlämme, wo notwendig bei Zugabe von max. 5% Acrylharzdispersion in mehreren Schichten bzw. deckende Tünchung in Silikat inklusive der technisch vorgesehenen Vorarbeiten in der über die historisch-ästhetische Untersuchung definierten Farbigkeit bis zum Erreichen eines einheitlichen Ergebnisses. Inbegriffen sind die für die Durchführung der Arbeiten notwendigen Materialien, Geräte, Werkzeuge, Arbeitsgerüste bis zu einer Raumhöhe von 3,5 m, der Abtransport und die Entsorgung des anfallenden Materials sowie sämtliche erforderlichen Nebenleistungen: / Tinteggiatura coprente a calce delle intonacature applicata eventualmente sotto forma di sabbia fine, aggiungendo ove necessario una quantità max. pari al 5% di dispersione acrilica in più strati ovvero tinteggiatura coprente al silicato compresi gli interventi tecnici preliminari eventualmente necessari nella cromia determinata tramite l'indagine storico-estetica fino a raggiungere un risultato unitario. Sono compresi i materiali necessari per l'esecuzione dei lavori, gli apparecchi, gli attrezzi, i ponteggi fino ad un'altezza di 3,5 m, la rimozione e lo smaltimento degli eventuali sfridi nonché tutte le prestazioni accessorie necessarie: / deckende Tünchung mit Zweikomponenten-Silikatfarbe / Tinteggiatura coprente con colore al silicato bicomponente	m2		22,46
17.01.07.07	Deckende Tünchung in Kalk von Stuck, wo notwendig bei Zugabe von max. 5% Acrylharzdispersion in mehreren Schichten bzw. deckende Tünchung in Silikat inklusive der technisch vorgesehenen Vorarbeiten in der über die historisch-ästhetische Untersuchung definierten Farbigkeit bis zum Erreichen eines einheitlichen Ergebnisses. Inbegriffen sind die für die Durchführung der Arbeiten notwendigen Materialien, Geräte, Werkzeuge, Arbeitsgerüste bis zu einer Raumhöhe von 3,5 m, der Abtransport und die Entsorgung des anfallenden Materials sowie sämtliche erforderlichen Nebenleistungen: / Tinteggiatura coprente a calce dello stucco, aggiungendo ove necessario una quantità max. pari al 5% di dispersione acrilica in più strati ovvero tinteggiatura coprente al silicato compresi gli interventi tecnici preliminari eventualmente necessari nella cromia determinata tramite l'indagine storico-estetica fino a raggiungere un risultato unitario. Sono compresi i materiali necessari per l'esecuzione dei lavori, gli apparecchi, gli attrezzi, i ponteggi fino ad un'altezza di 3,5 m, la rimozione e lo smaltimento degli eventuali sfridi nonché tutte le prestazioni accessorie necessarie:
17.01.07.07.a	Deckende Tünchung in Kalk von Stuck, wo notwendig bei Zugabe von max. 5% Acrylharzdispersion in mehreren Schichten bzw. deckende Tünchung in Silikat inklusive der technisch vorgesehenen Vorarbeiten in der über die historisch-ästhetische Untersuchung definierten Farbigkeit bis zum Erreichen eines einheitlichen Ergebnisses. Inbegriffen sind die für die Durchführung der Arbeiten notwendigen Materialien, Geräte, Werkzeuge, Arbeitsgerüste bis zu einer Raumhöhe von 3,5 m, der Abtransport und die Entsorgung des anfallenden Materials sowie sämtliche erforderlichen Nebenleistungen: / Tinteggiatura coprente a calce dello stucco, aggiungendo ove necessario una quantità max. pari al 5% di dispersione acrilica in più strati ovvero tinteggiatura coprente al silicato compresi gli interventi tecnici preliminari eventualmente necessari nella cromia determinata tramite l'indagine storico-estetica fino a raggiungere un risultato unitario. Sono compresi i materiali necessari per l'esecuzione dei lavori, gli apparecchi, gli attrezzi, i ponteggi fino ad un'altezza di 3,5 m, la rimozione e lo smaltimento degli eventuali sfridi nonché tutte le prestazioni accessorie necessarie: / deckende Tünchung in Kalk / Tinteggiatura coprente a calce	m2		39,09
17.01.07.07.b	Deckende Tünchung in Kalk von Stuck, wo notwendig bei Zugabe von max. 5% Acrylharzdispersion in mehreren Schichten bzw. deckende Tünchung in Silikat inklusive der technisch vorgesehenen Vorarbeiten in der über die historisch-ästhetische Untersuchung definierten Farbigkeit bis zum Erreichen eines einheitlichen Ergebnisses. Inbegriffen sind die für die Durchführung der Arbeiten notwendigen Materialien, Geräte, Werkzeuge, Arbeitsgerüste bis zu einer Raumhöhe von 3,5 m, der Abtransport und die Entsorgung des anfallenden Materials sowie sämtliche erforderlichen Nebenleistungen: / Tinteggiatura coprente a calce dello stucco, aggiungendo ove necessario una quantità max. pari al 5% di dispersione acrilica in più strati ovvero tinteggiatura coprente al silicato compresi gli interventi tecnici preliminari eventualmente necessari nella cromia determinata tramite l'indagine storico-estetica fino a raggiungere un risultato unitario. Sono compresi i materiali necessari per l'esecuzione dei lavori, gli apparecchi, gli attrezzi, i ponteggi fino ad un'altezza di 3,5 m, la rimozione e lo smaltimento degli eventuali sfridi nonché tutte le prestazioni accessorie necessarie: / deckende Tünchung mit Dispersionssilikatfarbe / Tinteggiatura coprente con colore al silicato applicato a dispersione	m2		41,83
17.01.07.07.c	Deckende Tünchung in Kalk von Stuck, wo notwendig bei Zugabe von max. 5% Acrylharzdispersion in mehreren Schichten bzw. deckende Tünchung in Silikat inklusive der technisch vorgesehenen Vorarbeiten in der über die historisch-ästhetische Untersuchung definierten Farbigkeit bis zum Erreichen eines einheitlichen Ergebnisses. Inbegriffen sind die für die Durchführung der Arbeiten notwendigen Materialien, Geräte, Werkzeuge, Arbeitsgerüste bis zu einer Raumhöhe von 3,5 m, der Abtransport und die Entsorgung des anfallenden Materials sowie sämtliche erforderlichen Nebenleistungen: / Tinteggiatura coprente a calce dello stucco, aggiungendo ove necessario una quantità max. pari al 5% di dispersione acrilica in più strati ovvero tinteggiatura coprente al silicato compresi gli interventi tecnici preliminari eventualmente necessari nella cromia determinata tramite l'indagine storico-estetica fino a raggiungere un risultato unitario. Sono compresi i materiali necessari per l'esecuzione dei lavori, gli apparecchi, gli attrezzi, i ponteggi fino ad un'altezza di 3,5 m, la rimozione e lo smaltimento degli eventuali sfridi nonché tutte le prestazioni accessorie necessarie: / Grundierung mit Silikatfarbe und lasierende Tünchung in Kalk / Applicazione di un fondo con colore al silicato e tinteggiatura a calce tramite velatura	m2		34,76
17.01.07.07.d	Deckende Tünchung in Kalk von Stuck, wo notwendig bei Zugabe von max. 5% Acrylharzdispersion in mehreren Schichten bzw. deckende Tünchung in Silikat inklusive der technisch vorgesehenen Vorarbeiten in der über die historisch-ästhetische Untersuchung definierten Farbigkeit bis zum Erreichen eines einheitlichen Ergebnisses. Inbegriffen sind die für die Durchführung der Arbeiten notwendigen Materialien, Geräte, Werkzeuge, Arbeitsgerüste bis zu einer Raumhöhe von 3,5 m, der Abtransport und die Entsorgung des anfallenden Materials sowie sämtliche erforderlichen Nebenleistungen: / Tinteggiatura coprente a calce dello stucco, aggiungendo ove necessario una quantità max. pari al 5% di dispersione acrilica in più strati ovvero tinteggiatura coprente al silicato compresi gli interventi tecnici preliminari eventualmente necessari nella cromia determinata tramite l'indagine storico-estetica fino a raggiungere un risultato unitario. Sono compresi i materiali necessari per l'esecuzione dei lavori, gli apparecchi, gli attrezzi, i ponteggi fino ad un'altezza di 3,5 m, la rimozione e lo smaltimento degli eventuali sfridi nonché tutte le prestazioni accessorie necessarie: / deckende Tünchung mit Zweikomponenten-Silikatfarbe / Tinteggiatura coprente con colore al silicato bicomponente	m2		45,26
17.02	Restaurierungsarbeiten von Holz / Lavori di restauro del legno
17.02.01	Vorbereitung, Reparatur und Ergänzung von Holzoberflächen / Preparazione, riparazione e completamento di superfici in legno
17.02.01.01	Freilegung auf Holzsichtigkeit und Reparatur von Holzoberflächen / Freilegung der ursprünglichen holzsichtigen Oberfläche mit geeigneten Abbeizpasten inklusive der entsprechenden Nachreinigung unter Beibehaltung der jeweiligen originalen Patina, Nachbearbeitung und Entsorgung des Materials; Schließen der Fehlstellen am Holz mit dem jeweiligen Holz des Bestandes; die Menge der Holzreparatur erschließt sich aus dem ästhetischen Zustand und wird von Bereich zu Bereich individuell entschieden; bei kleineren Fehlstellen Kittung mit Kittmaterial und Sägemehl; Befestigung, Fixierung von losen Teilen entsprechend der jeweiligen Notwendigkeit mit handgeschmiedeten Nägeln, mit Schrauben, Holzdübeln oder mittels Verleimung; farbliche Integration der Holzreparaturen, bei pigmentierten Überzügen mit Bindemitteln, die im Glanz und Charakter dem Bestand entsprechen, ansonsten pigmentlose Überzüge mit Öl, Wachs oder Kombinationen, wobei der Glanz und der Charakter jeweils von Objekt zu Objekt entschieden wird. / Messa a nudo di superfici in legno e riparazione / Messa a nudo della superficie originale in legno utilizzando paste adeguate per decapaggio, compresa la specifica pulitura mantenendo la patina esistente, la finitura e lo smaltimento del materiale. Riparazione delle parti difettose del legno utilizzando lo stesso tipo di legno. Il volume del legno da sostituire dipende dallo stato estetico e viene deciso individualmente zona per zona. Piccoli difetti vengono riparati stuccando con stucco e segatura. Sistemazione e fissazione di parti mobili a seconda della necessità del caso con chiodi in ferro battuto a mano, con viti, con tasselli da legno o con incollatura. Adattamento del colore nelle parti del legno riparato, in caso di rivestimenti pigmentati con del legante che corrisponde esattamente al carattere ed alla brillanza del materiale originario, altrimenti con rivestimenti senza pigmenti come olio, cera o combinazioni laddove la brillanza ed il carattere vengono decisi caso per caso.
17.02.01.01.a	Freilegung auf Holzsichtigkeit und Reparatur von Holzoberflächen / Freilegung der ursprünglichen holzsichtigen Oberfläche mit geeigneten Abbeizpasten inklusive der entsprechenden Nachreinigung unter Beibehaltung der jeweiligen originalen Patina, Nachbearbeitung und Entsorgung des Materials; Schließen der Fehlstellen am Holz mit dem jeweiligen Holz des Bestandes; die Menge der Holzreparatur erschließt sich aus dem ästhetischen Zustand und wird von Bereich zu Bereich individuell entschieden; bei kleineren Fehlstellen Kittung mit Kittmaterial und Sägemehl; Befestigung, Fixierung von losen Teilen entsprechend der jeweiligen Notwendigkeit mit handgeschmiedeten Nägeln, mit Schrauben, Holzdübeln oder mittels Verleimung; farbliche Integration der Holzreparaturen, bei pigmentierten Überzügen mit Bindemitteln, die im Glanz und Charakter dem Bestand entsprechen, ansonsten pigmentlose Überzüge mit Öl, Wachs oder Kombinationen, wobei der Glanz und der Charakter jeweils von Objekt zu Objekt entschieden wird. / Messa a nudo di superfici in legno e riparazione / Messa a nudo della superficie originale in legno utilizzando paste adeguate per decapaggio, compresa la specifica pulitura mantenendo la patina esistente, la finitura e lo smaltimento del materiale. Riparazione delle parti difettose del legno utilizzando lo stesso tipo di legno. Il volume del legno da sostituire dipende dallo stato estetico e viene deciso individualmente zona per zona. Piccoli difetti vengono riparati stuccando con stucco e segatura. Sistemazione e fissazione di parti mobili a seconda della necessità del caso con chiodi in ferro battuto a mano, con viti, con tasselli da legno o con incollatura. Adattamento del colore nelle parti del legno riparato, in caso di rivestimenti pigmentati con del legante che corrisponde esattamente al carattere ed alla brillanza del materiale originario, altrimenti con rivestimenti senza pigmenti come olio, cera o combinazioni laddove la brillanza ed il carattere vengono decisi caso per caso. / Holzoberflächen / superfici in legno	psch
17.02.01.02	Freilegung auf Holzsichtigkeit und Reparatur von Möbel / Freilegung der ursprünglichen holzsichtigen Oberfläche mit geeigneten Abbeizpasten inklusive der entsprechenden Nachreinigung unter Beibehaltung der jeweiligen originalen Patina, Nachbearbeitung und Entsorgung des Materials; Schließen der Fehlstellen am Holz mit dem jeweiligen Holz des Bestandes; die Menge der Holzreparatur erschließt sich aus dem ästhetischen Zustand und wird von Bereich zu Bereich individuell entschieden; bei kleineren Fehlstellen Kittung mit Kittmaterial und Sägemehl; Befestigung, Fixierung von losen Teilen entsprechend der jeweiligen Notwendigkeit mit handgeschmiedeten Nägeln, mit Schrauben, Holzdübeln oder mittels Verleimung; farbliche Integration der Holzreparaturen, bei pigmentierten Überzügen mit Bindemitteln, die im Glanz und Charakter dem Bestand entsprechen, ansonsten pigmentlose Überzüge mit Öl, Wachs oder Kombinationen, wobei der Glanz und der Charakter jeweils von Objekt zu Objekt entschieden wird. / Messa a nudo di superfici di mobili in legno e riparazione / Messa a nudo della superficie originale in legno utilizzando paste adeguate per decapaggio, compresa la specifica pulitura mantenendo la patina esistente, la finitura e lo smaltimento del materiale. Riparazione delle parti difettose del legno utilizzando lo stesso tipo di legno. Il volume del legno da sostituire dipende dallo stato estetico e viene deciso individualmente zona per zona. Piccoli difetti vengono riparati stuccando con stucco e segatura. Sistemazione e fissazione di parti mobili a seconda della necessità del caso con chiodi in ferro battuto a mano, con viti, con tasselli da legno o con incollatura. Adattamento del colore nelle parti del legno riparato, in caso di rivestimenti pigmentati con del legante che corrisponde esattamente al carattere ed alla brillanza del materiale originario, altrimenti con rivestimenti senza pigmenti come olio, cera o combinazioni laddove la brillanza ed il carattere vengono decisi caso per caso.
17.02.01.02.a	Freilegung auf Holzsichtigkeit und Reparatur von Möbel / Freilegung der ursprünglichen holzsichtigen Oberfläche mit geeigneten Abbeizpasten inklusive der entsprechenden Nachreinigung unter Beibehaltung der jeweiligen originalen Patina, Nachbearbeitung und Entsorgung des Materials; Schließen der Fehlstellen am Holz mit dem jeweiligen Holz des Bestandes; die Menge der Holzreparatur erschließt sich aus dem ästhetischen Zustand und wird von Bereich zu Bereich individuell entschieden; bei kleineren Fehlstellen Kittung mit Kittmaterial und Sägemehl; Befestigung, Fixierung von losen Teilen entsprechend der jeweiligen Notwendigkeit mit handgeschmiedeten Nägeln, mit Schrauben, Holzdübeln oder mittels Verleimung; farbliche Integration der Holzreparaturen, bei pigmentierten Überzügen mit Bindemitteln, die im Glanz und Charakter dem Bestand entsprechen, ansonsten pigmentlose Überzüge mit Öl, Wachs oder Kombinationen, wobei der Glanz und der Charakter jeweils von Objekt zu Objekt entschieden wird. / Messa a nudo di superfici di mobili in legno e riparazione / Messa a nudo della superficie originale in legno utilizzando paste adeguate per decapaggio, compresa la specifica pulitura mantenendo la patina esistente, la finitura e lo smaltimento del materiale. Riparazione delle parti difettose del legno utilizzando lo stesso tipo di legno. Il volume del legno da sostituire dipende dallo stato estetico e viene deciso individualmente zona per zona. Piccoli difetti vengono riparati stuccando con stucco e segatura. Sistemazione e fissazione di parti mobili a seconda della necessità del caso con chiodi in ferro battuto a mano, con viti, con tasselli da legno o con incollatura. Adattamento del colore nelle parti del legno riparato, in caso di rivestimenti pigmentati con del legante che corrisponde esattamente al carattere ed alla brillanza del materiale originario, altrimenti con rivestimenti senza pigmenti come olio, cera o combinazioni laddove la brillanza ed il carattere vengono decisi caso per caso. / Holzoberflächen Möbel / superfici in legno di mobili	psch
17.02.01.02.b	Freilegung auf Holzsichtigkeit und Reparatur von Möbel / Freilegung der ursprünglichen holzsichtigen Oberfläche mit geeigneten Abbeizpasten inklusive der entsprechenden Nachreinigung unter Beibehaltung der jeweiligen originalen Patina, Nachbearbeitung und Entsorgung des Materials; Schließen der Fehlstellen am Holz mit dem jeweiligen Holz des Bestandes; die Menge der Holzreparatur erschließt sich aus dem ästhetischen Zustand und wird von Bereich zu Bereich individuell entschieden; bei kleineren Fehlstellen Kittung mit Kittmaterial und Sägemehl; Befestigung, Fixierung von losen Teilen entsprechend der jeweiligen Notwendigkeit mit handgeschmiedeten Nägeln, mit Schrauben, Holzdübeln oder mittels Verleimung; farbliche Integration der Holzreparaturen, bei pigmentierten Überzügen mit Bindemitteln, die im Glanz und Charakter dem Bestand entsprechen, ansonsten pigmentlose Überzüge mit Öl, Wachs oder Kombinationen, wobei der Glanz und der Charakter jeweils von Objekt zu Objekt entschieden wird. / Messa a nudo di superfici di mobili in legno e riparazione / Messa a nudo della superficie originale in legno utilizzando paste adeguate per decapaggio, compresa la specifica pulitura mantenendo la patina esistente, la finitura e lo smaltimento del materiale. Riparazione delle parti difettose del legno utilizzando lo stesso tipo di legno. Il volume del legno da sostituire dipende dallo stato estetico e viene deciso individualmente zona per zona. Piccoli difetti vengono riparati stuccando con stucco e segatura. Sistemazione e fissazione di parti mobili a seconda della necessità del caso con chiodi in ferro battuto a mano, con viti, con tasselli da legno o con incollatura. Adattamento del colore nelle parti del legno riparato, in caso di rivestimenti pigmentati con del legante che corrisponde esattamente al carattere ed alla brillanza del materiale originario, altrimenti con rivestimenti senza pigmenti come olio, cera o combinazioni laddove la brillanza ed il carattere vengono decisi caso per caso. / Metallteile Möbel: / Freilegung der ursprünglich metallsichtigen Oberflächen sowie Reinigung mit entsprechenden Reinigungslösungen und eventuellem Überzug mit pigmentiertem Wachs oder Leinöl, Gummi Arabicum. / superfici in metallo di mobili: / messa a nudo delle superfici originali in metallo, pulitura con solventi specifici ed eventuale copertura con cera pigmentata o olio di lino, gomma arabica.	psch
17.02.01.03	Freilegung auf Holzsichtigkeit und Reparatur von Fenster / Freilegung der gestrichenen Oberflächen auf Holzsichtigkeit (zur ästhetischen Anpassung an die ursprünglich holzsichtigen barocken Stubentäfelungen) mit geeigneten Abbeizpasten inklusive der entsprechenden Nachreinigung unter Beibehaltung der jeweiligen originalen Patina, Nachbearbeitung und Entsorgung des Materials: Schließen der Fehlstellen am Holz mit dem jeweiligen Holz des Bestandes; die Menge der Holzreparatur erschließt sich aus dem ästhetischen Zustand und wird von Bereich zu Bereich individuell entschieden; bei kleineren Fehlstellen Kittung mit Kittmaterial und Sägemehl; Befestigung, Fixierung von losen Teilen entsprechend der jeweiligen Notwendigkeit mit handgeschmiedeten Nägeln, mit Schrauben, Holzdübeln oder mittels Verleimung; farbliche Integration der Holzreparaturen. Schlussüberzug (zur ästhetischen Anpassung an die ursprünglich holzsichtigen barocken Stubentäfelungen) aus pigmentierten Überzügen mit Bindemitteln, die im Glanz und Charakter dem Bestand entsprechen, ansonsten pigmentlose Überzüge mit Öl, Wachs oder Kombinationen, wobei der Glanz und der Charakter jeweils von Objekt zu Objekt entschieden wird. / Messa a nudo di superfici di finestre in legno e riparazione / Messa a nudo delle superfici in legno verniciate (adattandole esteticamente ai pannelli originali in legno di stile barocco per locali del tipo „Stube“) utilizzando paste per decapaggio adeguate, compresa la pulitura specifica mantenendo la patina esistente, la finitura e lo smaltimento del materiale. Riparazione delle parti difettose del legno utilizzando lo stesso tipo di legno. Il volume del legno da sostituire dipende dallo stato estetico e viene deciso individualmente zona per zona. Piccoli difetti vengono riparati stuccando con stucco e segatura. Sistemazione e fissazione di parti mobili a seconda della necessità del caso con chiodi in ferro battuto a mano, con viti, con tasselli da legno o con incollatura. Integrazione del colore nelle parti del legno riparato. Il rivestimento finale (adattandolo esteticamente ai pannelli originali in legno di stile barocco per locali del tipo „Stube“), in rivestimenti pigmentati con l’aggiunta di leganti che corrispondono per carattere e brillanza al legno usato. Diversamente rivestimenti senza pigmenti come olio, cera o combinazioni la cui brillanza ed il carattere vengono decisi caso per caso.
17.02.01.03.a	Freilegung auf Holzsichtigkeit und Reparatur von Fenster / Freilegung der gestrichenen Oberflächen auf Holzsichtigkeit (zur ästhetischen Anpassung an die ursprünglich holzsichtigen barocken Stubentäfelungen) mit geeigneten Abbeizpasten inklusive der entsprechenden Nachreinigung unter Beibehaltung der jeweiligen originalen Patina, Nachbearbeitung und Entsorgung des Materials: Schließen der Fehlstellen am Holz mit dem jeweiligen Holz des Bestandes; die Menge der Holzreparatur erschließt sich aus dem ästhetischen Zustand und wird von Bereich zu Bereich individuell entschieden; bei kleineren Fehlstellen Kittung mit Kittmaterial und Sägemehl; Befestigung, Fixierung von losen Teilen entsprechend der jeweiligen Notwendigkeit mit handgeschmiedeten Nägeln, mit Schrauben, Holzdübeln oder mittels Verleimung; farbliche Integration der Holzreparaturen. Schlussüberzug (zur ästhetischen Anpassung an die ursprünglich holzsichtigen barocken Stubentäfelungen) aus pigmentierten Überzügen mit Bindemitteln, die im Glanz und Charakter dem Bestand entsprechen, ansonsten pigmentlose Überzüge mit Öl, Wachs oder Kombinationen, wobei der Glanz und der Charakter jeweils von Objekt zu Objekt entschieden wird. / Messa a nudo di superfici di finestre in legno e riparazione / Messa a nudo delle superfici in legno verniciate (adattandole esteticamente ai pannelli originali in legno di stile barocco per locali del tipo „Stube“) utilizzando paste per decapaggio adeguate, compresa la pulitura specifica mantenendo la patina esistente, la finitura e lo smaltimento del materiale. Riparazione delle parti difettose del legno utilizzando lo stesso tipo di legno. Il volume del legno da sostituire dipende dallo stato estetico e viene deciso individualmente zona per zona. Piccoli difetti vengono riparati stuccando con stucco e segatura. Sistemazione e fissazione di parti mobili a seconda della necessità del caso con chiodi in ferro battuto a mano, con viti, con tasselli da legno o con incollatura. Integrazione del colore nelle parti del legno riparato. Il rivestimento finale (adattandolo esteticamente ai pannelli originali in legno di stile barocco per locali del tipo „Stube“), in rivestimenti pigmentati con l’aggiunta di leganti che corrispondono per carattere e brillanza al legno usato. Diversamente rivestimenti senza pigmenti come olio, cera o combinazioni la cui brillanza ed il carattere vengono decisi caso per caso. / Reparatur der Fenster: / Wiederherstellung der Schließfähigkeit durch Nachhobeln, Einstellung der Kegel, Nachbefestigung der Kegel und Zierwinkel, Reparatur und Einstellung der Schließmechanismen, Ergänzung der fehlenden Beschläge entsprechend dem Bestand. / Riparazione delle finestre: / ripristino della funzione di chiusura mediante piallatura, registrazione e refissaggio dei coni e degli spigoli ornamentali, riparazione e registrazione dei meccanismi di chiusura, sostituzione delle cerniere mancanti con cerniere corrispondenti al tipo usato originariamente.	psch
17.02.01.03.b	Freilegung auf Holzsichtigkeit und Reparatur von Fenster / Freilegung der gestrichenen Oberflächen auf Holzsichtigkeit (zur ästhetischen Anpassung an die ursprünglich holzsichtigen barocken Stubentäfelungen) mit geeigneten Abbeizpasten inklusive der entsprechenden Nachreinigung unter Beibehaltung der jeweiligen originalen Patina, Nachbearbeitung und Entsorgung des Materials: Schließen der Fehlstellen am Holz mit dem jeweiligen Holz des Bestandes; die Menge der Holzreparatur erschließt sich aus dem ästhetischen Zustand und wird von Bereich zu Bereich individuell entschieden; bei kleineren Fehlstellen Kittung mit Kittmaterial und Sägemehl; Befestigung, Fixierung von losen Teilen entsprechend der jeweiligen Notwendigkeit mit handgeschmiedeten Nägeln, mit Schrauben, Holzdübeln oder mittels Verleimung; farbliche Integration der Holzreparaturen. Schlussüberzug (zur ästhetischen Anpassung an die ursprünglich holzsichtigen barocken Stubentäfelungen) aus pigmentierten Überzügen mit Bindemitteln, die im Glanz und Charakter dem Bestand entsprechen, ansonsten pigmentlose Überzüge mit Öl, Wachs oder Kombinationen, wobei der Glanz und der Charakter jeweils von Objekt zu Objekt entschieden wird. / Messa a nudo di superfici di finestre in legno e riparazione / Messa a nudo delle superfici in legno verniciate (adattandole esteticamente ai pannelli originali in legno di stile barocco per locali del tipo „Stube“) utilizzando paste per decapaggio adeguate, compresa la pulitura specifica mantenendo la patina esistente, la finitura e lo smaltimento del materiale. Riparazione delle parti difettose del legno utilizzando lo stesso tipo di legno. Il volume del legno da sostituire dipende dallo stato estetico e viene deciso individualmente zona per zona. Piccoli difetti vengono riparati stuccando con stucco e segatura. Sistemazione e fissazione di parti mobili a seconda della necessità del caso con chiodi in ferro battuto a mano, con viti, con tasselli da legno o con incollatura. Integrazione del colore nelle parti del legno riparato. Il rivestimento finale (adattandolo esteticamente ai pannelli originali in legno di stile barocco per locali del tipo „Stube“), in rivestimenti pigmentati con l’aggiunta di leganti che corrispondono per carattere e brillanza al legno usato. Diversamente rivestimenti senza pigmenti come olio, cera o combinazioni la cui brillanza ed il carattere vengono decisi caso per caso. / Reparatur von Gläsern: / Austausch von gebrochenen Scheiben mit Gläsern, die dem Bestand möglichst nahe kommen, teils Reparatur der Verbleiung, teils Neuverbleiung; wo erforderlich Neueinkittung der Glasscheiben bei Abnahme sämtlicher brüchiger Kittstellen. / Riparazione di vetri: / sostituzione dei vetri rotti con dei vetri che corrispondono il più possibile a quelli già esistenti, in parte riparazione della piombatura ed in parte rifacimento a nuovo della piombatura. Laddove richiesto applicazione di mastice nuovo per i vetri con rimozione totale delle parti in mastice fissurate.	psch
17.02.01.03.c	Freilegung auf Holzsichtigkeit und Reparatur von Fenster / Freilegung der gestrichenen Oberflächen auf Holzsichtigkeit (zur ästhetischen Anpassung an die ursprünglich holzsichtigen barocken Stubentäfelungen) mit geeigneten Abbeizpasten inklusive der entsprechenden Nachreinigung unter Beibehaltung der jeweiligen originalen Patina, Nachbearbeitung und Entsorgung des Materials: Schließen der Fehlstellen am Holz mit dem jeweiligen Holz des Bestandes; die Menge der Holzreparatur erschließt sich aus dem ästhetischen Zustand und wird von Bereich zu Bereich individuell entschieden; bei kleineren Fehlstellen Kittung mit Kittmaterial und Sägemehl; Befestigung, Fixierung von losen Teilen entsprechend der jeweiligen Notwendigkeit mit handgeschmiedeten Nägeln, mit Schrauben, Holzdübeln oder mittels Verleimung; farbliche Integration der Holzreparaturen. Schlussüberzug (zur ästhetischen Anpassung an die ursprünglich holzsichtigen barocken Stubentäfelungen) aus pigmentierten Überzügen mit Bindemitteln, die im Glanz und Charakter dem Bestand entsprechen, ansonsten pigmentlose Überzüge mit Öl, Wachs oder Kombinationen, wobei der Glanz und der Charakter jeweils von Objekt zu Objekt entschieden wird. / Messa a nudo di superfici di finestre in legno e riparazione / Messa a nudo delle superfici in legno verniciate (adattandole esteticamente ai pannelli originali in legno di stile barocco per locali del tipo „Stube“) utilizzando paste per decapaggio adeguate, compresa la pulitura specifica mantenendo la patina esistente, la finitura e lo smaltimento del materiale. Riparazione delle parti difettose del legno utilizzando lo stesso tipo di legno. Il volume del legno da sostituire dipende dallo stato estetico e viene deciso individualmente zona per zona. Piccoli difetti vengono riparati stuccando con stucco e segatura. Sistemazione e fissazione di parti mobili a seconda della necessità del caso con chiodi in ferro battuto a mano, con viti, con tasselli da legno o con incollatura. Integrazione del colore nelle parti del legno riparato. Il rivestimento finale (adattandolo esteticamente ai pannelli originali in legno di stile barocco per locali del tipo „Stube“), in rivestimenti pigmentati con l’aggiunta di leganti che corrispondono per carattere e brillanza al legno usato. Diversamente rivestimenti senza pigmenti come olio, cera o combinazioni la cui brillanza ed il carattere vengono decisi caso per caso. / Metallteile: / Freilegung der ursprünglich metallsichtigen Oberflächen sowie Reinigung mit entsprechenden Reinigungslösungen und eventuellem Überzug mit pigmentiertem Wachs oder Leinöl. / Parti in metallo: / messa a nudo delle superfici originali in metallo, pulitura con solventi adeguati ed eventualmente copertura con cera pigmentata o con olio di lino.	psch
17.02.01.04	Freilegung auf Holzsichtigkeit und Reparatur von Türen / Freilegung der ursprünglichen holzsichtigen Oberfläche mit geeigneten Abbeizpasten inklusive der entsprechenden Nachreinigung unter Beibehaltung der jeweiligen originalen Patina, Nachbearbeitung und Entsorgung des Materials; Schließen der Fehlstellen am Holz mit dem jeweiligen Holz des Bestandes; die Menge der Holzreparatur erschließt sich aus dem ästhetischen Zustand und wird von Bereich zu Bereich individuell entschieden; bei kleineren Fehlstellen Kittung mit Kittmaterial und Sägemehl; Befestigung, Fixierung von losen Teilen entsprechend der jeweiligen Notwendigkeit mit handgeschmiedeten Nägeln, mit Schrauben, Holzdübeln oder mittels Verleimung; farbliche Integration der Holzreparaturen. Schlussüberzug bei ursprünglich pigmentierten Überzügen mit Bindemitteln, die im Glanz und Charakter dem Bestand entsprechen, ansonsten pigmentlose Überzüge mit Öl, Wachs oder Kombinationen, wobei der Glanz und der Charakter jeweils von Objekt zu Objekt entschieden wird. / Messa a nudo di superfici di porte in legno e riparazione / Messa a nudo delle superfici in legno utilizzando paste per decapaggio adeguate, compresa la pulitura specifica mantenendo la patina esistente, la finitura e lo smaltimento del materiale. Riparazione delle parti difettose con lo stesso tipo di legno. Il volume del legno da sostituire dipende dallo stato estetico e viene deciso individualmente zona per zona. Piccoli difetti vengono riparati stuccando con stucco e segatura. Sistemazione e fissazione di parti mobili a seconda della necessità del caso con chiodi in ferro battuto a mano, con viti, con tasselli da legno o con incollatura. Integrazione del colore nelle parti del legno riparato. Il rivestimento finale in caso di smalto originale pigmentato viene eseguito con leganti che rispettano il carattere e la brillanza della struttura originaria, altrimenti utilizzando rivestimenti senza pigmenti come olio, cera o combinazioni la cui brillanza e il cui carattere vengono decisi caso per caso.
17.02.01.04.a	Freilegung auf Holzsichtigkeit und Reparatur von Türen / Freilegung der ursprünglichen holzsichtigen Oberfläche mit geeigneten Abbeizpasten inklusive der entsprechenden Nachreinigung unter Beibehaltung der jeweiligen originalen Patina, Nachbearbeitung und Entsorgung des Materials; Schließen der Fehlstellen am Holz mit dem jeweiligen Holz des Bestandes; die Menge der Holzreparatur erschließt sich aus dem ästhetischen Zustand und wird von Bereich zu Bereich individuell entschieden; bei kleineren Fehlstellen Kittung mit Kittmaterial und Sägemehl; Befestigung, Fixierung von losen Teilen entsprechend der jeweiligen Notwendigkeit mit handgeschmiedeten Nägeln, mit Schrauben, Holzdübeln oder mittels Verleimung; farbliche Integration der Holzreparaturen. Schlussüberzug bei ursprünglich pigmentierten Überzügen mit Bindemitteln, die im Glanz und Charakter dem Bestand entsprechen, ansonsten pigmentlose Überzüge mit Öl, Wachs oder Kombinationen, wobei der Glanz und der Charakter jeweils von Objekt zu Objekt entschieden wird. / Messa a nudo di superfici di porte in legno e riparazione / Messa a nudo delle superfici in legno utilizzando paste per decapaggio adeguate, compresa la pulitura specifica mantenendo la patina esistente, la finitura e lo smaltimento del materiale. Riparazione delle parti difettose con lo stesso tipo di legno. Il volume del legno da sostituire dipende dallo stato estetico e viene deciso individualmente zona per zona. Piccoli difetti vengono riparati stuccando con stucco e segatura. Sistemazione e fissazione di parti mobili a seconda della necessità del caso con chiodi in ferro battuto a mano, con viti, con tasselli da legno o con incollatura. Integrazione del colore nelle parti del legno riparato. Il rivestimento finale in caso di smalto originale pigmentato viene eseguito con leganti che rispettano il carattere e la brillanza della struttura originaria, altrimenti utilizzando rivestimenti senza pigmenti come olio, cera o combinazioni la cui brillanza e il cui carattere vengono decisi caso per caso. / Reparatur der Türen: / Reparatur der Schließfähigkeit durch Nachhobeln, Einstellung der Kegel, Nachbefestigung der Kegel und Bänder, Reparatur und Einstellung der Schließmechanismen, Ergänzung der fehlenden Beschläge entsprechend dem Bestand. / Riparazione delle porte: / Riparazione della funzione di chiusura con piallatura, registrazione e fissaggio dei coni e delle cerniere, riparazione e registrazione dei meccanismi di chiusura, sostituzione delle cerniere mancanti con cerniere corrispondenti al tipo originale.	psch
17.02.01.04.b	Freilegung auf Holzsichtigkeit und Reparatur von Türen / Freilegung der ursprünglichen holzsichtigen Oberfläche mit geeigneten Abbeizpasten inklusive der entsprechenden Nachreinigung unter Beibehaltung der jeweiligen originalen Patina, Nachbearbeitung und Entsorgung des Materials; Schließen der Fehlstellen am Holz mit dem jeweiligen Holz des Bestandes; die Menge der Holzreparatur erschließt sich aus dem ästhetischen Zustand und wird von Bereich zu Bereich individuell entschieden; bei kleineren Fehlstellen Kittung mit Kittmaterial und Sägemehl; Befestigung, Fixierung von losen Teilen entsprechend der jeweiligen Notwendigkeit mit handgeschmiedeten Nägeln, mit Schrauben, Holzdübeln oder mittels Verleimung; farbliche Integration der Holzreparaturen. Schlussüberzug bei ursprünglich pigmentierten Überzügen mit Bindemitteln, die im Glanz und Charakter dem Bestand entsprechen, ansonsten pigmentlose Überzüge mit Öl, Wachs oder Kombinationen, wobei der Glanz und der Charakter jeweils von Objekt zu Objekt entschieden wird. / Messa a nudo di superfici di porte in legno e riparazione / Messa a nudo delle superfici in legno utilizzando paste per decapaggio adeguate, compresa la pulitura specifica mantenendo la patina esistente, la finitura e lo smaltimento del materiale. Riparazione delle parti difettose con lo stesso tipo di legno. Il volume del legno da sostituire dipende dallo stato estetico e viene deciso individualmente zona per zona. Piccoli difetti vengono riparati stuccando con stucco e segatura. Sistemazione e fissazione di parti mobili a seconda della necessità del caso con chiodi in ferro battuto a mano, con viti, con tasselli da legno o con incollatura. Integrazione del colore nelle parti del legno riparato. Il rivestimento finale in caso di smalto originale pigmentato viene eseguito con leganti che rispettano il carattere e la brillanza della struttura originaria, altrimenti utilizzando rivestimenti senza pigmenti come olio, cera o combinazioni la cui brillanza e il cui carattere vengono decisi caso per caso. / Metallteile: / Freilegung der ursprünglich metallsichtigen Oberflächen sowie Reinigung mit entsprechenden Reinigungslösungen und eventuellem Überzug mit pigmentierten Wachs oder Leinöl. / Parti in metallo: / Messa a nudo delle superfici originali in metallo, pulitura con solventi adeguati ed eventualmente rivestimento con cera pigmentata o con olio di lino.	psch
17.02.01.05	Oberfläche von Stubentäfelungen / Freilegung der ursprünglich holzsichtigen Oberfläche mit geeigneten Abbeizpasten inklusive der entsprechenden Nachreinigung, Nachbearbeitung und Entsorgung des Materials; farbliche Integration der Holzreparaturen, bei pigmentierten Überzügen mit Bindemitteln, die im Glanz und Charakter dem Bestand entsprechen, ansonsten pigmentlose Überzüge mit Öl, Wachs oder Kombinationen, wobei der Glanz und der Charakter jeweils von Objekt zu Objekt entschieden wird. / Pannellatura in legno da „Stube“ / Messa a nudo della superficie originale in legno utilizzando paste adeguate per decapaggio, compresa la specifica pulitura, la finitura e lo smaltimento del materiale. Adeguamento del colore delle parti in legno riparate utilizzando leganti in caso di rivestimenti pigmentati che rispettano sia il carattere che la brillanza del materiale originario, altrimenti utilizzando rivestimenti senza pigmenti come olio, cera o combinazioni laddove brillanza e carattere vengono decisi caso per caso.
17.02.01.05.a	Oberfläche von Stubentäfelungen / Freilegung der ursprünglich holzsichtigen Oberfläche mit geeigneten Abbeizpasten inklusive der entsprechenden Nachreinigung, Nachbearbeitung und Entsorgung des Materials; farbliche Integration der Holzreparaturen, bei pigmentierten Überzügen mit Bindemitteln, die im Glanz und Charakter dem Bestand entsprechen, ansonsten pigmentlose Überzüge mit Öl, Wachs oder Kombinationen, wobei der Glanz und der Charakter jeweils von Objekt zu Objekt entschieden wird. / Pannellatura in legno da „Stube“ / Messa a nudo della superficie originale in legno utilizzando paste adeguate per decapaggio, compresa la specifica pulitura, la finitura e lo smaltimento del materiale. Adeguamento del colore delle parti in legno riparate utilizzando leganti in caso di rivestimenti pigmentati che rispettano sia il carattere che la brillanza del materiale originario, altrimenti utilizzando rivestimenti senza pigmenti come olio, cera o combinazioni laddove brillanza e carattere vengono decisi caso per caso. / Freilegung, Reparatur und Rekonstruktion / Rekonstruktion der fehlenden Bereiche an der Täfelung in der Holzart des Bestandes inkl. Wiedereinbau vor Ort. / Messa a nudo, riparazione e ricostruzione / Ricostruzione delle parti mancanti dei pannelli utilizzando lo stesso tipo di legno e rimontaggio dei pannelli sul posto.	psch
17.02.01.05.b	Oberfläche von Stubentäfelungen / Freilegung der ursprünglich holzsichtigen Oberfläche mit geeigneten Abbeizpasten inklusive der entsprechenden Nachreinigung, Nachbearbeitung und Entsorgung des Materials; farbliche Integration der Holzreparaturen, bei pigmentierten Überzügen mit Bindemitteln, die im Glanz und Charakter dem Bestand entsprechen, ansonsten pigmentlose Überzüge mit Öl, Wachs oder Kombinationen, wobei der Glanz und der Charakter jeweils von Objekt zu Objekt entschieden wird. / Pannellatura in legno da „Stube“ / Messa a nudo della superficie originale in legno utilizzando paste adeguate per decapaggio, compresa la specifica pulitura, la finitura e lo smaltimento del materiale. Adeguamento del colore delle parti in legno riparate utilizzando leganti in caso di rivestimenti pigmentati che rispettano sia il carattere che la brillanza del materiale originario, altrimenti utilizzando rivestimenti senza pigmenti come olio, cera o combinazioni laddove brillanza e carattere vengono decisi caso per caso. / Abbau des Stubengetäfels inkl. der vollständigen Durchnummerierung und sämtlicher notwendiger Vorarbeiten, Rekonstruktion der fehlenden Bereiche an der Täfelung in der Holzart des Bestandes inkl. Wiedereinbau. / Smontaggio dei pannelli da stube compresi la completa numerazione degli elementi e tutti i lavori preliminari necessari, ricostruzione delle parti mancanti dei pannelli utilizzando lo stesso tipo di legno e rimontaggio dei pannelli.	psch
17.02.01.06	Reinigung und Reparatur von Holzböden / Reinigung der Oberfläche mit geeigneten Lösemittelsystemen und Methoden bei Vorlegung einer Reinigungsprobe zur Begutachtung, Reparatur von störenden offenen Fugen und Fehlstellen am Boden mit einem dem Bestand exakt angepassten Holz, fugenlos eingefügt, der bestehenden Maserung folgend; Wachsüberzug inkl. sämtlicher Nebenarbeiten. / Pulitura e riparazione di pavimenti in legno / Pulitura della superficie con solventi e metodiche adeguate e presentazione di un campione che evidenzia l’efficienza della pulitura da valutare. Riparazione delle fessure e delle parti mancanti del pavimento con del legno uguale a quello originale posizionandolo con precisione e senza giunzioni seguendo esattamente la venatura del legno. Rivestimento in cera. Sono compresi tutti i lavori aggiuntivi.	m2
17.02.01.07	Abbau, Reparatur und Wiedereinbau von Holzböden / Sukzessiver Abbau des Bodens in Teilen, Nummerierung der Stücke, Abnahme von späteren störenden, im Holz und im Faserverlauf nicht dem Bestand entsprechenden Einstückungen, Herausnahme der Unterkonstruktion und Neubau derselben in der Art des Bestandes, dort, wo möglich, Reparatur der Unterkonstruktion, Ergänzung der Fehlstellen am Boden mit einem dem Bestand exakt angepasstem Holz, fugenlos eingefügt, der bestehenden Maserung folgend; die Restaurierung muss, da sukzessive in Teilen fortschreitend, vor Ort erfolgen; farbliche Integrierung der Ergänzungen und Überzug mit Wachs inkl. sämtlicher Nebenarbeiten. / Pulitura e riparazione di pavimenti in legno / Smontaggio del pavimento a tappe con numerazione dei pezzi smontati, rimozione delle parti e delle integrazioni successive che non corrispondono al legno usato originariamente ed alla venatura originale. Rimozione della sottostruttura e sostituzione con una sottostruttura nuova con la stessa tecnica originaria o possibilmente riparazione della sottostruttura, completamento delle parti mancanti nel pavimento con del legno esattamente uguale a quello originale, posizionato senza giunzioni seguendo esattamente la venatura del legno. Il restauro, siccome viene eseguito in fasi successive, va effettuato sul luogo. Adattamento del colore nelle parti sostituite e rivestimento con cera. Sono compresi tutti i lavori aggiuntivi.	m2
17.03	Restaurierungsarbeiten von Metall (in Ausarbeitung) / Lavori di restauro del metallo (in elaborazione)
17.04	Restaurierungsarbeiten von Leinwänden (in Ausarbeitung) / Lavori di restauro della tela (in elaborazione)
18	Das Kapitel 18 umfasst folgende Gruppen: / 18.01 Tragende Außenwand in Massivbauweise mit außenliegender Wärmedämmung / 18.02 Tragende Außenwand in Massivbauweise mit besonders wärmedämmenden Ziegeln / 18.03 Tragende Außenwand in Holzbauweise mit Wärmedämmung / 18.04 Wärmegedämmte Decken zu unbeheizten Räumen mit Bodenaufbau / 18.05 Wärmegedämmte Decken zu Erdreich mit Bodenaufbau / 18.06 Massivdecken als wärmegedämmte Aussendecken / 18.07 Wärmegedämmte Massivdächer / 18.08 Wärmegedämmte Dachkonstruktionen aus Holz / 18.09 Wärmegedämmte Wände zu Erdreich / Il capitolo 18 comprende i seguenti gruppi: / 18.01 Parete esterna portante con isolamento termico / 18.02 Parete esterna portante in mattoni termoisolanti / 18.03 Parete esterna portante in legno con isolamento termico / 18.04 Solai con isolamento termico con pacchetto pavimento su ambienti non riscaldati / 18.05 Platea di fondazione con isolamento termico nel pacchetto pavimento su interrato / 18.06 Solaio esterno massiccio con isolamento termico esterno / 18.07 Tetti massicci isolati termicamente / 18.08 Tetti in legno isolati termicamente / 18.09 Pareti isolate termicamente controterra
18.01	Tragende Außenwand in Massivbauweise mit außenliegender Wärmedämmung / Für die Ausführung und Abrechnung der Leistungen der Gruppe 18.01 gelten die „Besondere Vertragsbedingungen für öffentliche Bauleistungen, Teil II - Allgemeine technische Vertragsbestimmungen (ATV) - MAURERARBEITEN“ / Die Gruppe 18.01 umfasst folgende Untergruppen: / 18.01.01 Tragende Außenwand aus porosierten Hochlochziegeln mit außenliegendem Wärmedämmverbundsystem / 18.01.02 Tragende Außenwand aus bewehrtem Betonmauerwerk mit außenliegendem Wärmedämmverbundsystem / Parete esterna portante con isolamento termico / Per l'esecuzione e la contabilizzazione delle opere del gruppo 18.01 vale il "capitolato speciale d'appalto per opere pubbliche, Parte II - disposizioni tecnico contrattuali (DTV) - OPERE MURARIE" / Il gruppo 18.01 comprende seguenti sottogruppi: / 18.01.01 Parete esterna portante di blocchi multifori in laterizio alveolare termoacustico con isolamento termico / 18.01.02 Parete esterna portante in cemento armato con sistema di isolamento termico
18.01.01	Tragende Außenwand aus porosierten Hochlochziegeln mit außenliegendem Wärmedämmverbundsystem / Parete esterna portante di blocchi multifori in laterizio alveolare termoacustico con isolamento termico
18.01.01.01	Tragende Außenwand aus porosierten Hochlochziegeln mit Außendämmung aus Mineralfaserplatten. / Verarbeitung und Ausführung nach ATV. / Das Bauteil besteht aus (Aufbau von innen nach außen): / Innenputz - lt. Pos. 02.09.01.08 a / Ziegelmauer - lt. Pos. 02.07.01.08 a / Haft- und Armierungsmörtel - lt. Pos.02.09.01.13 b / Außendämmung aus Mineralfaserplatten - lt. Pos. 02.12.01.07 / Haft- und Armierungsmörtel - lt. Pos. 02.09.01.13 d / Armierungsgewebe - lt. Pos. 02.09.02.06 a / Grundierung - lt. Pos. 02.09.04.04 a / Oberputz als Endbeschichtung - lt. Pos. 02.09.04.03 a / Parete esterna portante di blocchi multifori in laterizio alveolare con isolamento termico esterno con pannelli di fibra minerale / La lavorazione e l'esecuzione secondo il DTC. / L'elemento è composto da (costruzione dall' intero all' esterno): / Intonaco interno – secondo pos. 02.09.01.08 a / Muratura di mattoni – secondo pos. 02.07.01.08 a / Malta per il fissaggio – secondo pos. 02.09.01.13 b / Isolamento esterno in pannelli di fibra minerale – secondo pos. 02.12.01.07 / Malta minerale per rasatura – secondo pos. 02.09.01.13 d / Rete d'armatura – secondo pos. 02.09.02.06 a / Fondo – secondo pos. 02.09.04.04 a / Strato di finitura su parete esterna – secondo pos. 02.09.04.03 a
18.01.01.01.a	Tragende Außenwand aus porosierten Hochlochziegeln mit Außendämmung aus Mineralfaserplatten. / Verarbeitung und Ausführung nach ATV. / Das Bauteil besteht aus (Aufbau von innen nach außen): / Innenputz - lt. Pos. 02.09.01.08 a / Ziegelmauer - lt. Pos. 02.07.01.08 a / Haft- und Armierungsmörtel - lt. Pos.02.09.01.13 b / Außendämmung aus Mineralfaserplatten - lt. Pos. 02.12.01.07 / Haft- und Armierungsmörtel - lt. Pos. 02.09.01.13 d / Armierungsgewebe - lt. Pos. 02.09.02.06 a / Grundierung - lt. Pos. 02.09.04.04 a / Oberputz als Endbeschichtung - lt. Pos. 02.09.04.03 a / Parete esterna portante di blocchi multifori in laterizio alveolare con isolamento termico esterno con pannelli di fibra minerale / La lavorazione e l'esecuzione secondo il DTC. / L'elemento è composto da (costruzione dall' intero all' esterno): / Intonaco interno – secondo pos. 02.09.01.08 a / Muratura di mattoni – secondo pos. 02.07.01.08 a / Malta per il fissaggio – secondo pos. 02.09.01.13 b / Isolamento esterno in pannelli di fibra minerale – secondo pos. 02.12.01.07 / Malta minerale per rasatura – secondo pos. 02.09.01.13 d / Rete d'armatura – secondo pos. 02.09.02.06 a / Fondo – secondo pos. 02.09.04.04 a / Strato di finitura su parete esterna – secondo pos. 02.09.04.03 a / Stärke Innenputz 1,5 cm, Stärke Ziegel 25 cm, Stärke Klebemörtel 1,0 cm, Stärke Dämmung 8 cm, Stärke Armierungsmörtel mit Armierungsgewebe 0,5 cm, Stärke Endbeschichtung 0,2 cm, Gesamtstärke 36,2 cm, Gesamt-U-Wert 0,33 W/m2K / Spessore intonaco interno 1,5 cm, spessore mattoni 25 cm, spessore malta per il fissaggio 1,0 cm, spessore isolamento 8 cm, spessore rasatura con rete d'armatura 0,5 cm, spessore finitura 0,2 cm, spessore totale 36,2 cm, valore trasmittanza termica U 0,33 W/m2K	m2		147,67
18.01.01.01.b	Tragende Außenwand aus porosierten Hochlochziegeln mit Außendämmung aus Mineralfaserplatten. / Verarbeitung und Ausführung nach ATV. / Das Bauteil besteht aus (Aufbau von innen nach außen): / Innenputz - lt. Pos. 02.09.01.08 a / Ziegelmauer - lt. Pos. 02.07.01.08 a / Haft- und Armierungsmörtel - lt. Pos.02.09.01.13 b / Außendämmung aus Mineralfaserplatten - lt. Pos. 02.12.01.07 / Haft- und Armierungsmörtel - lt. Pos. 02.09.01.13 d / Armierungsgewebe - lt. Pos. 02.09.02.06 a / Grundierung - lt. Pos. 02.09.04.04 a / Oberputz als Endbeschichtung - lt. Pos. 02.09.04.03 a / Parete esterna portante di blocchi multifori in laterizio alveolare con isolamento termico esterno con pannelli di fibra minerale / La lavorazione e l'esecuzione secondo il DTC. / L'elemento è composto da (costruzione dall' intero all' esterno): / Intonaco interno – secondo pos. 02.09.01.08 a / Muratura di mattoni – secondo pos. 02.07.01.08 a / Malta per il fissaggio – secondo pos. 02.09.01.13 b / Isolamento esterno in pannelli di fibra minerale – secondo pos. 02.12.01.07 / Malta minerale per rasatura – secondo pos. 02.09.01.13 d / Rete d'armatura – secondo pos. 02.09.02.06 a / Fondo – secondo pos. 02.09.04.04 a / Strato di finitura su parete esterna – secondo pos. 02.09.04.03 a / Stärke Innenputz 1,5 cm, Stärke Ziegel 25 cm, Stärke Klebemörtel 1,0 cm, Stärke Dämmung 16 cm, Stärke Armierungsmörtel mit Armierungsgewebe 0,5 cm, Stärke Endbeschichtung 0,2 cm, Gesamtstärke 44,2 cm, Gesamt-U-Wert 0,20 W/m2K / Spessore intonaco interno 1,5 cm, spessore mattoni 25 cm, spessore malta per il fissaggio 1,0 cm, spessore isolamento 16 cm, spessore rasatura con rete d'armatura 0,5 cm, spessore finitura 0,2 cm, spessore totale 44,2 cm, valore trasmittanza termica U 0,20 W/m2K	m2		172,03
18.01.01.01.c	Tragende Außenwand aus porosierten Hochlochziegeln mit Außendämmung aus Mineralfaserplatten. / Verarbeitung und Ausführung nach ATV. / Das Bauteil besteht aus (Aufbau von innen nach außen): / Innenputz - lt. Pos. 02.09.01.08 a / Ziegelmauer - lt. Pos. 02.07.01.08 a / Haft- und Armierungsmörtel - lt. Pos.02.09.01.13 b / Außendämmung aus Mineralfaserplatten - lt. Pos. 02.12.01.07 / Haft- und Armierungsmörtel - lt. Pos. 02.09.01.13 d / Armierungsgewebe - lt. Pos. 02.09.02.06 a / Grundierung - lt. Pos. 02.09.04.04 a / Oberputz als Endbeschichtung - lt. Pos. 02.09.04.03 a / Parete esterna portante di blocchi multifori in laterizio alveolare con isolamento termico esterno con pannelli di fibra minerale / La lavorazione e l'esecuzione secondo il DTC. / L'elemento è composto da (costruzione dall' intero all' esterno): / Intonaco interno – secondo pos. 02.09.01.08 a / Muratura di mattoni – secondo pos. 02.07.01.08 a / Malta per il fissaggio – secondo pos. 02.09.01.13 b / Isolamento esterno in pannelli di fibra minerale – secondo pos. 02.12.01.07 / Malta minerale per rasatura – secondo pos. 02.09.01.13 d / Rete d'armatura – secondo pos. 02.09.02.06 a / Fondo – secondo pos. 02.09.04.04 a / Strato di finitura su parete esterna – secondo pos. 02.09.04.03 a / Stärke Innenputz 1,5 cm, Stärke Ziegel 30 cm, Stärke Klebemörtel 1,0 cm, Stärke Dämmung 22 cm, Stärke Armierungsmörtel mit Armierungsgewebe 0,5 cm, Stärke Endbeschichtung 0,2 cm, Gesamtstärke 55,2 cm, Gesamt-U-Wert 0,15 W/m2K / Spessore intonaco interno 1,5 cm, spessore mattoni 30 cm, spessore malta per il fissaggio 1,0 cm, spessore isolamento 22 cm, spessore rasatura con rete d'armatura 0,5 cm, spessore finitura 0,2 cm, spessore totale 55,2 cm, valore trasmittanza termica U 0,15 W/m2K	m2		205,38
18.01.01.01.d	Tragende Außenwand aus porosierten Hochlochziegeln mit Außendämmung aus Mineralfaserplatten. / Verarbeitung und Ausführung nach ATV. / Das Bauteil besteht aus (Aufbau von innen nach außen): / Innenputz - lt. Pos. 02.09.01.08 a / Ziegelmauer - lt. Pos. 02.07.01.08 a / Haft- und Armierungsmörtel - lt. Pos.02.09.01.13 b / Außendämmung aus Mineralfaserplatten - lt. Pos. 02.12.01.07 / Haft- und Armierungsmörtel - lt. Pos. 02.09.01.13 d / Armierungsgewebe - lt. Pos. 02.09.02.06 a / Grundierung - lt. Pos. 02.09.04.04 a / Oberputz als Endbeschichtung - lt. Pos. 02.09.04.03 a / Parete esterna portante di blocchi multifori in laterizio alveolare con isolamento termico esterno con pannelli di fibra minerale / La lavorazione e l'esecuzione secondo il DTC. / L'elemento è composto da (costruzione dall' intero all' esterno): / Intonaco interno – secondo pos. 02.09.01.08 a / Muratura di mattoni – secondo pos. 02.07.01.08 a / Malta per il fissaggio – secondo pos. 02.09.01.13 b / Isolamento esterno in pannelli di fibra minerale – secondo pos. 02.12.01.07 / Malta minerale per rasatura – secondo pos. 02.09.01.13 d / Rete d'armatura – secondo pos. 02.09.02.06 a / Fondo – secondo pos. 02.09.04.04 a / Strato di finitura su parete esterna – secondo pos. 02.09.04.03 a / Stärke Innenputz 1,5 cm, Stärke Ziegel 25 cm, Stärke Klebemörtel 1,0 cm, Stärke Dämmung 30 cm, Stärke Armierungsmörtel mit Armierungsgewebe 0,5 cm, Stärke Endbeschichtung 0,2 cm, Gesamtstärke 58,2 cm, Gesamt-U-Wert 0,12 W/m2K / Spessore intonaco interno 1,5 cm, spessore mattoni 25 cm, spessore malta per il fissaggio 1,0 cm, spessore isolamento 30 cm, spessore rasatura con rete d'armatura 0,5 cm, spessore finitura 0,2 cm, spessore totale 58,2 cm, valore trasmittanza termica U 0,12 W/m2K	m2		222,66
18.01.01.02	Tragende Außenwand aus porosierten Hochlochziegeln mit Außendämmung aus EPS-Dämmplatten. / Verarbeitung und Ausführung nach ATV. / Das Bauteil besteht aus (Aufbau von innen nach außen): / Innenputz - lt. Pos. 02.09.01.08 b / Ziegelmauer - lt. Pos. 02.07.01.08 b / Haft- und Armierungsmörtel - lt. Pos. 02.09.01.13 c / Außendämmung aus EPS - lt. Pos. 02.12.01.09 / Haft- und Armierungsmörtel - lt. Pos. 02.09.01.13 d / Armierungsgewebe - lt. Pos. 02.09.02.06 a / Grundierung - lt. Pos. 02.09.04.04 a / Oberputz als Endbeschichtung - lt. Pos. 02.09.04.03 a / Parete esterna portante di blocchi multifori in laterizio alveolare con isolamento termico con pannelli EPS / La lavorazione e l'esecuzione secondo il DTC. / L'elemento è composto da (costruzione dall' intero all' esterno): / Intonaco interno – secondo pos. 02.09.01.08 b / Muratura di mattoni – secondo pos. 02.07.01.08 b / Malta per il fissaggio – secondo pos. 02.09.01.13 c / Isolamento esterno in EPS – secondo pos. 02.12.01.09 / Malta minerale per rasatura – secondo pos. 02.09.01.13 d / Rete d'armatura – secondo pos. 02.09.02.06 a / Fondo – secondo pos. 02.09.04.04 a / Strato di finitura su parete esterna – secondo pos. 02.09.04.03 a
18.01.01.02.a	Tragende Außenwand aus porosierten Hochlochziegeln mit Außendämmung aus EPS-Dämmplatten. / Verarbeitung und Ausführung nach ATV. / Das Bauteil besteht aus (Aufbau von innen nach außen): / Innenputz - lt. Pos. 02.09.01.08 b / Ziegelmauer - lt. Pos. 02.07.01.08 b / Haft- und Armierungsmörtel - lt. Pos. 02.09.01.13 c / Außendämmung aus EPS - lt. Pos. 02.12.01.09 / Haft- und Armierungsmörtel - lt. Pos. 02.09.01.13 d / Armierungsgewebe - lt. Pos. 02.09.02.06 a / Grundierung - lt. Pos. 02.09.04.04 a / Oberputz als Endbeschichtung - lt. Pos. 02.09.04.03 a / Parete esterna portante di blocchi multifori in laterizio alveolare con isolamento termico con pannelli EPS / La lavorazione e l'esecuzione secondo il DTC. / L'elemento è composto da (costruzione dall' intero all' esterno): / Intonaco interno – secondo pos. 02.09.01.08 b / Muratura di mattoni – secondo pos. 02.07.01.08 b / Malta per il fissaggio – secondo pos. 02.09.01.13 c / Isolamento esterno in EPS – secondo pos. 02.12.01.09 / Malta minerale per rasatura – secondo pos. 02.09.01.13 d / Rete d'armatura – secondo pos. 02.09.02.06 a / Fondo – secondo pos. 02.09.04.04 a / Strato di finitura su parete esterna – secondo pos. 02.09.04.03 a / Stärke Innenputz 1,5 cm, Stärke Ziegel 25 cm, Stärke Klebemörtel 1,5 cm, Stärke Dämmung 8 cm, Stärke Armierungsmörtel mit Armierungsgewebe 0,5 cm, Stärke Endbeschichtung 0,2 cm, Gesamtstärke 36,7 cm, Gesamt-U-Wert 0,33 W/m2K / Spessore intonaco interno 1,5 cm, spessore mattoni 25 cm, spessore malta per il fissaggio 1,5 cm, spessore isolamento 8 cm, spessore rasatura con rete d'armatura 0,5 cm, spessore finitura 0,2 cm, spessore totale 36,7 cm, valore trasmittanza termica U 0,33 W/m2K	m2		126,69
18.01.01.02.b	Tragende Außenwand aus porosierten Hochlochziegeln mit Außendämmung aus EPS-Dämmplatten. / Verarbeitung und Ausführung nach ATV. / Das Bauteil besteht aus (Aufbau von innen nach außen): / Innenputz - lt. Pos. 02.09.01.08 b / Ziegelmauer - lt. Pos. 02.07.01.08 b / Haft- und Armierungsmörtel - lt. Pos. 02.09.01.13 c / Außendämmung aus EPS - lt. Pos. 02.12.01.09 / Haft- und Armierungsmörtel - lt. Pos. 02.09.01.13 d / Armierungsgewebe - lt. Pos. 02.09.02.06 a / Grundierung - lt. Pos. 02.09.04.04 a / Oberputz als Endbeschichtung - lt. Pos. 02.09.04.03 a / Parete esterna portante di blocchi multifori in laterizio alveolare con isolamento termico con pannelli EPS / La lavorazione e l'esecuzione secondo il DTC. / L'elemento è composto da (costruzione dall' intero all' esterno): / Intonaco interno – secondo pos. 02.09.01.08 b / Muratura di mattoni – secondo pos. 02.07.01.08 b / Malta per il fissaggio – secondo pos. 02.09.01.13 c / Isolamento esterno in EPS – secondo pos. 02.12.01.09 / Malta minerale per rasatura – secondo pos. 02.09.01.13 d / Rete d'armatura – secondo pos. 02.09.02.06 a / Fondo – secondo pos. 02.09.04.04 a / Strato di finitura su parete esterna – secondo pos. 02.09.04.03 a / Stärke Innenputz 1,5 cm, Stärke Ziegel 30 cm, Stärke Klebemörtel 1,5 cm, Stärke Dämmung 16 cm, Stärke Armierungsmörtel mit Armierungsgewebe 0,5 cm, Stärke Endbeschichtung 0,2 cm, Gesamtstärke 49,7 cm, Gesamt-U-Wert 0,19 W/m2K / Spessore intonaco interno 1,5 cm, spessore mattoni 30 cm, spessore malta per il fissaggio 1,5 cm, spessore isolamento 16 cm, spessore rasatura con rete d'armatura 0,5 cm, spessore finitura 0,2 cm, spessore totale 49,7 cm, valore trasmittanza termica U 0,19 W/m2K	m2		145,47
18.01.01.02.c	Tragende Außenwand aus porosierten Hochlochziegeln mit Außendämmung aus EPS-Dämmplatten. / Verarbeitung und Ausführung nach ATV. / Das Bauteil besteht aus (Aufbau von innen nach außen): / Innenputz - lt. Pos. 02.09.01.08 b / Ziegelmauer - lt. Pos. 02.07.01.08 b / Haft- und Armierungsmörtel - lt. Pos. 02.09.01.13 c / Außendämmung aus EPS - lt. Pos. 02.12.01.09 / Haft- und Armierungsmörtel - lt. Pos. 02.09.01.13 d / Armierungsgewebe - lt. Pos. 02.09.02.06 a / Grundierung - lt. Pos. 02.09.04.04 a / Oberputz als Endbeschichtung - lt. Pos. 02.09.04.03 a / Parete esterna portante di blocchi multifori in laterizio alveolare con isolamento termico con pannelli EPS / La lavorazione e l'esecuzione secondo il DTC. / L'elemento è composto da (costruzione dall' intero all' esterno): / Intonaco interno – secondo pos. 02.09.01.08 b / Muratura di mattoni – secondo pos. 02.07.01.08 b / Malta per il fissaggio – secondo pos. 02.09.01.13 c / Isolamento esterno in EPS – secondo pos. 02.12.01.09 / Malta minerale per rasatura – secondo pos. 02.09.01.13 d / Rete d'armatura – secondo pos. 02.09.02.06 a / Fondo – secondo pos. 02.09.04.04 a / Strato di finitura su parete esterna – secondo pos. 02.09.04.03 a / Stärke Innenputz 1,5 cm, Stärke Ziegel 25 cm, Stärke Klebemörtel 1,5 cm, Stärke Dämmung 20 cm, Stärke Armierungsmörtel mit Armierungsgewebe 0,5 cm, Stärke Endbeschichtung 0,2 cm, Gesamtstärke 48,7 cm, Gesamt-U-Wert 0,17 W/m2K / Spessore intonaco interno 1,5 cm, spessore mattoni 25 cm, spessore malta per il fissaggio 1,5 cm, spessore isolamento 20 cm, spessore rasatura con rete d'armatura 0,5 cm, spessore finitura 0,2 cm, spessore totale 48,7 cm, valore trasmittanza termica U 0,17 W/m2K	m2		140,73
18.01.01.02.d	Tragende Außenwand aus porosierten Hochlochziegeln mit Außendämmung aus EPS-Dämmplatten. / Verarbeitung und Ausführung nach ATV. / Das Bauteil besteht aus (Aufbau von innen nach außen): / Innenputz - lt. Pos. 02.09.01.08 b / Ziegelmauer - lt. Pos. 02.07.01.08 b / Haft- und Armierungsmörtel - lt. Pos. 02.09.01.13 c / Außendämmung aus EPS - lt. Pos. 02.12.01.09 / Haft- und Armierungsmörtel - lt. Pos. 02.09.01.13 d / Armierungsgewebe - lt. Pos. 02.09.02.06 a / Grundierung - lt. Pos. 02.09.04.04 a / Oberputz als Endbeschichtung - lt. Pos. 02.09.04.03 a / Parete esterna portante di blocchi multifori in laterizio alveolare con isolamento termico con pannelli EPS / La lavorazione e l'esecuzione secondo il DTC. / L'elemento è composto da (costruzione dall' intero all' esterno): / Intonaco interno – secondo pos. 02.09.01.08 b / Muratura di mattoni – secondo pos. 02.07.01.08 b / Malta per il fissaggio – secondo pos. 02.09.01.13 c / Isolamento esterno in EPS – secondo pos. 02.12.01.09 / Malta minerale per rasatura – secondo pos. 02.09.01.13 d / Rete d'armatura – secondo pos. 02.09.02.06 a / Fondo – secondo pos. 02.09.04.04 a / Strato di finitura su parete esterna – secondo pos. 02.09.04.03 a / Stärke Innenputz 1,5 cm, Stärke Ziegel 30 cm, Stärke Klebemörtel 1,5 cm, Stärke Dämmung 28 cm, Stärke Armierungsmörtel mit Armierungsgewebe 0,5 cm, Stärke Endbeschichtung 0,2 cm, Gesamtstärke 61,7 cm, Gesamt-U-Wert 0,12 W/m2K / Spessore intonaco interno 1,5 cm, spessore mattoni 30 cm, spessore malta per il fissaggio 1,5 cm, spessore isolamento 28 cm, spessore rasatura con rete d'armatura 0,5 cm, spessore finitura 0,2 cm, spessore totale 61,7 cm, valore trasmittanza termica U 0,12 W/m2K	m2		159,17
18.01.01.03	Tragende Außenwand aus porosierten Hochlochziegeln als Blockziegel mit Außendämmung aus EPS-Dämmplatten mit Graphit. / Verarbeitung und Ausführung nach ATV. / Das Bauteil besteht aus (Aufbau von innen nach außen): / Innenputz - lt. Pos. 02.09.01.08 a / Ziegelmauer - lt. Pos. 02.07.01.04 d / Haft- und Armierungsmörtel - lt. Pos. 02.09.01.13 c / Aussendämmung aus EPS - lt. Pos. 02.12.01.09 +u / Haft- und Armierungsmörtel - lt. Pos. 02.09.01.13 d / Armierungsgewebe - lt. Pos. 02.09.02.06 a / Grundierung - lt. Pos. 02.09.04.04 a / Oberputz als Endbeschichtung - lt. Pos. 02.09.04.03 a / Parete esterna portante di blocchi multifori in laterizio alveolare con isolamento termico con pannelli EPS con grafite. / La lavorazione e l'esecuzione secondo il DTC. / L'elemento è composto da (costruzione dall' intero all' esterno): / Intonaco interno – secondo pos. 02.09.01.08 a / Muratura di mattoni – secondo pos. 02.07.01.04 d / Malta per il fissaggio – secondo pos. 02.09.01.13 c / Isolamento esterno in EPS – secondo pos. 02.12.01.09 +u / Malta minerale per rasatura – secondo pos. 02.09.01.13 d / Rete d'armatura – secondo pos. 02.09.02.06 a / Fondo – secondo pos. 02.09.04.04 a / Strato di finitura su parete esterna – secondo pos. 02.09.04.03 a
18.01.01.03.a	Tragende Außenwand aus porosierten Hochlochziegeln als Blockziegel mit Außendämmung aus EPS-Dämmplatten mit Graphit. / Verarbeitung und Ausführung nach ATV. / Das Bauteil besteht aus (Aufbau von innen nach außen): / Innenputz - lt. Pos. 02.09.01.08 a / Ziegelmauer - lt. Pos. 02.07.01.04 d / Haft- und Armierungsmörtel - lt. Pos. 02.09.01.13 c / Aussendämmung aus EPS - lt. Pos. 02.12.01.09 +u / Haft- und Armierungsmörtel - lt. Pos. 02.09.01.13 d / Armierungsgewebe - lt. Pos. 02.09.02.06 a / Grundierung - lt. Pos. 02.09.04.04 a / Oberputz als Endbeschichtung - lt. Pos. 02.09.04.03 a / Parete esterna portante di blocchi multifori in laterizio alveolare con isolamento termico con pannelli EPS con grafite. / La lavorazione e l'esecuzione secondo il DTC. / L'elemento è composto da (costruzione dall' intero all' esterno): / Intonaco interno – secondo pos. 02.09.01.08 a / Muratura di mattoni – secondo pos. 02.07.01.04 d / Malta per il fissaggio – secondo pos. 02.09.01.13 c / Isolamento esterno in EPS – secondo pos. 02.12.01.09 +u / Malta minerale per rasatura – secondo pos. 02.09.01.13 d / Rete d'armatura – secondo pos. 02.09.02.06 a / Fondo – secondo pos. 02.09.04.04 a / Strato di finitura su parete esterna – secondo pos. 02.09.04.03 a / Stärke Innenputz 1,5 cm, Stärke Ziegel 25 cm, Stärke Klebemörtel 1,5 cm, Stärke Dämmung 8 cm, Stärke Armierungsmörtel mit Armierungsgewebe 0,5 cm, Stärke Endbeschichtung 0,2 cm, Gesamtstärke 36,7 cm, Gesamt-U-Wert 0,28 W/m2K / Spessore intonaco interno 1,5 cm, spessore mattoni 25 cm, spessore malta per il fissaggio 1,5 cm, spessore isolamento 8 cm, spessore rasatura con rete d'armatura 0,5 cm, spessore finitura 0,2 cm, spessore totale 36,7 cm, valore trasmittanza termica U 0,28 W/m2K	m2		126,64
18.01.01.03.b	Tragende Außenwand aus porosierten Hochlochziegeln als Blockziegel mit Außendämmung aus EPS-Dämmplatten mit Graphit. / Verarbeitung und Ausführung nach ATV. / Das Bauteil besteht aus (Aufbau von innen nach außen): / Innenputz - lt. Pos. 02.09.01.08 a / Ziegelmauer - lt. Pos. 02.07.01.04 d / Haft- und Armierungsmörtel - lt. Pos. 02.09.01.13 c / Aussendämmung aus EPS - lt. Pos. 02.12.01.09 +u / Haft- und Armierungsmörtel - lt. Pos. 02.09.01.13 d / Armierungsgewebe - lt. Pos. 02.09.02.06 a / Grundierung - lt. Pos. 02.09.04.04 a / Oberputz als Endbeschichtung - lt. Pos. 02.09.04.03 a / Parete esterna portante di blocchi multifori in laterizio alveolare con isolamento termico con pannelli EPS con grafite. / La lavorazione e l'esecuzione secondo il DTC. / L'elemento è composto da (costruzione dall' intero all' esterno): / Intonaco interno – secondo pos. 02.09.01.08 a / Muratura di mattoni – secondo pos. 02.07.01.04 d / Malta per il fissaggio – secondo pos. 02.09.01.13 c / Isolamento esterno in EPS – secondo pos. 02.12.01.09 +u / Malta minerale per rasatura – secondo pos. 02.09.01.13 d / Rete d'armatura – secondo pos. 02.09.02.06 a / Fondo – secondo pos. 02.09.04.04 a / Strato di finitura su parete esterna – secondo pos. 02.09.04.03 a / Stärke Innenputz 1,5 cm, Stärke Ziegel 25 cm, Stärke Klebemörtel 1,5 cm, Stärke Dämmung 12 cm, Stärke Armierungsmörtel mit Armierungsgewebe 0,5 cm, Stärke Endbeschichtung 0,2 cm, Gesamtstärke 40,7 cm, Gesamt-U-Wert 0,21 W/m2K / Spessore intonaco interno 1,5 cm, spessore mattoni 25 cm, spessore malta per il fissaggio 1,5 cm, spessore isolamento 12 cm, spessore rasatura con rete d'armatura 0,5 cm, spessore finitura 0,2 cm, spessore totale 40,7 cm, valore trasmittanza termica U 0,21 W/m2K	m2		131,39
18.01.01.03.c	Tragende Außenwand aus porosierten Hochlochziegeln als Blockziegel mit Außendämmung aus EPS-Dämmplatten mit Graphit. / Verarbeitung und Ausführung nach ATV. / Das Bauteil besteht aus (Aufbau von innen nach außen): / Innenputz - lt. Pos. 02.09.01.08 a / Ziegelmauer - lt. Pos. 02.07.01.04 d / Haft- und Armierungsmörtel - lt. Pos. 02.09.01.13 c / Aussendämmung aus EPS - lt. Pos. 02.12.01.09 +u / Haft- und Armierungsmörtel - lt. Pos. 02.09.01.13 d / Armierungsgewebe - lt. Pos. 02.09.02.06 a / Grundierung - lt. Pos. 02.09.04.04 a / Oberputz als Endbeschichtung - lt. Pos. 02.09.04.03 a / Parete esterna portante di blocchi multifori in laterizio alveolare con isolamento termico con pannelli EPS con grafite. / La lavorazione e l'esecuzione secondo il DTC. / L'elemento è composto da (costruzione dall' intero all' esterno): / Intonaco interno – secondo pos. 02.09.01.08 a / Muratura di mattoni – secondo pos. 02.07.01.04 d / Malta per il fissaggio – secondo pos. 02.09.01.13 c / Isolamento esterno in EPS – secondo pos. 02.12.01.09 +u / Malta minerale per rasatura – secondo pos. 02.09.01.13 d / Rete d'armatura – secondo pos. 02.09.02.06 a / Fondo – secondo pos. 02.09.04.04 a / Strato di finitura su parete esterna – secondo pos. 02.09.04.03 a / Stärke Innenputz 1,5 cm, Stärke Ziegel 25 cm, Stärke Klebemörtel 1,5 cm, Stärke Dämmung 16 cm, Stärke Armierungsmörtel mit Armierungsgewebe 0,5 cm, Stärke Endbeschichtung 0,2 cm, Gesamtstärke 44,7 cm, Gesamt-U-Wert 0,17 W/m2K / Spessore intonaco interno 1,5 cm, spessore mattoni 25 cm, spessore malta per il fissaggio 1,5 cm, spessore isolamento 16 cm, spessore rasatura con rete d'armatura 0,5 cm, spessore finitura 0,2 cm, spessore totale 44,7 cm, valore trasmittanza termica U 0,17 W/m2K	m2		136,28
18.01.01.03.d	Tragende Außenwand aus porosierten Hochlochziegeln als Blockziegel mit Außendämmung aus EPS-Dämmplatten mit Graphit. / Verarbeitung und Ausführung nach ATV. / Das Bauteil besteht aus (Aufbau von innen nach außen): / Innenputz - lt. Pos. 02.09.01.08 a / Ziegelmauer - lt. Pos. 02.07.01.04 d / Haft- und Armierungsmörtel - lt. Pos. 02.09.01.13 c / Aussendämmung aus EPS - lt. Pos. 02.12.01.09 +u / Haft- und Armierungsmörtel - lt. Pos. 02.09.01.13 d / Armierungsgewebe - lt. Pos. 02.09.02.06 a / Grundierung - lt. Pos. 02.09.04.04 a / Oberputz als Endbeschichtung - lt. Pos. 02.09.04.03 a / Parete esterna portante di blocchi multifori in laterizio alveolare con isolamento termico con pannelli EPS con grafite. / La lavorazione e l'esecuzione secondo il DTC. / L'elemento è composto da (costruzione dall' intero all' esterno): / Intonaco interno – secondo pos. 02.09.01.08 a / Muratura di mattoni – secondo pos. 02.07.01.04 d / Malta per il fissaggio – secondo pos. 02.09.01.13 c / Isolamento esterno in EPS – secondo pos. 02.12.01.09 +u / Malta minerale per rasatura – secondo pos. 02.09.01.13 d / Rete d'armatura – secondo pos. 02.09.02.06 a / Fondo – secondo pos. 02.09.04.04 a / Strato di finitura su parete esterna – secondo pos. 02.09.04.03 a / Stärke Innenputz 1,5 cm, Stärke Ziegel 25 cm, Stärke Klebemörtel 1,5 cm, Stärke Dämmung 24 cm, Stärke Armierungsmörtel mit Armierungsgewebe 0,5 cm, Stärke Endbeschichtung 0,2 cm, Gesamtstärke 52,7 cm, Gesamt-U-Wert 0,12 W/m2K / Spessore intonaco interno 1,5 cm, spessore mattoni 25 cm, spessore malta per il fissaggio 1,5 cm, spessore isolamento 24 cm, spessore rasatura con rete d'armatura 0,5 cm, spessore finitura 0,2 cm, spessore totale 52,7 cm, valore trasmittanza termica U 0,12 W/m2K	m2		145,57
18.01.01.04	Tragende Außenwand aus Leicht-Hochlochziegeln mit Außendämmung aus Korkplatten. / Verarbeitung und Ausführung nach ATV. / Das Bauteil besteht aus (Aufbau von innen nach außen): / Kalk-Innenputz - lt. Pos. 02.09.01.12 a / Ziegelmauer - lt. Pos. 02.07.01.04 a / Haft- und Armierungsmörtel - lt. Pos. 02.09.01.13 c / Aussendämmung aus Korkplatten- lt. Pos. 02.12.01.05 / Haft- und Armierungsmörtel - lt. Pos. 02.09.01.13 d / Armierungsgewebe - lt. Pos. 02.09.02.06 a / Grundierung - lt. Pos. 02.09.04.04 a / Oberputz als Endbeschichtung - lt. Pos. 02.09.04.03 a / Parete esterna portante di blocchi multifori in laterizio alveolare con isolamento termico con lastre in sughero / La lavorazione e l'esecuzione secondo il DTC. / L'elemento è composto da (costruzione dall' intero all' esterno): / Intonaco interno a base di calce – secondo pos. 02.09.01.12 a / Muratura di mattoni – secondo pos. 02.07.01.04 a / Malta per il fissaggio – secondo pos. 02.09.01.13 c / Isolamento esterno con lastre in sughero – secondo pos. 02.12.01.05 / Malta minerale per rasatura – secondo pos. 02.09.01.13 d / Rete d'armatura – secondo pos. 02.09.02.06 a / Fondo – secondo pos. 02.09.04.04 a / Strato di finitura su parete esterna – secondo pos. 02.09.04.03 a
18.01.01.04.a	Tragende Außenwand aus Leicht-Hochlochziegeln mit Außendämmung aus Korkplatten. / Verarbeitung und Ausführung nach ATV. / Das Bauteil besteht aus (Aufbau von innen nach außen): / Kalk-Innenputz - lt. Pos. 02.09.01.12 a / Ziegelmauer - lt. Pos. 02.07.01.04 a / Haft- und Armierungsmörtel - lt. Pos. 02.09.01.13 c / Aussendämmung aus Korkplatten- lt. Pos. 02.12.01.05 / Haft- und Armierungsmörtel - lt. Pos. 02.09.01.13 d / Armierungsgewebe - lt. Pos. 02.09.02.06 a / Grundierung - lt. Pos. 02.09.04.04 a / Oberputz als Endbeschichtung - lt. Pos. 02.09.04.03 a / Parete esterna portante di blocchi multifori in laterizio alveolare con isolamento termico con lastre in sughero / La lavorazione e l'esecuzione secondo il DTC. / L'elemento è composto da (costruzione dall' intero all' esterno): / Intonaco interno a base di calce – secondo pos. 02.09.01.12 a / Muratura di mattoni – secondo pos. 02.07.01.04 a / Malta per il fissaggio – secondo pos. 02.09.01.13 c / Isolamento esterno con lastre in sughero – secondo pos. 02.12.01.05 / Malta minerale per rasatura – secondo pos. 02.09.01.13 d / Rete d'armatura – secondo pos. 02.09.02.06 a / Fondo – secondo pos. 02.09.04.04 a / Strato di finitura su parete esterna – secondo pos. 02.09.04.03 a / Stärke Innenputz 2,0 cm, Stärke Ziegel 25,0 cm, Stärke Klebemörtel 1,5 cm, Stärke Dämmung 8,0 cm, Stärke Armierungsmörtel mit Armierungsgewebe 0,5 cm, Stärke Endbeschichtung 0,2 cm, Gesamtstärke 37,2 cm, Gesamt-U-Wert 0,33 W/m2K / Spessore intonaco interno 2,0 cm, spessore mattoni 25,0 cm, spessore malta per il fissaggio 1,5 cm, spessore isolamento 8 cm, spessore rasatura con rete d'armatura 0,5 cm, spessore finitura 0,2 cm, spessore totale 37,2 cm, valore trasmittanza termica U 0,33 W/m2K	m2		164,01
18.01.01.04.b	Tragende Außenwand aus Leicht-Hochlochziegeln mit Außendämmung aus Korkplatten. / Verarbeitung und Ausführung nach ATV. / Das Bauteil besteht aus (Aufbau von innen nach außen): / Kalk-Innenputz - lt. Pos. 02.09.01.12 a / Ziegelmauer - lt. Pos. 02.07.01.04 a / Haft- und Armierungsmörtel - lt. Pos. 02.09.01.13 c / Aussendämmung aus Korkplatten- lt. Pos. 02.12.01.05 / Haft- und Armierungsmörtel - lt. Pos. 02.09.01.13 d / Armierungsgewebe - lt. Pos. 02.09.02.06 a / Grundierung - lt. Pos. 02.09.04.04 a / Oberputz als Endbeschichtung - lt. Pos. 02.09.04.03 a / Parete esterna portante di blocchi multifori in laterizio alveolare con isolamento termico con lastre in sughero / La lavorazione e l'esecuzione secondo il DTC. / L'elemento è composto da (costruzione dall' intero all' esterno): / Intonaco interno a base di calce – secondo pos. 02.09.01.12 a / Muratura di mattoni – secondo pos. 02.07.01.04 a / Malta per il fissaggio – secondo pos. 02.09.01.13 c / Isolamento esterno con lastre in sughero – secondo pos. 02.12.01.05 / Malta minerale per rasatura – secondo pos. 02.09.01.13 d / Rete d'armatura – secondo pos. 02.09.02.06 a / Fondo – secondo pos. 02.09.04.04 a / Strato di finitura su parete esterna – secondo pos. 02.09.04.03 a / Stärke Innenputz 2,0 cm, Stärke Ziegel 25,0 cm, Stärke Klebemörtel 1,5 cm, Stärke Dämmung 12,0 cm, Stärke Armierungsmörtel mit Armierungsgewebe 0,5 cm, Stärke Endbeschichtung 0,2 cm, Gesamtstärke 41,2 cm, Gesamt-U-Wert 0,25 W/m2K / Spessore intonaco interno 2,0 cm, spessore mattoni 25,0 cm, spessore malta per il fissaggio 1,5 cm, spessore isolamento 12 cm, spessore rasatura con rete d'armatura 0,5 cm, spessore finitura 0,2 cm, spessore totale 41,2 cm, valore trasmittanza termica U 0,25 W/m2K	m2		177,22
18.01.01.04.c	Tragende Außenwand aus Leicht-Hochlochziegeln mit Außendämmung aus Korkplatten. / Verarbeitung und Ausführung nach ATV. / Das Bauteil besteht aus (Aufbau von innen nach außen): / Kalk-Innenputz - lt. Pos. 02.09.01.12 a / Ziegelmauer - lt. Pos. 02.07.01.04 a / Haft- und Armierungsmörtel - lt. Pos. 02.09.01.13 c / Aussendämmung aus Korkplatten- lt. Pos. 02.12.01.05 / Haft- und Armierungsmörtel - lt. Pos. 02.09.01.13 d / Armierungsgewebe - lt. Pos. 02.09.02.06 a / Grundierung - lt. Pos. 02.09.04.04 a / Oberputz als Endbeschichtung - lt. Pos. 02.09.04.03 a / Parete esterna portante di blocchi multifori in laterizio alveolare con isolamento termico con lastre in sughero / La lavorazione e l'esecuzione secondo il DTC. / L'elemento è composto da (costruzione dall' intero all' esterno): / Intonaco interno a base di calce – secondo pos. 02.09.01.12 a / Muratura di mattoni – secondo pos. 02.07.01.04 a / Malta per il fissaggio – secondo pos. 02.09.01.13 c / Isolamento esterno con lastre in sughero – secondo pos. 02.12.01.05 / Malta minerale per rasatura – secondo pos. 02.09.01.13 d / Rete d'armatura – secondo pos. 02.09.02.06 a / Fondo – secondo pos. 02.09.04.04 a / Strato di finitura su parete esterna – secondo pos. 02.09.04.03 a / Stärke Innenputz 2,0 cm, Stärke Ziegel 30,0 cm, Stärke Klebemörtel 1,5 cm, Stärke Dämmung 16,0 cm, Stärke Armierungsmörtel mit Armierungsgewebe 0,5 cm, Stärke Endbeschichtung 0,2 cm, Gesamtstärke 50,2 cm, Gesamt-U-Wert 0,19 W/m2K / Spessore intonaco interno 2,0 cm, spessore mattoni 30,0 cm, spessore malta per il fissaggio 1,5 cm, spessore isolamento 16 cm, spessore rasatura con rete d'armatura 0,5 cm, spessore finitura 0,2 cm, spessore totale 50,2 cm, valore trasmittanza termica U 0,19 W/m2K	m2		200,50
18.01.01.04.d	Tragende Außenwand aus Leicht-Hochlochziegeln mit Außendämmung aus Korkplatten. / Verarbeitung und Ausführung nach ATV. / Das Bauteil besteht aus (Aufbau von innen nach außen): / Kalk-Innenputz - lt. Pos. 02.09.01.12 a / Ziegelmauer - lt. Pos. 02.07.01.04 a / Haft- und Armierungsmörtel - lt. Pos. 02.09.01.13 c / Aussendämmung aus Korkplatten- lt. Pos. 02.12.01.05 / Haft- und Armierungsmörtel - lt. Pos. 02.09.01.13 d / Armierungsgewebe - lt. Pos. 02.09.02.06 a / Grundierung - lt. Pos. 02.09.04.04 a / Oberputz als Endbeschichtung - lt. Pos. 02.09.04.03 a / Parete esterna portante di blocchi multifori in laterizio alveolare con isolamento termico con lastre in sughero / La lavorazione e l'esecuzione secondo il DTC. / L'elemento è composto da (costruzione dall' intero all' esterno): / Intonaco interno a base di calce – secondo pos. 02.09.01.12 a / Muratura di mattoni – secondo pos. 02.07.01.04 a / Malta per il fissaggio – secondo pos. 02.09.01.13 c / Isolamento esterno con lastre in sughero – secondo pos. 02.12.01.05 / Malta minerale per rasatura – secondo pos. 02.09.01.13 d / Rete d'armatura – secondo pos. 02.09.02.06 a / Fondo – secondo pos. 02.09.04.04 a / Strato di finitura su parete esterna – secondo pos. 02.09.04.03 a / Stärke Innenputz 2,0 cm, Stärke Ziegel 25,0 cm, Stärke Klebemörtel 1,5 cm, Stärke Dämmung 26,0 cm, Stärke Armierungsmörtel mit Armierungsgewebe 0,5 cm, Stärke Endbeschichtung 0,2 cm, Gesamtstärke 55,2 cm, Gesamt-U-Wert 0,13 W/m2K / Spessore intonaco interno 2,0 cm, spessore mattoni 25,0 cm, spessore malta per il fissaggio 1,5 cm, spessore isolamento 26 cm, spessore rasatura con rete d'armatura 0,5 cm, spessore finitura 0,2 cm, spessore totale 55,2 cm, valore trasmittanza termica U 0,13 W/m2K	m2		226,38
18.01.02	Tragende Außenwand aus bewehrtem Betonmauerwerk mit außenliegendem Wärmedämmverbundsystem / Parete esterna portante in cemento armato con sistema di isolamento termico
18.01.02.01	Tragende Außenwand aus bewehrtem Betonmauerwerk mit Außendämmung aus Mineralfaserplatten. / Verarbeitung und Ausführung nach ATV. / Das Bauteil besteht aus (Aufbau von innen nach außen): / Innenputz - lt. Pos. 02.09.01.08 a / Betonmauerwerk - lt. Pos. 02.04.80.05 d, 02.04.72.02 c / Haft- und Armierungsmörtel - lt. Pos. 02.09.01.13 c / Aussendämmung aus Mineralfaserplatten - lt. Pos. 02.12.01.07 / Haft- und Armierungsmörtel - lt. Pos. 02.09.01.13 d / Armierungsgewebe - lt. Pos. 02.09.02.06 a / Grundierung - lt. Pos. 02.09.04.04 a / Oberputz als Endbeschichtung - lt. Pos. 02.09.04.03 a / 01 Parete esterna portante in cemento armato con isolamento termico esterno con pannelli di fibra minerale / La lavorazione e l'esecuzione secondo il DTC. / L'elemento è composto da (costruzione dall' intero all' esterno): / Intonaco interno – secondo pos. 02.09.01.08 a / Muratura in cemento armato – secondo pos. 02.04.80.05 d, 02.04.72.02 c / Malta per il fissaggio – secondo pos. 02.09.01.13 c / Isolamento esterno in fibra minerale – secondo pos. 02.12.01.07 / Malta minerale per rasatura – secondo pos. 02.09.01.13 d / Rete d'armatura – secondo pos. 02.09.02.06 a / Fondo – secondo pos. 02.09.04.04 a / Strato di finitura su parete esterna – secondo pos. 02.09.04.03 a
18.01.02.01.a	Tragende Außenwand aus bewehrtem Betonmauerwerk mit Außendämmung aus Mineralfaserplatten. / Verarbeitung und Ausführung nach ATV. / Das Bauteil besteht aus (Aufbau von innen nach außen): / Innenputz - lt. Pos. 02.09.01.08 a / Betonmauerwerk - lt. Pos. 02.04.80.05 d, 02.04.72.02 c / Haft- und Armierungsmörtel - lt. Pos. 02.09.01.13 c / Aussendämmung aus Mineralfaserplatten - lt. Pos. 02.12.01.07 / Haft- und Armierungsmörtel - lt. Pos. 02.09.01.13 d / Armierungsgewebe - lt. Pos. 02.09.02.06 a / Grundierung - lt. Pos. 02.09.04.04 a / Oberputz als Endbeschichtung - lt. Pos. 02.09.04.03 a / 01 Parete esterna portante in cemento armato con isolamento termico esterno con pannelli di fibra minerale / La lavorazione e l'esecuzione secondo il DTC. / L'elemento è composto da (costruzione dall' intero all' esterno): / Intonaco interno – secondo pos. 02.09.01.08 a / Muratura in cemento armato – secondo pos. 02.04.80.05 d, 02.04.72.02 c / Malta per il fissaggio – secondo pos. 02.09.01.13 c / Isolamento esterno in fibra minerale – secondo pos. 02.12.01.07 / Malta minerale per rasatura – secondo pos. 02.09.01.13 d / Rete d'armatura – secondo pos. 02.09.02.06 a / Fondo – secondo pos. 02.09.04.04 a / Strato di finitura su parete esterna – secondo pos. 02.09.04.03 a / Stärke Innenputz 1,5 cm, Stärke Betonwand 25 cm, Stärke Klebemörtel 1,5 cm, Stärke Dämmung 12 cm, Stärke Armierungsmörtel mit Armierungsgewebe 0,5 cm, Stärke Endbeschichtung 0,2 cm, Gesamtstärke 40,7 cm, Gesamt-U-Wert 0,30 W/m2K / Spessore intonaco interno 1,5 cm, spessore muratura 25 cm, spessore malta per il fissaggio 1,5 cm, spessore isolamento 12 cm, spessore rasatura con rete d'armatura 0,5 cm, spessore finitura 0,2 cm, spessore totale 40,7 cm, valore trasmittanza termica U 0,30 W/m2K	m2		186,28
18.01.02.01.b	Tragende Außenwand aus bewehrtem Betonmauerwerk mit Außendämmung aus Mineralfaserplatten. / Verarbeitung und Ausführung nach ATV. / Das Bauteil besteht aus (Aufbau von innen nach außen): / Innenputz - lt. Pos. 02.09.01.08 a / Betonmauerwerk - lt. Pos. 02.04.80.05 d, 02.04.72.02 c / Haft- und Armierungsmörtel - lt. Pos. 02.09.01.13 c / Aussendämmung aus Mineralfaserplatten - lt. Pos. 02.12.01.07 / Haft- und Armierungsmörtel - lt. Pos. 02.09.01.13 d / Armierungsgewebe - lt. Pos. 02.09.02.06 a / Grundierung - lt. Pos. 02.09.04.04 a / Oberputz als Endbeschichtung - lt. Pos. 02.09.04.03 a / 01 Parete esterna portante in cemento armato con isolamento termico esterno con pannelli di fibra minerale / La lavorazione e l'esecuzione secondo il DTC. / L'elemento è composto da (costruzione dall' intero all' esterno): / Intonaco interno – secondo pos. 02.09.01.08 a / Muratura in cemento armato – secondo pos. 02.04.80.05 d, 02.04.72.02 c / Malta per il fissaggio – secondo pos. 02.09.01.13 c / Isolamento esterno in fibra minerale – secondo pos. 02.12.01.07 / Malta minerale per rasatura – secondo pos. 02.09.01.13 d / Rete d'armatura – secondo pos. 02.09.02.06 a / Fondo – secondo pos. 02.09.04.04 a / Strato di finitura su parete esterna – secondo pos. 02.09.04.03 a / Stärke Innenputz 1,5 cm, Stärke Betonwand 25 cm, Stärke Klebemörtel 1,5 cm, Stärke Dämmung 16 cm, Stärke Armierungsmörtel mit Armierungsgewebe 0,5 cm, Stärke Endbeschichtung 0,2 cm, Gesamtstärke 44,7 cm, Gesamt-U-Wert 0,23 W/m2K / Spessore intonaco interno 1,5 cm, spessore muratura 25 cm, spessore malta per il fissaggio 1,5 cm, spessore isolamento 16 cm, spessore rasatura con rete d'armatura 0,5 cm, spessore finitura 0,2 cm, spessore totale 44,7 cm, valore trasmittanza termica U 0,23 W/m2K	m2		198,46
18.01.02.01.c	Tragende Außenwand aus bewehrtem Betonmauerwerk mit Außendämmung aus Mineralfaserplatten. / Verarbeitung und Ausführung nach ATV. / Das Bauteil besteht aus (Aufbau von innen nach außen): / Innenputz - lt. Pos. 02.09.01.08 a / Betonmauerwerk - lt. Pos. 02.04.80.05 d, 02.04.72.02 c / Haft- und Armierungsmörtel - lt. Pos. 02.09.01.13 c / Aussendämmung aus Mineralfaserplatten - lt. Pos. 02.12.01.07 / Haft- und Armierungsmörtel - lt. Pos. 02.09.01.13 d / Armierungsgewebe - lt. Pos. 02.09.02.06 a / Grundierung - lt. Pos. 02.09.04.04 a / Oberputz als Endbeschichtung - lt. Pos. 02.09.04.03 a / 01 Parete esterna portante in cemento armato con isolamento termico esterno con pannelli di fibra minerale / La lavorazione e l'esecuzione secondo il DTC. / L'elemento è composto da (costruzione dall' intero all' esterno): / Intonaco interno – secondo pos. 02.09.01.08 a / Muratura in cemento armato – secondo pos. 02.04.80.05 d, 02.04.72.02 c / Malta per il fissaggio – secondo pos. 02.09.01.13 c / Isolamento esterno in fibra minerale – secondo pos. 02.12.01.07 / Malta minerale per rasatura – secondo pos. 02.09.01.13 d / Rete d'armatura – secondo pos. 02.09.02.06 a / Fondo – secondo pos. 02.09.04.04 a / Strato di finitura su parete esterna – secondo pos. 02.09.04.03 a / Stärke Innenputz 1,5 cm, Stärke Betonwand 25 cm, Stärke Klebemörtel 1,5 cm, Stärke Dämmung 22 cm, Stärke Armierungsmörtel mit Armierungsgewebe 0,5 cm, Stärke Endbeschichtung 0,2 cm, Gesamtstärke 50,7 cm, Gesamt-U-Wert 0,17 W/m2K / Spessore intonaco interno 1,5 cm, spessore muratura 25 cm, spessore malta per il fissaggio 1,5 cm, spessore isolamento 22 cm, spessore rasatura con rete d'armatura 0,5 cm, spessore finitura 0,2 cm, spessore totale 50,7 cm, valore trasmittanza termica U 0,17 W/m2K	m2		222,67
18.01.02.01.d	Tragende Außenwand aus bewehrtem Betonmauerwerk mit Außendämmung aus Mineralfaserplatten. / Verarbeitung und Ausführung nach ATV. / Das Bauteil besteht aus (Aufbau von innen nach außen): / Innenputz - lt. Pos. 02.09.01.08 a / Betonmauerwerk - lt. Pos. 02.04.80.05 d, 02.04.72.02 c / Haft- und Armierungsmörtel - lt. Pos. 02.09.01.13 c / Aussendämmung aus Mineralfaserplatten - lt. Pos. 02.12.01.07 / Haft- und Armierungsmörtel - lt. Pos. 02.09.01.13 d / Armierungsgewebe - lt. Pos. 02.09.02.06 a / Grundierung - lt. Pos. 02.09.04.04 a / Oberputz als Endbeschichtung - lt. Pos. 02.09.04.03 a / 01 Parete esterna portante in cemento armato con isolamento termico esterno con pannelli di fibra minerale / La lavorazione e l'esecuzione secondo il DTC. / L'elemento è composto da (costruzione dall' intero all' esterno): / Intonaco interno – secondo pos. 02.09.01.08 a / Muratura in cemento armato – secondo pos. 02.04.80.05 d, 02.04.72.02 c / Malta per il fissaggio – secondo pos. 02.09.01.13 c / Isolamento esterno in fibra minerale – secondo pos. 02.12.01.07 / Malta minerale per rasatura – secondo pos. 02.09.01.13 d / Rete d'armatura – secondo pos. 02.09.02.06 a / Fondo – secondo pos. 02.09.04.04 a / Strato di finitura su parete esterna – secondo pos. 02.09.04.03 a / Stärke Innenputz 1,5 cm, Stärke Betonwand 30 cm, Stärke Klebemörtel 1,5 cm, Stärke Dämmung 30 cm, Stärke Armierungsmörtel mit Armierungsgewebe 0,5 cm, Stärke Endbeschichtung 0,2 cm, Gesamtstärke 63,7 cm, Gesamt-U-Wert 0,13 W/m2K / Spessore intonaco interno 1,5 cm, spessore muratura 25 cm, spessore malta per il fissaggio 1,5 cm, spessore isolamento 30 cm, spessore rasatura con rete d'armatura 0,5 cm, spessore finitura 0,2 cm, spessore totale 63,7 cm, valore trasmittanza termica U 0,13 W/m2K	m2		255,21
18.02	Tragende Außenwand in Massivbauweise aus wärmedämmenden Ziegeln / Für die Ausführung und Abrechnung der Leistungen der Gruppe 18.02 gelten die „Besondere Vertragsbedingungen für öffentliche Bauleistungen, Teil II - Allgemeine technische Vertragsbestimmungen (ATV) - MAURERARBEITEN“ / Die Gruppe 18.02 umfasst folgende Untergruppen: / 18.02.01 Tragende Außenwand aus porosierten Hochlochziegeln als Planziegel mit Außendämmputz / 18.02.02 Tragende Außenwand aus porosierten Hochlochziegeln als Planziegel mit gedämmten Hohlräumen und Außendämmputz / Parete esterna portante in mattoni termoisolanti / Per l'esecuzione e la contabilizzazione delle opere del gruppo 18.02 vale il "capitolato speciale d'appalto per opere pubbliche, Parte II - disposizioni tecnico contrattuali (DTV) - OPERE MURARIE" / Il gruppo 18.02 comprende i seguenti sottogruppi: / 18.02.01 Parete esterna portante di blocchi multifori in laterizio alveolare termoacustico con intonaco esterno isolante / 18.02.02 Parete esterna portante di blocchi multifori in laterizio alveolare termoacustico con intercapedini isolate e intonaco esterno isolante
18.02.01	Tragende Außenwand aus porosierten Hochlochziegeln mit Außendämmputz / Parete esterna portante di blocchi multifori in laterizio alveolare termoacustico con intonaco termoisolante esterno
18.02.01.01	Tragende Außenwand aus porosierten Hochlochziegeln als Planziegel mit Außendämmputz / Verarbeitung und Ausführung nach ATV. / Das Bauteil besteht aus (Aufbau von innen nach außen): / Innenputz - lt. Pos. 02.09.01.08 a / Ziegelmauer - lt. Pos. 02.07.01.04 d / Aussendämmputz - lt. Pos. 02.09.04.01 c+d / Haft- und Armierungsmörtel - lt. Pos. 02.09.01.13 d / Armierungsgewebe - lt. Pos. 02.09.02.06 a / Grundierung - lt. Pos. 02.09.04.04.a / Oberputz als Endbeschichtung - lt. Pos. 02.09.04.03 a / Parete esterna portante di blocchi multifori in laterizio alveolare termoacustico con intonaco termoisolante esterno / La lavorazione e l'esecuzione secondo il DTC. / L'elemento è composto da (costruzione dall' interno all' esterno): / Intonaco interno – secondo pos. 02.09.01.08 a / Muratura di mattoni – secondo pos. 02.07.01.04 d / Intonaco termoisolante esterno – secondo pos. 02.09.04.01 c+d / Malta minerale per rasatura – secondo pos. 02.09.01.13 d / Rete d'armatura – secondo pos. 02.09.02.06 a / Fondo – secondo pos. 02.09.04.04 a / Strato di finitura su parete esterna – secondo pos. 02.09.04.03 a
18.02.01.01.a	Tragende Außenwand aus porosierten Hochlochziegeln als Planziegel mit Außendämmputz / Verarbeitung und Ausführung nach ATV. / Das Bauteil besteht aus (Aufbau von innen nach außen): / Innenputz - lt. Pos. 02.09.01.08 a / Ziegelmauer - lt. Pos. 02.07.01.04 d / Aussendämmputz - lt. Pos. 02.09.04.01 c+d / Haft- und Armierungsmörtel - lt. Pos. 02.09.01.13 d / Armierungsgewebe - lt. Pos. 02.09.02.06 a / Grundierung - lt. Pos. 02.09.04.04.a / Oberputz als Endbeschichtung - lt. Pos. 02.09.04.03 a / Parete esterna portante di blocchi multifori in laterizio alveolare termoacustico con intonaco termoisolante esterno / La lavorazione e l'esecuzione secondo il DTC. / L'elemento è composto da (costruzione dall' interno all' esterno): / Intonaco interno – secondo pos. 02.09.01.08 a / Muratura di mattoni – secondo pos. 02.07.01.04 d / Intonaco termoisolante esterno – secondo pos. 02.09.04.01 c+d / Malta minerale per rasatura – secondo pos. 02.09.01.13 d / Rete d'armatura – secondo pos. 02.09.02.06 a / Fondo – secondo pos. 02.09.04.04 a / Strato di finitura su parete esterna – secondo pos. 02.09.04.03 a / Stärke Innenputz 1,5 cm, Stärke Ziegel 30,0 cm, Stärke Aussendämmputz 4,0 cm, Stärke Haft- und Armierungsmörtel 0,5 cm, Stärke Oberputz 0,2 cm, Gesamtstärke 36,2 cm, Gesamt-U-Wert 0,25 W/m2K / Spessore intonaco interno 1,5 cm, spessore muratura 30,0 cm, spessore intonaco termoisolante esterno 4,0 cm, spessore rasatura 0,5 cm, spessore finitura 0,20 cm, spessore totale 36,2 cm, valore trasmittanza termica U 0,25 W/m2K	m2		131,42
18.02.01.01.b	Tragende Außenwand aus porosierten Hochlochziegeln als Planziegel mit Außendämmputz / Verarbeitung und Ausführung nach ATV. / Das Bauteil besteht aus (Aufbau von innen nach außen): / Innenputz - lt. Pos. 02.09.01.08 a / Ziegelmauer - lt. Pos. 02.07.01.04 d / Aussendämmputz - lt. Pos. 02.09.04.01 c+d / Haft- und Armierungsmörtel - lt. Pos. 02.09.01.13 d / Armierungsgewebe - lt. Pos. 02.09.02.06 a / Grundierung - lt. Pos. 02.09.04.04.a / Oberputz als Endbeschichtung - lt. Pos. 02.09.04.03 a / Parete esterna portante di blocchi multifori in laterizio alveolare termoacustico con intonaco termoisolante esterno / La lavorazione e l'esecuzione secondo il DTC. / L'elemento è composto da (costruzione dall' interno all' esterno): / Intonaco interno – secondo pos. 02.09.01.08 a / Muratura di mattoni – secondo pos. 02.07.01.04 d / Intonaco termoisolante esterno – secondo pos. 02.09.04.01 c+d / Malta minerale per rasatura – secondo pos. 02.09.01.13 d / Rete d'armatura – secondo pos. 02.09.02.06 a / Fondo – secondo pos. 02.09.04.04 a / Strato di finitura su parete esterna – secondo pos. 02.09.04.03 a / Stärke Innenputz 1,5 cm, Stärke Ziegel 30,0 cm, Stärke Aussendämmputz 8,0 cm, Stärke Haft- und Armierungsmörtel 0,5 cm, Stärke Oberputz 0,2 cm, Gesamtstärke 40,2 cm, Gesamt-U-Wert 0,23 W/m2K / Spessore intonaco interno 1,5 cm, spessore muratura 30,0 cm, spessore intonaco termoisolante esterno 8,0 cm, spessore rasatura 0,5 cm, spessore finitura 0,20 cm, spessore totale 40,2 cm, valore trasmittanza termica U 0,23 W/m2K	m2		144,88
18.02.01.01.c	Tragende Außenwand aus porosierten Hochlochziegeln als Planziegel mit Außendämmputz / Verarbeitung und Ausführung nach ATV. / Das Bauteil besteht aus (Aufbau von innen nach außen): / Innenputz - lt. Pos. 02.09.01.08 a / Ziegelmauer - lt. Pos. 02.07.01.04 d / Aussendämmputz - lt. Pos. 02.09.04.01 c+d / Haft- und Armierungsmörtel - lt. Pos. 02.09.01.13 d / Armierungsgewebe - lt. Pos. 02.09.02.06 a / Grundierung - lt. Pos. 02.09.04.04.a / Oberputz als Endbeschichtung - lt. Pos. 02.09.04.03 a / Parete esterna portante di blocchi multifori in laterizio alveolare termoacustico con intonaco termoisolante esterno / La lavorazione e l'esecuzione secondo il DTC. / L'elemento è composto da (costruzione dall' interno all' esterno): / Intonaco interno – secondo pos. 02.09.01.08 a / Muratura di mattoni – secondo pos. 02.07.01.04 d / Intonaco termoisolante esterno – secondo pos. 02.09.04.01 c+d / Malta minerale per rasatura – secondo pos. 02.09.01.13 d / Rete d'armatura – secondo pos. 02.09.02.06 a / Fondo – secondo pos. 02.09.04.04 a / Strato di finitura su parete esterna – secondo pos. 02.09.04.03 a / Stärke Innenputz 1,5 cm, Stärke Ziegel 36,5 cm, Stärke Aussendämmputz 4,0 cm, Stärke Haft- und Armierungsmörtel 0,5 cm, Stärke Oberputz 0,2 cm, Gesamtstärke 42,7 cm, Gesamt-U-Wert 0,21 W/m2K / Spessore intonaco interno 1,5 cm, spessore muratura 36,5 cm, spessore intonaco termoisolante esterno 4,0 cm, spessore rasatura 0,5 cm, spessore finitura 0,20 cm, spessore totale 42,7 cm, valore trasmittanza termica U 0,21 W/m2K	m2		143,64
18.02.01.01.d	Tragende Außenwand aus porosierten Hochlochziegeln als Planziegel mit Außendämmputz / Verarbeitung und Ausführung nach ATV. / Das Bauteil besteht aus (Aufbau von innen nach außen): / Innenputz - lt. Pos. 02.09.01.08 a / Ziegelmauer - lt. Pos. 02.07.01.04 d / Aussendämmputz - lt. Pos. 02.09.04.01 c+d / Haft- und Armierungsmörtel - lt. Pos. 02.09.01.13 d / Armierungsgewebe - lt. Pos. 02.09.02.06 a / Grundierung - lt. Pos. 02.09.04.04.a / Oberputz als Endbeschichtung - lt. Pos. 02.09.04.03 a / Parete esterna portante di blocchi multifori in laterizio alveolare termoacustico con intonaco termoisolante esterno / La lavorazione e l'esecuzione secondo il DTC. / L'elemento è composto da (costruzione dall' interno all' esterno): / Intonaco interno – secondo pos. 02.09.01.08 a / Muratura di mattoni – secondo pos. 02.07.01.04 d / Intonaco termoisolante esterno – secondo pos. 02.09.04.01 c+d / Malta minerale per rasatura – secondo pos. 02.09.01.13 d / Rete d'armatura – secondo pos. 02.09.02.06 a / Fondo – secondo pos. 02.09.04.04 a / Strato di finitura su parete esterna – secondo pos. 02.09.04.03 a / Stärke Innenputz 1,5 cm, Stärke Ziegel 36,5 cm, Stärke Aussendämmputz 8,0 cm, Stärke Haft- und Armierungsmörtel 0,5 cm, Stärke Oberputz 0,2 cm, Gesamtstärke 46,7 cm, Gesamt-U-Wert 0,19 W/m2K / Spessore intonaco interno 1,5 cm, spessore muratura 36,5 cm, spessore intonaco termoisolante esterno 8,0 cm, spessore rasatura 0,5 cm, spessore finitura 0,20 cm, spessore totale 46,7 cm, valore trasmittanza termica U 0,19 W/m2K	m2		157,11
18.02.02	Tragende Außenwand aus porosierten Hochlochziegeln als Planziegel mit gedämmten Hohlräumen und Außenputz / Parete esterna portante di blocchi multifori in laterizio alveolare termoacustico con intercapedini isolati e intonaco esterno
18.02.02.01	Tragende Außenwand aus porosierten Hochlochziegeln als Planziegel mit gedämmten Hohlräumen und Außendämmputz. / Verarbeitung und Ausführung nach ATV. / Das Bauteil besteht aus (Aufbau von innen nach außen): / Innenputz - lt. Pos. 02.09.01.08 b / Ziegelmauer - lt. Pos. 02.07.01.11 a / Aussendämmputz - lt. Pos. 02.09.04.01 c+d / Haft- und Armierungsmörtel - lt. Pos. 02.09.01.13 d / Armierungsgewebe - lt. Pos. 02.09.02.06 a / Grundierung - lt. Pos. 02.09.04.04.a / Oberputz als Endbeschichtung - lt. Pos. 02.09.04.03 a / Parete esterna portante di blocchi multifori in laterizio alveolare termoacustico con intercapedini isolate e intonaco termoisolante esterno / La lavorazione e l'esecuzione secondo il DTC. / L'elemento è composto da (costruzione dall' intero all' esterno): / Intonaco interno – secondo pos. 02.09.01.08 b / Muratura di mattoni – secondo pos. 02.07.01.11 a / Intonaco termoisolante esterno – secondo pos. 02.09.04.01 c+d / Malta minerale per rasatura – secondo pos. 02.09.01.13 d / Rete d'armatura – secondo pos. 02.09.02.06 a / Fondo – secondo pos. 02.09.04.04 a / Strato di finitura su parete esterna – secondo pos. 02.09.04.03 a
18.02.02.01.a	Tragende Außenwand aus porosierten Hochlochziegeln als Planziegel mit gedämmten Hohlräumen und Außendämmputz. / Verarbeitung und Ausführung nach ATV. / Das Bauteil besteht aus (Aufbau von innen nach außen): / Innenputz - lt. Pos. 02.09.01.08 b / Ziegelmauer - lt. Pos. 02.07.01.11 a / Aussendämmputz - lt. Pos. 02.09.04.01 c+d / Haft- und Armierungsmörtel - lt. Pos. 02.09.01.13 d / Armierungsgewebe - lt. Pos. 02.09.02.06 a / Grundierung - lt. Pos. 02.09.04.04.a / Oberputz als Endbeschichtung - lt. Pos. 02.09.04.03 a / Parete esterna portante di blocchi multifori in laterizio alveolare termoacustico con intercapedini isolate e intonaco termoisolante esterno / La lavorazione e l'esecuzione secondo il DTC. / L'elemento è composto da (costruzione dall' intero all' esterno): / Intonaco interno – secondo pos. 02.09.01.08 b / Muratura di mattoni – secondo pos. 02.07.01.11 a / Intonaco termoisolante esterno – secondo pos. 02.09.04.01 c+d / Malta minerale per rasatura – secondo pos. 02.09.01.13 d / Rete d'armatura – secondo pos. 02.09.02.06 a / Fondo – secondo pos. 02.09.04.04 a / Strato di finitura su parete esterna – secondo pos. 02.09.04.03 a / Stärke Innenputz 1,5 cm, Stärke Ziegel 30,0 cm, Stärke Aussendämmputz 4,0 cm, Stärke Haft- und Armierungsmörtel 0,5 cm, Stärke Oberputz 0,2 cm, Gesamtstärke 36,2 cm, Gesamt-U-Wert 0,23 W/m2K / Spessore intonaco interno 1,5 cm, spessore muratura 30,0 cm, spessore intonaco termoisolante esterno 4,0 cm, spessore rasatura 0,5 cm, spessore finitura 0,2 cm, spessore totale 36,2 cm, valore trasmittanza termica U 0,23 W/m2K	m2		164,38
18.02.02.01.b	Tragende Außenwand aus porosierten Hochlochziegeln als Planziegel mit gedämmten Hohlräumen und Außendämmputz. / Verarbeitung und Ausführung nach ATV. / Das Bauteil besteht aus (Aufbau von innen nach außen): / Innenputz - lt. Pos. 02.09.01.08 b / Ziegelmauer - lt. Pos. 02.07.01.11 a / Aussendämmputz - lt. Pos. 02.09.04.01 c+d / Haft- und Armierungsmörtel - lt. Pos. 02.09.01.13 d / Armierungsgewebe - lt. Pos. 02.09.02.06 a / Grundierung - lt. Pos. 02.09.04.04.a / Oberputz als Endbeschichtung - lt. Pos. 02.09.04.03 a / Parete esterna portante di blocchi multifori in laterizio alveolare termoacustico con intercapedini isolate e intonaco termoisolante esterno / La lavorazione e l'esecuzione secondo il DTC. / L'elemento è composto da (costruzione dall' intero all' esterno): / Intonaco interno – secondo pos. 02.09.01.08 b / Muratura di mattoni – secondo pos. 02.07.01.11 a / Intonaco termoisolante esterno – secondo pos. 02.09.04.01 c+d / Malta minerale per rasatura – secondo pos. 02.09.01.13 d / Rete d'armatura – secondo pos. 02.09.02.06 a / Fondo – secondo pos. 02.09.04.04 a / Strato di finitura su parete esterna – secondo pos. 02.09.04.03 a / Stärke Innenputz 1,5 cm, Stärke Ziegel 36,0 cm, Stärke Aussendämmputz 4,0 cm, Stärke Haft- und Armierungsmörtel 0,5 cm, Stärke Oberputz 0,2 cm, Gesamtstärke 42,2 cm, Gesamt-U-Wert 0,19 W/m2K / Spessore intonaco interno 1,5 cm, spessore muratura 36,0 cm, spessore intonaco termoisolante esterno 4,0 cm, spessore rasatura 0,5 cm, spessore finitura 0,2 cm, spessore totale 42,2 cm, valore trasmittanza termica U 0,19 W/m2K	m2		182,21
18.02.02.01.c	Tragende Außenwand aus porosierten Hochlochziegeln als Planziegel mit gedämmten Hohlräumen und Außendämmputz. / Verarbeitung und Ausführung nach ATV. / Das Bauteil besteht aus (Aufbau von innen nach außen): / Innenputz - lt. Pos. 02.09.01.08 b / Ziegelmauer - lt. Pos. 02.07.01.11 a / Aussendämmputz - lt. Pos. 02.09.04.01 c+d / Haft- und Armierungsmörtel - lt. Pos. 02.09.01.13 d / Armierungsgewebe - lt. Pos. 02.09.02.06 a / Grundierung - lt. Pos. 02.09.04.04.a / Oberputz als Endbeschichtung - lt. Pos. 02.09.04.03 a / Parete esterna portante di blocchi multifori in laterizio alveolare termoacustico con intercapedini isolate e intonaco termoisolante esterno / La lavorazione e l'esecuzione secondo il DTC. / L'elemento è composto da (costruzione dall' intero all' esterno): / Intonaco interno – secondo pos. 02.09.01.08 b / Muratura di mattoni – secondo pos. 02.07.01.11 a / Intonaco termoisolante esterno – secondo pos. 02.09.04.01 c+d / Malta minerale per rasatura – secondo pos. 02.09.01.13 d / Rete d'armatura – secondo pos. 02.09.02.06 a / Fondo – secondo pos. 02.09.04.04 a / Strato di finitura su parete esterna – secondo pos. 02.09.04.03 a / Stärke Innenputz 1,5 cm, Stärke Ziegel 42,5 cm, Stärke Aussendämmputz 4,0 cm, Stärke Haft- und Armierungsmörtel 0,5 cm, Stärke Oberputz 0,2 cm, Gesamtstärke 48,7 cm, Gesamt-U-Wert 0,17 W/m2K / Spessore intonaco interno 1,5 cm, spessore muratura 42,5 cm, spessore intonaco termoisolante esterno 4,0 cm, spessore rasatura 0,5 cm, spessore finitura 0,2 cm, spessore totale 48,7 cm, valore trasmittanza termica U 0,17 W/m2K	m2		201,51
18.02.02.01.d	Tragende Außenwand aus porosierten Hochlochziegeln als Planziegel mit gedämmten Hohlräumen und Außendämmputz. / Verarbeitung und Ausführung nach ATV. / Das Bauteil besteht aus (Aufbau von innen nach außen): / Innenputz - lt. Pos. 02.09.01.08 b / Ziegelmauer - lt. Pos. 02.07.01.11 a / Aussendämmputz - lt. Pos. 02.09.04.01 c+d / Haft- und Armierungsmörtel - lt. Pos. 02.09.01.13 d / Armierungsgewebe - lt. Pos. 02.09.02.06 a / Grundierung - lt. Pos. 02.09.04.04.a / Oberputz als Endbeschichtung - lt. Pos. 02.09.04.03 a / Parete esterna portante di blocchi multifori in laterizio alveolare termoacustico con intercapedini isolate e intonaco termoisolante esterno / La lavorazione e l'esecuzione secondo il DTC. / L'elemento è composto da (costruzione dall' intero all' esterno): / Intonaco interno – secondo pos. 02.09.01.08 b / Muratura di mattoni – secondo pos. 02.07.01.11 a / Intonaco termoisolante esterno – secondo pos. 02.09.04.01 c+d / Malta minerale per rasatura – secondo pos. 02.09.01.13 d / Rete d'armatura – secondo pos. 02.09.02.06 a / Fondo – secondo pos. 02.09.04.04 a / Strato di finitura su parete esterna – secondo pos. 02.09.04.03 a / Stärke Innenputz 1,5 cm, Stärke Ziegel 42,5 cm, Stärke Aussendämmputz 8,0 cm, Stärke Haft- und Armierungsmörtel 0,5 cm, Stärke Oberputz 0,2 cm, Gesamtstärke 52,7 cm, Gesamt-U-Wert 0,16 W/m2K / Spessore intonaco interno 1,5 cm, spessore muratura 42,5 cm, spessore intonaco termoisolante esterno 8,0 cm, spessore rasatura 0,5 cm, spessore finitura 0,2 cm, spessore totale 52,7 cm, valore trasmittanza termica U 0,16 W/m2K	m2		214,97
18.05	Wärmegedämmte Decken zu Erdreich mit Bodenaufbau / Für die Ausführung und Abrechnung der Leistungen der Gruppe 18.05 gelten die „Besondere Vertragsbedingungen für öffentliche Bauleistungen, Teil II - Allgemeine technische Vertragsbestimmungen (ATV) - MAURERARBEITEN“ / Die Gruppe 18.05 umfasst folgende Untergruppen: / 18.05.01 Betonbodenplatte mit Dämmung im Bodenaufbau / 18.05.02 Decke zu Erdreich mit Dämmung unter der Bodenplatte / Platea di fondazione con isolamento termico con pacchetto pavimento su interrato / Per l'esecuzione e la contabilizzazione delle opere del gruppo 18.05 vale il "capitolato speciale d'appalto per opere pubbliche, Parte II - disposizioni tecnico contrattuali (DTV) – OPERE MURARIE" / Il gruppo 18.05 comprende i seguenti sottogruppi: / 18.05.01 Platea di fondazione in cemento armato con isolamento nel pacchetto pavimento / 18.05.02 Platea di fondazione in cemento armato con isolamento sotto la platea
18.05.01	Decke zu Erdreich mit Dämmung im Bodenaufbau / Platea di fondazione in cemento armato con isolamento nel pacchetto pavimento
18.05.01.01	Decke zu Erdreich mit Dämmung aus Glasschaumplatten im Bodenaufbau. / Verarbeitung und Ausführung nach ATV. / Das Bauteil besteht aus (Aufbau von innen nach außen): / Bodenbelag - lt. Pos. 06.03.02.06 b / Schwimmender Estrich - lt. Pos. 02.10.03.03 / Trennlage - lt. Pos. 02.11.04.01 h / Trittschalldämmung - lt. Pos. 02.12.02.02 d / Ausgleichsschicht - lt. Pos. 02.10.02.03 d / Feuchtigkeitsabdichtung – lt. Pos. 02.11.03.01 a / Wärmedämmung über Bodenplatte - lt. Pos. 02.12.01.17 / Bodenplatte aus Stahlbeton - lt. Pos. 02.04.71.02 + 02.04.80.05 d / Stärke Bodenplatte 25 cm / Platea di fondazione in cemento armato con isolamento in pannelli di vetro cellulare nel pacchetto pavimento / La lavorazione e l'esecuzione secondo il DTC. / L'elemento è composto da(costruzione dall' interno all' esterno): / Pavimento - secondo pos. 06.03.02.06 b / Massetto galleggiante - secondo pos. 02.10.03.03 / Strato separatore – secondo pos. 02.11.04.01 h / Isolamento acustico anticalpestio - secondo pos. 02.12.02.02 d / Strato livellante - secondo pos. 02.10.02.03 d / Strato impermeabile - secondo pos. 02.11.03.01 a / Isolamento termico sopra la platea - secondo pos. 02.12.01.17 / Platea di fondazione in cemento armato - secondo pos. 02.04.71.02 + 02.04.80.05 d / Spessore platea 25 cm
18.05.01.01.a	Decke zu Erdreich mit Dämmung aus Glasschaumplatten im Bodenaufbau. / Verarbeitung und Ausführung nach ATV. / Das Bauteil besteht aus (Aufbau von innen nach außen): / Bodenbelag - lt. Pos. 06.03.02.06 b / Schwimmender Estrich - lt. Pos. 02.10.03.03 / Trennlage - lt. Pos. 02.11.04.01 h / Trittschalldämmung - lt. Pos. 02.12.02.02 d / Ausgleichsschicht - lt. Pos. 02.10.02.03 d / Feuchtigkeitsabdichtung – lt. Pos. 02.11.03.01 a / Wärmedämmung über Bodenplatte - lt. Pos. 02.12.01.17 / Bodenplatte aus Stahlbeton - lt. Pos. 02.04.71.02 + 02.04.80.05 d / Stärke Bodenplatte 25 cm / Platea di fondazione in cemento armato con isolamento in pannelli di vetro cellulare nel pacchetto pavimento / La lavorazione e l'esecuzione secondo il DTC. / L'elemento è composto da(costruzione dall' interno all' esterno): / Pavimento - secondo pos. 06.03.02.06 b / Massetto galleggiante - secondo pos. 02.10.03.03 / Strato separatore – secondo pos. 02.11.04.01 h / Isolamento acustico anticalpestio - secondo pos. 02.12.02.02 d / Strato livellante - secondo pos. 02.10.02.03 d / Strato impermeabile - secondo pos. 02.11.03.01 a / Isolamento termico sopra la platea - secondo pos. 02.12.01.17 / Platea di fondazione in cemento armato - secondo pos. 02.04.71.02 + 02.04.80.05 d / Spessore platea 25 cm / Stärke Parkettfußboden Eiche 1,0 cm, Stärke schwimmender Estrich 5,0 cm, Stärke Trittschalldämmung 0,6 cm, Stärke Ausgleichsschicht 4,0 cm, Stärke Wärmedämmung 8,0 cm, Stärke Fundamentplatte 25cm, Gesamtstärke 43,6 cm, Gesamt-U-Wert 0,45 W/m2K / Spessore pavimento in parquet di rovere 1,0 cm, spessore massetto galleggiante 5,0 cm, spessore isolamento acustico anticalpestio 0,6 cm, spessore strato livellante 4,0 cm, spessore isolamento termico 8,0 cm, spessore platea 25,0 cm, spessore totale 43,6 cm. Valore trasmittanza termica U 0,45 W/m2K	m2		203,04
18.05.01.01.b	Decke zu Erdreich mit Dämmung aus Glasschaumplatten im Bodenaufbau. / Verarbeitung und Ausführung nach ATV. / Das Bauteil besteht aus (Aufbau von innen nach außen): / Bodenbelag - lt. Pos. 06.03.02.06 b / Schwimmender Estrich - lt. Pos. 02.10.03.03 / Trennlage - lt. Pos. 02.11.04.01 h / Trittschalldämmung - lt. Pos. 02.12.02.02 d / Ausgleichsschicht - lt. Pos. 02.10.02.03 d / Feuchtigkeitsabdichtung – lt. Pos. 02.11.03.01 a / Wärmedämmung über Bodenplatte - lt. Pos. 02.12.01.17 / Bodenplatte aus Stahlbeton - lt. Pos. 02.04.71.02 + 02.04.80.05 d / Stärke Bodenplatte 25 cm / Platea di fondazione in cemento armato con isolamento in pannelli di vetro cellulare nel pacchetto pavimento / La lavorazione e l'esecuzione secondo il DTC. / L'elemento è composto da(costruzione dall' interno all' esterno): / Pavimento - secondo pos. 06.03.02.06 b / Massetto galleggiante - secondo pos. 02.10.03.03 / Strato separatore – secondo pos. 02.11.04.01 h / Isolamento acustico anticalpestio - secondo pos. 02.12.02.02 d / Strato livellante - secondo pos. 02.10.02.03 d / Strato impermeabile - secondo pos. 02.11.03.01 a / Isolamento termico sopra la platea - secondo pos. 02.12.01.17 / Platea di fondazione in cemento armato - secondo pos. 02.04.71.02 + 02.04.80.05 d / Spessore platea 25 cm / Stärke Parkettfußboden Eiche 1,0 cm, Stärke schwimmender Estrich 5,0 cm, Stärke Trittschalldämmung 0,6 cm, Stärke Ausgleichsschicht 4,0 cm, Stärke Wärmedämmung 12,0 cm, Stärke Fundamentplatte 25cm, Gesamtstärke 47,6 cm, Gesamt-U-Wert 0,32 W/m2K / Spessore pavimento in parquet di rovere 1,0 cm, spessore massetto galleggiante 5,0 cm, spessore isolamento acustico anticalpestio 0,6 cm, spessore strato livellante 4,0 cm, spessore isolamento termico 12,0 cm, spessore platea 25,0 cm, spessore totale 47,6 cm. Valore trasmittanza termica U 0,32 W/m2K	m2		229,02
18.05.01.01.c	Decke zu Erdreich mit Dämmung aus Glasschaumplatten im Bodenaufbau. / Verarbeitung und Ausführung nach ATV. / Das Bauteil besteht aus (Aufbau von innen nach außen): / Bodenbelag - lt. Pos. 06.03.02.06 b / Schwimmender Estrich - lt. Pos. 02.10.03.03 / Trennlage - lt. Pos. 02.11.04.01 h / Trittschalldämmung - lt. Pos. 02.12.02.02 d / Ausgleichsschicht - lt. Pos. 02.10.02.03 d / Feuchtigkeitsabdichtung – lt. Pos. 02.11.03.01 a / Wärmedämmung über Bodenplatte - lt. Pos. 02.12.01.17 / Bodenplatte aus Stahlbeton - lt. Pos. 02.04.71.02 + 02.04.80.05 d / Stärke Bodenplatte 25 cm / Platea di fondazione in cemento armato con isolamento in pannelli di vetro cellulare nel pacchetto pavimento / La lavorazione e l'esecuzione secondo il DTC. / L'elemento è composto da(costruzione dall' interno all' esterno): / Pavimento - secondo pos. 06.03.02.06 b / Massetto galleggiante - secondo pos. 02.10.03.03 / Strato separatore – secondo pos. 02.11.04.01 h / Isolamento acustico anticalpestio - secondo pos. 02.12.02.02 d / Strato livellante - secondo pos. 02.10.02.03 d / Strato impermeabile - secondo pos. 02.11.03.01 a / Isolamento termico sopra la platea - secondo pos. 02.12.01.17 / Platea di fondazione in cemento armato - secondo pos. 02.04.71.02 + 02.04.80.05 d / Spessore platea 25 cm / Stärke Parkettfußboden Eiche 1,0 cm, Stärke schwimmender Estrich 5,0 cm, Stärke Trittschalldämmung 0,6 cm, Stärke Ausgleichsschicht 4,0 cm, Stärke Wärmedämmung 16,0 cm, Stärke Fundamentplatte 25 cm, Gesamtstärke 51,6 cm, Gesamt-U-Wert 0,25 W/m2K / Spessore pavimento in parquet di rovere 1,0 cm, spessore massetto galleggiante 5,0 cm, spessore isolamento acustico anticalpestio 0,6 cm, spessore strato livellante 4,0 cm, spessore isolamento termico 16,0 cm, spessore platea 25,0 cm, spessore totale 51,6 cm. Valore trasmittanza termica U 0,25 W/m2K	m2		255,02
18.05.01.01.d	Decke zu Erdreich mit Dämmung aus Glasschaumplatten im Bodenaufbau. / Verarbeitung und Ausführung nach ATV. / Das Bauteil besteht aus (Aufbau von innen nach außen): / Bodenbelag - lt. Pos. 06.03.02.06 b / Schwimmender Estrich - lt. Pos. 02.10.03.03 / Trennlage - lt. Pos. 02.11.04.01 h / Trittschalldämmung - lt. Pos. 02.12.02.02 d / Ausgleichsschicht - lt. Pos. 02.10.02.03 d / Feuchtigkeitsabdichtung – lt. Pos. 02.11.03.01 a / Wärmedämmung über Bodenplatte - lt. Pos. 02.12.01.17 / Bodenplatte aus Stahlbeton - lt. Pos. 02.04.71.02 + 02.04.80.05 d / Stärke Bodenplatte 25 cm / Platea di fondazione in cemento armato con isolamento in pannelli di vetro cellulare nel pacchetto pavimento / La lavorazione e l'esecuzione secondo il DTC. / L'elemento è composto da(costruzione dall' interno all' esterno): / Pavimento - secondo pos. 06.03.02.06 b / Massetto galleggiante - secondo pos. 02.10.03.03 / Strato separatore – secondo pos. 02.11.04.01 h / Isolamento acustico anticalpestio - secondo pos. 02.12.02.02 d / Strato livellante - secondo pos. 02.10.02.03 d / Strato impermeabile - secondo pos. 02.11.03.01 a / Isolamento termico sopra la platea - secondo pos. 02.12.01.17 / Platea di fondazione in cemento armato - secondo pos. 02.04.71.02 + 02.04.80.05 d / Spessore platea 25 cm / Stärke Parkettfußboden Eiche 1,0 cm, Stärke schwimmender Estrich 5,0 cm, Stärke Trittschalldämmung 0,6 cm, Stärke Ausgleichsschicht 4,0 cm, Stärke Wärmedämmung 20,0 cm, Stärke Fundamentplatte 25 cm, Gesamtstärke 55,6 cm, Gesamt-U-Wert 0,20 W/m2K / Spessore pavimento in parquet di rovere 1,0 cm, spessore massetto galleggiante 5,0 cm, spessore isolamento acustico anticalpestio 0,6 cm, spessore strato livellante 4,0 cm, spessore isolamento termico 20,0 cm, spessore platea 25,0 cm, spessore totale 55,6 cm. Valore trasmittanza termica U 0,20 W/m2K	m2		280,98
18.05.02	Decke zu Erdreich mit Dämmung unter der Bodenplatte / Platea di fondazione in cemento armato con isolamento sotto la platea
18.05.02.01	Decke zu Erdreich mit Dämmung unter der Bodenplatte. / Verarbeitung und Ausführung nach ATV. / Das Bauteil besteht aus (Aufbau von innen nach außen): / Bodenbelag / Schwimmender Estrich - lt. Pos. 02.10.03.03 / Trittschalldämmung - lt. Pos. 02.12.02.02 d / Schaumbeton - lt. Pos. 02.10.02.03 b / Bodenplatte aus Stahlbeton - lt. Pos. 02.04.71.02, 02.04.80.05 d / Trennlage - lt. Pos. 02.11.04.01 g / Wärmedämmung aus Schaumglas unter Bodenplatte - lt. Pos. 02.12.01.18 / Platea di fondazione in cemento armato con isolamento sotto la platea / La lavorazione e l'esecuzione secondo il DTC. / L'elemento è composto da(costruzione dall' interno all' esterno): / Pavimento / Massetto galleggiante - secondo pos. 02.10.03.03 / Isolamento acustico anticalpestio - secondo pos. 02.12.02.02 d / Calcestruzzo cellulare - secondo pos. 02.10.02.03 b / Platea di fondazione in cemento armato - secondo pos. 02.04.71.02, 02.04.80.05 d / Strato separatore - secondo pos. 02.11.04.01 g / Isolamento termico sotto la platea - secondo pos. 02.12.01.18
18.05.02.01.a	Decke zu Erdreich mit Dämmung unter der Bodenplatte. / Verarbeitung und Ausführung nach ATV. / Das Bauteil besteht aus (Aufbau von innen nach außen): / Bodenbelag / Schwimmender Estrich - lt. Pos. 02.10.03.03 / Trittschalldämmung - lt. Pos. 02.12.02.02 d / Schaumbeton - lt. Pos. 02.10.02.03 b / Bodenplatte aus Stahlbeton - lt. Pos. 02.04.71.02, 02.04.80.05 d / Trennlage - lt. Pos. 02.11.04.01 g / Wärmedämmung aus Schaumglas unter Bodenplatte - lt. Pos. 02.12.01.18 / Platea di fondazione in cemento armato con isolamento sotto la platea / La lavorazione e l'esecuzione secondo il DTC. / L'elemento è composto da(costruzione dall' interno all' esterno): / Pavimento / Massetto galleggiante - secondo pos. 02.10.03.03 / Isolamento acustico anticalpestio - secondo pos. 02.12.02.02 d / Calcestruzzo cellulare - secondo pos. 02.10.02.03 b / Platea di fondazione in cemento armato - secondo pos. 02.04.71.02, 02.04.80.05 d / Strato separatore - secondo pos. 02.11.04.01 g / Isolamento termico sotto la platea - secondo pos. 02.12.01.18 / Stärke schwimmender Estrich 5,0 cm, Stärke Trittschalldämmung 0,6 cm, Stärke Schaumbeton 4,0 cm, Stärke Fundamentplatte 25,0 cm, Stärke Wärmedämmung 10,0 cm, Gesamtstärke 44,6 cm, Gesamt-U-Wert 0,42 W/m2K / Spessore massetto galleggiante 5,0 cm, spessore isolamento acustico anticalpestio 0,6 cm, spessore calcestruzzo schiumato 4,0 cm, spessore platea 25,0 cm, spessore isolamento termico 10,0 cm, spessore totale 44,6 cm. Valore trasmittanza termica U 0,42 W/m2K	m2		168,76
18.05.02.01.b	Decke zu Erdreich mit Dämmung unter der Bodenplatte. / Verarbeitung und Ausführung nach ATV. / Das Bauteil besteht aus (Aufbau von innen nach außen): / Bodenbelag / Schwimmender Estrich - lt. Pos. 02.10.03.03 / Trittschalldämmung - lt. Pos. 02.12.02.02 d / Schaumbeton - lt. Pos. 02.10.02.03 b / Bodenplatte aus Stahlbeton - lt. Pos. 02.04.71.02, 02.04.80.05 d / Trennlage - lt. Pos. 02.11.04.01 g / Wärmedämmung aus Schaumglas unter Bodenplatte - lt. Pos. 02.12.01.18 / Platea di fondazione in cemento armato con isolamento sotto la platea / La lavorazione e l'esecuzione secondo il DTC. / L'elemento è composto da(costruzione dall' interno all' esterno): / Pavimento / Massetto galleggiante - secondo pos. 02.10.03.03 / Isolamento acustico anticalpestio - secondo pos. 02.12.02.02 d / Calcestruzzo cellulare - secondo pos. 02.10.02.03 b / Platea di fondazione in cemento armato - secondo pos. 02.04.71.02, 02.04.80.05 d / Strato separatore - secondo pos. 02.11.04.01 g / Isolamento termico sotto la platea - secondo pos. 02.12.01.18 / Stärke schwimmender Estrich 5,0 cm, Stärke Trittschalldämmung 0,6 cm, Stärke Schaumbeton 4,0 cm, Stärke Fundamentplatte 25,0 cm, Stärke Wärmedämmung 16,0 cm, Gesamtstärke 50,6 cm, Gesamt-U-Wert 0,28 W/m2K / Spessore massetto galleggiante 5,0 cm, spessore isolamento acustico anticalpestio 0,6 cm, spessore calcestruzzo cellulare 4,0 cm, spessore platea 25,0 cm, spessore isolamento termico 16,0 cm, spessore totale 50,6 cm. Valore trasmittanza termica U 0,28 W/m2K	m2		216,02
18.05.02.01.c	Decke zu Erdreich mit Dämmung unter der Bodenplatte. / Verarbeitung und Ausführung nach ATV. / Das Bauteil besteht aus (Aufbau von innen nach außen): / Bodenbelag / Schwimmender Estrich - lt. Pos. 02.10.03.03 / Trittschalldämmung - lt. Pos. 02.12.02.02 d / Schaumbeton - lt. Pos. 02.10.02.03 b / Bodenplatte aus Stahlbeton - lt. Pos. 02.04.71.02, 02.04.80.05 d / Trennlage - lt. Pos. 02.11.04.01 g / Wärmedämmung aus Schaumglas unter Bodenplatte - lt. Pos. 02.12.01.18 / Platea di fondazione in cemento armato con isolamento sotto la platea / La lavorazione e l'esecuzione secondo il DTC. / L'elemento è composto da(costruzione dall' interno all' esterno): / Pavimento / Massetto galleggiante - secondo pos. 02.10.03.03 / Isolamento acustico anticalpestio - secondo pos. 02.12.02.02 d / Calcestruzzo cellulare - secondo pos. 02.10.02.03 b / Platea di fondazione in cemento armato - secondo pos. 02.04.71.02, 02.04.80.05 d / Strato separatore - secondo pos. 02.11.04.01 g / Isolamento termico sotto la platea - secondo pos. 02.12.01.18 / Stärke schwimmender Estrich 5,0 cm, Stärke Trittschalldämmung 0,6 cm, Stärke Schaumbeton 4,0 cm, Stärke Fundamentplatte 25,0 cm, Stärke Wärmedämmung 22,0 cm, Gesamtstärke 56,6 cm, Gesamt-U-Wert 0,21 W/m2K / Spessore massetto galleggiante 5,0 cm, spessore isolamento acustico anticalpestio 0,6 cm, spessore calcestruzzo cellulare 4,0 cm, spessore platea 25,0 cm, spessore isolamento termico 22,0 cm, spessore totale 56,6 cm. Valore trasmittanza termica U 0,21 W/m2K	m2		276,42
18.05.02.01.d	Decke zu Erdreich mit Dämmung unter der Bodenplatte. / Verarbeitung und Ausführung nach ATV. / Das Bauteil besteht aus (Aufbau von innen nach außen): / Bodenbelag / Schwimmender Estrich - lt. Pos. 02.10.03.03 / Trittschalldämmung - lt. Pos. 02.12.02.02 d / Schaumbeton - lt. Pos. 02.10.02.03 b / Bodenplatte aus Stahlbeton - lt. Pos. 02.04.71.02, 02.04.80.05 d / Trennlage - lt. Pos. 02.11.04.01 g / Wärmedämmung aus Schaumglas unter Bodenplatte - lt. Pos. 02.12.01.18 / Platea di fondazione in cemento armato con isolamento sotto la platea / La lavorazione e l'esecuzione secondo il DTC. / L'elemento è composto da(costruzione dall' interno all' esterno): / Pavimento / Massetto galleggiante - secondo pos. 02.10.03.03 / Isolamento acustico anticalpestio - secondo pos. 02.12.02.02 d / Calcestruzzo cellulare - secondo pos. 02.10.02.03 b / Platea di fondazione in cemento armato - secondo pos. 02.04.71.02, 02.04.80.05 d / Strato separatore - secondo pos. 02.11.04.01 g / Isolamento termico sotto la platea - secondo pos. 02.12.01.18 / Stärke schwimmender Estrich 5,0 cm, Stärke Trittschalldämmung 0,6 cm, Stärke Schaumbeton 4,0 cm, Stärke Fundamentplatte 25,0 cm, Stärke Wärmedämmung 32,0 cm, Gesamtstärke 66,6 cm, Gesamt-U-Wert 0,15 W/m2K / Spessore massetto galleggiante 5,0 cm, spessore isolamento acustico anticalpestio 0,6 cm, spessore calcestruzzo cellulare 4,0 cm, spessore platea 25,0 cm, spessore isolamento termico 32,0 cm, spessore totale 66,6 cm. Valore trasmittanza termica U 0,15 W/m2K	m2		373,47
18.06	Massivdecken als wärmegedämmte Aussendecken / Für die Ausführung und Abrechnung der Leistungen der Gruppe 18.06 gelten die „Besondere Vertragsbedingungen für öffentliche Bauleistungen, Teil II - Allgemeine technische Vertragsbestimmungen (ATV) - MAURERARBEITEN“ / Die Gruppe 18.06 umfasst folgende Untergruppen: / 18.06.01 Betondecke als Aussendecke mit Wärmedämmung / 18.06.02 Ziegeldecke als Aussendecke mit Wärmedämmung / Solaio esterno massiccio con isolamento termico esterno / Per l'esecuzione e la contabilizzazione delle opere del gruppo 18.06 vale il "capitolato speciale d'appalto per opere pubbliche, Parte II - disposizioni tecnico contrattuali (DTV) – OPERE MURARIE" / Il gruppo 18.06 comprende i seguenti sottogruppi: / 18.06.01 Solaio in calcestruzzo con isolamento termico esterno / 18.06.02 Solaio in laterocemento con isolamento termico esterno
18.06.01	Betondecke als Aussendecke mit Wärmedämmung / Solaio esterno in calcestruzzo con isolamento termico esterno
18.06.01.01	Betondecke als Aussendecke mit Wärmedämmung aus extrudiertem Polystyrol XPS / Verarbeitung und Ausführung nach ATV. / Das Bauteil besteht aus (Aufbau von innen nach außen): / Innenputz - lt. Pos. 02.09.01.08 a / Betondecke - lt. Pos. 02.04.73.01 b + 02.04.80.05 b / Primer, Gussasphalt - lt. Pos 02.15.01.01 a / Flachdachabdichtung - lt. Pos. 02.15.01.04 b / Wärmedämmung XPS - lt. Pos. 02.12.01.16 / Drainagematte mit Schutzvlies - lt. Pos. 02.16.02.05 / Schwimmender Estrich - lt. Pos. 02.10.03.03 / Fliesenbelag 1,5 cm, max. Wärmeleitfähigkeit 1,2 W/mK - lt. Pos. 05.01.02.03 a / Solaio esterno in calcestruzzo con isolamento termico in polistirene estruso XPS / La lavorazione e l'esecuzione secondo il DTC. / L'elemento è composto da (costruzione dall' interno all' esterno): / Intonaco interno - secondo pos. 02.09.01.08 a / Solaio in calcestruzzo - secondo pos. 02.04.73.01 b + 02.04.80.05 b / Primer bituminoso, manto d'asfalto - secondo pos. 02.15.01.01 a / Manto impermeabile per tetti piani - secondo pos. 02.15.01.04 b / Isolamento termico in XPS - secondo pos. 02.12.01.16 / Materassino drenante - secondo pos. 02.16.02.05 / Massetto galleggiante – secondo pos. 02.10.03.03 / Pavimento in piastrelle 1,5 cm, mass. conducibilità termica 1,2 W/mK - secondo pos. 05.01.02.03 a
18.06.01.01.a	Betondecke als Aussendecke mit Wärmedämmung aus extrudiertem Polystyrol XPS / Verarbeitung und Ausführung nach ATV. / Das Bauteil besteht aus (Aufbau von innen nach außen): / Innenputz - lt. Pos. 02.09.01.08 a / Betondecke - lt. Pos. 02.04.73.01 b + 02.04.80.05 b / Primer, Gussasphalt - lt. Pos 02.15.01.01 a / Flachdachabdichtung - lt. Pos. 02.15.01.04 b / Wärmedämmung XPS - lt. Pos. 02.12.01.16 / Drainagematte mit Schutzvlies - lt. Pos. 02.16.02.05 / Schwimmender Estrich - lt. Pos. 02.10.03.03 / Fliesenbelag 1,5 cm, max. Wärmeleitfähigkeit 1,2 W/mK - lt. Pos. 05.01.02.03 a / Solaio esterno in calcestruzzo con isolamento termico in polistirene estruso XPS / La lavorazione e l'esecuzione secondo il DTC. / L'elemento è composto da (costruzione dall' interno all' esterno): / Intonaco interno - secondo pos. 02.09.01.08 a / Solaio in calcestruzzo - secondo pos. 02.04.73.01 b + 02.04.80.05 b / Primer bituminoso, manto d'asfalto - secondo pos. 02.15.01.01 a / Manto impermeabile per tetti piani - secondo pos. 02.15.01.04 b / Isolamento termico in XPS - secondo pos. 02.12.01.16 / Materassino drenante - secondo pos. 02.16.02.05 / Massetto galleggiante – secondo pos. 02.10.03.03 / Pavimento in piastrelle 1,5 cm, mass. conducibilità termica 1,2 W/mK - secondo pos. 05.01.02.03 a / Stärke Innenputz 1,5 cm, Stärke Vollbetondecke 16,0 cm, Bitumen- Flachdachabdichtung, Stärke Wärmedämmung XPS 16,0 cm, Stärke Drainagematte 0,8 cm, Stärke schwimmender Estrich 5,0 cm, Stärke Fliesenbelag 1,5 cm. Gesamtstärke 40,8 cm, Gesamt-U-Wert 0,21 W/m2K / Spessore intonaco interno 1,5 cm, spessore solaio in calcestruzzo 16,0 cm, manto impermeabile per tetti piani, spessore isolamento termico XPS 16,0 cm, spessore materassino drenante 0,8 cm, spessore massetto galleggiante 5,0 cm, spessore pavimento in piastrelle 1,5 cm, spessore totale 40,8 cm. Valore trasmittanza termica U 0,21 W/m2K	m2		190,44
18.06.01.01.b	Betondecke als Aussendecke mit Wärmedämmung aus extrudiertem Polystyrol XPS / Verarbeitung und Ausführung nach ATV. / Das Bauteil besteht aus (Aufbau von innen nach außen): / Innenputz - lt. Pos. 02.09.01.08 a / Betondecke - lt. Pos. 02.04.73.01 b + 02.04.80.05 b / Primer, Gussasphalt - lt. Pos 02.15.01.01 a / Flachdachabdichtung - lt. Pos. 02.15.01.04 b / Wärmedämmung XPS - lt. Pos. 02.12.01.16 / Drainagematte mit Schutzvlies - lt. Pos. 02.16.02.05 / Schwimmender Estrich - lt. Pos. 02.10.03.03 / Fliesenbelag 1,5 cm, max. Wärmeleitfähigkeit 1,2 W/mK - lt. Pos. 05.01.02.03 a / Solaio esterno in calcestruzzo con isolamento termico in polistirene estruso XPS / La lavorazione e l'esecuzione secondo il DTC. / L'elemento è composto da (costruzione dall' interno all' esterno): / Intonaco interno - secondo pos. 02.09.01.08 a / Solaio in calcestruzzo - secondo pos. 02.04.73.01 b + 02.04.80.05 b / Primer bituminoso, manto d'asfalto - secondo pos. 02.15.01.01 a / Manto impermeabile per tetti piani - secondo pos. 02.15.01.04 b / Isolamento termico in XPS - secondo pos. 02.12.01.16 / Materassino drenante - secondo pos. 02.16.02.05 / Massetto galleggiante – secondo pos. 02.10.03.03 / Pavimento in piastrelle 1,5 cm, mass. conducibilità termica 1,2 W/mK - secondo pos. 05.01.02.03 a / Stärke Innenputz 1,5 cm, Stärke Vollbetondecke 16,0 cm, Bitumen- Flachdachabdichtung, Stärke Wärmedämmung XPS 20,0 cm, Stärke Drainagematte 0,8 cm, Stärke schwimmender Estrich 5,0 cm, Stärke Fliesenbelag 1,5 cm. Gesamtstärke 44,8 cm, Gesamt-U-Wert 0,17 W/m2K / Spessore intonaco interno 1,5 cm, spessore solaio in calcestruzzo 16,0 cm, manto impermeabile per tetti piani, spessore isolamento termico XPS 20,0 cm, spessore materassino drenante 0,8 cm, spessore massetto galleggiante 5,0 cm, spessore pavimento in piastrelle 1,5 cm, spessore totale 44,8 cm. Valore trasmittanza termica U 0,17 W/m2K	m2		196,40
18.06.01.01.c	Betondecke als Aussendecke mit Wärmedämmung aus extrudiertem Polystyrol XPS / Verarbeitung und Ausführung nach ATV. / Das Bauteil besteht aus (Aufbau von innen nach außen): / Innenputz - lt. Pos. 02.09.01.08 a / Betondecke - lt. Pos. 02.04.73.01 b + 02.04.80.05 b / Primer, Gussasphalt - lt. Pos 02.15.01.01 a / Flachdachabdichtung - lt. Pos. 02.15.01.04 b / Wärmedämmung XPS - lt. Pos. 02.12.01.16 / Drainagematte mit Schutzvlies - lt. Pos. 02.16.02.05 / Schwimmender Estrich - lt. Pos. 02.10.03.03 / Fliesenbelag 1,5 cm, max. Wärmeleitfähigkeit 1,2 W/mK - lt. Pos. 05.01.02.03 a / Solaio esterno in calcestruzzo con isolamento termico in polistirene estruso XPS / La lavorazione e l'esecuzione secondo il DTC. / L'elemento è composto da (costruzione dall' interno all' esterno): / Intonaco interno - secondo pos. 02.09.01.08 a / Solaio in calcestruzzo - secondo pos. 02.04.73.01 b + 02.04.80.05 b / Primer bituminoso, manto d'asfalto - secondo pos. 02.15.01.01 a / Manto impermeabile per tetti piani - secondo pos. 02.15.01.04 b / Isolamento termico in XPS - secondo pos. 02.12.01.16 / Materassino drenante - secondo pos. 02.16.02.05 / Massetto galleggiante – secondo pos. 02.10.03.03 / Pavimento in piastrelle 1,5 cm, mass. conducibilità termica 1,2 W/mK - secondo pos. 05.01.02.03 a / Stärke Innenputz 1,5 cm, Stärke Vollbetondecke 16,0 cm, Bitumen- Flachdachabdichtung, Stärke Wärmedämmung XPS 24,0 cm, Stärke Drainagematte 0,8 cm, Stärke schwimmender Estrich 5,0 cm, Stärke Fliesenbelag 1,5 cm. Gesamtstärke 48,8 cm, Gesamt-U-Wert 0,15 W/m2K / Spessore intonaco interno 1,5 cm, spessore solaio in calcestruzzo 16,0 cm, manto impermeabile per tetti piani, spessore isolamento termico XPS 24,0 cm, spessore materassino drenante 0,8 cm, spessore massetto galleggiante 5,0 cm, spessore pavimento in piastrelle 1,5 cm, spessore totale 48,8 cm. Valore trasmittanza termica U 0,15 W/m2K	m2		205,37
18.06.01.02	Betondecke als Aussendecke mit Wärmedämmung aus Mineralfaserplatten / Verarbeitung und Ausführung nach ATV. / Das Bauteil besteht aus (Aufbau von innen nach außen): / Innenputz - lt. Pos. 02.09.01.08 a / Betondecke - lt. Pos. 02.04.73.01 b + 02.04.80.05 b / Trennlage - lt. Pos. 02.11.04.01 d / Trennlage - lt. Pos. 02.11.04.01 h / Dämmung aus Mineralfaserplatten - lt. Pos. 02.12.01.06 / Trennlage - lt. Pos. 02.11.04.01 d / Flachdachabdichtung - lt. Pos. 02.15.01.05 b / Trennlage - lt. Pos. 02.11.04.01 d / Trennlage - lt. Pos. 02.11.04.01 i / Schwimmender Estrich - lt. Pos. 02.10.03.03 / Fliesenbelag 1,5 cm, max. Wärmeleitfähigkeit 1,2 W/mK - lt. Pos. 05.01.02.03 a / Solaio esterno in calcestruzzo con isolamento termico in pannelli in fibra minerale / La lavorazione e l'esecuzione secondo il DTC. / L'elemento è composto da (costruzione dall' interno all' esterno): / Intonaco interno - secondo pos. 02.09.01.08 a / Solaio in calcestruzzo - secondo pos. 02.04.73.01 b + 02.04.80.05 b / Strato separatore - secondo pos. 02.11.04.01 d / Strato separatore - secondo pos. 02.11.04.01 h / Isolamento termico in fibra minerale - secondo pos. 02.12.01.06 / Strato separatore - secondo pos. 02.11.04.01 d / Manto impermeabile - secondo pos. 02.15.01.05 b / Strato separatore - secondo pos. 02.11.04.01 d / Strato separatore - secondo pos. 02.11.04.01 i / Massetto galleggiante – secondo pos. 02.10.03.03 / Pavimento in piastrelle 1,5 cm, mass. conducibilità termica 1,2 W/mK - secondo pos. 05.01.02.03 a
18.06.01.02.a	Betondecke als Aussendecke mit Wärmedämmung aus Mineralfaserplatten / Verarbeitung und Ausführung nach ATV. / Das Bauteil besteht aus (Aufbau von innen nach außen): / Innenputz - lt. Pos. 02.09.01.08 a / Betondecke - lt. Pos. 02.04.73.01 b + 02.04.80.05 b / Trennlage - lt. Pos. 02.11.04.01 d / Trennlage - lt. Pos. 02.11.04.01 h / Dämmung aus Mineralfaserplatten - lt. Pos. 02.12.01.06 / Trennlage - lt. Pos. 02.11.04.01 d / Flachdachabdichtung - lt. Pos. 02.15.01.05 b / Trennlage - lt. Pos. 02.11.04.01 d / Trennlage - lt. Pos. 02.11.04.01 i / Schwimmender Estrich - lt. Pos. 02.10.03.03 / Fliesenbelag 1,5 cm, max. Wärmeleitfähigkeit 1,2 W/mK - lt. Pos. 05.01.02.03 a / Solaio esterno in calcestruzzo con isolamento termico in pannelli in fibra minerale / La lavorazione e l'esecuzione secondo il DTC. / L'elemento è composto da (costruzione dall' interno all' esterno): / Intonaco interno - secondo pos. 02.09.01.08 a / Solaio in calcestruzzo - secondo pos. 02.04.73.01 b + 02.04.80.05 b / Strato separatore - secondo pos. 02.11.04.01 d / Strato separatore - secondo pos. 02.11.04.01 h / Isolamento termico in fibra minerale - secondo pos. 02.12.01.06 / Strato separatore - secondo pos. 02.11.04.01 d / Manto impermeabile - secondo pos. 02.15.01.05 b / Strato separatore - secondo pos. 02.11.04.01 d / Strato separatore - secondo pos. 02.11.04.01 i / Massetto galleggiante – secondo pos. 02.10.03.03 / Pavimento in piastrelle 1,5 cm, mass. conducibilità termica 1,2 W/mK - secondo pos. 05.01.02.03 a / Stärke Innenputz 1,5 cm, Stärke Vollbetondecke 16,0 cm, Trennlagen, Stärke Wärmedämmung aus Mineralfaserplatten 16,0 cm, Trennlagen, Abdichtung, Trennlagen, Stärke schwimmender Estrich 5,0 cm, Stärke Fliesenbelag 1,5 cm. Gesamtstärke 40,0 cm, Gesamt-U-Wert 0,23 W/m2K / Spessore intonaco interno 1,5 cm, spessore solaio in calcestruzzo 16,0 cm, strati separatori, spessore isolamento termico con pannelli in fibra minerale 16,0 cm, strati separatori, manto impermeabile, strati separatori, spessore massetto galleggiante 5,0 cm, spessore pavimento in piastrelle 1,5 cm, spessore totale 40,0 cm. Valore trasmittanza termica U 0,23 W/m2K	m2		174,74
18.06.01.02.b	Betondecke als Aussendecke mit Wärmedämmung aus Mineralfaserplatten / Verarbeitung und Ausführung nach ATV. / Das Bauteil besteht aus (Aufbau von innen nach außen): / Innenputz - lt. Pos. 02.09.01.08 a / Betondecke - lt. Pos. 02.04.73.01 b + 02.04.80.05 b / Trennlage - lt. Pos. 02.11.04.01 d / Trennlage - lt. Pos. 02.11.04.01 h / Dämmung aus Mineralfaserplatten - lt. Pos. 02.12.01.06 / Trennlage - lt. Pos. 02.11.04.01 d / Flachdachabdichtung - lt. Pos. 02.15.01.05 b / Trennlage - lt. Pos. 02.11.04.01 d / Trennlage - lt. Pos. 02.11.04.01 i / Schwimmender Estrich - lt. Pos. 02.10.03.03 / Fliesenbelag 1,5 cm, max. Wärmeleitfähigkeit 1,2 W/mK - lt. Pos. 05.01.02.03 a / Solaio esterno in calcestruzzo con isolamento termico in pannelli in fibra minerale / La lavorazione e l'esecuzione secondo il DTC. / L'elemento è composto da (costruzione dall' interno all' esterno): / Intonaco interno - secondo pos. 02.09.01.08 a / Solaio in calcestruzzo - secondo pos. 02.04.73.01 b + 02.04.80.05 b / Strato separatore - secondo pos. 02.11.04.01 d / Strato separatore - secondo pos. 02.11.04.01 h / Isolamento termico in fibra minerale - secondo pos. 02.12.01.06 / Strato separatore - secondo pos. 02.11.04.01 d / Manto impermeabile - secondo pos. 02.15.01.05 b / Strato separatore - secondo pos. 02.11.04.01 d / Strato separatore - secondo pos. 02.11.04.01 i / Massetto galleggiante – secondo pos. 02.10.03.03 / Pavimento in piastrelle 1,5 cm, mass. conducibilità termica 1,2 W/mK - secondo pos. 05.01.02.03 a / Stärke Innenputz 1,5 cm, Stärke Vollbetondecke 16,0 cm, Trennlagen, Stärke Wärmedämmung aus Mineralfaserplatten 20,0 cm, Trennlagen, Abdichtung, Trennlagen, Stärke schwimmender Estrich 5,0 cm, Stärke Fliesenbelag 1,5 cm. Gesamtstärke 44,0 cm, Gesamt-U-Wert 0,19 W/m2K / Spessore intonaco interno 1,5 cm, spessore solaio in calcestruzzo 16,0 cm, strati separatori, spessore isolamento termico con pannelli in fibra minerale 20,0 cm, strati separatori, manto impermeabile, strati separatori, spessore massetto galleggiante 5,0 cm, spessore pavimento in piastrelle 1,5 cm, spessore totale 44,0 cm. Valore trasmittanza termica U 0,19 W/m2K	m2		192,36
18.06.01.02.c	Betondecke als Aussendecke mit Wärmedämmung aus Mineralfaserplatten / Verarbeitung und Ausführung nach ATV. / Das Bauteil besteht aus (Aufbau von innen nach außen): / Innenputz - lt. Pos. 02.09.01.08 a / Betondecke - lt. Pos. 02.04.73.01 b + 02.04.80.05 b / Trennlage - lt. Pos. 02.11.04.01 d / Trennlage - lt. Pos. 02.11.04.01 h / Dämmung aus Mineralfaserplatten - lt. Pos. 02.12.01.06 / Trennlage - lt. Pos. 02.11.04.01 d / Flachdachabdichtung - lt. Pos. 02.15.01.05 b / Trennlage - lt. Pos. 02.11.04.01 d / Trennlage - lt. Pos. 02.11.04.01 i / Schwimmender Estrich - lt. Pos. 02.10.03.03 / Fliesenbelag 1,5 cm, max. Wärmeleitfähigkeit 1,2 W/mK - lt. Pos. 05.01.02.03 a / Solaio esterno in calcestruzzo con isolamento termico in pannelli in fibra minerale / La lavorazione e l'esecuzione secondo il DTC. / L'elemento è composto da (costruzione dall' interno all' esterno): / Intonaco interno - secondo pos. 02.09.01.08 a / Solaio in calcestruzzo - secondo pos. 02.04.73.01 b + 02.04.80.05 b / Strato separatore - secondo pos. 02.11.04.01 d / Strato separatore - secondo pos. 02.11.04.01 h / Isolamento termico in fibra minerale - secondo pos. 02.12.01.06 / Strato separatore - secondo pos. 02.11.04.01 d / Manto impermeabile - secondo pos. 02.15.01.05 b / Strato separatore - secondo pos. 02.11.04.01 d / Strato separatore - secondo pos. 02.11.04.01 i / Massetto galleggiante – secondo pos. 02.10.03.03 / Pavimento in piastrelle 1,5 cm, mass. conducibilità termica 1,2 W/mK - secondo pos. 05.01.02.03 a / Stärke Innenputz 1,5 cm, Stärke Vollbetondecke 16,0 cm, Trennlagen, Stärke Wärmedämmung aus Mineralfaserplatten 24,0 cm, Trennlagen, Abdichtung, Trennlagen, Stärke schwimmender Estrich 5,0 cm, Stärke Fliesenbelag 1,5 cm. Gesamtstärke 48,0 cm, Gesamt-U-Wert 0,16 W/m2K / Spessore intonaco interno 1,5 cm, spessore solaio in calcestruzzo 16,0 cm, strati separatori, spessore isolamento termico con pannelli in fibra minerale 24,0 cm, strati separatori, manto impermeabile, strati separatori, spessore massetto galleggiante 5,0 cm, spessore pavimento in piastrelle 1,5 cm, spessore totale 48,0 cm. Valore trasmittanza termica U 0,16 W/m2K	m2		202,12
18.06.01.03	Betondecke als Aussendecke mit Wärmedämmung aus Holzfaserplatten / Verarbeitung und Ausführung nach ATV. / Das Bauteil besteht aus (Aufbau von innen nach außen): / Innenputz - lt. Pos. 02.09.01.08 a / Betondecke - lt. Pos. 02.04.73.01 b + 02.04.80.05 b / Trennlage - lt. Pos. 02.11.04.01 d / Trennlage - lt. Pos. 02.11.04.02 b / Dämmung aus Holzfaserplatten - lt. Pos. 07.01.04.06 / Trennlage - lt. Pos. 02.11.04.01 d / Flachdachabdichtung - lt. Pos. 02.15.01.05 a / Trennlage - lt. Pos. 02.11.04.01 d / Trennlage - lt. Pos. 02.11.04.01 i / Schwimmender Estrich - lt. Pos. 02.10.03.03 / Fliesenbelag 1,5 cm, max. Wärmeleitfähigkeit 1,2 W/mK - lt. Pos. 05.02.02.01 a / Solaio esterno in calcestruzzo con isolamento termico in pannelli di fibra di legno / La lavorazione e l'esecuzione secondo il DTC. / L'elemento è composto da(costruzione dall' interno all' esterno): / Intonaco interno - secondo pos. 02.09.01.08 a / Solaio in calcestruzzo - secondo pos. 02.04.73.01 b + 02.04.80.05 b / Strato separatore - secondo pos. 02.11.04.01 d / Strato separatore - secondo pos. 02.11.04.02 b / Isolamento termico in fibra di legno - secondo pos. 07.01.04.06 / Strato separatore - secondo pos. 02.11.04.01 d / Manto impermeabile - secondo pos. 02.15.01.05 a / Strato separatore - secondo pos. 02.11.04.01 d / Strato separatore - secondo pos. 02.11.04.01 i / Massetto galleggiante – secondo pos. 02.10.03.03 / Pavimento in piastrelle 1,5 cm, mass. conducibilità termica 1,2 W/mK - secondo pos. 05.02.02.01 a
18.06.01.03.a	Betondecke als Aussendecke mit Wärmedämmung aus Holzfaserplatten / Verarbeitung und Ausführung nach ATV. / Das Bauteil besteht aus (Aufbau von innen nach außen): / Innenputz - lt. Pos. 02.09.01.08 a / Betondecke - lt. Pos. 02.04.73.01 b + 02.04.80.05 b / Trennlage - lt. Pos. 02.11.04.01 d / Trennlage - lt. Pos. 02.11.04.02 b / Dämmung aus Holzfaserplatten - lt. Pos. 07.01.04.06 / Trennlage - lt. Pos. 02.11.04.01 d / Flachdachabdichtung - lt. Pos. 02.15.01.05 a / Trennlage - lt. Pos. 02.11.04.01 d / Trennlage - lt. Pos. 02.11.04.01 i / Schwimmender Estrich - lt. Pos. 02.10.03.03 / Fliesenbelag 1,5 cm, max. Wärmeleitfähigkeit 1,2 W/mK - lt. Pos. 05.02.02.01 a / Solaio esterno in calcestruzzo con isolamento termico in pannelli di fibra di legno / La lavorazione e l'esecuzione secondo il DTC. / L'elemento è composto da(costruzione dall' interno all' esterno): / Intonaco interno - secondo pos. 02.09.01.08 a / Solaio in calcestruzzo - secondo pos. 02.04.73.01 b + 02.04.80.05 b / Strato separatore - secondo pos. 02.11.04.01 d / Strato separatore - secondo pos. 02.11.04.02 b / Isolamento termico in fibra di legno - secondo pos. 07.01.04.06 / Strato separatore - secondo pos. 02.11.04.01 d / Manto impermeabile - secondo pos. 02.15.01.05 a / Strato separatore - secondo pos. 02.11.04.01 d / Strato separatore - secondo pos. 02.11.04.01 i / Massetto galleggiante – secondo pos. 02.10.03.03 / Pavimento in piastrelle 1,5 cm, mass. conducibilità termica 1,2 W/mK - secondo pos. 05.02.02.01 a / Stärke Innenputz 1,5 cm, Stärke Vollbetondecke 16,0 cm, Trennlagen, Stärke Wärmedämmung aus Holzfaserplatten 16,0 cm, Trennlage, Abdichtung, Trennlagen, Stärke schwimmender Estrich 5,0 cm, Stärke Fliesenbelag 1,5 cm. Gesamtstärke 40,0 cm, Gesamt-U-Wert 0,23 W/m2K / Spessore intonaco interno 1,5 cm, spessore solaio in calcestruzzo 16,0 cm, strati separatori, spessore isolamento termico con pannelli in fibra di legno 16,0 cm, strato separatore, manto impermeabile, strati separatori, spessore massetto galleggiante 5,0 cm, spessore pavimento in piastrelle 1,5 cm. Spessore totale 40,0 cm. Valore trasmittanza termica U 0,23 W/m2K	m2		176,09
18.06.01.03.b	Betondecke als Aussendecke mit Wärmedämmung aus Holzfaserplatten / Verarbeitung und Ausführung nach ATV. / Das Bauteil besteht aus (Aufbau von innen nach außen): / Innenputz - lt. Pos. 02.09.01.08 a / Betondecke - lt. Pos. 02.04.73.01 b + 02.04.80.05 b / Trennlage - lt. Pos. 02.11.04.01 d / Trennlage - lt. Pos. 02.11.04.02 b / Dämmung aus Holzfaserplatten - lt. Pos. 07.01.04.06 / Trennlage - lt. Pos. 02.11.04.01 d / Flachdachabdichtung - lt. Pos. 02.15.01.05 a / Trennlage - lt. Pos. 02.11.04.01 d / Trennlage - lt. Pos. 02.11.04.01 i / Schwimmender Estrich - lt. Pos. 02.10.03.03 / Fliesenbelag 1,5 cm, max. Wärmeleitfähigkeit 1,2 W/mK - lt. Pos. 05.02.02.01 a / Solaio esterno in calcestruzzo con isolamento termico in pannelli di fibra di legno / La lavorazione e l'esecuzione secondo il DTC. / L'elemento è composto da(costruzione dall' interno all' esterno): / Intonaco interno - secondo pos. 02.09.01.08 a / Solaio in calcestruzzo - secondo pos. 02.04.73.01 b + 02.04.80.05 b / Strato separatore - secondo pos. 02.11.04.01 d / Strato separatore - secondo pos. 02.11.04.02 b / Isolamento termico in fibra di legno - secondo pos. 07.01.04.06 / Strato separatore - secondo pos. 02.11.04.01 d / Manto impermeabile - secondo pos. 02.15.01.05 a / Strato separatore - secondo pos. 02.11.04.01 d / Strato separatore - secondo pos. 02.11.04.01 i / Massetto galleggiante – secondo pos. 02.10.03.03 / Pavimento in piastrelle 1,5 cm, mass. conducibilità termica 1,2 W/mK - secondo pos. 05.02.02.01 a / Stärke Innenputz 1,5 cm, Stärke Vollbetondecke 16,0 cm, Trennlagen, Stärke Wärmedämmung aus Holzfaserplatten 20,0 cm, Trennlage, Abdichtung, Trennlagen, Stärke schwimmender Estrich 5,0 cm, Stärke Fliesenbelag 1,5 cm. Gesamtstärke 44,0 cm, Gesamt-U-Wert 0,19 W/m2K / Spessore intonaco interno 1,5 cm, spessore solaio in calcestruzzo 16,0 cm, strati separatori, spessore isolamento termico con pannelli in fibra di legno 20,0 cm, strato separatore, manto impermeabile, strati separatori, spessore massetto galleggiante 5,0 cm, spessore pavimento in piastrelle 1,5 cm. Spessore totale 44,0 cm. Valore trasmittanza termica U 0,19 W/m2K	m2		183,58
18.06.01.03.c	Betondecke als Aussendecke mit Wärmedämmung aus Holzfaserplatten / Verarbeitung und Ausführung nach ATV. / Das Bauteil besteht aus (Aufbau von innen nach außen): / Innenputz - lt. Pos. 02.09.01.08 a / Betondecke - lt. Pos. 02.04.73.01 b + 02.04.80.05 b / Trennlage - lt. Pos. 02.11.04.01 d / Trennlage - lt. Pos. 02.11.04.02 b / Dämmung aus Holzfaserplatten - lt. Pos. 07.01.04.06 / Trennlage - lt. Pos. 02.11.04.01 d / Flachdachabdichtung - lt. Pos. 02.15.01.05 a / Trennlage - lt. Pos. 02.11.04.01 d / Trennlage - lt. Pos. 02.11.04.01 i / Schwimmender Estrich - lt. Pos. 02.10.03.03 / Fliesenbelag 1,5 cm, max. Wärmeleitfähigkeit 1,2 W/mK - lt. Pos. 05.02.02.01 a / Solaio esterno in calcestruzzo con isolamento termico in pannelli di fibra di legno / La lavorazione e l'esecuzione secondo il DTC. / L'elemento è composto da(costruzione dall' interno all' esterno): / Intonaco interno - secondo pos. 02.09.01.08 a / Solaio in calcestruzzo - secondo pos. 02.04.73.01 b + 02.04.80.05 b / Strato separatore - secondo pos. 02.11.04.01 d / Strato separatore - secondo pos. 02.11.04.02 b / Isolamento termico in fibra di legno - secondo pos. 07.01.04.06 / Strato separatore - secondo pos. 02.11.04.01 d / Manto impermeabile - secondo pos. 02.15.01.05 a / Strato separatore - secondo pos. 02.11.04.01 d / Strato separatore - secondo pos. 02.11.04.01 i / Massetto galleggiante – secondo pos. 02.10.03.03 / Pavimento in piastrelle 1,5 cm, mass. conducibilità termica 1,2 W/mK - secondo pos. 05.02.02.01 a / Stärke Innenputz 1,5 cm, Stärke Vollbetondecke 16,0 cm, Trennlagen, Stärke Wärmedämmung aus Holzfaserplatten 24,0 cm, Trennlage, Abdichtung, Trennlagen, Stärke schwimmender Estrich 5,0 cm, Stärke Fliesenbelag 1,5 cm. Gesamtstärke 48,0 cm, Gesamt-U-Wert 0,16 W/m2K / Spessore intonaco interno 1,5 cm, spessore solaio in calcestruzzo 16,0 cm, strati separatori, spessore isolamento termico con pannelli in fibra di legno 24,0 cm, strato separatore, manto impermeabile, strati separatori, spessore massetto galleggiante 5,0 cm, spessore pavimento in piastrelle 1,5 cm. Spessore totale 48,0 cm. Valore trasmittanza termica U 0,16 W/m2K	m2		190,96
18.06.02	Ziegeldecke als Aussendecke mit Wärmedämmung / Solaio esterno in laterocemento con isolamento termico esterno
18.06.02.01	Ziegeldecke als Aussendecke mit Wärmedämmung aus extrudiertem Polystyrol XPS / Verarbeitung und Ausführung nach ATV. / Das Bauteil besteht aus (Aufbau von innen nach außen): / Innenputz - lt. Pos. 02.09.01.08 a / Hohlsteindecke - lt. Pos. 02.06.01.01 b / Flachdachabdichtung - lt. Pos. 02.15.01.04 b / Dämmung aus XPS - lt. Pos. 02.12.01.16 / Drainagematte mit Schutzvlies - lt. Pos. 02.16.02.05 / Schwimmender Estrich - lt. Pos. 02.10.03.03 / Fliesenbelag 1,5 cm, max. Wärmeleitfähigkeit 1,2 W/mK - lt. Pos. 05.02.02.01 a / Solaio esterno in laterocemento con isolamento termico in polistirene estruso XPS / La lavorazione e l'esecuzione secondo il DTC. / L'elemento è composto da (costruzione dall' interno all' esterno): / Intonaco interno - secondo pos. 02.09.01.08 a / Solaio in lateocemento - secondo pos. 02.06.01.01 b / Manto impermeabile per tetti piani - secondo pos. 02.15.01.04 b / Isolamento termico in XPS - secondo pos. 02.15.01.16 / Materassino drenante - secondo pos. 02.16.02.05 / Massetto galleggiante – secondo pos. 02.10.03.03 / Pavimento in piastrelle 1,5 cm, mass. conducibilità termica 1,2 W/mK - secondo pos. 05.02.02.01 a
18.06.02.01.a	Ziegeldecke als Aussendecke mit Wärmedämmung aus extrudiertem Polystyrol XPS / Verarbeitung und Ausführung nach ATV. / Das Bauteil besteht aus (Aufbau von innen nach außen): / Innenputz - lt. Pos. 02.09.01.08 a / Hohlsteindecke - lt. Pos. 02.06.01.01 b / Flachdachabdichtung - lt. Pos. 02.15.01.04 b / Dämmung aus XPS - lt. Pos. 02.12.01.16 / Drainagematte mit Schutzvlies - lt. Pos. 02.16.02.05 / Schwimmender Estrich - lt. Pos. 02.10.03.03 / Fliesenbelag 1,5 cm, max. Wärmeleitfähigkeit 1,2 W/mK - lt. Pos. 05.02.02.01 a / Solaio esterno in laterocemento con isolamento termico in polistirene estruso XPS / La lavorazione e l'esecuzione secondo il DTC. / L'elemento è composto da (costruzione dall' interno all' esterno): / Intonaco interno - secondo pos. 02.09.01.08 a / Solaio in lateocemento - secondo pos. 02.06.01.01 b / Manto impermeabile per tetti piani - secondo pos. 02.15.01.04 b / Isolamento termico in XPS - secondo pos. 02.15.01.16 / Materassino drenante - secondo pos. 02.16.02.05 / Massetto galleggiante – secondo pos. 02.10.03.03 / Pavimento in piastrelle 1,5 cm, mass. conducibilità termica 1,2 W/mK - secondo pos. 05.02.02.01 a / Stärke Innenputz 1,5 cm, Stärke Hohlsteindecke 20,0 cm, Flachdachabdichtung, Stärke Wärmedämmung aus extrudierten Polystyrolplatten XPS 16,0 cm, Stärke Drainagematte 0,8 cm, Stärke schwimmender Estrich 5,0 cm, Stärke Fliesenbelag 1,5 cm. Gesamtstärke 44,8 cm, Gesamt-U-Wert 0,21 W/m2K / Spessore intonaco interno 1,5 cm, spessore solaio in laterocemento 20,0 cm, manto impermeabile, spessore isolamento termico XPS 16,0 cm, spessore materassino drenante 0,8 cm, spessore massetto galleggiante 5,0 cm, spessore pavimento in piastrelle 1,5 cm, spessore totale 44,8 cm. Valore trasmittanza termica U 0,21 W/m2K	m2		186,46
18.06.02.01.b	Ziegeldecke als Aussendecke mit Wärmedämmung aus extrudiertem Polystyrol XPS / Verarbeitung und Ausführung nach ATV. / Das Bauteil besteht aus (Aufbau von innen nach außen): / Innenputz - lt. Pos. 02.09.01.08 a / Hohlsteindecke - lt. Pos. 02.06.01.01 b / Flachdachabdichtung - lt. Pos. 02.15.01.04 b / Dämmung aus XPS - lt. Pos. 02.12.01.16 / Drainagematte mit Schutzvlies - lt. Pos. 02.16.02.05 / Schwimmender Estrich - lt. Pos. 02.10.03.03 / Fliesenbelag 1,5 cm, max. Wärmeleitfähigkeit 1,2 W/mK - lt. Pos. 05.02.02.01 a / Solaio esterno in laterocemento con isolamento termico in polistirene estruso XPS / La lavorazione e l'esecuzione secondo il DTC. / L'elemento è composto da (costruzione dall' interno all' esterno): / Intonaco interno - secondo pos. 02.09.01.08 a / Solaio in lateocemento - secondo pos. 02.06.01.01 b / Manto impermeabile per tetti piani - secondo pos. 02.15.01.04 b / Isolamento termico in XPS - secondo pos. 02.15.01.16 / Materassino drenante - secondo pos. 02.16.02.05 / Massetto galleggiante – secondo pos. 02.10.03.03 / Pavimento in piastrelle 1,5 cm, mass. conducibilità termica 1,2 W/mK - secondo pos. 05.02.02.01 a / Stärke Innenputz 1,5 cm, Stärke Hohlsteindecke 20,0 cm, Flachdachabdichtung, Stärke Wärmedämmung aus extrudierten Polystyrolplatten XPS 20,0 cm, Stärke Drainagematte 0,8 cm, Stärke schwimmender Estrich 5,0 cm, Stärke Fliesenbelag 1,5 cm. Gesamtstärke 48,8 cm, Gesamt-U-Wert 0,17 W/m2K / Spessore intonaco interno 1,5 cm, spessore solaio in laterocemento 20,0 cm, manto impermeabile, spessore isolamento termico XPS 20,0 cm, spessore materassino drenante 0,8 cm, spessore massetto galleggiante 5,0 cm, spessore pavimento in piastrelle 1,5 cm, spessore totale 48,8 cm. Valore trasmittanza termica U 0,17 W/m2K	m2		192,48
18.06.02.01.c	Ziegeldecke als Aussendecke mit Wärmedämmung aus extrudiertem Polystyrol XPS / Verarbeitung und Ausführung nach ATV. / Das Bauteil besteht aus (Aufbau von innen nach außen): / Innenputz - lt. Pos. 02.09.01.08 a / Hohlsteindecke - lt. Pos. 02.06.01.01 b / Flachdachabdichtung - lt. Pos. 02.15.01.04 b / Dämmung aus XPS - lt. Pos. 02.12.01.16 / Drainagematte mit Schutzvlies - lt. Pos. 02.16.02.05 / Schwimmender Estrich - lt. Pos. 02.10.03.03 / Fliesenbelag 1,5 cm, max. Wärmeleitfähigkeit 1,2 W/mK - lt. Pos. 05.02.02.01 a / Solaio esterno in laterocemento con isolamento termico in polistirene estruso XPS / La lavorazione e l'esecuzione secondo il DTC. / L'elemento è composto da (costruzione dall' interno all' esterno): / Intonaco interno - secondo pos. 02.09.01.08 a / Solaio in lateocemento - secondo pos. 02.06.01.01 b / Manto impermeabile per tetti piani - secondo pos. 02.15.01.04 b / Isolamento termico in XPS - secondo pos. 02.15.01.16 / Materassino drenante - secondo pos. 02.16.02.05 / Massetto galleggiante – secondo pos. 02.10.03.03 / Pavimento in piastrelle 1,5 cm, mass. conducibilità termica 1,2 W/mK - secondo pos. 05.02.02.01 a / Stärke Innenputz 1,5 cm, Stärke Hohlsteindecke 20,0 cm, Flachdachabdichtung, Stärke Wärmedämmung aus extrudierten Polystyrolplatten XPS 24,0 cm, Stärke Drainagematte 0,8 cm, Stärke schwimmender Estrich 5,0 cm, Stärke Fliesenbelag 1,5 cm. Gesamtstärke 52,8 cm, Gesamt-U-Wert 0,14 W/m2K / Spessore intonaco interno 1,5 cm, spessore solaio in laterocemento 20,0 cm, manto impermeabile, spessore isolamento termico XPS 24,0 cm, spessore materassino drenante 0,8 cm, spessore massetto galleggiante 5,0 cm, spessore pavimento in piastrelle 1,5 cm, spessore totale 52,8 cm. Valore trasmittanza termica U 0,14 W/m2K	m2		198,45
18.06.02.02	Ziegeldecke als Aussendecke mit Wärmedämmung aus Mineralfaserplatten / Verarbeitung und Ausführung nach ATV. / Das Bauteil besteht aus (Aufbau von innen nach außen): / Innenputz - lt. Pos. 02.09.01.08 a / Hohlsteindecke - lt. Pos. 02.06.01.01 b / Trennlage - lt. Pos. 02.11.04.01 d / Trennlage - lt. Pos. 02.11.04.01 h / Dämmung aus Mineralfaserplatten - lt. Pos. 02.12.01.06 / Trennlage - lt. Pos. 02.11.04.01 d / Flachdachabdichtung - lt. Pos. 02.15.01.05 b / Trennlage - lt. Pos. 02.11.04.01 d / Trennlage - lt. Pos. 02.11.04.01 i / Schwimmender Estrich - lt. Pos. 02.10.03.03 / Fliesenbelag 1,5 cm, max. Wärmeleitfähigkeit 1,2 W/mK - lt. Pos. 05.02.02.01 a / Solaio esterno in laterocemento con isolamento termico in pannelli di fibra minerale / La lavorazione e l'esecuzione secondo il DTC. / L'elemento è composto da (costruzione dall' interno all' esterno): / Intonaco interno - secondo pos. 02.09.01.08 a / Solaio in laterocemento - secondo pos. 02.06.01.01 b / Strato separatore - secondo pos. 02.11.04.01 d / Strato separatore - secondo pos. 02.11.04.01 h / Isolamento termico in pannelli di fibra minerale - secondo pos. 02.12.01.06 / Strato separatore - secondo pos. 02.11.04.01 d / Manto impermeabile - secondo pos. 02.15.01.05 b / Strato separatore - secondo pos. 02.11.04.01 d / Strato separatore - secondo pos. 02.11.04.01 i / Massetto galleggiante – secondo pos. 02.10.03.03 / Pavimento in piastrelle 1,5 cm, mass. conducibilità termica 1,2 W/mK - secondo pos. 05.02.02.01 a
18.06.02.02.a	Ziegeldecke als Aussendecke mit Wärmedämmung aus Mineralfaserplatten / Verarbeitung und Ausführung nach ATV. / Das Bauteil besteht aus (Aufbau von innen nach außen): / Innenputz - lt. Pos. 02.09.01.08 a / Hohlsteindecke - lt. Pos. 02.06.01.01 b / Trennlage - lt. Pos. 02.11.04.01 d / Trennlage - lt. Pos. 02.11.04.01 h / Dämmung aus Mineralfaserplatten - lt. Pos. 02.12.01.06 / Trennlage - lt. Pos. 02.11.04.01 d / Flachdachabdichtung - lt. Pos. 02.15.01.05 b / Trennlage - lt. Pos. 02.11.04.01 d / Trennlage - lt. Pos. 02.11.04.01 i / Schwimmender Estrich - lt. Pos. 02.10.03.03 / Fliesenbelag 1,5 cm, max. Wärmeleitfähigkeit 1,2 W/mK - lt. Pos. 05.02.02.01 a / Solaio esterno in laterocemento con isolamento termico in pannelli di fibra minerale / La lavorazione e l'esecuzione secondo il DTC. / L'elemento è composto da (costruzione dall' interno all' esterno): / Intonaco interno - secondo pos. 02.09.01.08 a / Solaio in laterocemento - secondo pos. 02.06.01.01 b / Strato separatore - secondo pos. 02.11.04.01 d / Strato separatore - secondo pos. 02.11.04.01 h / Isolamento termico in pannelli di fibra minerale - secondo pos. 02.12.01.06 / Strato separatore - secondo pos. 02.11.04.01 d / Manto impermeabile - secondo pos. 02.15.01.05 b / Strato separatore - secondo pos. 02.11.04.01 d / Strato separatore - secondo pos. 02.11.04.01 i / Massetto galleggiante – secondo pos. 02.10.03.03 / Pavimento in piastrelle 1,5 cm, mass. conducibilità termica 1,2 W/mK - secondo pos. 05.02.02.01 a / Stärke Innenputz 1,5 cm, Stärke Hohlsteindecke 20,0 cm, Trennlagen, Stärke Wärmedämmung aus Glasfaserplatten 16,0 cm, Trennlage, Flachdachabdichtung, Trennlagen, Stärke schwimmender Estrich 5,0 cm, Stärke Fliesenbelag 1,5 cm. Gesamtstärke 44,0 cm, Gesamt-U-Wert 0,22 W/m2K / Spessore intonaco interno 1,5 cm, spessore solaio in laterocemento 20,0 cm, strati separatori, spessore isolamento termico con pannelli in fibra minerale 16,0 cm, strato separatore, manto impermeabile, strati separatori, spessore massetto galleggiante 5,0 cm, spessore pavimento in piastrelle 1,5 cm, spessore totale 44,0 cm. Valore trasmittanza termica U 0,22 W/m2K	m2		187,19
18.06.02.02.b	Ziegeldecke als Aussendecke mit Wärmedämmung aus Mineralfaserplatten / Verarbeitung und Ausführung nach ATV. / Das Bauteil besteht aus (Aufbau von innen nach außen): / Innenputz - lt. Pos. 02.09.01.08 a / Hohlsteindecke - lt. Pos. 02.06.01.01 b / Trennlage - lt. Pos. 02.11.04.01 d / Trennlage - lt. Pos. 02.11.04.01 h / Dämmung aus Mineralfaserplatten - lt. Pos. 02.12.01.06 / Trennlage - lt. Pos. 02.11.04.01 d / Flachdachabdichtung - lt. Pos. 02.15.01.05 b / Trennlage - lt. Pos. 02.11.04.01 d / Trennlage - lt. Pos. 02.11.04.01 i / Schwimmender Estrich - lt. Pos. 02.10.03.03 / Fliesenbelag 1,5 cm, max. Wärmeleitfähigkeit 1,2 W/mK - lt. Pos. 05.02.02.01 a / Solaio esterno in laterocemento con isolamento termico in pannelli di fibra minerale / La lavorazione e l'esecuzione secondo il DTC. / L'elemento è composto da (costruzione dall' interno all' esterno): / Intonaco interno - secondo pos. 02.09.01.08 a / Solaio in laterocemento - secondo pos. 02.06.01.01 b / Strato separatore - secondo pos. 02.11.04.01 d / Strato separatore - secondo pos. 02.11.04.01 h / Isolamento termico in pannelli di fibra minerale - secondo pos. 02.12.01.06 / Strato separatore - secondo pos. 02.11.04.01 d / Manto impermeabile - secondo pos. 02.15.01.05 b / Strato separatore - secondo pos. 02.11.04.01 d / Strato separatore - secondo pos. 02.11.04.01 i / Massetto galleggiante – secondo pos. 02.10.03.03 / Pavimento in piastrelle 1,5 cm, mass. conducibilità termica 1,2 W/mK - secondo pos. 05.02.02.01 a / Stärke Innenputz 1,5 cm, Stärke Hohlsteindecke 20,0 cm, Trennlagen, Stärke Wärmedämmung aus Glasfaserplatten 20,0 cm, Trennlage, Flachdachabdichtung, Trennlagen, Stärke schwimmender Estrich 5,0 cm, Stärke Fliesenbelag 1,5 cm. Gesamtstärke 48,0 cm, Gesamt-U-Wert 0,18 W/m2K / Spessore intonaco interno 1,5 cm, spessore solaio in laterocemento 20,0 cm, strati separatori, spessore isolamento termico con pannelli in fibra minerale 20,0 cm, strato separatore, manto impermeabile, strati separatori, spessore massetto galleggiante 5,0 cm, spessore pavimento in piastrelle 1,5 cm, spessore totale 48,0 cm. Valore trasmittanza termica U 0,18 W/m2K	m2		204,81
18.06.02.02.c	Ziegeldecke als Aussendecke mit Wärmedämmung aus Mineralfaserplatten / Verarbeitung und Ausführung nach ATV. / Das Bauteil besteht aus (Aufbau von innen nach außen): / Innenputz - lt. Pos. 02.09.01.08 a / Hohlsteindecke - lt. Pos. 02.06.01.01 b / Trennlage - lt. Pos. 02.11.04.01 d / Trennlage - lt. Pos. 02.11.04.01 h / Dämmung aus Mineralfaserplatten - lt. Pos. 02.12.01.06 / Trennlage - lt. Pos. 02.11.04.01 d / Flachdachabdichtung - lt. Pos. 02.15.01.05 b / Trennlage - lt. Pos. 02.11.04.01 d / Trennlage - lt. Pos. 02.11.04.01 i / Schwimmender Estrich - lt. Pos. 02.10.03.03 / Fliesenbelag 1,5 cm, max. Wärmeleitfähigkeit 1,2 W/mK - lt. Pos. 05.02.02.01 a / Solaio esterno in laterocemento con isolamento termico in pannelli di fibra minerale / La lavorazione e l'esecuzione secondo il DTC. / L'elemento è composto da (costruzione dall' interno all' esterno): / Intonaco interno - secondo pos. 02.09.01.08 a / Solaio in laterocemento - secondo pos. 02.06.01.01 b / Strato separatore - secondo pos. 02.11.04.01 d / Strato separatore - secondo pos. 02.11.04.01 h / Isolamento termico in pannelli di fibra minerale - secondo pos. 02.12.01.06 / Strato separatore - secondo pos. 02.11.04.01 d / Manto impermeabile - secondo pos. 02.15.01.05 b / Strato separatore - secondo pos. 02.11.04.01 d / Strato separatore - secondo pos. 02.11.04.01 i / Massetto galleggiante – secondo pos. 02.10.03.03 / Pavimento in piastrelle 1,5 cm, mass. conducibilità termica 1,2 W/mK - secondo pos. 05.02.02.01 a / Stärke Innenputz 1,5 cm, Stärke Hohlsteindecke 20,0 cm, Trennlagen, Stärke Wärmedämmung aus Glasfaserplatten 24,0 cm, Trennlage, Flachdachabdichtung, Trennlagen, Stärke schwimmender Estrich 5,0 cm, Stärke Fliesenbelag 1,5 cm. Gesamtstärke 52,0 cm, Gesamt-U-Wert 0,15 W/m2K / Spessore intonaco interno 1,5 cm, spessore solaio in laterocemento 20,0 cm, strati separatori, spessore isolamento termico con pannelli in fibra minerale 24,0 cm, strato separatore, manto impermeabile, strati separatori, spessore massetto galleggiante 5,0 cm, spessore pavimento in piastrelle 1,5 cm, spessore totale 52,0 cm. Valore trasmittanza termica U 0,15 W/m2K	m2		214,57
18.06.02.03	Ziegeldecke als Aussendecke mit Wärmedämmung aus Holzfaserplatten / Verarbeitung und Ausführung nach ATV. / Das Bauteil besteht aus (Aufbau von innen nach außen): / Innenputz - lt. Pos. 02.09.01.08 a / Hohlsteindecke - lt. Pos. 02.06.01.01 b / Trennlage - lt. Pos. 02.11.04.01 d / Dampfsperre - lt. Pos. 02.11.04.02 b / Wärmedämmung aus Holzfaserplatten lt. Pos. 02.12.01.15 / Trennlage - lt. Pos. 02.11.04.01 d / Flachdachabdichtung - lt. Pos. 02.15.01.05 b / Trennlage - lt. Pos. 02.11.04.01 d / Trennlage - lt. Pos. 02.11.04.01 g / Schwimmender Estrich - lt. Pos. 02.10.03.03 / Fliesenbelag 1,5 cm, max. Wärmeleitfähigkeit 1,2 W/mK - lt. Pos. 05.02.02.01 a / Solaio esterno in laterocemento con isolamento termico in pannelli di fibra di legno / La lavorazione e l'esecuzione secondo il DTC. / L'elemento è composto da (costruzione dall' interno all' esterno): / Intonaco interno - secondo pos. 02.09.01.08 a / Solaio in laterocemento - secondo pos. 02.06.01.01 b / Strato separatore - secondo pos. 02.11.04.01 d / Barriera vapore - secondo pos. 02.11.04.02 b / Isolamento termico in pannelli di fibra di legno - secondo pos. 02.12.01.15 / Strato separatore - secondo pos. 02.11.04.01 d / Manto impermeabile - secondo pos. 02.15.01.05 b / Strato separatore - secondo pos. 02.11.04.01 d / Strato separatore - secondo pos. 02.11.04.01 g / Massetto galleggiante – secondo pos. 02.10.03.03 / Pavimento in piastrelle 1,5 cm, mass. conducibilità termica 1,2 W/mK - secondo pos. 05.02.02.01 a
18.06.02.03.a	Ziegeldecke als Aussendecke mit Wärmedämmung aus Holzfaserplatten / Verarbeitung und Ausführung nach ATV. / Das Bauteil besteht aus (Aufbau von innen nach außen): / Innenputz - lt. Pos. 02.09.01.08 a / Hohlsteindecke - lt. Pos. 02.06.01.01 b / Trennlage - lt. Pos. 02.11.04.01 d / Dampfsperre - lt. Pos. 02.11.04.02 b / Wärmedämmung aus Holzfaserplatten lt. Pos. 02.12.01.15 / Trennlage - lt. Pos. 02.11.04.01 d / Flachdachabdichtung - lt. Pos. 02.15.01.05 b / Trennlage - lt. Pos. 02.11.04.01 d / Trennlage - lt. Pos. 02.11.04.01 g / Schwimmender Estrich - lt. Pos. 02.10.03.03 / Fliesenbelag 1,5 cm, max. Wärmeleitfähigkeit 1,2 W/mK - lt. Pos. 05.02.02.01 a / Solaio esterno in laterocemento con isolamento termico in pannelli di fibra di legno / La lavorazione e l'esecuzione secondo il DTC. / L'elemento è composto da (costruzione dall' interno all' esterno): / Intonaco interno - secondo pos. 02.09.01.08 a / Solaio in laterocemento - secondo pos. 02.06.01.01 b / Strato separatore - secondo pos. 02.11.04.01 d / Barriera vapore - secondo pos. 02.11.04.02 b / Isolamento termico in pannelli di fibra di legno - secondo pos. 02.12.01.15 / Strato separatore - secondo pos. 02.11.04.01 d / Manto impermeabile - secondo pos. 02.15.01.05 b / Strato separatore - secondo pos. 02.11.04.01 d / Strato separatore - secondo pos. 02.11.04.01 g / Massetto galleggiante – secondo pos. 02.10.03.03 / Pavimento in piastrelle 1,5 cm, mass. conducibilità termica 1,2 W/mK - secondo pos. 05.02.02.01 a / Stärke Innenputz 1,5 cm, Stärke Hohlsteindecke 20,0 cm, Trennlagen, Stärke Wärmedämmung aus Holzfaserplatten 16,0 cm, Trennlage, Flachdachabdichtung, Trennlagen, Stärke schwimmender Estrich 5,0 cm, Stärke Fliesenbelag 1,5 cm. Gesamtstärke 44,0 cm, Gesamt-U-Wert 0,25 W/m2K / Spessore intonaco interno 1,5 cm, spessore solaio in laterocemento 20,0 cm, strati separatori, spessore isolamento termico con pannelli in fibra di legno 16,0 cm, strato separatore, manto impermeabile, strati separatori, spessore massetto galleggiante 5,0 cm, spessore pavimento in piastrelle 1,5 cm, spessore totale 44,0 cm. Valore trasmittanza termica U 0,25 W/m2K	m2		251,67
18.06.02.03.b	Ziegeldecke als Aussendecke mit Wärmedämmung aus Holzfaserplatten / Verarbeitung und Ausführung nach ATV. / Das Bauteil besteht aus (Aufbau von innen nach außen): / Innenputz - lt. Pos. 02.09.01.08 a / Hohlsteindecke - lt. Pos. 02.06.01.01 b / Trennlage - lt. Pos. 02.11.04.01 d / Dampfsperre - lt. Pos. 02.11.04.02 b / Wärmedämmung aus Holzfaserplatten lt. Pos. 02.12.01.15 / Trennlage - lt. Pos. 02.11.04.01 d / Flachdachabdichtung - lt. Pos. 02.15.01.05 b / Trennlage - lt. Pos. 02.11.04.01 d / Trennlage - lt. Pos. 02.11.04.01 g / Schwimmender Estrich - lt. Pos. 02.10.03.03 / Fliesenbelag 1,5 cm, max. Wärmeleitfähigkeit 1,2 W/mK - lt. Pos. 05.02.02.01 a / Solaio esterno in laterocemento con isolamento termico in pannelli di fibra di legno / La lavorazione e l'esecuzione secondo il DTC. / L'elemento è composto da (costruzione dall' interno all' esterno): / Intonaco interno - secondo pos. 02.09.01.08 a / Solaio in laterocemento - secondo pos. 02.06.01.01 b / Strato separatore - secondo pos. 02.11.04.01 d / Barriera vapore - secondo pos. 02.11.04.02 b / Isolamento termico in pannelli di fibra di legno - secondo pos. 02.12.01.15 / Strato separatore - secondo pos. 02.11.04.01 d / Manto impermeabile - secondo pos. 02.15.01.05 b / Strato separatore - secondo pos. 02.11.04.01 d / Strato separatore - secondo pos. 02.11.04.01 g / Massetto galleggiante – secondo pos. 02.10.03.03 / Pavimento in piastrelle 1,5 cm, mass. conducibilità termica 1,2 W/mK - secondo pos. 05.02.02.01 a / Stärke Innenputz 1,5 cm, Stärke Hohlsteindecke 20,0 cm, Trennlagen, Stärke Wärmedämmung aus Holzfaserplatten 20,0 cm, Trennlage, Flachdachabdichtung, Trennlagen, Stärke schwimmender Estrich 5,0 cm, Stärke Fliesenbelag 1,5 cm. Gesamtstärke 48,0 cm, Gesamt-U-Wert 0,20 W/m2K / Spessore intonaco interno 1,5 cm, spessore solaio in laterocemento 20,0 cm, strati separatori, spessore isolamento termico con pannelli in fibra di legno 20,0 cm, strato separatore, manto impermeabile, strati separatori, spessore massetto galleggiante 5,0 cm, spessore pavimento in piastrelle 1,5 cm, spessore totale 48,0 cm. Valore trasmittanza termica U 0,20 W/m2K	m2		276,70
18.06.02.03.c	Ziegeldecke als Aussendecke mit Wärmedämmung aus Holzfaserplatten / Verarbeitung und Ausführung nach ATV. / Das Bauteil besteht aus (Aufbau von innen nach außen): / Innenputz - lt. Pos. 02.09.01.08 a / Hohlsteindecke - lt. Pos. 02.06.01.01 b / Trennlage - lt. Pos. 02.11.04.01 d / Dampfsperre - lt. Pos. 02.11.04.02 b / Wärmedämmung aus Holzfaserplatten lt. Pos. 02.12.01.15 / Trennlage - lt. Pos. 02.11.04.01 d / Flachdachabdichtung - lt. Pos. 02.15.01.05 b / Trennlage - lt. Pos. 02.11.04.01 d / Trennlage - lt. Pos. 02.11.04.01 g / Schwimmender Estrich - lt. Pos. 02.10.03.03 / Fliesenbelag 1,5 cm, max. Wärmeleitfähigkeit 1,2 W/mK - lt. Pos. 05.02.02.01 a / Solaio esterno in laterocemento con isolamento termico in pannelli di fibra di legno / La lavorazione e l'esecuzione secondo il DTC. / L'elemento è composto da (costruzione dall' interno all' esterno): / Intonaco interno - secondo pos. 02.09.01.08 a / Solaio in laterocemento - secondo pos. 02.06.01.01 b / Strato separatore - secondo pos. 02.11.04.01 d / Barriera vapore - secondo pos. 02.11.04.02 b / Isolamento termico in pannelli di fibra di legno - secondo pos. 02.12.01.15 / Strato separatore - secondo pos. 02.11.04.01 d / Manto impermeabile - secondo pos. 02.15.01.05 b / Strato separatore - secondo pos. 02.11.04.01 d / Strato separatore - secondo pos. 02.11.04.01 g / Massetto galleggiante – secondo pos. 02.10.03.03 / Pavimento in piastrelle 1,5 cm, mass. conducibilità termica 1,2 W/mK - secondo pos. 05.02.02.01 a / Stärke Innenputz 1,5 cm, Stärke Hohlsteindecke 20,0 cm, Trennlagen, Stärke Wärmedämmung aus Holzfaserplatten 24,0 cm, Trennlage, Flachdachabdichtung, Trennlagen, Stärke schwimmender Estrich 5,0 cm, Stärke Fliesenbelag 1,5 cm. Gesamtstärke 52,0 cm, Gesamt-U-Wert 0,17 W/m2K / Spessore intonaco interno 1,5 cm, spessore solaio in laterocemento 20,0 cm, strati separatori, spessore isolamento termico con pannelli in fibra di legno 24,0 cm, strato separatore, manto impermeabile, strati separatori, spessore massetto galleggiante 5,0 cm, spessore pavimento in piastrelle 1,5 cm, spessore totale 52,0 cm. Valore trasmittanza termica U 0,17 W/m2K	m2		302,76
18.09	Wärmegedämmte Wände zu Erdreich / Für die Ausführung und Abrechnung der Leistungen der Gruppe 18.09 gelten die „Besondere Vertragsbedingungen für öffentliche Bauleistungen, Teil II - Allgemeine technische Vertragsbestimmungen (ATV) - MAURERARBEITEN“ / Die Gruppe 18.09 umfasst folgende Untergruppen: / 18.09.01 Betonwände zu Erdreich / Pareti isolate termicamente controterra / Per l'esecuzione e la contabilizzazione delle opere del gruppo 18.09 vale il "capitolato speciale d'appalto per opere pubbliche, Parte II - disposizioni tecnico contrattuali (DTV) – OPERE MURARIE" / Il gruppo 18.09 comprende i seguenti sottogruppi: / 18.09.01 Parete in calcestruzzo controterra
18.09.01	Betonwände zu Erdreich / Pareti in calcestruzzo controterra
18.09.01.01	Betonwand zu Erdreich mit Aussendämmung aus Schaumglasplatten / Verarbeitung und Ausführung nach ATV. / Das Bauteil besteht aus (Aufbau von innen nach außen): / Innenputz - lt. Pos. 02.09.01.08 a / Betonwand - lt. Pos. 02.04.72.02 c + 02.04.80.05.d / Abdichtung der Wandfläche - lt. Pos. 02.11.02.01 c / Wärmedämmung als Perimeterdämmung - lt. Pos. 02.12.01.19 / Filtermatte zu Erdreich / Pareti in calcestruzzo controterra con isolamento termico in pannelli di vetro cellulare / La lavorazione e l'esecuzione secondo il DTC. / L'elemento è composto da (costruzione dall' intero all' esterno): / Intonaco interno - secondo pos. 02.09.01.08 a / Parete in calcestruzzo - secondo pos. 02.04.72.02 c + 02.04.80.05.d / Impermeabilizzazione della parete - secondo pos. 02.11.02.01 c / Isolamento termico perimetrale - secondo pos. 02.12.01.19 / Strato filtrante contro terra
18.09.01.01.a	Betonwand zu Erdreich mit Aussendämmung aus Schaumglasplatten / Verarbeitung und Ausführung nach ATV. / Das Bauteil besteht aus (Aufbau von innen nach außen): / Innenputz - lt. Pos. 02.09.01.08 a / Betonwand - lt. Pos. 02.04.72.02 c + 02.04.80.05.d / Abdichtung der Wandfläche - lt. Pos. 02.11.02.01 c / Wärmedämmung als Perimeterdämmung - lt. Pos. 02.12.01.19 / Filtermatte zu Erdreich / Pareti in calcestruzzo controterra con isolamento termico in pannelli di vetro cellulare / La lavorazione e l'esecuzione secondo il DTC. / L'elemento è composto da (costruzione dall' intero all' esterno): / Intonaco interno - secondo pos. 02.09.01.08 a / Parete in calcestruzzo - secondo pos. 02.04.72.02 c + 02.04.80.05.d / Impermeabilizzazione della parete - secondo pos. 02.11.02.01 c / Isolamento termico perimetrale - secondo pos. 02.12.01.19 / Strato filtrante contro terra / Stärke Innenputz 1,5cm, Stärke Betonwand 30,0 cm, Abdichtung, Stärke Schaumglasplatten 10,0 cm, Gesamtstärke 41,5 cm, Gesamt-U-Wert 0,36 W/m2K / Spessore intonaco interno 1,5 cm, spessore parete di calcestruzzo 30,0 cm, impermeabilizzazione, spessore pannelli di vetro cellulare 10,0 cm, spessore totale 41,5 cm, valore trasmittanza termica U 0,36 W/m2K	m2		148,82
18.09.01.01.b	Betonwand zu Erdreich mit Aussendämmung aus Schaumglasplatten / Verarbeitung und Ausführung nach ATV. / Das Bauteil besteht aus (Aufbau von innen nach außen): / Innenputz - lt. Pos. 02.09.01.08 a / Betonwand - lt. Pos. 02.04.72.02 c + 02.04.80.05.d / Abdichtung der Wandfläche - lt. Pos. 02.11.02.01 c / Wärmedämmung als Perimeterdämmung - lt. Pos. 02.12.01.19 / Filtermatte zu Erdreich / Pareti in calcestruzzo controterra con isolamento termico in pannelli di vetro cellulare / La lavorazione e l'esecuzione secondo il DTC. / L'elemento è composto da (costruzione dall' intero all' esterno): / Intonaco interno - secondo pos. 02.09.01.08 a / Parete in calcestruzzo - secondo pos. 02.04.72.02 c + 02.04.80.05.d / Impermeabilizzazione della parete - secondo pos. 02.11.02.01 c / Isolamento termico perimetrale - secondo pos. 02.12.01.19 / Strato filtrante contro terra / Stärke Innenputz 1,5cm, Stärke Betonwand 30,0 cm, Abdichtung, Stärke Schaumglasplatten 14,0 cm, Gesamtstärke 45,5 cm, Gesamt-U-Wert 0,26 W/m2K / Spessore intonaco interno 1,5 cm, spessore parete di calcestruzzo 30,0 cm, impermeabilizzazione, spessore pannelli di vetro cellulare 14,0 cm, spessore totale 45,5 cm, valore trasmittanza termica U 0,26 W/m2K	m2		181,84
18.09.01.01.c	Betonwand zu Erdreich mit Aussendämmung aus Schaumglasplatten / Verarbeitung und Ausführung nach ATV. / Das Bauteil besteht aus (Aufbau von innen nach außen): / Innenputz - lt. Pos. 02.09.01.08 a / Betonwand - lt. Pos. 02.04.72.02 c + 02.04.80.05.d / Abdichtung der Wandfläche - lt. Pos. 02.11.02.01 c / Wärmedämmung als Perimeterdämmung - lt. Pos. 02.12.01.19 / Filtermatte zu Erdreich / Pareti in calcestruzzo controterra con isolamento termico in pannelli di vetro cellulare / La lavorazione e l'esecuzione secondo il DTC. / L'elemento è composto da (costruzione dall' intero all' esterno): / Intonaco interno - secondo pos. 02.09.01.08 a / Parete in calcestruzzo - secondo pos. 02.04.72.02 c + 02.04.80.05.d / Impermeabilizzazione della parete - secondo pos. 02.11.02.01 c / Isolamento termico perimetrale - secondo pos. 02.12.01.19 / Strato filtrante contro terra / Stärke Innenputz 1,5cm, Stärke Betonwand 30,0 cm, Abdichtung, Stärke Schaumglasplatten 18,0 cm, Gesamtstärke 49,5 cm, Gesamt-U-Wert 0,21 W/m2K / Spessore intonaco interno 1,5 cm, spessore parete di calcestruzzo 30,0 cm, impermeabilizzazione, spessore pannelli di vetro cellulare 18,0 cm, spessore totale 49,5 cm, valore trasmittanza termica U 0,21 W/m2K	m2		206,93
18.09.01.01.d	Betonwand zu Erdreich mit Aussendämmung aus Schaumglasplatten / Verarbeitung und Ausführung nach ATV. / Das Bauteil besteht aus (Aufbau von innen nach außen): / Innenputz - lt. Pos. 02.09.01.08 a / Betonwand - lt. Pos. 02.04.72.02 c + 02.04.80.05.d / Abdichtung der Wandfläche - lt. Pos. 02.11.02.01 c / Wärmedämmung als Perimeterdämmung - lt. Pos. 02.12.01.19 / Filtermatte zu Erdreich / Pareti in calcestruzzo controterra con isolamento termico in pannelli di vetro cellulare / La lavorazione e l'esecuzione secondo il DTC. / L'elemento è composto da (costruzione dall' intero all' esterno): / Intonaco interno - secondo pos. 02.09.01.08 a / Parete in calcestruzzo - secondo pos. 02.04.72.02 c + 02.04.80.05.d / Impermeabilizzazione della parete - secondo pos. 02.11.02.01 c / Isolamento termico perimetrale - secondo pos. 02.12.01.19 / Strato filtrante contro terra / Stärke Innenputz 1,5cm, Stärke Betonwand 30,0 cm, Abdichtung, Stärke Schaumglasplatten 20,0 cm, Gesamtstärke 51,5 cm, Gesamt-U-Wert 0,19 W/m2K / Spessore intonaco interno 1,5 cm, spessore parete di calcestruzzo 30,0 cm, impermeabilizzazione, spessore pannelli di vetro cellulare 20,0 cm, spessore totale 51,5 cm, valore trasmittanza termica U 0,19 W/m2K	m2		219,26
18.09.01.02	Betonwand zu Erdreich mit Aussendämmung aus expandiertem Polystyrol XPS / Verarbeitung und Ausführung nach ATV. / Das Bauteil besteht aus (Aufbau von innen nach außen): / Kalk-Innenputz - lt. Pos. 02.09.01.12 a / Betonwand - lt. Pos. 02.04.72.02 c + 02.04.80.05.d / Abdichtung der Wandfläche - lt. Pos. 02.11.02.01 c / Dämmung in XPS - lt. Pos. 02.12.01.16 / Filtermatte zu Erdreich / Parete in calcestruzzo controterra con isolamento termico in polistirene estruso XPS / La lavorazione e l'esecuzione secondo il DTC. / L'elemento è composto da (costruzione dall' intero all' esterno): / Intonaco interno a base di calce - secondo pos. 02.09.01.12 a / Parete in calcestruzzo - secondo pos. 02.04.72.02 c + 02.04.80.05.d / Impermeabilizzazione della parete - secondo pos. 02.11.02.01 c / Isolamento termico in XPS - secondo pos. 02.12.01.16 / Lastre filtranti contro terra
18.09.01.02.a	Betonwand zu Erdreich mit Aussendämmung aus expandiertem Polystyrol XPS / Verarbeitung und Ausführung nach ATV. / Das Bauteil besteht aus (Aufbau von innen nach außen): / Kalk-Innenputz - lt. Pos. 02.09.01.12 a / Betonwand - lt. Pos. 02.04.72.02 c + 02.04.80.05.d / Abdichtung der Wandfläche - lt. Pos. 02.11.02.01 c / Dämmung in XPS - lt. Pos. 02.12.01.16 / Filtermatte zu Erdreich / Parete in calcestruzzo controterra con isolamento termico in polistirene estruso XPS / La lavorazione e l'esecuzione secondo il DTC. / L'elemento è composto da (costruzione dall' intero all' esterno): / Intonaco interno a base di calce - secondo pos. 02.09.01.12 a / Parete in calcestruzzo - secondo pos. 02.04.72.02 c + 02.04.80.05.d / Impermeabilizzazione della parete - secondo pos. 02.11.02.01 c / Isolamento termico in XPS - secondo pos. 02.12.01.16 / Lastre filtranti contro terra / Stärke Innenputz 2,0 cm, Stärke Betonwand 30,0 cm, Stärke Dämmplatten XPS 10,0 cm, Gesamtstärke 42,0 cm, Gesamt-U-Wert 0,33 W/m2K / Spessore intonaco interno 2,0 cm, spessore parete di calcestruzzo 30,0 cm, spessore pannelli XPS 10,0 cm, spessore totale 42,0 cm, valore trasmittanza termica U 0,33 W/m2K	m2		99,06
18.09.01.02.b	Betonwand zu Erdreich mit Aussendämmung aus expandiertem Polystyrol XPS / Verarbeitung und Ausführung nach ATV. / Das Bauteil besteht aus (Aufbau von innen nach außen): / Kalk-Innenputz - lt. Pos. 02.09.01.12 a / Betonwand - lt. Pos. 02.04.72.02 c + 02.04.80.05.d / Abdichtung der Wandfläche - lt. Pos. 02.11.02.01 c / Dämmung in XPS - lt. Pos. 02.12.01.16 / Filtermatte zu Erdreich / Parete in calcestruzzo controterra con isolamento termico in polistirene estruso XPS / La lavorazione e l'esecuzione secondo il DTC. / L'elemento è composto da (costruzione dall' intero all' esterno): / Intonaco interno a base di calce - secondo pos. 02.09.01.12 a / Parete in calcestruzzo - secondo pos. 02.04.72.02 c + 02.04.80.05.d / Impermeabilizzazione della parete - secondo pos. 02.11.02.01 c / Isolamento termico in XPS - secondo pos. 02.12.01.16 / Lastre filtranti contro terra / Stärke Innenputz 2,0 cm, Stärke Betonwand 30,0 cm, Stärke Dämmplatten XPS 12,0 cm, Gesamtstärke 44,0 cm, Gesamt-U-Wert 0,28 W/m2K / Spessore intonaco interno 2,0 cm, spessore parete di calcestruzzo 30,0 cm, spessore pannelli XPS 12,0 cm, spessore totale 44,0 cm, valore trasmittanza termica U 0,28 W/m2K	m2		102,07
18.09.01.02.c	Betonwand zu Erdreich mit Aussendämmung aus expandiertem Polystyrol XPS / Verarbeitung und Ausführung nach ATV. / Das Bauteil besteht aus (Aufbau von innen nach außen): / Kalk-Innenputz - lt. Pos. 02.09.01.12 a / Betonwand - lt. Pos. 02.04.72.02 c + 02.04.80.05.d / Abdichtung der Wandfläche - lt. Pos. 02.11.02.01 c / Dämmung in XPS - lt. Pos. 02.12.01.16 / Filtermatte zu Erdreich / Parete in calcestruzzo controterra con isolamento termico in polistirene estruso XPS / La lavorazione e l'esecuzione secondo il DTC. / L'elemento è composto da (costruzione dall' intero all' esterno): / Intonaco interno a base di calce - secondo pos. 02.09.01.12 a / Parete in calcestruzzo - secondo pos. 02.04.72.02 c + 02.04.80.05.d / Impermeabilizzazione della parete - secondo pos. 02.11.02.01 c / Isolamento termico in XPS - secondo pos. 02.12.01.16 / Lastre filtranti contro terra / Stärke Innenputz 2,0 cm, Stärke Betonwand 30,0 cm, Stärke Dämmplatten XPS 18,0 cm, Gesamtstärke 50,0 cm, Gesamt-U-Wert 0,19 W/m2K / Spessore intonaco interno 2,0 cm, spessore parete di calcestruzzo 30,0 cm, spessore pannelli XPS 18,0 cm, spessore totale 50,0 cm, valore trasmittanza termica U 0,19 W/m2K	m2		110,94
18.09.01.02.d	Betonwand zu Erdreich mit Aussendämmung aus expandiertem Polystyrol XPS / Verarbeitung und Ausführung nach ATV. / Das Bauteil besteht aus (Aufbau von innen nach außen): / Kalk-Innenputz - lt. Pos. 02.09.01.12 a / Betonwand - lt. Pos. 02.04.72.02 c + 02.04.80.05.d / Abdichtung der Wandfläche - lt. Pos. 02.11.02.01 c / Dämmung in XPS - lt. Pos. 02.12.01.16 / Filtermatte zu Erdreich / Parete in calcestruzzo controterra con isolamento termico in polistirene estruso XPS / La lavorazione e l'esecuzione secondo il DTC. / L'elemento è composto da (costruzione dall' intero all' esterno): / Intonaco interno a base di calce - secondo pos. 02.09.01.12 a / Parete in calcestruzzo - secondo pos. 02.04.72.02 c + 02.04.80.05.d / Impermeabilizzazione della parete - secondo pos. 02.11.02.01 c / Isolamento termico in XPS - secondo pos. 02.12.01.16 / Lastre filtranti contro terra / Stärke Innenputz 2,0 cm, Stärke Betonwand 30,0 cm, Stärke Dämmplatten XPS 22,0 cm, Gesamtstärke 54,0 cm, Gesamt-U-Wert 0,16 W/m2K / Spessore intonaco interno 2,0 cm, spessore parete di calcestruzzo 30,0 cm, spessore pannelli XPS 22,0 cm, spessore totale 54,0 cm, valore trasmittanza termica U 0,16 W/m2K	m2		116,97
18.11	Luftdichtes Abkleben / Incollaggio con tenuta all'aria
18.11.01	Abkleben der Fugen (Übergänge) / Incollaggio delle giunture (raccordi)
18.11.01.01	Abkleben der Fugen (Übergänge) / Incollaggio delle giunture (raccordi) / Abkleben mit vließkaschierten Klebebänder durch Verwendung von elastischen Fugenbändern, inklusive Glattspachtelung mit Baukleber und Anbringen von Primer. / Incollagio con nastri adesivi ricoperti da tessuto non tessuto, larghezza nastri elastici per giunti larghezza=15 cm, compresa la rasatura con mastice adesivo edile e imprimitura.	m		15,89
19	Hafner-Arbeiten / Lavori da fumista
19.01	Der Grundofen ist ein Speicherofen. Die Feueranlage besteht aus hochwertigem Schamottematerial. Das bei der Verbrennung entstehende heiße Rauchgas wird durch keramische Züge geleitet, um möglichst viel Wärme zu entziehen und diese in der Keramik zu speichern. Die Wärme gelangt vom Schmottematerial an die Kacheloberfläche und wird gleichmäßig an den Raum abgegeben. Der Anteil gesunder, angenehmer Strahlungswärme ist beim Grundofen besonders hoch. Er umfasst wie folgt: Bodenaufbau entkoppelt, Feuerraum und keramische Heizgaszüge nach Leistung und Berechnung lt. EN15544, gebaut mit Qualitätsschamotte und Qualitätsmörtel, verputzt und armiert (temperaturbeständig bis 150°), fachgerechter Kaminanschluss, Heiztür Standard mit Zuluftzarge, Zweifachverglasung und händischer Luftschuber. Explizit ausgenommen davon sind Kacheln (Keramik), Verkleidungen jeglicher Art, spezielle Heiztüren, der gedämmte Zuluftkanal, Abbrandsteuerung und Schornstein. / La stufa piena è una stufa ad accumulo. La camera di combustione è realizzata in argilla refrattaria (chamotte) di elevata qualità. I gas caldi che si formano durante la combustione vengono incanalati in tubature in ceramica, in modo da per poter sottrarre ai gas quanto più calore possibile, per accumularlo poi nella ceramica. Il calore viene trasmesso lentamente dall’argilla alla superficie della stufa, e ceduto uniformemente al locale. Nelle stufe piene, la quantità di calore irradiato è particolarmente elevata. La stufa comprende: la base disaccoppiata, la camera di combustione e le tubature in ceramica per i gas caldi, prestazioni e calcoli come da EN15544, costruita con argilla refrattaria e malta di qualità, intonacata e armata (resistente a temperature fino a 150°), raccordo al camino a regola d’arte, portina standard con telaio per aria d’immissione, doppio vetro e regolatore aria manuale. Non sono comprese le mattonelle (ceramica), i rivestimenti di ogni genere, portine speciali, il canale isolato per l’aria di immissione, la regolazione della combustione e il camino.
19.01.01	Grundofen/Speicherofen traditionell / Stufa piena/stufa ad accumulo tradizionale
19.01.01.01	Grundofen/Speicherofen traditionell / Stufa piena/stufa ad accumulo tradizionale / bis 3 KW (12 h Nennheizzeit) / fino a 3 KW (12 h capacità di accumulo nominale)	st		9170,64
19.01.01.02	3,1-4 KW (12 h Nennheizzeit) / 3,1-4 KW (12 h capacità di accumulo nominale)	st
19.01.01.03	4,1-5 KW (12 h Nennheizzeit) / 4,1-5 KW (12 h capacità di accumulo nominale)	st
19.01.01.04	bis 3 KW (12 h Nennheizzeit) mit Ecktür / fino a 3 KW (12 h capacità di accumulo nominale) con portina ad angolo	St		10175,41
19.01.02	Speicherofen mehrschalig gebaut, mit Luftspalt / Stufa ad accumulo realizzata a più strati
19.01.02.01	bis 3 KW (12 h Nennheizzeit) / fino a 3 KW (12 h capacità di accumulo nominale)	st
19.01.02.02	3,1-4 KW (12 h Nennheizzeit) / 3,1-4 KW (12 h capacità di accumulo nominale)	st
19.01.02.03	4,1-5 KW (12 h Nennheizzeit) / 4,1-5 KW (12 h capacità di accumulo nominale)	st
19.01.03	Speicherofen mit Umwelt+ und low emission / Stufa ad accumulo ecologica a bassa emissione
19.01.03.01	traditionell / tradizionale
19.01.03.01.a	traditionell / tradizionale / bis 3 KW (12 h Nennheizzeit) / fino a 3 KW (12 h capacità di accumulo nominale)	st
19.01.03.01.b	traditionell / tradizionale / 3,1-4 KW (12 h Nennheizzeit) / 3,1-4 KW (12 h capacità di accumulo nominale)	st
19.01.03.01.c	traditionell / tradizionale / 4,1-5 KW (12 h Nennheizzeit) / 4,1-5 KW (12 h capacità di accumulo nominale)	st
19.01.03.02	mehrschalig / realizzato a più strati
19.01.03.02.a	mehrschalig / realizzato a più strati / bis 3 KW (12 h Nennheizzeit) / fino a 3 KW (12 h capacità di accumulo nominale)	st
19.01.03.02.b	mehrschalig / realizzato a più strati / 3,1-4 KW (12 h Nennheizzeit) / 3,1-4 KW (12 h capacità di accumulo nominale)	st
19.01.03.02.c	mehrschalig / realizzato a più strati / 4,1-5 KW (12 h Nennheizzeit) / 4,1-5 KW (12 h capacità di accumulo nominale)	st
19.02	Der Kombiofen vereint die Mölgichkeiten des Grundofens und des Warmluft-Kachelofens. Nach dem Verlassen des Heizeinsatzes werden die Rauchgase in gemauerte Rauchzüge geleitet und geben dort ihre Wärme an die Schamotte und in der Folge an die Ofenkachel ab. Die Wärme des Heizeinsatzes kann über Warmluft und Zirkulation unmittelbar dem Wohnbereich zugeführt werden oder mittels regelbarer Luftgitter zeitweilig im Kachelmantel aufgestaut werden. So kann der Anteil der Strahlungswärme erhöht und der der Warmluft reduziert werden. / La stufa combinata è una combinazione tra stufa piena e stufa ad aria calda. Dalla caldaia i gas di combustione vengono condotti in tubature murate, dove cedono il calore all’argilla refrattaria (chamotte), e di conseguenza alle mattonelle della stufa. Il calore della caldaia può essere convogliato immediatamente al locale mediante aria calda e ricircolo d’aria, oppure essere accumulato temporaneamente nel mantello di mattonelle mediante bocchette regolabili. In questo modo è possibile aumentare la quantità di calore irradiato e ridurre quella dell’aria calda.
19.02.01	gerade Scheibe / Vetro piatto	st
19.02.02	Eckscheibe / Vetro con angolo	st
19.02.03	Durchsicht / Vetro opposto	st
19.03	Der Ofenaufbau des Warmluftofens besteht aus einem industriell gefertigten Heizeinsatz und nachgeschalteten Heizzügen aus Stahl oder Gusseisen und eventueller Schamotteauskleidung zur Erhöhung der Speicherwirkung. In der Heizkammer, zwischen Heizeinsatz, Heizgaszug und Kachelmantel, wird die Raumluft erwärmt. Durch Lüftungskacheln oder Luftgitter wird sie dem Wohnraum zugeführt und sorgt für eine schnelle und gleichmäßige Erwärmung zusammenhängender Wohnflächen. Durch Warmluft- und Rückluftkanäle kann der Ofen zum Beheizen mehrerer auch separater Räume benutzt werden. / La struttura della stufa ad aria calda è costituita da una caldaia di produzione industriale, da tubature in acciaio o in ghisa a valle, ed eventualmente da un rivestimento in argilla refrattaria per aumentare la capacità di accumulo. Tra caldaia, il giro dei fumi e il rivestimento in mattonelle viene riscaldata l'aria dell'ambiente, e convogliata nel locale grazie a mattonelle o griglie di aerazione, garantendo così un riscaldamento rapido ed uniforme del locale. Attraverso i canali dell’aria calda e dell’aria di ritorno è possibile utilizzare la stufa per riscaldare numerosi locali anche separati tra loro.
19.03.01	gerade Scheibe / Vetro piatto	st
19.03.02	Eckscheibe / Vetro con angolo	st
19.03.03	Durchsicht / Vetro opposto	st
19.03.04	U-Scheibe / Vetro a U	st
19.04	Koch- und Durchheizherd / Stufa cucina ad accumulo termico
19.05	Ofen für Warmwasseraufbereitung - Ganzhausheizung / Stufa per acqua calda e riscaldamento di tutta la casa
19.06	Zusatzleistungen / Prestazioni aggiuntive
25	Das vorliegende Kapitel umfasst Leistungen und Aufwendungen für den Bereich der internen Sanierungen. Der Anwendungsbereich dieses Kapitels umfasst Arbeiten gemäß Art. 3 Paragraph b) „Außerordentliche Instandhaltung“ und gemäß Art. 3 Paragraph c) „Restaurierungsarbeiten und erhaltende Sanierung“ des DPR 380/01 in geltender Fassung. Die Positionen in diesem Kapitel finden nur Anwendung für interne Sanierungsarbeiten einzelner Einheiten innerhalb einer Struktur mit mehreren Einheiten, welche teilweise im Betrieb bleiben. In den einzelnen Positionen wird folgender Mehraufwand mit abgegolten: / - erschwerte Erschließung / - reduzierte Arbeitszeiten / - Verwendung von lärm- und vibrationsarmen Arbeitsmethoden und Geräten / - geringen Mengen / - Anschlüsse, Anpassungen, Berücksichtigung der Bestandsstrukturen / - Schützen/Reinigen usw. von gemeinschaftlich genutzten Bereichen / - geringe Lagermöglichkeiten / Dieses Kapitel gilt nicht für klar abgrenzbare Eingriffe in Bestandsstrukturen, wie beispielsweise Sanierung/Entkernung ganzer Stockwerke mit Zugang von außen, ohne Nutzung von gemeinschaftlich genutzten Bereichen. / Für weitere Positionen gelten Positionen der anderen Kapitel des Richtpreisverzeichnisses, wie beispielsweise die Deponiegebühren, oder die Regiearbeiten. / Il presente capitolo include le prestazioni e gli oneri per il settore dei risanamenti interni; il campo di applicazione dello stesso comprende i lavori ai sensi dell'art. 3, lettere b) ""interventi di manutenzione straordinaria"" e c) ""interventi di restauro e di risanamento conservativo"" del DPR 380/01 e successive modifiche e integrazioni. Le posizioni del presente capitolo interessano solamente lavori di risanamento interno di singole unità di una struttura composta da più unità che restano in parte in funzione. Nelle singole posizioni sono compresi i seguenti oneri aggiuntivi: / - accesso difficoltoso / - orari di lavoro ridotti / - utilizzo di procedure e apparecchiature a bassa emissione di rumore e vibrazioni / - quantità limitate / - allacciamenti, adattamenti, salvaguardia delle strutture esistenti / - protezioni/pulizie etc. in zone di uso comune / - limitate possibilità di deposito / Il presente capitolo non si applica a interventi chiaramente delimitati in strutture esistenti, quali, ad esempio, il risanamento o lo sventramento di interi piani con accesso dall'esterno senza interessare aree di uso comune. / Per le ulteriori posizioni si applicano le posizioni degli altri capitoli dell'elenco prezzi, ad esempio i diritti di discarica o i lavori in economia.
25.02	MAURERARBEITEN / OPERE DA MURATORE
25.02.01	Abtragen von Bauteilen und Abbrucharbeiten / Demolizioni e rimozioni di elementi costruttivi
25.02.01.01	In den nachfolgenden Artikeln sind immer (wenn nicht anders vorgesehen) die Lasten für das Trennen, das Entfernen, das Heben und Absenken zum Boden, der Abtransport der abgetragenen- und Abbruchmaterialien mit jeglichem Transportmittel zur Mülldeponie bis zu einer Entfernung von 5 km. / Die in den einzelnen Artikeln angegebenen Mindestabrechnungsnormen verstehen sich für die abgerechneten Gesamtmengen im Rahmen des einzelnen Artikels. / Nelle voci qui elencate sono sempre inclusi (se non diversamente indicato) gli oneri di separazione delle macerie, di allontanamento, di tiro e trasporto a terra, di trasporto a discarica e di smaltimento degli elementi rimossi o demoliti, incluso il trasporto con qualsiasi mezzo fino ad una distanza di 5 km. / La norma di contabilizzazione minima indicata nei singoli articoli, se non specificato in altro modo, si intende per quantità complessive contabilizzate nell’ambito del singolo articolo.
25.02.01.01.a	In den nachfolgenden Artikeln sind immer (wenn nicht anders vorgesehen) die Lasten für das Trennen, das Entfernen, das Heben und Absenken zum Boden, der Abtransport der abgetragenen- und Abbruchmaterialien mit jeglichem Transportmittel zur Mülldeponie bis zu einer Entfernung von 5 km. / Die in den einzelnen Artikeln angegebenen Mindestabrechnungsnormen verstehen sich für die abgerechneten Gesamtmengen im Rahmen des einzelnen Artikels. / Nelle voci qui elencate sono sempre inclusi (se non diversamente indicato) gli oneri di separazione delle macerie, di allontanamento, di tiro e trasporto a terra, di trasporto a discarica e di smaltimento degli elementi rimossi o demoliti, incluso il trasporto con qualsiasi mezzo fino ad una distanza di 5 km. / La norma di contabilizzazione minima indicata nei singoli articoli, se non specificato in altro modo, si intende per quantità complessive contabilizzate nell’ambito del singolo articolo. / Abtragen von Trennwänden aus Vollziegelsteinen mit beidseitiger Putzlage- Gesamtdicke 15 cm. / Vermessungsnorm: die Hohlräume über 2,5 m2 werden abgezogen – Mindestabrechnung 2,00 m2 / Demolizione di pareti divisorie in mattoni pieni dello spessore di 15 cm compreso intonaco. / Norma di misurazione: verranno detratti i vuoti superiori a 2,5 m2 – Contabilizzazione minima 2,00 m2	m2		15,56
25.02.01.01.b	In den nachfolgenden Artikeln sind immer (wenn nicht anders vorgesehen) die Lasten für das Trennen, das Entfernen, das Heben und Absenken zum Boden, der Abtransport der abgetragenen- und Abbruchmaterialien mit jeglichem Transportmittel zur Mülldeponie bis zu einer Entfernung von 5 km. / Die in den einzelnen Artikeln angegebenen Mindestabrechnungsnormen verstehen sich für die abgerechneten Gesamtmengen im Rahmen des einzelnen Artikels. / Nelle voci qui elencate sono sempre inclusi (se non diversamente indicato) gli oneri di separazione delle macerie, di allontanamento, di tiro e trasporto a terra, di trasporto a discarica e di smaltimento degli elementi rimossi o demoliti, incluso il trasporto con qualsiasi mezzo fino ad una distanza di 5 km. / La norma di contabilizzazione minima indicata nei singoli articoli, se non specificato in altro modo, si intende per quantità complessive contabilizzate nell’ambito del singolo articolo. / Abtragen von nichttragenden Trennwänden aus Hohlziegelsteinen mit beidseitiger Putzlage- Gesamtdicke 15 cm. / Vermessungsnorm: die Hohlräume über 2,5 m2 werden abgezogen – Mindestabrechnung 2,00 m2 / Demolizione di pareti divisorie non portanti in mattoni forati con strato d'intonaco su ambo i lati, spessore complessivo 15 cm. / Norma di misurazione: verranno detratti i vuoti superiori a 2,5 m2 – Contabilizzazione minima 2,00 m2	m2		15,56
25.02.01.01.c	In den nachfolgenden Artikeln sind immer (wenn nicht anders vorgesehen) die Lasten für das Trennen, das Entfernen, das Heben und Absenken zum Boden, der Abtransport der abgetragenen- und Abbruchmaterialien mit jeglichem Transportmittel zur Mülldeponie bis zu einer Entfernung von 5 km. / Die in den einzelnen Artikeln angegebenen Mindestabrechnungsnormen verstehen sich für die abgerechneten Gesamtmengen im Rahmen des einzelnen Artikels. / Nelle voci qui elencate sono sempre inclusi (se non diversamente indicato) gli oneri di separazione delle macerie, di allontanamento, di tiro e trasporto a terra, di trasporto a discarica e di smaltimento degli elementi rimossi o demoliti, incluso il trasporto con qualsiasi mezzo fino ad una distanza di 5 km. / La norma di contabilizzazione minima indicata nei singoli articoli, se non specificato in altro modo, si intende per quantità complessive contabilizzate nell’ambito del singolo articolo. / Abtragen von nichttragende Trennwänden aus Gipsdielen, Gipskarton, Gipsfaserplatten, mit oder ohne beidseitiger Putzlage, inklusiv Unterkonstruktion und Füllstoff unabhängig von der Stärke. / Vermessungsnorm: die Hohlräume über 2,5 m2 werden abgezogen – Mindestabrechnung 2,00 m2 / Demolizione di pareti divisorie non portanti in listelli di cartongesso, cartongesso, fibra di gesso, con o senza strato d'intonaco su ambo i lati, inclusa la struttura portante ed il materiale di riempimento senza limitazione di spessore. / Norma di misurazione: verranno detratti i vuoti superiori a 2,5 m2 – Contabilizzazione minima 2,00 m2	m2		15,56
25.02.01.01.d	In den nachfolgenden Artikeln sind immer (wenn nicht anders vorgesehen) die Lasten für das Trennen, das Entfernen, das Heben und Absenken zum Boden, der Abtransport der abgetragenen- und Abbruchmaterialien mit jeglichem Transportmittel zur Mülldeponie bis zu einer Entfernung von 5 km. / Die in den einzelnen Artikeln angegebenen Mindestabrechnungsnormen verstehen sich für die abgerechneten Gesamtmengen im Rahmen des einzelnen Artikels. / Nelle voci qui elencate sono sempre inclusi (se non diversamente indicato) gli oneri di separazione delle macerie, di allontanamento, di tiro e trasporto a terra, di trasporto a discarica e di smaltimento degli elementi rimossi o demoliti, incluso il trasporto con qualsiasi mezzo fino ad una distanza di 5 km. / La norma di contabilizzazione minima indicata nei singoli articoli, se non specificato in altro modo, si intende per quantità complessive contabilizzate nell’ambito del singolo articolo. / Entfernen des Fußbodenbelags aus Holz jeglicher Art mit Blindboden und Polsterhölzern, einschließlich Abtragen der Sockelleisten, Bretter, Latten und allfälligen Dämm- und Füllmaterials. / Vermessungsnorm: effektiv abgetragene Menge / Rimozione pavimento in legno di qualunque genere posato su tavolato e listelli , compresa la rimozione di battiscopa, tavolato, listelli ed eventuale materiale di isolazione e di riempimento. / Contabilizzazione: quantità effettivamente rimossa	m2		11,42
25.02.01.01.e	In den nachfolgenden Artikeln sind immer (wenn nicht anders vorgesehen) die Lasten für das Trennen, das Entfernen, das Heben und Absenken zum Boden, der Abtransport der abgetragenen- und Abbruchmaterialien mit jeglichem Transportmittel zur Mülldeponie bis zu einer Entfernung von 5 km. / Die in den einzelnen Artikeln angegebenen Mindestabrechnungsnormen verstehen sich für die abgerechneten Gesamtmengen im Rahmen des einzelnen Artikels. / Nelle voci qui elencate sono sempre inclusi (se non diversamente indicato) gli oneri di separazione delle macerie, di allontanamento, di tiro e trasporto a terra, di trasporto a discarica e di smaltimento degli elementi rimossi o demoliti, incluso il trasporto con qualsiasi mezzo fino ad una distanza di 5 km. / La norma di contabilizzazione minima indicata nei singoli articoli, se non specificato in altro modo, si intende per quantità complessive contabilizzate nell’ambito del singolo articolo. / Entfernen des Betonestrichs, Stärke bis 12 cm, einschließlich Entfernen des Baustahlgitters. / Vermessungsnorm: effektiv abgetragene Menge / Demolizione solo massetto in calcestruzzo, altezza fino a cm 12, compreso la rimozione della rete elettrosaldata. / Norma di misurazione: quantità effettivamente rimossa	m2		16,16
25.02.01.01.f	In den nachfolgenden Artikeln sind immer (wenn nicht anders vorgesehen) die Lasten für das Trennen, das Entfernen, das Heben und Absenken zum Boden, der Abtransport der abgetragenen- und Abbruchmaterialien mit jeglichem Transportmittel zur Mülldeponie bis zu einer Entfernung von 5 km. / Die in den einzelnen Artikeln angegebenen Mindestabrechnungsnormen verstehen sich für die abgerechneten Gesamtmengen im Rahmen des einzelnen Artikels. / Nelle voci qui elencate sono sempre inclusi (se non diversamente indicato) gli oneri di separazione delle macerie, di allontanamento, di tiro e trasporto a terra, di trasporto a discarica e di smaltimento degli elementi rimossi o demoliti, incluso il trasporto con qualsiasi mezzo fino ad una distanza di 5 km. / La norma di contabilizzazione minima indicata nei singoli articoli, se non specificato in altro modo, si intende per quantità complessive contabilizzate nell’ambito del singolo articolo. / Entfernen von Wand- und Deckenputz aus Mörtel, Dicke 1,5 bis 2 cm / Demolizione di intonaco in malte su pareti e soffitti, spessore da 1,5 cm a 2 cm	m2		9,64
25.02.01.01.g	In den nachfolgenden Artikeln sind immer (wenn nicht anders vorgesehen) die Lasten für das Trennen, das Entfernen, das Heben und Absenken zum Boden, der Abtransport der abgetragenen- und Abbruchmaterialien mit jeglichem Transportmittel zur Mülldeponie bis zu einer Entfernung von 5 km. / Die in den einzelnen Artikeln angegebenen Mindestabrechnungsnormen verstehen sich für die abgerechneten Gesamtmengen im Rahmen des einzelnen Artikels. / Nelle voci qui elencate sono sempre inclusi (se non diversamente indicato) gli oneri di separazione delle macerie, di allontanamento, di tiro e trasporto a terra, di trasporto a discarica e di smaltimento degli elementi rimossi o demoliti, incluso il trasporto con qualsiasi mezzo fino ad una distanza di 5 km. / La norma di contabilizzazione minima indicata nei singoli articoli, se non specificato in altro modo, si intende per quantità complessive contabilizzate nell’ambito del singolo articolo. / Entfernen von Wand- und Deckenputz, Dicke über 2 cm, für jeden weiteren cm Mehrdicke / Intonaco su pareti e soffitti, oltre spessore 2 cm per ogni cm di spessore in più	m2		1,34
25.02.01.01.h	In den nachfolgenden Artikeln sind immer (wenn nicht anders vorgesehen) die Lasten für das Trennen, das Entfernen, das Heben und Absenken zum Boden, der Abtransport der abgetragenen- und Abbruchmaterialien mit jeglichem Transportmittel zur Mülldeponie bis zu einer Entfernung von 5 km. / Die in den einzelnen Artikeln angegebenen Mindestabrechnungsnormen verstehen sich für die abgerechneten Gesamtmengen im Rahmen des einzelnen Artikels. / Nelle voci qui elencate sono sempre inclusi (se non diversamente indicato) gli oneri di separazione delle macerie, di allontanamento, di tiro e trasporto a terra, di trasporto a discarica e di smaltimento degli elementi rimossi o demoliti, incluso il trasporto con qualsiasi mezzo fino ad una distanza di 5 km. / La norma di contabilizzazione minima indicata nei singoli articoli, se non specificato in altro modo, si intende per quantità complessive contabilizzate nell’ambito del singolo articolo. / Wandverkleidung aus Fliesen, einschließlich Mörtelbett / Rivestimento in piastrelle, compresa malta di allettamento	m2		7,94
25.02.01.02	Teilweise Abtragen von bestehendem Mauerwerk jeglichen Materialtyps, wie lt. Art. 25.02.01.01 für die Errichtung einer Türöffnung oder einer Oberlichte aus Glasbausteinen bis zu einer Stärke von 20 cm, einschließlich ausschneiden auf Maß der zu entfernenden Mauerteile und inklusive Lieferung und Einbau des Sturzelementes. / Vermessungsnorm: effektiv abgetragene Menge – Mindestabrechnung 2,00 m2 / Demolizione parziale di muratura esistente in qualsiasi materiale, come indicato all’articolo 25.02.01.01 per realizzazione fori porta o sopraluce in vetrocemento fino allo spessore di cm 20, incluso il taglio a misura delle parti di muratura rimossa, compresa fornitura e posa di nuovo travetto. / Norma di misurazione: quantità effettivamente rimossa – Contabilizzazione minima 2,00 m2	m2		44,49
25.02.01.03	Teilabbruch von Gebäuden jeglicher Form und Höhe, bis zum Geländeniveau, unter Verwendung der jeweils geeignetsten Geräte und Arbeitsweisen, einschließlich der Abstütz- und Vorsichtsmaßnahmen für die vorhandenen, vom Abbruch nicht betroffenen Bauteile, unter Ausschluß von Sprengstoff. / Die jeweiligen Materialien müssen für die Versorgung getrennt demontiert und entfernt werden. / Die Vergütung erfolgt nach effektivem Raummaß welches abgebrochen wurde. / Demolizione parziale di edifici di qualunque forma ed altezza, fino al piano campagna, con ausilio degli attrezzi e delle metodologie di volta in volta più adatti, comprese le puntellazioni e le misure precauzionali per le opere non soggette a demolizione, con esclusione di esplosivi. / I materiali devono essere smontati ed asportati distintamente per un regolare smaltimento. / Il compenso è riferito al volume effettivamente demolito.
25.02.01.03.a	Teilabbruch von Gebäuden jeglicher Form und Höhe, bis zum Geländeniveau, unter Verwendung der jeweils geeignetsten Geräte und Arbeitsweisen, einschließlich der Abstütz- und Vorsichtsmaßnahmen für die vorhandenen, vom Abbruch nicht betroffenen Bauteile, unter Ausschluß von Sprengstoff. / Die jeweiligen Materialien müssen für die Versorgung getrennt demontiert und entfernt werden. / Die Vergütung erfolgt nach effektivem Raummaß welches abgebrochen wurde. / Demolizione parziale di edifici di qualunque forma ed altezza, fino al piano campagna, con ausilio degli attrezzi e delle metodologie di volta in volta più adatti, comprese le puntellazioni e le misure precauzionali per le opere non soggette a demolizione, con esclusione di esplosivi. / I materiali devono essere smontati ed asportati distintamente per un regolare smaltimento. / Il compenso è riferito al volume effettivamente demolito. / Teilweises Abtragen von Konstruktionen aus Steinmauerwerk, Holzbalkendecken, Stahlträgern, Kappengewölbe, einschließlich ev. nachträgliches schließen der entstandenen Lücken. / Vermessungsnorm: effektiv abgetragene Menge / Demolizione parziale di struttura in muratura di pietrame, solai in legno o travi d'acciaio e/o voltini, compreso eventuale successivo riempimento delle lacune. / Norma di misurazione: quantità effettivamente demolita	m3		494,22
25.02.01.03.b	Teilabbruch von Gebäuden jeglicher Form und Höhe, bis zum Geländeniveau, unter Verwendung der jeweils geeignetsten Geräte und Arbeitsweisen, einschließlich der Abstütz- und Vorsichtsmaßnahmen für die vorhandenen, vom Abbruch nicht betroffenen Bauteile, unter Ausschluß von Sprengstoff. / Die jeweiligen Materialien müssen für die Versorgung getrennt demontiert und entfernt werden. / Die Vergütung erfolgt nach effektivem Raummaß welches abgebrochen wurde. / Demolizione parziale di edifici di qualunque forma ed altezza, fino al piano campagna, con ausilio degli attrezzi e delle metodologie di volta in volta più adatti, comprese le puntellazioni e le misure precauzionali per le opere non soggette a demolizione, con esclusione di esplosivi. / I materiali devono essere smontati ed asportati distintamente per un regolare smaltimento. / Il compenso è riferito al volume effettivamente demolito. / Teilweises Abtragen von Konstruktionen aus Betonblock- oder Ziegelmauerwerk, Holzbalkendecken, Stahlträgern, Kappengewölbe einschließlich ev. nachträgliches Schließen der entstandenen Lücken. / Vermessungsnorm: effektiv abgetragene Menge / Demolizione parziale di struttura in muratura con blocchi di cemento o laterizio, solai in legno o travi d'acciaio e/o voltini, inclusa la chiusura di eventuali aperture createsi. / Contabilizzazione: quantità effettivamente rimossa	m3		494,22
25.02.01.03.c	Teilabbruch von Gebäuden jeglicher Form und Höhe, bis zum Geländeniveau, unter Verwendung der jeweils geeignetsten Geräte und Arbeitsweisen, einschließlich der Abstütz- und Vorsichtsmaßnahmen für die vorhandenen, vom Abbruch nicht betroffenen Bauteile, unter Ausschluß von Sprengstoff. / Die jeweiligen Materialien müssen für die Versorgung getrennt demontiert und entfernt werden. / Die Vergütung erfolgt nach effektivem Raummaß welches abgebrochen wurde. / Demolizione parziale di edifici di qualunque forma ed altezza, fino al piano campagna, con ausilio degli attrezzi e delle metodologie di volta in volta più adatti, comprese le puntellazioni e le misure precauzionali per le opere non soggette a demolizione, con esclusione di esplosivi. / I materiali devono essere smontati ed asportati distintamente per un regolare smaltimento. / Il compenso è riferito al volume effettivamente demolito. / Teilweises Abtragen von Konstruktion aus Betonblock- oder Ziegelmauerwerk, Massiv- oder Hohlsteindecken, Dachkonstruktion aus Holz, Stahl oder wie Decken einschließlich ev. nachträgliches schließen der entstandenen Lücken. / Vermessungsnorm: effektiv abgetragene Menge / Demolizione parziale di struttura in muratura con blocchi di cemento o laterizio, solai in c.a. oppure laterocemento, tetto in legno, acciaio oppure solaio, inclusa la chiusura di eventuali aperture createsi. / Contabilizzazione: quantità effettivamente rimossa	m3		494,22
25.02.01.03.d	Teilabbruch von Gebäuden jeglicher Form und Höhe, bis zum Geländeniveau, unter Verwendung der jeweils geeignetsten Geräte und Arbeitsweisen, einschließlich der Abstütz- und Vorsichtsmaßnahmen für die vorhandenen, vom Abbruch nicht betroffenen Bauteile, unter Ausschluß von Sprengstoff. / Die jeweiligen Materialien müssen für die Versorgung getrennt demontiert und entfernt werden. / Die Vergütung erfolgt nach effektivem Raummaß welches abgebrochen wurde. / Demolizione parziale di edifici di qualunque forma ed altezza, fino al piano campagna, con ausilio degli attrezzi e delle metodologie di volta in volta più adatti, comprese le puntellazioni e le misure precauzionali per le opere non soggette a demolizione, con esclusione di esplosivi. / I materiali devono essere smontati ed asportati distintamente per un regolare smaltimento. / Il compenso è riferito al volume effettivamente demolito. / Teilweises Abtragen von tragender Struktur aus Stahlbeton, Massiv- oder Hohlsteindecken, Dachkonstruktion aus Holz, Stahl oder wie Decken aus einschließlich ev. nachträgliches Schließen der entstandenen Lücken. / Vermessungsnorm: effektiv abgetragene Menge / Demolizione parziale di struttura portante in c.a., con solai in c.a. oppure laterocemento, tetto in legno, acciaio o come solai, inclusa la chiusura di eventuali aperture createsi. / Contabilizzazione: quantità effettivamente rimossa	m3		494,22
25.02.01.04	Abtragen von Deckenverkleidungen jeglichen Materials: Holz, Gipskarton, Kork, Rohrmatten usw., einschließlich ev. Wärme- und Schalldämmung, Sturzverkleidungen, Befestigung mit Nägeln an der Unterkonstruktion. / Vermessungsnorm: tatsächlich abgetragene Menge – Mindestabrechnung 2,00 m2 / Demolizione di controsoffittatura interna in qualsiasi materiale: legno, cartongesso, sughero, arelle, ecc. compresa eventuale isolazione termica/acustica, comprese velette, chiodature ed elementi di fissaggio. / Norma di misurazione: quantità effettivamente demolita – Contabilizzazione minima 2,00 m2	m2		8,04
25.02.01.10	Entfernen des gesamten bestehenden Unterbodenpakets (Boden, Estrich, Schall- und Wärmedämmung, Unterboden, Trennschicht und alles weitere), sowie den ersten darauf liegenden Bodenbelag aus Fliesen-, Marmor-, Naturstein-, PVC-, Teppich-, Holz-, oder andere, sowie der Kehrleisten jeglicher Art. / Vermessungsnorm: effektiv abgetragene Menge – Mindestabrechnung 2,00 m2 / Rimozione di tutto il pacchetto di sottofondo esistente (pavimento, caldana, isolazione acustica e termica, sottofondo, strati di separazione e quanto altro), compreso il primo soprastante rivestimento del pavimento in piastrelle, marmette, pietra naturale, PVC, moquette, legno o altro, battiscopa di qualsiasi tipo. / Norma di misurazione: quantità effettivamente demolita – Contabilizzazione minima 2,00 m2	m2		24,02
25.02.01.15	Entfernen des internen Bodenbelages (Teppichboden, PVC, Linoleum, Holz oder ähnliches) und der Kehrleisten jeglicher Art, ausschließlich Unterboden (separat abgerechnet). / Vermessungsnorm: effektiv abgetragene Menge – Mindestabrechnung 2,00 m2 / Rimozione di pavimento interno (moquette, PVC, legno, linoleum e similari) e battiscopa di qualsiasi tipo, escluso il sottostante sottofondo (pagato a parte). / Norma di misurazione: quantità effettivamente demolita – Contabilizzazione minima 2,00 m2	m2		6,77
25.02.01.16	Entfernen eines jeglichen internen Bodenbelages aus Fliesen, Marmor, Bruchmarmor einschließlich Kehrleisten jeglicher Art, usw., ausschließlich Unterboden (separat abgerechnet). / Vermessungsnorm: effektiv abgetragene Menge – Mindestabrechnung 2,00 m2 / Rimozione di qualsiasi pavimento interno tipo piastrelle, marmette, palladiana in opera compreso il battiscopa di qualsiasi tipo, ecc., escluso il sottostante sottofondo (pagato a parte). / Norma di misurazione: quantità effettivamente demolita – Contabilizzazione minima 2,00 m2	m2		10,32
25.02.01.25	Entfernen von Keramikverkleidungen, einschließlich Entfernung des Klebers, Verputzes oder Mörtels bis 4 cm Stärke, einschließlich Verschließen mit Ausgleichsmörtel für Wände bis zu 4 cm um den Untergrund für die Verlegung der neuen Verkleidung perfekt vorzubereiten. / Vermessungsnorm: effektiv abgetragene Menge - Mindestabrechnung 2,00 m2 / Rimozione di rivestimenti in ceramica, compreso l’asporto della colla, intonaco o malta esistente fino a cm 4, compreso riempimento con malta riempitiva regolarizzante per pareti fino a 4 cm per dare il fondo perfettamente idoneo a ricevere il nuovo rivestimento. / Contabilizzazione: quantità effettivamente rimossa – Contabilizzazione minima 2,00 m2	m2		17,85
25.02.01.26	Entfernen von Keramikverkleidungen, einschließlich Entfernung des Klebers ohne jegliche weitere Leistung. / Vermessungsnorm: effektiv abgetragene Menge - Mindestabrechnung 2,00 m2 / Rimozione di rivestimenti in ceramica, compreso l’asporto della colla esistente, senza nessun’altra lavorazione. / Contabilizzazione: quantità effettivamente rimossa – Contabilizzazione minima 2,00 m2	m2		7,36
25.02.01.30	Abtragen von Innenverkleidungen aus Holz oder andere Materialien auf vertikalem Mauerwerk, inklusive eventueller Auflattung, Befestigungen und eventuelle Wärme- und Schalldämmung usw.; / Vermessungsnorm: effektiv abgetragene Menge - Mindestabrechnung 2,00 m2 / Rimozione di rivestimenti interni in legno o altro materiale su murature verticali, comprese eventuali listellature di supporto, agganci, ed eventuale isolazione termica/acustica ecc.; / Norma di misurazione: quantità effettivamente rimossa – Contabilizzazione minima 2,00 m2	m2		7,02
25.02.01.36	Alleiniges Entfernen des Kratzputzes einschließlich Vorbereiten des Untergrundes für das anschließende Glätten (separat abgerechnet). / Vermessungsnorm: effektiv abgetragene Menge - Mindestabrechnung 2,00 m2 / Sola rimozione di finitura di intonaco tipo graffiato compresa la preparazione del fondo per la successiva rasatura (pagata a parte). / Contabilizzazione: quantità effettivamente rimossa – Contabilizzazione minima 2,00 m2	m2		6,93
25.02.01.40	Abbruch von nicht mehr zu ersetzenden Fenster/Türen, ein-, oder zweiflügelig (falls sie nicht mehr in anderer Position im Inneren der Wohnung ersetzt werden) aus jeglichem Material (Holz, PVC, Metall, Glas usw.) Türen, Fenster und Fenstertüren usw., einschließlich entfernen des Blindstockes, Oberlichte, Paneelen, Rollladenkästen, Beschlägen und Zubehör. / Vermessungsnorm: jedes einzelne Element ein- oder zweiflügelig. / Rimozione di serramento a perdere a una o due ante (qualora non venga più sostituito anche in altra posizione all’interno dell’alloggio) in qualsiasi materiale (legno, PVC, metallo, vetro ecc.): porte, finestre e porta-finestra ecc., compreso la rimozione del falso telaio, sopraluce, pannellature, eventuale cassonetto, ferramenta ed accessori. / Contabilizzazione: per singolo elemento a una o due ante.	St		27,49
25.02.01.41	Erhöhung und Verbreiterung der Türöffnung bei Beton-, Steinmauern oder Vollziegel, mit einer Mauerlichte von 80x 200 (H) zu einer Öffnung von ca. 105x215 (H), Mauerdicke ca. 30-35 cm, einschließlich neuem Sturzelement, die Ausbildung der Leibungen, verputzen und Kantenschutzprofilen beidseitig. Ev. Schneiden von Beton und erforderliche Überleger aus Stahl werden separat vergütet. / Vermessungsnorm nur einmal pro Tür verrechnet. / Rialzamento ed allargamento foro porta su muratura in calcestruzzo, pietra o mattoni pieni, con un'apertura luce di 80x 200 (H) fino un apertura di ca. 105x 215 (H), spessore muro ca. 30-35 cm, compreso nuovo architrave, riquadratura, intonaco e paraspigoli su entrambi i lati. Ev. tagli di calcestruzzo e travi in acciaio vengono contabilizzate aparte. / Contabilizzazione: da conteggiarsi una sola volta per ogni porta.	St		318,39
25.02.01.42	Entfernen der bestehenden Fensterbänke oder Türschwellen jeglichen Typs und jeglichen Ausmaßes. / Vermessungsnorm: pro Stück / Rimozione di bancali esistenti o di soglie di qualsiasi materiale e dimensione. / Contabilizzazione: al pezzo	St		11,93
25.02.01.43	Abtragen der Sockelleiste aus Marmor, Keramik oder aufgeklebtem PVC, einschließlich Instandsetzung des darunterliegenden Verputzes. / Mindestabrechnungsmenge: 5,00 m / Rimozione di battiscopa in marmo, ceramica, PVC o legno incollato, incluso ripristino dell’intonaco di fondo. / Contabilizzazione minima 5,00 m	m		3,13
25.02.01.44	Abtragen der Sockelleiste aus Holz (Vollholz oder mit Polsterholz), fixiert mit Nägel oder Schrauben einschließlich schließen der Löcher im Verputz. / Vermessungsnorm: Umfang des Raumes ohne Abzug der Türen und Fenstertüren - Mindestabrechnung 5,00 m / Rimozione di battiscopa in legno (massiccio o con anima) fissato con chiodi o viti, inclusa stuccatura fori nell’intonaco. / Norma di misurazione: Perimetro della stanza senza detrazione delle porte e portefinestre – Contabilizzazione minima 5,00 m	m		1,69
25.02.01.45	Ausführung von Kernbohrungen für Belüftungsöffnungen an der Fassade (Ausmaß und Höhe laut geltenden Bestimmungen), einschließlich 2 Schutzgitter und Insektennetz zum schließen derselben – die Gitter müssen die Kennzeichnung der Nettodurchgangsöffnung tragen. Der Preis bleibt fix und unveränderlich, unabhängig vom Typ und Stärke des bestehenden Mauerwerkes und des Durchmessers der Kernbohrung. / Esecuzione foro o carotaggio di aerazione in facciata e/o prese d’aria (di misura e h secondo norme vigenti), comprese 2 griglie di copertura e rete antinsetto - le griglie dovranno essere marchiate con l’indicazione del passaggio netto di aria. Il prezzo sarà fisso ed invariabile per qualsiasi tipo e spessore di muratura esistente e per qualsiasi diametro del foro o carotaggio.	St		97,52
25.02.01.46	Ausführung von Kernbohrungen für die Durchführung des Gasrohres an der Fassade, einschließlich Leistungen für die Verlegung des belüfteten Durchgangsrohres. Der Preis bleibt fix und unveränderlich, unabhängig vom Typ und Stärke des bestehenden Mauerwerkes und des Durchmessers der Öffnung. / Esecuzione foro o carotaggio per passaggio tubazione gas in facciata, inclusi oneri per la realizzazione della controtubazione areata. Il prezzo sarà fisso ed invariabile per qualsiasi tipo e spessore di muratura esistente e per qualsiasi diametro del foro.	St		23,60
25.02.02	Aushübe und Auffüllungen / Scavi e rinterri
25.02.02.01	Aushübe und Auffüllungen / Scavi e rinterri / Handaushub im Inneren des Gebäudes bis zu einer Tiefe von max. 1,30 m, ausgeführt in Material jeglicher Konsistenz. Im Preis sind alle Leistungen für pneumatische oder hydraulische Abbruchwerkzeuge usw. inbegriffen, einschließlich Entfernen des Aushubmaterials, das Heben oder Absenken bis zum Aufladeort, das Trennen der Materialien, der Abtransport zur öffentlichen Deponie bis zu einer Entfernung von 5 km. / Scavo a mano all’interno del fabbricato per una profondità massima di 1,30 m, eseguito in materiale di qualunque consistenza. Nel prezzo sono compresi tutti gli oneri per attrezzi, demolitori, compressori ecc., compreso l’allontanamento del materiale di risulta, il calo o il sollevamento fino al punto di carico, separazione degli inerti, trasporto in discarica fino una distanza di 5 km.	m3		82,21
25.02.02.05	Aushübe und Auffüllungen / Scavi e rinterri / Manuelles Hinterfüllen des Aushubes bestehend aus folgendem Aufbau: / Unterbau Dränage aus gewaschenem Schotter Korngröße 30/70, geliefert und in einer Stärke von 30 cm eingebaut / Trennlage in PE oder Vlies, mind. 270 g/m2 / Guss aus Magerbeton C25-30, bewehrt mit Baustahlgitter 20/20/6, Stärke 10 cm / Fertigteilschalungselemente, Höhe 15 – 50 cm, einschließlich seitlicher Schalungstafeln, nach den Herstellerrichtlinien verlegt, einschließlich ev. Haltevorrichtungen, für den Fall dass die Schalungen geschnitten wird, mit Begrenzungsmauer aus Stahlbeton / Guss in Stahlbeton Klasse C25-30 in zwei Schritten um die Hohlräume zwischen den Schalungselementen auszufüllen und für den darüber liegenden Estrich, Stärke 30-50 mm, bewehrt mit Baustahlgitter 20/20/6 / Abdichtung mit Bitumenbahn wie lt. Art. 01.05.20, einschließlich seitliche Aufbordungen bis +10 cm ab fertigem Fußboden / Trennlage in PE, mind. 270 g/m2 / Wärmedämmung mit Platten aus extrudiertem Polystyrol 32 kg/m3, Stärke 5 cm / Trennlage in PE, mind. 270 g/m2 / Estrich C25-30 mit Baustahlgitter 20/20/6 bewehrt, Stärke 50 mm / Vermessungsnorm: effektive Fläche / Rinterro dello scavo eseguito a mano e costituito dal seguente pacchetto: / Massicciata drenante in ghiaia lavata granulometria 30/70, fornita e riportata per uno spessore di cm 30 / Strato separatore in PE o TNT, minimo 270 gr/m2 / Getto di magrone C25-30 armato con rete elettrosaldata 20/20/6, spessore cm 10 / Elementi prefabbricati di casseri a perdere, altezza da 15 a 50 cm, compresi pannelli laterali fermagetto, posati come da prescrizioni del produttore, compreso eventuale sostegno, in caso di taglio del cassero, con muratura perimetrale in CLS / Getto CLS classe C25-30 in due riprese per riempimento vuoti tra i casseri e per soletta superiore, spessore 30-50 mm, armato con rete elettrosaldata 20/20/6 / Impermeabilizzazione con guaina bituminosa come articolo 01.05.20, compresi i risvolti fino a +10 cm dal pavimento finito / Strato separatore in PE minimo 270 gr/m2 / Coibentazione termica con lastre di polistirene estruso 32 kg/m3, spessore 5 cm / Strato separatore in PE minimo 270 gr/m2 / Massetto C25-30 armato con rete elettrosaldata 20/20/6, spessore mm 50 / Norma di misurazione: m2 effettivamente posati	m2		141,85
25.02.07	Mauerwerk / Murature
25.02.07.01	Trennwand aus Leicht-Hochlochziegeln mit einer Rohdichte von max. 1 kg/dm3; Dicke: 12 cm, einschließlich Stürze (vorgefertigt aus Leicht-Hochlochziegeln, Betonstahl und Zementmörtel) und der Innengerüste bis zu einer Höhe von 3,50 m. / Vermessungsnorm: die Hohlräume über 2,5 m2 werden abgezogen - Mindestabrechnung 2,00 m2 / Tramezza di muratura di blocchi multifori in laterizio alveolare della densità massima di 1 kg/dm3, spessore 12 cm, compresi gli architravi (eseguiti fuori opera con mattoni in laterizio alveolare, ferro d'armatura e malta cementizia) e i ponteggi interni fino a 3,50 m di altezza. / Contabilizzazione: intercapedini superiori a 2,5 m2 vengono detratte - contabilizzazione: minimo 2,00 m2
25.02.07.01.a	Trennwand aus Leicht-Hochlochziegeln mit einer Rohdichte von max. 1 kg/dm3; Dicke: 12 cm, einschließlich Stürze (vorgefertigt aus Leicht-Hochlochziegeln, Betonstahl und Zementmörtel) und der Innengerüste bis zu einer Höhe von 3,50 m. / Vermessungsnorm: die Hohlräume über 2,5 m2 werden abgezogen - Mindestabrechnung 2,00 m2 / Tramezza di muratura di blocchi multifori in laterizio alveolare della densità massima di 1 kg/dm3, spessore 12 cm, compresi gli architravi (eseguiti fuori opera con mattoni in laterizio alveolare, ferro d'armatura e malta cementizia) e i ponteggi interni fino a 3,50 m di altezza. / Contabilizzazione: intercapedini superiori a 2,5 m2 vengono detratte - contabilizzazione: minimo 2,00 m2 / mit hydraulischem Kalkmörtel der Mörtelgruppe M2,5 / con malta idraulica della classe M2,5	m2		30,88
25.02.07.01.b	Trennwand aus Leicht-Hochlochziegeln mit einer Rohdichte von max. 1 kg/dm3; Dicke: 12 cm, einschließlich Stürze (vorgefertigt aus Leicht-Hochlochziegeln, Betonstahl und Zementmörtel) und der Innengerüste bis zu einer Höhe von 3,50 m. / Vermessungsnorm: die Hohlräume über 2,5 m2 werden abgezogen - Mindestabrechnung 2,00 m2 / Tramezza di muratura di blocchi multifori in laterizio alveolare della densità massima di 1 kg/dm3, spessore 12 cm, compresi gli architravi (eseguiti fuori opera con mattoni in laterizio alveolare, ferro d'armatura e malta cementizia) e i ponteggi interni fino a 3,50 m di altezza. / Contabilizzazione: intercapedini superiori a 2,5 m2 vengono detratte - contabilizzazione: minimo 2,00 m2 / mit Kalkzementmörtel der Mörtelgruppe M2,5 / con malta bastarda della classe M2,5	m2		30,88
25.02.07.02	Mauerwerk aus Plan-Hochlochziegeln mit mörtelfreier Stoßfugenverzahnung, mit einer Rohdichte von min. 1,4 kg/dm3, Mauerwerksdicke 25 cm, Höhe ab Standfläche bis 3,50 m, maximale Wärmeleitfähigkeit 0,40 W/mK, Mindestdruckfestigkeitsklasse 12, mit hydraulischem Kalkmörtel der Mörtelgruppe M4. Ausführung gemäß Zeichnung. Inbegriffen sind die Innengerüste bis zu einer Höhe von 3,50m, das Ausbilden von Öffnungen, Nischen, Spaletten, Mauerecken, die Fenster- und Türstürze und das Befördern aller Stoffe und Bauteile zu den Verwendungsstellen. (Pos.: 02.07.03.12) / Vermessungsnorm: die Hohlräume über 2,5 m2 werden abgezogen - Mindestabrechnung 2,00 m2 / Muratura di blocchi multifori in laterizio alveolare addentellato con giunti sfalsati senza malta con una densità minima di 1,4 kg/dm3, spessore muratura 25 cm, altezza fino a 3,50 m dal piano d'appoggio, massima conducibilità termica 0,40 W/mK, classe minima di resistenza a compressione 12. Esecuzione conforme disegno. Sono compresi i ponteggi interni fino a un'altezza di 3,50 m, la formazione di vani porta e finestra, di nicchie, mazzette, spigoli vivi, architravi e il trasporto dei materiali a piè d'opera. (Pos.: 02.07.03.12) / Norma di misurazione: verranno detratti i vuoti superiori a 2,5 m2 - Contabilizzazione minima 2,00 m2	m2		41,68
25.02.07.03	Liefern und Verlegen einer Schalenwand aus Ziegelplatten bis Stärke 5 cm; Rest wie Art. 25.02.07.01.a - Mindestabrechnung 2,00 m2 / Fornitura e posa di controparete in tavelle di laterizio forato fino a 5 cm di spessore, resto come all’articolo 25.02.07.01.a - Contabilizzazione minima 2,00 m2	m2		21,40
25.02.07.04	Liefern und einbauen von Badewanneneinfassungsmauern, ausgeführt mit Hochlochziegeln 8 cm und zweifacher Putzschicht für die Verlegung der keramischen Verkleidung. / Pauschalbetrag für die Einfassung von Badewannen jeglicher Größe auf zwei Seiten. / Fornitura e posa di pareti di contenimento per vasca da bagno, realizzate con laterizio forato 8 cm e intonaco a due mani per posa rivestimento ceramico. / Importo forfetario per riquadratura vasche di qualunque dimensione su due lati.	psch		74,94
25.02.07.05	Mauerwerk aus Hohlblocksteinen aus Leichtbeton; für Wände, Einzelpfeiler u.ä., Höhe ab Standfläche bis 3,00 m. Ausführung gemäß Zeichnung. Inbegriffen sind die Innengerüste bis zu einer Höhe von 3,00 m, das Ausbilden von Öffnungen, Nischen, Spaletten, Mauerecken, die Fenster- und Türstürze (vorgefertigt aus Hohlblocksteinen, Betonstahl und Zementmörtel) und das Befördern aller Stoffe und Bauteile zu den Verwendungsstellen, mit Kalkzementmörtel der Mörtelgruppe M5. (Pos.: 02.07.01.05) / Muratura di blocchi cavi in conglomerato di cemento e argilla espansa; per pareti, pilastri isolati etc., altezza fino a 3,00 m dal piano d'appoggio. Esecuzione conforme disegno. Sono compresi i ponteggi interni fino ad un'altezza di 3,00m, la formazione di vani, nicchie, mazzette, spigoli vivi, architravi di porte e finestre (eseguiti fuori opera con blocchi, ferro d'armatura e malta cementizia) e il trasporto dei materiali e degli elementi a piè d'opera, con malta bastarda della classe M5. (Pos.: 02.07.01.05)
25.02.07.05.a	Mauerwerk aus Hohlblocksteinen aus Leichtbeton; für Wände, Einzelpfeiler u.ä., Höhe ab Standfläche bis 3,00 m. Ausführung gemäß Zeichnung. Inbegriffen sind die Innengerüste bis zu einer Höhe von 3,00 m, das Ausbilden von Öffnungen, Nischen, Spaletten, Mauerecken, die Fenster- und Türstürze (vorgefertigt aus Hohlblocksteinen, Betonstahl und Zementmörtel) und das Befördern aller Stoffe und Bauteile zu den Verwendungsstellen, mit Kalkzementmörtel der Mörtelgruppe M5. (Pos.: 02.07.01.05) / Muratura di blocchi cavi in conglomerato di cemento e argilla espansa; per pareti, pilastri isolati etc., altezza fino a 3,00 m dal piano d'appoggio. Esecuzione conforme disegno. Sono compresi i ponteggi interni fino ad un'altezza di 3,00m, la formazione di vani, nicchie, mazzette, spigoli vivi, architravi di porte e finestre (eseguiti fuori opera con blocchi, ferro d'armatura e malta cementizia) e il trasporto dei materiali e degli elementi a piè d'opera, con malta bastarda della classe M5. (Pos.: 02.07.01.05) / Mauerwerksdicht 20 cm / spessore muratura 20 cm	m3		243,95
25.02.07.05.b	Mauerwerk aus Hohlblocksteinen aus Leichtbeton; für Wände, Einzelpfeiler u.ä., Höhe ab Standfläche bis 3,00 m. Ausführung gemäß Zeichnung. Inbegriffen sind die Innengerüste bis zu einer Höhe von 3,00 m, das Ausbilden von Öffnungen, Nischen, Spaletten, Mauerecken, die Fenster- und Türstürze (vorgefertigt aus Hohlblocksteinen, Betonstahl und Zementmörtel) und das Befördern aller Stoffe und Bauteile zu den Verwendungsstellen, mit Kalkzementmörtel der Mörtelgruppe M5. (Pos.: 02.07.01.05) / Muratura di blocchi cavi in conglomerato di cemento e argilla espansa; per pareti, pilastri isolati etc., altezza fino a 3,00 m dal piano d'appoggio. Esecuzione conforme disegno. Sono compresi i ponteggi interni fino ad un'altezza di 3,00m, la formazione di vani, nicchie, mazzette, spigoli vivi, architravi di porte e finestre (eseguiti fuori opera con blocchi, ferro d'armatura e malta cementizia) e il trasporto dei materiali e degli elementi a piè d'opera, con malta bastarda della classe M5. (Pos.: 02.07.01.05) / Mauerwerksdicht 25 cm / spessore muratura 25 cm	m3		243,95
25.02.07.05.c	Mauerwerk aus Hohlblocksteinen aus Leichtbeton; für Wände, Einzelpfeiler u.ä., Höhe ab Standfläche bis 3,00 m. Ausführung gemäß Zeichnung. Inbegriffen sind die Innengerüste bis zu einer Höhe von 3,00 m, das Ausbilden von Öffnungen, Nischen, Spaletten, Mauerecken, die Fenster- und Türstürze (vorgefertigt aus Hohlblocksteinen, Betonstahl und Zementmörtel) und das Befördern aller Stoffe und Bauteile zu den Verwendungsstellen, mit Kalkzementmörtel der Mörtelgruppe M5. (Pos.: 02.07.01.05) / Muratura di blocchi cavi in conglomerato di cemento e argilla espansa; per pareti, pilastri isolati etc., altezza fino a 3,00 m dal piano d'appoggio. Esecuzione conforme disegno. Sono compresi i ponteggi interni fino ad un'altezza di 3,00m, la formazione di vani, nicchie, mazzette, spigoli vivi, architravi di porte e finestre (eseguiti fuori opera con blocchi, ferro d'armatura e malta cementizia) e il trasporto dei materiali e degli elementi a piè d'opera, con malta bastarda della classe M5. (Pos.: 02.07.01.05) / Mauerwerksdicht 30 cm / spessore muratura 30 cm	m3		256,57
25.02.07.06	Errichtung einer Trennwand aus verdichteten Betonblocksteinen, Stärke bis 12 cm, Lochverhältnis zwischen 45 und 55%; Rest wie 25.02.07.01.a / Vermessungsnorm: die Hohlräume über 2,5 m2 werden abgezogen - Mindestabrechnung 2,00 m2 / Costruzione pareti divisorie in blocchi di calcestruzzo forato vibro-compresso, spessore fino a 12 cm, percentuale di foratura tra 45 e 55 %; resto come articolo 25.02.07.01.a / Norma di misurazione: verranno detratti i vuoti superiori a 2,5 m2 - Contabilizzazione minima 2,00 m2	m2		23,94
25.02.07.07	Errichtung einer Wand im Bad für den Klospülkasten und das wandhängende Bidet inklusive der Verputzarbeiten und die Vorbereitung für die Verkleidung mit Fliesen. Ausgeschlossen sind die Mauerbeihilfen / Realizzazione di un muretto in bagno per cassetta di risciacquo WC e bidet sospeso, comprese intonacatura e preparazione per il rivestimento con piastrelle. Sono escluse le assistenze murarie	psch		156,48
25.02.07.10	Glasbaustein-Wand aus Glasbausteinen, glatt, lichtdurchlässig, blendarm; liefern, mit glasbündig abgezogenen Fugen verlegen. Ausführung gemäß Zeichnung. Inbegriffen sind Bewehrung, Fugenmörtel mit Quarzsand und Zement, sowie die Innengerüste bis zu einer Höhe von 3,50m: / Parete con vetromattoni, lisci, parzialmente trasparenti, non riflettenti, fornita e posta in opera con giunti rasati a filo vetro. Esecuzione conforme disegno. Sono compresi nel prezzo i ferri d'armatura, malta sigillante con sabbia al quarzo e cemento nonché ponteggi interni fino ad un'altezza di 3,50m:
25.02.07.10.a	Glasbaustein-Wand aus Glasbausteinen, glatt, lichtdurchlässig, blendarm; liefern, mit glasbündig abgezogenen Fugen verlegen. Ausführung gemäß Zeichnung. Inbegriffen sind Bewehrung, Fugenmörtel mit Quarzsand und Zement, sowie die Innengerüste bis zu einer Höhe von 3,50m: / Parete con vetromattoni, lisci, parzialmente trasparenti, non riflettenti, fornita e posta in opera con giunti rasati a filo vetro. Esecuzione conforme disegno. Sono compresi nel prezzo i ferri d'armatura, malta sigillante con sabbia al quarzo e cemento nonché ponteggi interni fino ad un'altezza di 3,50m: / aus quadratischen, hohlen Glasbausteinen, 190x190x80 mm / con diffusori quadrati a camera d'aria, 190x190x80 mm	m2		225,42
25.02.07.10.b	Glasbaustein-Wand aus Glasbausteinen, glatt, lichtdurchlässig, blendarm; liefern, mit glasbündig abgezogenen Fugen verlegen. Ausführung gemäß Zeichnung. Inbegriffen sind Bewehrung, Fugenmörtel mit Quarzsand und Zement, sowie die Innengerüste bis zu einer Höhe von 3,50m: / Parete con vetromattoni, lisci, parzialmente trasparenti, non riflettenti, fornita e posta in opera con giunti rasati a filo vetro. Esecuzione conforme disegno. Sono compresi nel prezzo i ferri d'armatura, malta sigillante con sabbia al quarzo e cemento nonché ponteggi interni fino ad un'altezza di 3,50m: / aus rechteckigen, hohlen Glasbausteinen, 240x115x80 mm / con diffusori rettangolari a camera d'aria, 240x115x80 mm	m2		225,42
25.02.07.10.c	Glasbaustein-Wand aus Glasbausteinen, glatt, lichtdurchlässig, blendarm; liefern, mit glasbündig abgezogenen Fugen verlegen. Ausführung gemäß Zeichnung. Inbegriffen sind Bewehrung, Fugenmörtel mit Quarzsand und Zement, sowie die Innengerüste bis zu einer Höhe von 3,50m: / Parete con vetromattoni, lisci, parzialmente trasparenti, non riflettenti, fornita e posta in opera con giunti rasati a filo vetro. Esecuzione conforme disegno. Sono compresi nel prezzo i ferri d'armatura, malta sigillante con sabbia al quarzo e cemento nonché ponteggi interni fino ad un'altezza di 3,50m: / aus quadratischen, hohlen Glasbausteinen, 240x240x80 mm / con diffusori quadrati a camera d'aria, 240x240x80 mm	m2		225,42
25.02.07.10.d	Glasbaustein-Wand aus Glasbausteinen, glatt, lichtdurchlässig, blendarm; liefern, mit glasbündig abgezogenen Fugen verlegen. Ausführung gemäß Zeichnung. Inbegriffen sind Bewehrung, Fugenmörtel mit Quarzsand und Zement, sowie die Innengerüste bis zu einer Höhe von 3,50m: / Parete con vetromattoni, lisci, parzialmente trasparenti, non riflettenti, fornita e posta in opera con giunti rasati a filo vetro. Esecuzione conforme disegno. Sono compresi nel prezzo i ferri d'armatura, malta sigillante con sabbia al quarzo e cemento nonché ponteggi interni fino ad un'altezza di 3,50m: / aus rechteckigen, hohlen Glasbausteinen, 300x300x80 mm / con diffusori quadrati a camera d'aria, 300x300x80 mm	m2		225,42
25.02.07.51	Liefern und Verlegen von Türschwellen, Fensterbänken und/oder Umrahmungen der Stärke bis 4 cm, inbegriffen die Stahlkonsolen, Breite bis zu 25 cm, aus Marmor, Sichtflächen hochglanzpoliert; / Fornitura e posa di soglie, bancali e/o imbotti in marmo dello spessore fino a 4 cm comprese eventuali mensole di sostegno in acciaio, larghezza fino a cm 25, in marmo, lucidati nelle parti a vista;	m		55,32
25.02.07.52	Aufpreis auf Art. 25.02.07.51 jedoch mit Breite über 25 cm / Sovrapprezzo all´art. 25.02.07.51 ma con larghezza oltre i 25 cm	m		44,24
25.02.07.53	Türschwellen, Fensterbänke und/oder Umrahmungen wie Art. 25.02.07.51 aber aus synthetischem Marmor mit einem Mindestgehalt von 95 % an Marmorgranulat, 2,5% Bindemittel auf Poliesterbasis mit Biegesteifigkeit laut Mpa 20-35 (EN 100) und Druckfestigkeit laut Mpa 110-150 (DIN 52105) / Soglie, bancali e/o imbotti come all’articolo 25.02.07.51 ma in marmo del tipo sintetico (marmo resina) composto da pezzature di varia misura di marmo a microscaglia 95%, resina poliestera 2,5% con caratteristiche di resistenza a flessione di Mpa 20-35 (EN 100), a compressione Mpa 110-150 (DIN 52105)	m		43,30
25.02.07.54	Aufpreis auf Art. 25.02.07.53 jedoch mit Breite über 25 cm / Sovrapprezzo all´art. 25.02.07.53 ma della larghezza oltre i 25 cm	m		38,49
25.02.07.55	Alleiniges Schließen der Anschlussöffnungen von unbenützten Kaminen, Lüftungen und Bohrungen der Gasrohre, einschließlich abtragen der Inspektionstürchen, Gittern usw., ausgeführt mit Kalkzementmörtel und Ziegelscherben, inbegriffen das Auftragen des Feinputzes. / Sola chiusura di fori di allacciamento alle canne fumarie, aerazioni, ventilazioni e fori tubazioni gas, non utilizzate, compresa demolizione e asporto di portine, ispezioni, griglie ecc., eseguita con malta bastarda e cocci compreso intonaco di finitura.	St		46,07
25.02.07.56	Liefern und Anbringen von neuen Inspektionstürchen für Kamine aus verzinktem und lackiertem Stahlblech oder Inoxblech mit doppelten Türchen, einschließlich Abmontage des bestehenden, Wiederherstellung der Mauer und des Verputzes. / Fornitura e installazione di nuovi sportelli di ispezione per camini in lamiera d'acciaio zincato e verniciato o acciaio inox a doppie portelle; compreso smontaggio dello sportello esistente, ripristino delle murature e riquadratura dell’intonaco.	St		56,17
25.02.07.57	Liefern und Verlegen von einem Abdeckgitter (mit Angabe der freien Durchgangslüftungsfläche), Rosetten für Kamine jeglichen Durchmessers, Farbe und Typ, Inox-Stahl oder PVC, nach Wahl der B.L. / Fornitura e posa in opera di griglia di areazione (con indicazione della superficie libera di passaggio aria), rosette per camini di qualsiasi diametro, colore e tipo, acciaio inox o PVC, a scelta della D.L.	St		14,55
25.02.07.58	Liefern und Verlegen von Inspektionstürchen an der Wand mit Abmessungen 40x40 cm, aus verzinktem und lackiertem Stahlblech oder Inox-Stahl, komplett mit Rahmen und Vierkantverschluss. / Fornitura e posa in opera di portina di ispezione a parete fino alla misura di 40x40 cm, in acciaio zincato e verniciato, o inox completa di telaio e chiusura a chiave quadra.	St		57,77
25.02.07.59	Liefern und Verlegen von Inspektionstürchen mit Abmessungen bis 60x60 cm; Rest wie Art. 25.02.07.58 / Fornitura e posa in opera di portina di ispezione fino alla misura di 60x60 cm, resto come articolo 25.02.07.58	St		77,22
25.02.07.60	Schiebetüreinbauelement für Mauerwerk, einflügelig, zum Verputzen. Lieferung und Montage eines Schiebetür-Einbauelements für rahmenlos aus verzinktem Stahlblech mit horizontalen, profilierten Querstreben (0,7 mm stark). / Umlaufender Rahmen aus stranggepresstem Aluminium mit integriertem Kantenschutz, - dadurch entfällt der Einbau einer Holzumfassungszarge oder Gipskarton Laibung. Inklusive überstehendes Putzgitter zur Vermeidung von Rissbildungen. / Der Schiebetürkasten ist für alle am Markt befindlichen Standard-Türblattmaße vorgerichtet, - und muss Bauseits nicht konfektioniert werden. / Das Schiebetür-Einbauelement ist mit einer Laufschiene aus stranggepresstem Aluminium ausgestattet. Das Schiebetür-Einbauelement muss eine nachträgliche Montage des Türblattes gewährleisten. / Lieferumfang inkl. Schraubenpaket , Türblattaufhängung, Laufwagen. Vorgerichtet für die Aufnahme von Schiebetüren aus Holz. Bei Glastüren sind zusätzliche Glastürbeschläge notwendig. / Elemento per porta porta scorrevole per muratura, a unico battente, da intonacare. Fornitura e montaggio di un elemento a incasso per porta scorrevole, senza telaio, in lamiera di acciaio zincata con barre profilate orizzontali (spessore 0,7 mm). / Telaio perimetrale in alluminio estruso con paraspigoli integrato, in modo che non occorra installare un'intelaiatura in legno o una spalla in cartongesso. Compresa griglia per intonaco sporgente per evitare la formazione di crepe. / La cassetta della porta scorrevole è predisposta per tutte le misure standard di porta esistenti sul mercato e non deve essere confezionata dal committente. / L'elemento a incastro per la porta scorrevole è dotato di una guida in alluminio estruso. L'elemento a incasso per la porta scorrevole deve garantire il successivo montaggio della porta. / Nella formitura sono compresi il pacchetto viti, la sospensione della porta, il carrello. Predisposizione per inserimento di porte scorrevoli in legno. Per porte a vetro occorrono ferramente specifiche.
25.02.07.60.a	Schiebetüreinbauelement für Mauerwerk, einflügelig, zum Verputzen. Lieferung und Montage eines Schiebetür-Einbauelements für rahmenlos aus verzinktem Stahlblech mit horizontalen, profilierten Querstreben (0,7 mm stark). / Umlaufender Rahmen aus stranggepresstem Aluminium mit integriertem Kantenschutz, - dadurch entfällt der Einbau einer Holzumfassungszarge oder Gipskarton Laibung. Inklusive überstehendes Putzgitter zur Vermeidung von Rissbildungen. / Der Schiebetürkasten ist für alle am Markt befindlichen Standard-Türblattmaße vorgerichtet, - und muss Bauseits nicht konfektioniert werden. / Das Schiebetür-Einbauelement ist mit einer Laufschiene aus stranggepresstem Aluminium ausgestattet. Das Schiebetür-Einbauelement muss eine nachträgliche Montage des Türblattes gewährleisten. / Lieferumfang inkl. Schraubenpaket , Türblattaufhängung, Laufwagen. Vorgerichtet für die Aufnahme von Schiebetüren aus Holz. Bei Glastüren sind zusätzliche Glastürbeschläge notwendig. / Elemento per porta porta scorrevole per muratura, a unico battente, da intonacare. Fornitura e montaggio di un elemento a incasso per porta scorrevole, senza telaio, in lamiera di acciaio zincata con barre profilate orizzontali (spessore 0,7 mm). / Telaio perimetrale in alluminio estruso con paraspigoli integrato, in modo che non occorra installare un'intelaiatura in legno o una spalla in cartongesso. Compresa griglia per intonaco sporgente per evitare la formazione di crepe. / La cassetta della porta scorrevole è predisposta per tutte le misure standard di porta esistenti sul mercato e non deve essere confezionata dal committente. / L'elemento a incastro per la porta scorrevole è dotato di una guida in alluminio estruso. L'elemento a incasso per la porta scorrevole deve garantire il successivo montaggio della porta. / Nella formitura sono compresi il pacchetto viti, la sospensione della porta, il carrello. Predisposizione per inserimento di porte scorrevoli in legno. Per porte a vetro occorrono ferramente specifiche. / einflügelig, 70*210 cm / a unico battente, 70*210 cm	St		463,00
25.02.07.60.b	Schiebetüreinbauelement für Mauerwerk, einflügelig, zum Verputzen. Lieferung und Montage eines Schiebetür-Einbauelements für rahmenlos aus verzinktem Stahlblech mit horizontalen, profilierten Querstreben (0,7 mm stark). / Umlaufender Rahmen aus stranggepresstem Aluminium mit integriertem Kantenschutz, - dadurch entfällt der Einbau einer Holzumfassungszarge oder Gipskarton Laibung. Inklusive überstehendes Putzgitter zur Vermeidung von Rissbildungen. / Der Schiebetürkasten ist für alle am Markt befindlichen Standard-Türblattmaße vorgerichtet, - und muss Bauseits nicht konfektioniert werden. / Das Schiebetür-Einbauelement ist mit einer Laufschiene aus stranggepresstem Aluminium ausgestattet. Das Schiebetür-Einbauelement muss eine nachträgliche Montage des Türblattes gewährleisten. / Lieferumfang inkl. Schraubenpaket , Türblattaufhängung, Laufwagen. Vorgerichtet für die Aufnahme von Schiebetüren aus Holz. Bei Glastüren sind zusätzliche Glastürbeschläge notwendig. / Elemento per porta porta scorrevole per muratura, a unico battente, da intonacare. Fornitura e montaggio di un elemento a incasso per porta scorrevole, senza telaio, in lamiera di acciaio zincata con barre profilate orizzontali (spessore 0,7 mm). / Telaio perimetrale in alluminio estruso con paraspigoli integrato, in modo che non occorra installare un'intelaiatura in legno o una spalla in cartongesso. Compresa griglia per intonaco sporgente per evitare la formazione di crepe. / La cassetta della porta scorrevole è predisposta per tutte le misure standard di porta esistenti sul mercato e non deve essere confezionata dal committente. / L'elemento a incastro per la porta scorrevole è dotato di una guida in alluminio estruso. L'elemento a incasso per la porta scorrevole deve garantire il successivo montaggio della porta. / Nella formitura sono compresi il pacchetto viti, la sospensione della porta, il carrello. Predisposizione per inserimento di porte scorrevoli in legno. Per porte a vetro occorrono ferramente specifiche. / einflügelig, 80*210 cm / a unico battente, 80*210 cm	St		463,00
25.02.07.60.c	Schiebetüreinbauelement für Mauerwerk, einflügelig, zum Verputzen. Lieferung und Montage eines Schiebetür-Einbauelements für rahmenlos aus verzinktem Stahlblech mit horizontalen, profilierten Querstreben (0,7 mm stark). / Umlaufender Rahmen aus stranggepresstem Aluminium mit integriertem Kantenschutz, - dadurch entfällt der Einbau einer Holzumfassungszarge oder Gipskarton Laibung. Inklusive überstehendes Putzgitter zur Vermeidung von Rissbildungen. / Der Schiebetürkasten ist für alle am Markt befindlichen Standard-Türblattmaße vorgerichtet, - und muss Bauseits nicht konfektioniert werden. / Das Schiebetür-Einbauelement ist mit einer Laufschiene aus stranggepresstem Aluminium ausgestattet. Das Schiebetür-Einbauelement muss eine nachträgliche Montage des Türblattes gewährleisten. / Lieferumfang inkl. Schraubenpaket , Türblattaufhängung, Laufwagen. Vorgerichtet für die Aufnahme von Schiebetüren aus Holz. Bei Glastüren sind zusätzliche Glastürbeschläge notwendig. / Elemento per porta porta scorrevole per muratura, a unico battente, da intonacare. Fornitura e montaggio di un elemento a incasso per porta scorrevole, senza telaio, in lamiera di acciaio zincata con barre profilate orizzontali (spessore 0,7 mm). / Telaio perimetrale in alluminio estruso con paraspigoli integrato, in modo che non occorra installare un'intelaiatura in legno o una spalla in cartongesso. Compresa griglia per intonaco sporgente per evitare la formazione di crepe. / La cassetta della porta scorrevole è predisposta per tutte le misure standard di porta esistenti sul mercato e non deve essere confezionata dal committente. / L'elemento a incastro per la porta scorrevole è dotato di una guida in alluminio estruso. L'elemento a incasso per la porta scorrevole deve garantire il successivo montaggio della porta. / Nella formitura sono compresi il pacchetto viti, la sospensione della porta, il carrello. Predisposizione per inserimento di porte scorrevoli in legno. Per porte a vetro occorrono ferramente specifiche. / einflügelig, 90*210 cm / a unico battente, 90*210 cm	St		493,75
25.02.07.60.d	Schiebetüreinbauelement für Mauerwerk, einflügelig, zum Verputzen. Lieferung und Montage eines Schiebetür-Einbauelements für rahmenlos aus verzinktem Stahlblech mit horizontalen, profilierten Querstreben (0,7 mm stark). / Umlaufender Rahmen aus stranggepresstem Aluminium mit integriertem Kantenschutz, - dadurch entfällt der Einbau einer Holzumfassungszarge oder Gipskarton Laibung. Inklusive überstehendes Putzgitter zur Vermeidung von Rissbildungen. / Der Schiebetürkasten ist für alle am Markt befindlichen Standard-Türblattmaße vorgerichtet, - und muss Bauseits nicht konfektioniert werden. / Das Schiebetür-Einbauelement ist mit einer Laufschiene aus stranggepresstem Aluminium ausgestattet. Das Schiebetür-Einbauelement muss eine nachträgliche Montage des Türblattes gewährleisten. / Lieferumfang inkl. Schraubenpaket , Türblattaufhängung, Laufwagen. Vorgerichtet für die Aufnahme von Schiebetüren aus Holz. Bei Glastüren sind zusätzliche Glastürbeschläge notwendig. / Elemento per porta porta scorrevole per muratura, a unico battente, da intonacare. Fornitura e montaggio di un elemento a incasso per porta scorrevole, senza telaio, in lamiera di acciaio zincata con barre profilate orizzontali (spessore 0,7 mm). / Telaio perimetrale in alluminio estruso con paraspigoli integrato, in modo che non occorra installare un'intelaiatura in legno o una spalla in cartongesso. Compresa griglia per intonaco sporgente per evitare la formazione di crepe. / La cassetta della porta scorrevole è predisposta per tutte le misure standard di porta esistenti sul mercato e non deve essere confezionata dal committente. / L'elemento a incastro per la porta scorrevole è dotato di una guida in alluminio estruso. L'elemento a incasso per la porta scorrevole deve garantire il successivo montaggio della porta. / Nella formitura sono compresi il pacchetto viti, la sospensione della porta, il carrello. Predisposizione per inserimento di porte scorrevoli in legno. Per porte a vetro occorrono ferramente specifiche. / einflügelig, 100*210 cm / a unico battente, 100*210 cm	St		524,77
25.02.07.60.e	Schiebetüreinbauelement für Mauerwerk, einflügelig, zum Verputzen. Lieferung und Montage eines Schiebetür-Einbauelements für rahmenlos aus verzinktem Stahlblech mit horizontalen, profilierten Querstreben (0,7 mm stark). / Umlaufender Rahmen aus stranggepresstem Aluminium mit integriertem Kantenschutz, - dadurch entfällt der Einbau einer Holzumfassungszarge oder Gipskarton Laibung. Inklusive überstehendes Putzgitter zur Vermeidung von Rissbildungen. / Der Schiebetürkasten ist für alle am Markt befindlichen Standard-Türblattmaße vorgerichtet, - und muss Bauseits nicht konfektioniert werden. / Das Schiebetür-Einbauelement ist mit einer Laufschiene aus stranggepresstem Aluminium ausgestattet. Das Schiebetür-Einbauelement muss eine nachträgliche Montage des Türblattes gewährleisten. / Lieferumfang inkl. Schraubenpaket , Türblattaufhängung, Laufwagen. Vorgerichtet für die Aufnahme von Schiebetüren aus Holz. Bei Glastüren sind zusätzliche Glastürbeschläge notwendig. / Elemento per porta porta scorrevole per muratura, a unico battente, da intonacare. Fornitura e montaggio di un elemento a incasso per porta scorrevole, senza telaio, in lamiera di acciaio zincata con barre profilate orizzontali (spessore 0,7 mm). / Telaio perimetrale in alluminio estruso con paraspigoli integrato, in modo che non occorra installare un'intelaiatura in legno o una spalla in cartongesso. Compresa griglia per intonaco sporgente per evitare la formazione di crepe. / La cassetta della porta scorrevole è predisposta per tutte le misure standard di porta esistenti sul mercato e non deve essere confezionata dal committente. / L'elemento a incastro per la porta scorrevole è dotato di una guida in alluminio estruso. L'elemento a incasso per la porta scorrevole deve garantire il successivo montaggio della porta. / Nella formitura sono compresi il pacchetto viti, la sospensione della porta, il carrello. Predisposizione per inserimento di porte scorrevoli in legno. Per porte a vetro occorrono ferramente specifiche. / einflügelig, 110*210 cm / a unico battente, 110*210 cm	St		614,12
25.02.07.60.f	Schiebetüreinbauelement für Mauerwerk, einflügelig, zum Verputzen. Lieferung und Montage eines Schiebetür-Einbauelements für rahmenlos aus verzinktem Stahlblech mit horizontalen, profilierten Querstreben (0,7 mm stark). / Umlaufender Rahmen aus stranggepresstem Aluminium mit integriertem Kantenschutz, - dadurch entfällt der Einbau einer Holzumfassungszarge oder Gipskarton Laibung. Inklusive überstehendes Putzgitter zur Vermeidung von Rissbildungen. / Der Schiebetürkasten ist für alle am Markt befindlichen Standard-Türblattmaße vorgerichtet, - und muss Bauseits nicht konfektioniert werden. / Das Schiebetür-Einbauelement ist mit einer Laufschiene aus stranggepresstem Aluminium ausgestattet. Das Schiebetür-Einbauelement muss eine nachträgliche Montage des Türblattes gewährleisten. / Lieferumfang inkl. Schraubenpaket , Türblattaufhängung, Laufwagen. Vorgerichtet für die Aufnahme von Schiebetüren aus Holz. Bei Glastüren sind zusätzliche Glastürbeschläge notwendig. / Elemento per porta porta scorrevole per muratura, a unico battente, da intonacare. Fornitura e montaggio di un elemento a incasso per porta scorrevole, senza telaio, in lamiera di acciaio zincata con barre profilate orizzontali (spessore 0,7 mm). / Telaio perimetrale in alluminio estruso con paraspigoli integrato, in modo che non occorra installare un'intelaiatura in legno o una spalla in cartongesso. Compresa griglia per intonaco sporgente per evitare la formazione di crepe. / La cassetta della porta scorrevole è predisposta per tutte le misure standard di porta esistenti sul mercato e non deve essere confezionata dal committente. / L'elemento a incastro per la porta scorrevole è dotato di una guida in alluminio estruso. L'elemento a incasso per la porta scorrevole deve garantire il successivo montaggio della porta. / Nella formitura sono compresi il pacchetto viti, la sospensione della porta, il carrello. Predisposizione per inserimento di porte scorrevoli in legno. Per porte a vetro occorrono ferramente specifiche. / einflügelig, 120*210 cm / a unico battente, 120*210 cm	St		614,12
25.02.07.61	Stahltür aus Profilblech (Industrieprodukt); Blechdicke: 0,8 mm; einflügelig, einwandig, mit Stahlzarge aus gepreßtem Stahlblech, ohne Schwelle; mit Drücker aus Kunststoff mit Stahlkern; Schloß mit Rundzylinder; liefern und versetzen, einschließlich Korrosionsschutz durch Verzinken. Ausführung gemäß Zeichnung. / Porta in lamiera profilata d'acciaio (produzione industriale), spessore 0,8 mm, ad una partita, telaio fisso in lamiera pressopiegata, senza soglia, maniglia in plastica e anima in acciaio, serratura e cilindro tondo, fornita e posta in opera, compresa protezione anticorrosione mediante zincatura. Esecuzione conforme disegno.
25.02.07.61.a	Stahltür aus Profilblech (Industrieprodukt); Blechdicke: 0,8 mm; einflügelig, einwandig, mit Stahlzarge aus gepreßtem Stahlblech, ohne Schwelle; mit Drücker aus Kunststoff mit Stahlkern; Schloß mit Rundzylinder; liefern und versetzen, einschließlich Korrosionsschutz durch Verzinken. Ausführung gemäß Zeichnung. / Porta in lamiera profilata d'acciaio (produzione industriale), spessore 0,8 mm, ad una partita, telaio fisso in lamiera pressopiegata, senza soglia, maniglia in plastica e anima in acciaio, serratura e cilindro tondo, fornita e posta in opera, compresa protezione anticorrosione mediante zincatura. Esecuzione conforme disegno. / Stocklichte: 800x2000 mm / luce porta 800x2000 mm	St		201,56
25.02.07.61.b	Stahltür aus Profilblech (Industrieprodukt); Blechdicke: 0,8 mm; einflügelig, einwandig, mit Stahlzarge aus gepreßtem Stahlblech, ohne Schwelle; mit Drücker aus Kunststoff mit Stahlkern; Schloß mit Rundzylinder; liefern und versetzen, einschließlich Korrosionsschutz durch Verzinken. Ausführung gemäß Zeichnung. / Porta in lamiera profilata d'acciaio (produzione industriale), spessore 0,8 mm, ad una partita, telaio fisso in lamiera pressopiegata, senza soglia, maniglia in plastica e anima in acciaio, serratura e cilindro tondo, fornita e posta in opera, compresa protezione anticorrosione mediante zincatura. Esecuzione conforme disegno. / Stocklichte: 900x2000 mm / luce porta 900x2000 mm	St		201,56
25.02.07.62	Liefern und Montage einer Kellertür aus verzinktem Stahlblech mit faserverstärkter Wabenstruktur, Stärke 40 mm, umkehrbar, lackiert mit RAL-Farben lt. Anweisungen der BL; Rest wie Art. 25.02.07.61.a / Fornitura e posa di porta per cantine in lamiera zincata tamburata con struttura in fibra alveolare, spessore 40 mm, reversibile, verniciatura in colore RAL secondo indicazioni della DL, resto come articolo 25.02.07.61.a	St		229,39
25.02.07.65	Liefern und Einbauen von Rollladenkästen (Breite 25-42 cm, Höhe bis 30cm) aus zementgebundener Holzwolle oder Polystyrol PS 40 mit zweifachem Profilstahlblech verstärkt 10/10, mit seitlichen und oberen Verankerungen, vertikal verstellbare Lager, wärmegedämmt, mit oder ohne Verblendung für Anschluss von Putz oder Verblendung; Kasten mit verzinkter Schiene für den Anschluss von Putz oder Verkleidungen, die seitlichen gedämmten Stirndeckel, einschließlich der Leistungen für das Entfernen und Entsorgen des alten Kastens, eventuelle Anpassungsarbeiten an der Maueröffnung und am Kasten, das Befestigen des neuen Kastens, das Wiederherstellen der Mauern und das Verputzen der Sichtflächen in drei Schichten, oder die Verklebung einer Gipskartonplatte einschließlich zweimaligem Glätten und doppeltem Netz, sowie jede weitere Leistung und Zubehör. / Vermessungsnorm: effektive Länge des Rollladenkastens. / Mindestabrechnung 1,00 m / Fornitura e posa di cassonetto per avvolgibili (spessore 25-42 cm, altezza fino 30cm) in fibra di legno legata con cemento o polistirolo PS 40 rinforzato con doppia lamiera grecata 10/10, con ancoraggi laterali e sull'estradosso, supporti regolabili in altezza; isolato termicamente; con o senza veletta esterna con portaintonaco; cassonetto con profili di delimitazione in lamiera zincata per raccordi ad intonaci e rivestimenti, i pannelli di tamponamento sulle teste coibentati, incluso negli oneri lo smontaggio e lo smaltimento del vecchio cassonetto esistente, eventuali opere di adattamento del foro di alloggiamento e del cassonetto, il fissaggio del nuovo elemento, la riquadratura e l’intonacatura a tre riprese delle parti a vista, o incollaggio di latra di cartongesso comprese due mani di rasatura e doppia rete Inclusa ogni eventuale ulteriore prestazione accessoria. / Norma di misurazione: lunghezza effettiva del cassonetto. / Contabilizzazione minima 1,00 m	m		226,65
25.02.09	Verputze / Intonaci
25.02.09.01	Verputze / Intonaci / Bildung einer dreifachen Putzschicht auf Wänden und Decken (Spritz + Kalkzement + Weißkalkfeinputz), inbegriffen Putzleisten, Kantenschutz an allen Ecken, sowie jede weitere Nebenleistung für die Ausführung von Kanten, Verbindungen und alles weitere zur fachgerechten Ausführung der Arbeiten. / Vermessungsnorm: die Hohlräume über 2,5 m2 werden abgezogen – Mindestabrechnung 4,00 m2 / Formazione, su pareti e solai, di intonaco in triplo strato (rinzaffo, malta bastarda, malta fina), comprese fasce, paraspigoli in tutti gli angoli, compreso ogni onere per la formazione di spigoli, raccordi e quanto altro occorra. / Norma di misurazione: verranno detratti i vuoti superiori a 2,5 m2 - Contabilizzazione minima 4,00 m2	m2		16,16
25.02.09.02	Verputze / Intonaci / Bildung auf Wänden und Decken von wasserdichtem Putz mit vorgefertigtem Mörtel für osmotischen Verputz, auf Zement- und Silikatsandbasis von 0-4 mm und abdichtenden Zuschlagstoffen, Stärke 20 mm. / Vermessungsnorm: die Hohlräume über 2,5 m2 werden abgezogen – Mindestabrechnung 4,00 m2 / Formazione su pareti e solai di intonaco impermeabilizzante con malta premiscelata per intonaco osmotico, base cemento e sabbie silicee da 0-4 mm con additivi impermeabilizzanti, spessore 20 mm. / Contabilizzazione: verranno detratti i vuoti superiori a 2,5 m2 - Contabilizzazione minima 4,00 m2	m2		15,02
25.02.09.05	Verputze / Intonaci / Aufpreis für die Einlage eines plastifizierten Glasfasernetzes mit Maschenweite 4x4 mm, Gewicht mind. 150 g/m2, mit Stoßüberlappung mind. 10 cm, Überlappung und Verschnitt inbegriffen – Mindestabrechnung 4,00 m2 / Sovrapprezzo per inserimento di rete in fibra di vetro plastificata a maglia fino a 4x4 mm, peso minimo 150 g/m2, a giunti sovrapposti min. 10 cm, comprese sovrapposizioni e sfrido - Contabilizzazione minima 4,00 m2	m2		1,93
25.02.09.10	Verputze / Intonaci / Liefern und Verlegen von Eckschutzschienen auf bestehendem Putz, welcher nicht erneuert wird, einschließlich abtragen des Verputzes im Kantenbereich und erneuern nach dem Einbau der Kantenschutzschiene. / Fornitura e posa in opera di paraspigoli su intonaco esistente, ove lo stesso non viene rifatto, compresa demolizione dell’intonaco esistente sullo spigolo e ripresa dello stesso dopo l’inserimento del paraspigolo.	m		39,37
25.02.09.15	Verputze / Intonaci / Instandsetzung von Verputzteilen auf Wänden und Decken wo Trennwände abgebrochenen wurden,Putzdicke bis 3 cm, inklusive Ausgleichen zwischen verschiedenen Ebenen, sowie jede erforderliche Nebenleistung und Material, einschließlich Netzeinlage wie Art. 25.02.09.05, Breite der Streifen bis 50 cm. / Ripristino di intonaco su pareti e soffitti dopo demolizione di pareti divisorie, spessore fino a 3 cm, con livellamento di livelli differenti, compresi ogni altra prestazione accessoria e il materiale occorrente e l'inserimento di una rete come in art. 25.02.09.05, larghezza strisce fino a 50 cm.	m		41,06
25.02.09.16	Verputze / Intonaci / Instandsetzung von Verputzteilen am Wandfuß nach dem Abbruch der Böden, wenn sich die Notwendigkeit des Ausgleiches für die Verlegung des schwimmenden Estrichs ergibt, für Streifen jeglicher Stärke, Höhe bis 20 cm. / Ripristino di fasce di intonaco alla base delle murature dopo la demolizione dei pavimenti, qualora si rendesse necessario riportare la planarità della parete per eseguire il massetto galleggiante; per fasce di qualsiasi altezza e spessore, altezza fino 20 cm.	m		18,85
25.02.10	Unterböden, Estriche und Schallisolierungen / Sottofondi, massetti e isolazioni acustiche
25.02.10.01	Unterböden, Estriche und Schallisolierungen / Sottofondi, massetti e isolazioni acustiche / Bildung einer Wärmeisolierung bestehend aus einem vorgefertigtem Ausgleichsleichtestrich, Stärke bis 8 cm, auf Zementbasis mit Styroporzugabe. / Mindestabrechnung 2,00 m2 / Formazione di isolamento termico ottenuto mediante uno strato fino a 8 cm di sottofondo leggero di compensazione premiscelato a base di cemento, con aggiunta di polistirolo. / Contabilizzazione minima 2,00 m2	m2		14,97
25.02.10.02	Unterböden, Estriche und Schallisolierungen / Sottofondi, massetti e isolazioni acustiche / Wärmeisolierung wie Art. 25.02.10.01, für jeden weiteren cm Stärke. / Isolamento termico come da articolo 25.02.10.01, per ogni cm in più.	m2		1,60
25.02.10.03	Unterböden, Estriche und Schallisolierungen / Sottofondi, massetti e isolazioni acustiche / Trennlage auf Sohlen; liefern, mit 10 cm übergreifenden Stößen lose verlegen, einschließlich Reinigung des Untergrundes, Ausbilden der Aufbordung und der Verschnitt, ausgeführt mit: / Polyäthylenfolie von 0,20 mm / Strato separatore fornito e posato in opera a secco con giunti sovrapposti per almeno 10 cm, compresi la pulizia della superficie da isolare, i risvolti sulle pareti e egli sfridi, eseguito su superfici piane con: / Strato di polietilene 0,20 mm	m2		3,04
25.02.10.05	Unterböden, Estriche und Schallisolierungen / Sottofondi, massetti e isolazioni acustiche / Bildung einer Schallisolierung mittels liefern und verlegen einer Isolierschicht, bestehend aus Gummigranulat EPDM (Äthylen Propyläen Diene Monomer), Stärke 5 mm, unter Hitze mit einem reißfestem Trägervlies zu 100 g/m2 verbunden , mit den folgenden technischen Mindesteigenschaften: / Dichte 460 kg/m3 ca. / Gesamtstärke 5 mm / Dynamische Steifigkeit 15 MN/m3 / Delta-Lnw-Wert = 29 dB / Die Rollen müssen lt. Herstellerrichtlinien verlegt werden, die Überlappungen der Stöße müssen mit Klebebändern versiegelt und die Randanschlüsse müssen genau bündig an den Randstreifen aus Polyethylen anschließen. / Die Vorlage des Technischen Datenblattes mit den Prüfberichten der dynamischen Steifigkeit und des Mindest-Delta- Lnw-Wertes ist obligatorisch. / Mindestabrechnung 2,00 m2 / Realizzazione di isolamento acustico mediante fornitura e posa in opera di strato di isolante in rotolo, composto da granuli di gomma EPDM (Ethylene Propylene Diene Monomer), spessore 5 mm, ancorati a caldo ad un supporto in tessuto non tessuto antistrappo da 100 g/m2, con caratteristiche tecniche non inferiori ai seguenti valori: / Densità 460 kg/m3 circa / Spessore totale 5 mm / Rigidità dinamica 15 MN/m3 / Valore delta Lnw = 29 dB / I rotoli dovranno essere posati come da istruzioni del produttore, i sormonti della battentatura dovranno essere adeguatamente nastrati e i bordi dovranno essere perfettamente accostati alla striscia perimetrale in polietilene. / È obbligatoria la fornitura della scheda tecnica con le prove di laboratorio dei dati di rigidità dinamica e delta Lnw minimi richiesti. / Contabilizzazione minima 2,00 m2	m2		14,72
25.02.10.06	Unterböden, Estriche und Schallisolierungen / Sottofondi, massetti e isolazioni acustiche / Schallisolierung wie Art. 25.02.10.05 aber mit Rollen in Stärke 8 mm, mit den folgenden technischen Mindesteigenschaften: / Dichte 350 kg/m3 ca. / Gesamtdicke 8 mm / Dynamische Steifigkeit 12 MN/m3 / Delta-Lnw-Wert = 30 dB / Isolamento acustico come articolo 25.02.10.05 ma con rotoli spessore 8 mm, con caratteristiche tecniche non inferiori ai seguenti valori: / Densità 350 kg/m3 circa / Spessore totale 8 mm / Rigidità dinamica 12 MN/m3 / Valore delta Lnw = 30 dB	m2		16,66
25.02.10.10	Unterböden, Estriche und Schallisolierungen / Sottofondi, massetti e isolazioni acustiche / Zementestrich CT C20-F4 als schwimmender Estrich, aus Zementbeton mit Zuschlagstoffen Sieblinie A/B 0-8 mm, ca. 250 kg/m3 Zement CEMII 32,5R A-LL, W/Z min. 0,4 - max. 0,6. Mindestfestigkeitsklasse CT C20-F4. Rohdichte ca. 2000 kg/m3, Estrichdicke: 5 cm; liefern, einbringen und verdichten zur Aufnahme von elastischen/textilen Belägen, von Parkett, von Fliesen-/Plattenbelägen im Dünnbett nach max. 56 Tagen. Oberfläche eben abziehen und maschinell glätten; Ausführung gemäß Zeichnung. Inbegriffen ist die Anlegung von Dehnfugen mittels Kellenschnitt bei Flächen über 30 m2. Der Estrich muss vor aufsteigender Feuchte angemessen geschützt werden. Additive zur Einhaltung des max. Luftporengehaltes. / Mindestabrechnung 2,00 m2 / Massetto in sabbia cemento CT C20-F4 galleggiante, costituito da inerti con granulometria A/B 0-8 mm, ca. 250 kg/m3 di cemento CEMII 32,5R A-LL, valore a/c min 0,4 max. 0,6. Resistenza minima CT C20-F4. Peso specifico ca. 2000 kg/m3, spessore 5 cm, fornito e messo in opera e vibrato per posa di rivestimenti in ceramica, parquet, laminato, linoleum, PVC o moquette dopo max. 56 giorni. Staggiato e lisciato a macchina; esecuzione conforme al disegno. S' intende compresa nel prezzo la formazione di giunti mediante taglio di cazzuola per superfici oltre i 30 m2. Il massetto deve essere protetto adeguatamente da possibili risalite di umidità. Additivi per rispettare percentuale massima pori d'aria. / Contabilizzazione minima 2,00 m2	m2		19,54
25.02.10.11	Unterböden, Estriche und Schallisolierungen / Sottofondi, massetti e isolazioni acustiche / für jeden weiteren cm Dicke / per ogni centimetro di maggiore spessore	m2		1,68
25.02.10.12	Unterböden, Estriche und Schallisolierungen / Sottofondi, massetti e isolazioni acustiche / Aufreis für Belegreife von max. 3 Tagen (Pos.: 02.10.03.02.e) / Mindestabrechnung 2,00 m2 / Sovraprezzo per maturità di posa 3 gg (Pos.: 02.10.03.02.e) / Contabilizzazione minima 2,00 m2	m2cm		1,26
25.02.10.13	Unterböden, Estriche und Schallisolierungen / Sottofondi, massetti e isolazioni acustiche / Estrich mit Schnellzement-Bindemittel wie Art. 25.02.10.12, für jeden weiteren cm Stärke. / Massetto con legante idraulico come all’articolo 25.02.10.12, per ogni cm di maggior spessore.	m2		1,26
25.02.10.15	Unterböden, Estriche und Schallisolierungen / Sottofondi, massetti e isolazioni acustiche / Liefern und Verlegen einer Betonstahlmatte, Maschenweite von 10x10x4 bis 20x20x6, aus geripptem Stahl, Stahlgüte B 450 C mit Überlappungen, im Estrich zu verlegen. / Vermessungsnorm: wie Oberfläche des Estrichs. / Fornitura e posa di rete metallica elettrosaldata, maglie da 10x10x4 a 20x20x6, aderenza migliorata B 450 C, a giunti sovrapposti, interposta nel massetto. / Norme di misurazione: come superficie massetto.	m2		2,62
25.02.10.18	Unterböden, Estriche und Schallisolierungen / Sottofondi, massetti e isolazioni acustiche / Liefern und Verlegen eines Gitters aus vorgespannter Glasfaser mit Imprägnierung aus heißaushärtendem Harz, mittlere Dicke 3 mm, Maschenweite von 30x30 bis 100x100 mm, mit Überlappung der Stöße, im Estrich zu verlegen. / Vermessungsnorm: wie Oberfläche des Estrichs. / Fornitura e posa di rete in fibra di vetro pretensionata ed impregnata con resina termoindurente, spessore medio 3 mm, maglie da 30x30 a 100x100 mm, con sovrapposizione dei giunti, interposta nel massetto. / Norme di misurazione: come superficie massetto.	m2		14,29
25.02.10.30	Unterböden, Estriche und Schallisolierungen / Sottofondi, massetti e isolazioni acustiche / Abkratzen des Unterboden zur Beseitigung von eventuellen Kleberrückständen oder anderem Material, als Vorbereitung für die Bodenverlegung / Vermessungsnorm: effektiv behandelte Fläche – Mindestabrechnung 2,00 m2 / Raschiatura del sottofondo da eventuali residui di colla od altro materiale come preparazione per successive lavorazioni / Norma di misurazione: superficie effettivamente lavorata – Contabilizzazione minima 2,00 m2	m2		6,17
25.02.10.31	Nivellieren von Unterböden (Pos.: 06.01.06.02) / Livellamento di sottofondi (Pos.: 06.01.06.02)
25.02.10.31.a	Nivellieren von Unterböden (Pos.: 06.01.06.02) / Livellamento di sottofondi (Pos.: 06.01.06.02) / Ganzflächiges Spachteln des Untergrundes bis zu 3 mm (die vorhergehende Auftragung einer Grundierung wird vorausgesetzt) / Rasatura coprente del sottofondo fino a 3 mm (si da per scontata la precedente applicazione di un primer)	m2		13,15
25.02.10.31.b	Nivellieren von Unterböden (Pos.: 06.01.06.02) / Livellamento di sottofondi (Pos.: 06.01.06.02) / Ausgleichen von Unebenheiten des Untergrundes bis zu 10 mm (die vorhergehende Auftragung einer Grundierung wird vorausgesetzt) / Vermessungsnorm: effektiv bearbeitete Fläche / Formazione di piani perfetti del sottofondo fino a 10 mm (si da per scontata la precedente applicazione di un primer) / Contabilizzazione: superficie effettivamente lavorata	m2		13,15
25.02.10.31.c	Nivellieren von Unterböden (Pos.: 06.01.06.02) / Livellamento di sottofondi (Pos.: 06.01.06.02) / Ganzflächige Füllung des Unterbodens bis zu 10mm (Vorausgesetzt wird ein vorheriges Aufbringen einer Haftgrundierung) / Riempimento coprente e livellamento del sottofondo fino a 10mm (si da per scontata la precedente applicazione di un primer)	m2		13,36
25.02.10.31.d	Nivellieren von Unterböden (Pos.: 06.01.06.02) / Livellamento di sottofondi (Pos.: 06.01.06.02) / Ausgleichen von Unebenheiten des Untergrundes bis zu 5 mm mit faserverstärkter Nivelliermasse (die vorhergehende Auftragung einer Grundierung wird vorausgesetzt) / Livellamento a tutta superficie del sottofondo fino a 5 mm con massa armata di fibre (si da per scontata la precedente applicazione di un primer)	m2		12,14
25.02.11	Wärmedämmungen und Abdichtungen / Isolazioni termiche ed impermeabilizzazioni
25.02.11.01	Wärmedämmungen und Abdichtungen / Isolazioni termiche ed impermeabilizzazioni / Ausbrechen von Heizkörpernischen an Außenwänden jeglicher Art, Mindestmaße nicht geringer wie jene des darüberliegenden Fensters, Tiefe je nach Bedarf; Im Preis inbegriffen sind: / Ausbruch jeglichen Typs von Mauerwerk zur Bildung der Heizkörpernische; / Aufmauern neuer Spaletten, Ausgleichen der Nischenrückwand; / Dämmung der Nische mit Isolierplatten (Extrudierter Polystyrol-Hartschaum), ca. 5 cm; / Verputzen mit eingelegtem Netz, inklusive Kantenschutz, Glätten und einarbeiten eines Glasfasernetzes zur Verstärkung, (mind. 150g/m2) mit 10 cm Überlappung, Auftragen der Schlussbeschichtung, 5mm. / Im Preis inbegriffen ist der Einbau der erforderlichen Baustoffe, die Anschlüsse an angrenzende Bauteile, sowie jede sonst noch erforderliche Nebenleistung. / Mindestabrechnung 1,00 m2 / Formazione di nicchie radiatori con demolizione di muratura di qualsiasi tipologia con dimensioni non inferiori alla larghezza dei relativi serramenti, profondità come necessario; s’intendono compresi nel prezzo: / demolizione di qualsiasi tipo di muratura per la formazione delle nicchie radiatori; / formazione di nuove spalle, ragguaglio della muratura di fondo; / coibentazione della nicchia con pannelli isolanti (Polistirolo estruso), ca. 5 cm; / formazione di intonaco con interposta rete, completo di paraspigoli; rasatura e applicazione di rete d'armatura min 150g/m2 con 10cm di sovrapposizione in fibra di vetro plastificata, esecuzione della finitura superficiale, 5mm. / Negli oneri è inclusa la fornitura e messa in opera dei materiali necessari, i raccordi con strutture perimetrali ed ogni altra prestazione accessoria occorrente. / Contabilizzazione minima 1,00 m2	m2		236,87
25.02.11.02	Wärmedämmungen und Abdichtungen / Isolazioni termiche ed impermeabilizzazioni / Dämmung der bestehenden Heizkörpernischen, im Preis inbegriffen ist die Montage der Isolierplatten (Extrudierter Polystirol-Hartschaum) Stärke 5 bis 8 cm.). Verputzen mit eingelegtem synthetischen Netz, inbegriffen die Eckschutzkanten; Rest laut Art. 25.02.11.01 / Mindestabrechnung 1,00 m2 / Isolazione nicchie radiatori esistenti, compresa nel prezzo è la posa di pannelli isolanti (polistirolo estruso) da 5 fino ad 8 cm. Formazione di intonaco con interposta rete sintetica, compresi i paraspigoli; il resto come all’articolo 25.02.11.01 / Contabilizzazione minima 1,00 m2	m2		108,23
25.02.11.05	Wärmedämmungen und Abdichtungen / Isolazioni termiche ed impermeabilizzazioni / Wärmedämmschicht an Brüstungen und Heizkörpernischen, D=30 mm aus zementgebundenen Holzwolle-Leichtbauplatten liefern, durch Haftmörtel befestigen. Inbegriffen sind die verzinkten Drahtnetzstreifen für die Überdeckung der Stöße und der Verschnitt. (Pos.: 02.12.01.03.b) / Isolamento termico per parapetti e nicchie radiatori, in pannelli di fibra di legno legata con cemento, forniti e posti in opera con boiacca di cemento. Sono compresi la retina coprigiunto in filo di ferro zincato e lo sfrido. (Pos.: 02.12.01.03.b)	m2		17,36
25.02.11.06	Wärmedämmungen und Abdichtungen / Isolazioni termiche ed impermeabilizzazioni / Wärmedämmung wie Art. 25.02.11.05, für jeden weiteren cm Stärke. / Isolamento termico come da articolo 25.02.11.05 per ogni cm di spessore in più.	m2		2,12
25.02.11.10	Wärmedämmungen und Abdichtungen / Isolazioni termiche ed impermeabilizzazioni / Liefern und Anbringen einer zertifizierten Innendämmung für Außenwände mittels Paneelen aus Silikatkalk, der Stärke 50 mm, vollflächig verklebt mit spezifischem glättendem Kleber auf Mineralbasis und die Versiegelung der Fugen. Einschließlich Verlegung des Kantenschutz und Glätten der Oberflächen mit demselben Kleber und Oberflächenbehandlung auf Kalkbasis, Stärke mind. 1 mm, mit eingelegtem Glasfasernetz mit Maschenweite 4x4 mm, Gewicht mind. 150 g/m2, mit Stoßüberlappung mind. 10 cm, Überlappung und Verschnitt inbegriffen. / Vermessungsnorm: effektiv verlegte Menge / Fornitura e posa di sistema certificato di coibentazione interna per pareti esterne con pannelli a base di idrato di silicato di calcio, spessore 50 mm, posa per incollaggio su tutta la superficie del pannello con specifico collante-rasante di sistema a base minerale, compresa la sigillatura dei giunti. Inclusa la posa di paraspigoli e rasatura superficiale con lo stesso materiale collante-rasante e finitura superficiale con rivestimento minerale a base calce, spessore minimo 1 mm, con interposta rete in fibra di vetro plastificata a maglia fino a 4x4 mm, peso minimo 150 g/m2, a giunti sovrapposti min. 10 cm, comprese sovrapposizioni e sfrido. / Contabilizzazione: quantità effettivamente posata	m2		81,29
25.02.11.14	Wärmedämmungen und Abdichtungen / Isolazioni termiche ed impermeabilizzazioni / Liefern und Anbringen einer zertifizierten Innendämmung für Außenwände, realisiert mit Wärmedämmputz auf Kalkbasis NHL5 – Aufbau der Dämmung wie folgt ausgeführt: / auftragen einer ersten Schicht Zementspritzbewurf / eine Schicht Isolierputz, mittlere Stärke 5 cm / glätten mit eingelegtem Glasfasernetz / Schlussbeschichtung mit Feinputz oder Kalkputz / Diffusionsoffener Anstrich mit Silikatfarbe, Farbe Weiß, mit einem Grundanstrich, Zwischen- und Schlussbeschichtung / Für eine mittlere Stärke bis 5 cm / Fornitura e posa di sistema certificato di isolazione termica per pareti interne realizzato con intonaco termoisolante a base di calce idraulica naturale NHL5 – pacchetto di isolazione realizzato con le seguenti modalità: / stesura di primo strato di rinzaffo / strato di intonaco termoisolante, spessore medio 5 cm / rasante fibrato con rete in fibra di vetro / finitura superficiale a malta fina o intonaco a base di calce idraulica / pittura traspirante ai silicati, colore bianco, stesa con mano di fondo e due mani a finire / Per spessore medio fino a 5 cm	m2		65,04
25.02.11.15	Wärmedämmungen und Abdichtungen / Isolazioni termiche ed impermeabilizzazioni / Innendämmung mit Wärmedämmputz (Art. 25.02.11.14), für jeden weiteren cm Stärke / Isolamento termico con intonaco termoisolante (articolo 25.02.11.14), per ogni cm in più	m2		9,56
25.02.11.16	Wärmedämmungen und Abdichtungen / Isolazioni termiche ed impermeabilizzazioni / Liefern und Verlegen von harzgebundenen Steinwollplatten, Rohdichte 80 kg/m3, vertikale oder horizontale Verlegung, einseitig mit „Kraft“-Papier beschichtet einschließlich jeder weiteren Leistung für die Befestigung und Halterung der Platten. / Vermessungsnorm: effektiv verlegte Menge / Fornitura e posa di pannelli resinati in lana di roccia feldspatica densità 80 kg/m3, posa verticale o orizzontale, rivestiti su un lato con carta Kraft compreso ogni onere per il fissaggio ed il sostegno dei pannelli. / Norma di misurazione: quantità effettivamente posata	m2		2,03
25.02.11.20	Abdichtung von Bodenflächen mit einer Lage lose verlegter Bitumen-Schweißbahn, Zugwiderstand: 500-400 N/5cm, Temperaturbeständig: -15 C°, mit 10 cm Seitenlänge und 15 cm an der Kopfseite und übergreifenden heißverschweißten vertikalen Stößen von mindestens 20 cm, einschließlich Reinigung des Untergrundes, Wandanschlüsse und Verschnitt: Bitumen-Schweißbahn 4 mm - Polyestereinlage. / Vermessungsnorm: m2 effektive horizontal verlegte Fläche / (Pos.: 02.11.03.01) / Impermeabilizzazione di sottofondi eseguita in monostrato con membrana bituminosa prefabbricata, resistenza a trazione: 500-400 N/5cm, flessibilità a freddo: -15 C°, applicata a secco con giunti sovrapposti per almeno 10 cm di lato e 15 cm di testa e con risvolti verticali per almeno di 20 cm saldati a fiamma, compreso la pulizia della superficie da isolare, la formazione dei colli di raccordo e gli sfridi. / Norma di misurazione: quantità effettivamente posata / (Pos.: 02.11.03.01)
25.02.11.20.a	Abdichtung von Bodenflächen mit einer Lage lose verlegter Bitumen-Schweißbahn, Zugwiderstand: 500-400 N/5cm, Temperaturbeständig: -15 C°, mit 10 cm Seitenlänge und 15 cm an der Kopfseite und übergreifenden heißverschweißten vertikalen Stößen von mindestens 20 cm, einschließlich Reinigung des Untergrundes, Wandanschlüsse und Verschnitt: Bitumen-Schweißbahn 4 mm - Polyestereinlage. / Vermessungsnorm: m2 effektive horizontal verlegte Fläche / (Pos.: 02.11.03.01) / Impermeabilizzazione di sottofondi eseguita in monostrato con membrana bituminosa prefabbricata, resistenza a trazione: 500-400 N/5cm, flessibilità a freddo: -15 C°, applicata a secco con giunti sovrapposti per almeno 10 cm di lato e 15 cm di testa e con risvolti verticali per almeno di 20 cm saldati a fiamma, compreso la pulizia della superficie da isolare, la formazione dei colli di raccordo e gli sfridi. / Norma di misurazione: quantità effettivamente posata / (Pos.: 02.11.03.01) / aus Bitumen-Schweißbahn 3 mm dick mit Polyestereinlage mit endloser Faser / con membrana prefabbricata bituminosa di 3 mm armata con TNT di poliestere a filo continuo	m2		7,12
25.02.11.20.b	Abdichtung von Bodenflächen mit einer Lage lose verlegter Bitumen-Schweißbahn, Zugwiderstand: 500-400 N/5cm, Temperaturbeständig: -15 C°, mit 10 cm Seitenlänge und 15 cm an der Kopfseite und übergreifenden heißverschweißten vertikalen Stößen von mindestens 20 cm, einschließlich Reinigung des Untergrundes, Wandanschlüsse und Verschnitt: Bitumen-Schweißbahn 4 mm - Polyestereinlage. / Vermessungsnorm: m2 effektive horizontal verlegte Fläche / (Pos.: 02.11.03.01) / Impermeabilizzazione di sottofondi eseguita in monostrato con membrana bituminosa prefabbricata, resistenza a trazione: 500-400 N/5cm, flessibilità a freddo: -15 C°, applicata a secco con giunti sovrapposti per almeno 10 cm di lato e 15 cm di testa e con risvolti verticali per almeno di 20 cm saldati a fiamma, compreso la pulizia della superficie da isolare, la formazione dei colli di raccordo e gli sfridi. / Norma di misurazione: quantità effettivamente posata / (Pos.: 02.11.03.01) / aus Bitumen-Schweißbahn 4 mm dick mit Polyestereinlage mit endloser Faser / con membrana prefabbricata bituminosa di 4 mm armata con TNT di poliestere a filo continuo	m2		7,79
25.02.11.20.c	Abdichtung von Bodenflächen mit einer Lage lose verlegter Bitumen-Schweißbahn, Zugwiderstand: 500-400 N/5cm, Temperaturbeständig: -15 C°, mit 10 cm Seitenlänge und 15 cm an der Kopfseite und übergreifenden heißverschweißten vertikalen Stößen von mindestens 20 cm, einschließlich Reinigung des Untergrundes, Wandanschlüsse und Verschnitt: Bitumen-Schweißbahn 4 mm - Polyestereinlage. / Vermessungsnorm: m2 effektive horizontal verlegte Fläche / (Pos.: 02.11.03.01) / Impermeabilizzazione di sottofondi eseguita in monostrato con membrana bituminosa prefabbricata, resistenza a trazione: 500-400 N/5cm, flessibilità a freddo: -15 C°, applicata a secco con giunti sovrapposti per almeno 10 cm di lato e 15 cm di testa e con risvolti verticali per almeno di 20 cm saldati a fiamma, compreso la pulizia della superficie da isolare, la formazione dei colli di raccordo e gli sfridi. / Norma di misurazione: quantità effettivamente posata / (Pos.: 02.11.03.01) / aus Bitumen-Schweißbahn 3 mm dick mit Glasfasereinlage / con membrana bituminosa prefabbricata di 3 mm armata con velo vetro	m2		5,75
25.02.11.20.d	Abdichtung von Bodenflächen mit einer Lage lose verlegter Bitumen-Schweißbahn, Zugwiderstand: 500-400 N/5cm, Temperaturbeständig: -15 C°, mit 10 cm Seitenlänge und 15 cm an der Kopfseite und übergreifenden heißverschweißten vertikalen Stößen von mindestens 20 cm, einschließlich Reinigung des Untergrundes, Wandanschlüsse und Verschnitt: Bitumen-Schweißbahn 4 mm - Polyestereinlage. / Vermessungsnorm: m2 effektive horizontal verlegte Fläche / (Pos.: 02.11.03.01) / Impermeabilizzazione di sottofondi eseguita in monostrato con membrana bituminosa prefabbricata, resistenza a trazione: 500-400 N/5cm, flessibilità a freddo: -15 C°, applicata a secco con giunti sovrapposti per almeno 10 cm di lato e 15 cm di testa e con risvolti verticali per almeno di 20 cm saldati a fiamma, compreso la pulizia della superficie da isolare, la formazione dei colli di raccordo e gli sfridi. / Norma di misurazione: quantità effettivamente posata / (Pos.: 02.11.03.01) / aus Bitumen-Schweißbahn 4 mm dick mit Glasfasereinlage / con membrana bituminosa prefabbricata di 4 mm armata con velo vetro	m2		6,32
25.02.11.21	Liefern und Verlegen einer Entkoppelungsmatte aus Polyethylen, abdichtend und tragend, mit schwalbenschwanzförmigen Vertiefungen und rückseitigem Trägervlies, zum Ausgleich von Spannungen und Unebenheiten zwischen Bodenbelag und Unterboden, einschließlich Spezialteile wie seitliche Aufbordungen, Einführungen, Abflüsse, Tropfnasen usw.. / Vermessungsnorm: m2 effektive horizontal verlegte Fläche / Fornitura e posa in opera di membrana in polietilene, impermeabilizzante e portante, sagomata a coda di rondine con tessuto in fibra sul retro per l’assorbimento di tensioni e deformazioni tra rivestimento e base, compresi pezzi speciali quali risvolti laterali, innesti, scarichi, gocciolatoi ecc.. / Norma di misurazione: m2 di superficie orizzontale posata	m2		25,29
25.02.11.25	Spachtelabdichtung ausgeführt mittels zweifachem Auftragen von zweikomponentiger elastischer zementärer Dichtschlämme, mit Einlage von alkaliresistentem Netz, Endstärke mind. 3 mm einschließlich vorbereiten des Untergrundes und eventueller seitlicher Aufbordungen bis 10 cm oberhalb fertigem Bodenbelag. / Vermessungsnorm: m2 effektiv horizontal verlegte Fläche / Impermeabilizzazione eseguita mediante stesura di due mani di malta bicomponente elastica a base cementizia, con interposta una rete alcali resistente, spessore finale non inferiore a 3 mm compresa la preparazione del fondo ed eventuali risvolti laterali fino a 10 cm sopra il pavimento finito. / Contabilizzazione: m2 di superficie orizzontale posata	m2		27,49
25.02.11.26	Liefern und Verlegen von Randprofilen in Segmenten aus Inox für Balkone und Terrassen mit einer Auskragung von 95mm für den korrekten Abfluss des Wassers und zum Schutz der Seitenränder der Fliesen. In den Leistungen ist die Vorbereitung der Gefällefläche, das Abdichten der Fugen zwischen Profil und Fliesen, die Eckstücke und die Verbindung der einzelnen Segmente, enthalten. / Mindestabrechnung 3,00 m / Fornitura e posa di profilo per balconi e terrazze in acciaio inox a sezione a sbalzo di 95 mm per il corretto deflusso dell´acqua e per protezione dei bordi delle piastrelle della pavimentazione. Negli oneri è compresa la preparazione della superficie di posa, la successiva sigillatura della fuga tra profilo e piastrelle, i profili d’angolo e la realizzazione delle giunzioni tra i singoli elementi. / Contabilizzazione minima 3,00 m	m		30,62
25.02.11.27	Wand- und Bodenabdichtung, ausgeführt mit ein-komponentiger Dichtschlämme auf Harzbasis, ohne Lösemittel, verarbeitungsbereit, gleichmäßig verlegt mit Spachtel bis 1 mm auf trockene Verlegefläche, inkl. Vorbereitung des Untergrundes mittels Primer. Alles laut Angaben des Herstellers, einschließlich alle erforderlichen Nebenleistungen. / Vermessungsnorm: m2 effektiv verlegte Fläche / Impermeabilizzazione di pareti e pavimenti interni con pasta monocomponente a base di resine sintetiche in dispersione acquosa, priva di solventi, pronta all'uso, steso con spatola in modo uniforme nello spessore di 1 mm su piano di posa asciutto preventivamente trattato con Primer pronto all'uso, il tutto nella quantità prevista dalla ditta produttrice, compreso ogni altro onere ed accessorio necessario per dare il lavoro eseguito a regola d'arte. / Contabilizzazione: m2 di superficie posata.	m2		16,69
25.02.11.30	RIGOLEN AUS POLYESTERBETON, Rigole, Nutzlast: 60 kN / Liefern und Einbau von Entwässerungsrigolen aus Polyesterbeton bestehend aus: / - Rigole: mit oder ohne eingebautem Gefälleboden, geradlinig oder gekrümmt, wie von der BL angeordnet, mit einer Innenweite von ca. 100 mm, Außenbreite ca. 155 mm, variabler Tiefe zwischen 135 mm und 315 mm; / - Abdeckrost: aus verzinktem Stahl, aus plastiküberzogenem Stahl oder Gußeisen, aus Polyesterbeton oder mit Abdeckplatten aus Polyesterbeton, so wie in der einzelnen Position angegeben; / - Schächte: aus Polyesterbeton mit Rost oder Deckel des gleichen Typs, der für die Rigolen verwendet wurde und mit Eimer; / - Zubehör: Kopf und Endstück mit Schachtfutter aus PVC, Verschluß und Befestigungsklammern und -schrauben für Roste, Deckel, usw.; / Die Verlegung der Rigolen muß auf einen Betonbett und mit einer seitlichen Betonverkeilung aus Beton der Festigkeitsklasse C 20/25 erfolgen, dieses im Einheitspreis mit inbegriffen. Die Oberkante der Roste muß bündig mit der Oberkante der angrenzenden Bodenfläche verlaufen. / Unter Nutzlast ist jene eines Einzelrades gemeint. / Es wird das eingebaute Material gemessen und verrechnet. / (Pos.: 78.10.01.01) / CANALETTE IN CALCESTRUZZO DI POLIESTERE / Fornitura e posa in opera di canalette di drenaggio in calcestruzzo di poliestere costituite da: / - canalette: con o senza pendenza incorporata, dritte o curve, come richiesto dalla DL, di larghezza interna ca. 100 mm, larghezza esterna ca. 155 mm, profondità variabile da 135 mm a 315 mm; / - griglie: in acciaio zincato, in acciaio plastificato od in ghisa, in calcestruzzo di poliestere, oppure coperchi in calcestruzzo di poliestere, come indicato nella specifica voce; / - pozzetti: in calcestruzzo di poliestere con griglie o coperchio dello stesso tipo usato per le canalette, con secchiello; / - accessori: testate di chiusura iniziale e finale con manicotto in PVC, barrette e bulloni di fissaggio e chiusura, per griglie, chiusini ecc.; / La posa delle canalette deve essere effettuata su un basamento e con un rinfianco di conglomerato cementizio C 20/25, questo compreso nel prezzo unitario. Le griglie devono essere a filo del piano circostante. / Per carico ammissibile è inteso quello isolato di una ruota. / Verrà misurato e compensato il materiale in opera. / (Pos.: 78.10.01.01)
25.02.11.30.a	RIGOLEN AUS POLYESTERBETON, Rigole, Nutzlast: 60 kN / Liefern und Einbau von Entwässerungsrigolen aus Polyesterbeton bestehend aus: / - Rigole: mit oder ohne eingebautem Gefälleboden, geradlinig oder gekrümmt, wie von der BL angeordnet, mit einer Innenweite von ca. 100 mm, Außenbreite ca. 155 mm, variabler Tiefe zwischen 135 mm und 315 mm; / - Abdeckrost: aus verzinktem Stahl, aus plastiküberzogenem Stahl oder Gußeisen, aus Polyesterbeton oder mit Abdeckplatten aus Polyesterbeton, so wie in der einzelnen Position angegeben; / - Schächte: aus Polyesterbeton mit Rost oder Deckel des gleichen Typs, der für die Rigolen verwendet wurde und mit Eimer; / - Zubehör: Kopf und Endstück mit Schachtfutter aus PVC, Verschluß und Befestigungsklammern und -schrauben für Roste, Deckel, usw.; / Die Verlegung der Rigolen muß auf einen Betonbett und mit einer seitlichen Betonverkeilung aus Beton der Festigkeitsklasse C 20/25 erfolgen, dieses im Einheitspreis mit inbegriffen. Die Oberkante der Roste muß bündig mit der Oberkante der angrenzenden Bodenfläche verlaufen. / Unter Nutzlast ist jene eines Einzelrades gemeint. / Es wird das eingebaute Material gemessen und verrechnet. / (Pos.: 78.10.01.01) / CANALETTE IN CALCESTRUZZO DI POLIESTERE / Fornitura e posa in opera di canalette di drenaggio in calcestruzzo di poliestere costituite da: / - canalette: con o senza pendenza incorporata, dritte o curve, come richiesto dalla DL, di larghezza interna ca. 100 mm, larghezza esterna ca. 155 mm, profondità variabile da 135 mm a 315 mm; / - griglie: in acciaio zincato, in acciaio plastificato od in ghisa, in calcestruzzo di poliestere, oppure coperchi in calcestruzzo di poliestere, come indicato nella specifica voce; / - pozzetti: in calcestruzzo di poliestere con griglie o coperchio dello stesso tipo usato per le canalette, con secchiello; / - accessori: testate di chiusura iniziale e finale con manicotto in PVC, barrette e bulloni di fissaggio e chiusura, per griglie, chiusini ecc.; / La posa delle canalette deve essere effettuata su un basamento e con un rinfianco di conglomerato cementizio C 20/25, questo compreso nel prezzo unitario. Le griglie devono essere a filo del piano circostante. / Per carico ammissibile è inteso quello isolato di una ruota. / Verrà misurato e compensato il materiale in opera. / (Pos.: 78.10.01.01) / mit Schlitzrost aus verzinktem Stahl / con griglia a ponte in acciaio zincato	m		132,78
25.02.11.30.b	RIGOLEN AUS POLYESTERBETON, Rigole, Nutzlast: 60 kN / Liefern und Einbau von Entwässerungsrigolen aus Polyesterbeton bestehend aus: / - Rigole: mit oder ohne eingebautem Gefälleboden, geradlinig oder gekrümmt, wie von der BL angeordnet, mit einer Innenweite von ca. 100 mm, Außenbreite ca. 155 mm, variabler Tiefe zwischen 135 mm und 315 mm; / - Abdeckrost: aus verzinktem Stahl, aus plastiküberzogenem Stahl oder Gußeisen, aus Polyesterbeton oder mit Abdeckplatten aus Polyesterbeton, so wie in der einzelnen Position angegeben; / - Schächte: aus Polyesterbeton mit Rost oder Deckel des gleichen Typs, der für die Rigolen verwendet wurde und mit Eimer; / - Zubehör: Kopf und Endstück mit Schachtfutter aus PVC, Verschluß und Befestigungsklammern und -schrauben für Roste, Deckel, usw.; / Die Verlegung der Rigolen muß auf einen Betonbett und mit einer seitlichen Betonverkeilung aus Beton der Festigkeitsklasse C 20/25 erfolgen, dieses im Einheitspreis mit inbegriffen. Die Oberkante der Roste muß bündig mit der Oberkante der angrenzenden Bodenfläche verlaufen. / Unter Nutzlast ist jene eines Einzelrades gemeint. / Es wird das eingebaute Material gemessen und verrechnet. / (Pos.: 78.10.01.01) / CANALETTE IN CALCESTRUZZO DI POLIESTERE / Fornitura e posa in opera di canalette di drenaggio in calcestruzzo di poliestere costituite da: / - canalette: con o senza pendenza incorporata, dritte o curve, come richiesto dalla DL, di larghezza interna ca. 100 mm, larghezza esterna ca. 155 mm, profondità variabile da 135 mm a 315 mm; / - griglie: in acciaio zincato, in acciaio plastificato od in ghisa, in calcestruzzo di poliestere, oppure coperchi in calcestruzzo di poliestere, come indicato nella specifica voce; / - pozzetti: in calcestruzzo di poliestere con griglie o coperchio dello stesso tipo usato per le canalette, con secchiello; / - accessori: testate di chiusura iniziale e finale con manicotto in PVC, barrette e bulloni di fissaggio e chiusura, per griglie, chiusini ecc.; / La posa delle canalette deve essere effettuata su un basamento e con un rinfianco di conglomerato cementizio C 20/25, questo compreso nel prezzo unitario. Le griglie devono essere a filo del piano circostante. / Per carico ammissibile è inteso quello isolato di una ruota. / Verrà misurato e compensato il materiale in opera. / (Pos.: 78.10.01.01) / mit Maschenrost aus verzinktem Stahl / con griglia a maglie in acciaio zincato	m		116,69
25.02.11.31	RIGOLEN AUS POLYESTERBETON / Liefern und Einbau von Entwässerungsrigolen aus Polyesterbeton bestehend aus: / - Rigole: mit oder ohne eingebautem Gefälleboden, geradlinig oder gekrümmt, wie von der BL angeordnet, mit einer Innenweite von ca. 100 mm, Außenbreite ca. 155 mm, variabler Tiefe zwischen 135 mm und 315 mm; / - Abdeckrost: aus verzinktem Stahl, aus plastiküberzogenem Stahl oder Gußeisen, aus Polyesterbeton oder mit Abdeckplatten aus Polyesterbeton, so wie in der einzelnen Position angegeben; / - Schächte: aus Polyesterbeton mit Rost oder Deckel des gleichen Typs, der für die Rigolen verwendet wurde und mit Eimer; / - Zubehör: Kopf und Endstück mit Schachtfutter aus PVC, Verschluß und Befestigungsklammern und -schrauben für Roste, Deckel, usw.; / Die Verlegung der Rigolen muß auf einen Betonbett und mit einer seitlichen Betonverkeilung aus Beton der Festigkeitsklasse C 20/25 erfolgen, dieses im Einheitspreis mit inbegriffen. Die Oberkante der Roste muß bündig mit der Oberkante der angrenzenden Bodenfläche verlaufen. / Unter Nutzlast ist jene eines Einzelrades gemeint. / Es wird das eingebaute Material gemessen und verrechnet. / (Pos.:78.10.01.02) / CANALETTE IN CALCESTRUZZO DI POLIESTERE / Fornitura e posa in opera di canalette di drenaggio in calcestruzzo di poliestere costituite da: / - canalette: con o senza pendenza incorporata, dritte o curve, come richiesto dalla DL, di larghezza interna ca. 100 mm, larghezza esterna ca. 155 mm, profondità variabile da 135 mm a 315 mm; / - griglie: in acciaio zincato, in acciaio plastificato od in ghisa, in calcestruzzo di poliestere, oppure coperchi in calcestruzzo di poliestere, come indicato nella specifica voce; / - pozzetti: in calcestruzzo di poliestere con griglie o coperchio dello stesso tipo usato per le canalette, con secchiello; / - accessori: testate di chiusura iniziale e finale con manicotto in PVC, barrette e bulloni di fissaggio e chiusura, per griglie, chiusini ecc.; / La posa delle canalette deve essere effettuata su un basamento e con un rinfianco di conglomerato cementizio C 20/25, questo compreso nel prezzo unitario. Le griglie devono essere a filo del piano circostante. / Per carico ammissibile è inteso quello isolato di una ruota. / Verrà misurato e compensato il materiale in opera. / (Pos.:78.10.01.02)
25.02.11.31.a	RIGOLEN AUS POLYESTERBETON / Liefern und Einbau von Entwässerungsrigolen aus Polyesterbeton bestehend aus: / - Rigole: mit oder ohne eingebautem Gefälleboden, geradlinig oder gekrümmt, wie von der BL angeordnet, mit einer Innenweite von ca. 100 mm, Außenbreite ca. 155 mm, variabler Tiefe zwischen 135 mm und 315 mm; / - Abdeckrost: aus verzinktem Stahl, aus plastiküberzogenem Stahl oder Gußeisen, aus Polyesterbeton oder mit Abdeckplatten aus Polyesterbeton, so wie in der einzelnen Position angegeben; / - Schächte: aus Polyesterbeton mit Rost oder Deckel des gleichen Typs, der für die Rigolen verwendet wurde und mit Eimer; / - Zubehör: Kopf und Endstück mit Schachtfutter aus PVC, Verschluß und Befestigungsklammern und -schrauben für Roste, Deckel, usw.; / Die Verlegung der Rigolen muß auf einen Betonbett und mit einer seitlichen Betonverkeilung aus Beton der Festigkeitsklasse C 20/25 erfolgen, dieses im Einheitspreis mit inbegriffen. Die Oberkante der Roste muß bündig mit der Oberkante der angrenzenden Bodenfläche verlaufen. / Unter Nutzlast ist jene eines Einzelrades gemeint. / Es wird das eingebaute Material gemessen und verrechnet. / (Pos.:78.10.01.02) / CANALETTE IN CALCESTRUZZO DI POLIESTERE / Fornitura e posa in opera di canalette di drenaggio in calcestruzzo di poliestere costituite da: / - canalette: con o senza pendenza incorporata, dritte o curve, come richiesto dalla DL, di larghezza interna ca. 100 mm, larghezza esterna ca. 155 mm, profondità variabile da 135 mm a 315 mm; / - griglie: in acciaio zincato, in acciaio plastificato od in ghisa, in calcestruzzo di poliestere, oppure coperchi in calcestruzzo di poliestere, come indicato nella specifica voce; / - pozzetti: in calcestruzzo di poliestere con griglie o coperchio dello stesso tipo usato per le canalette, con secchiello; / - accessori: testate di chiusura iniziale e finale con manicotto in PVC, barrette e bulloni di fissaggio e chiusura, per griglie, chiusini ecc.; / La posa delle canalette deve essere effettuata su un basamento e con un rinfianco di conglomerato cementizio C 20/25, questo compreso nel prezzo unitario. Le griglie devono essere a filo del piano circostante. / Per carico ammissibile è inteso quello isolato di una ruota. / Verrà misurato e compensato il materiale in opera. / (Pos.:78.10.01.02) / mit Maschenrost aus verzinktem Stahl / con griglia a maglie in acciaio zincato	m		223,71
25.02.11.31.b	RIGOLEN AUS POLYESTERBETON / Liefern und Einbau von Entwässerungsrigolen aus Polyesterbeton bestehend aus: / - Rigole: mit oder ohne eingebautem Gefälleboden, geradlinig oder gekrümmt, wie von der BL angeordnet, mit einer Innenweite von ca. 100 mm, Außenbreite ca. 155 mm, variabler Tiefe zwischen 135 mm und 315 mm; / - Abdeckrost: aus verzinktem Stahl, aus plastiküberzogenem Stahl oder Gußeisen, aus Polyesterbeton oder mit Abdeckplatten aus Polyesterbeton, so wie in der einzelnen Position angegeben; / - Schächte: aus Polyesterbeton mit Rost oder Deckel des gleichen Typs, der für die Rigolen verwendet wurde und mit Eimer; / - Zubehör: Kopf und Endstück mit Schachtfutter aus PVC, Verschluß und Befestigungsklammern und -schrauben für Roste, Deckel, usw.; / Die Verlegung der Rigolen muß auf einen Betonbett und mit einer seitlichen Betonverkeilung aus Beton der Festigkeitsklasse C 20/25 erfolgen, dieses im Einheitspreis mit inbegriffen. Die Oberkante der Roste muß bündig mit der Oberkante der angrenzenden Bodenfläche verlaufen. / Unter Nutzlast ist jene eines Einzelrades gemeint. / Es wird das eingebaute Material gemessen und verrechnet. / (Pos.:78.10.01.02) / CANALETTE IN CALCESTRUZZO DI POLIESTERE / Fornitura e posa in opera di canalette di drenaggio in calcestruzzo di poliestere costituite da: / - canalette: con o senza pendenza incorporata, dritte o curve, come richiesto dalla DL, di larghezza interna ca. 100 mm, larghezza esterna ca. 155 mm, profondità variabile da 135 mm a 315 mm; / - griglie: in acciaio zincato, in acciaio plastificato od in ghisa, in calcestruzzo di poliestere, oppure coperchi in calcestruzzo di poliestere, come indicato nella specifica voce; / - pozzetti: in calcestruzzo di poliestere con griglie o coperchio dello stesso tipo usato per le canalette, con secchiello; / - accessori: testate di chiusura iniziale e finale con manicotto in PVC, barrette e bulloni di fissaggio e chiusura, per griglie, chiusini ecc.; / La posa delle canalette deve essere effettuata su un basamento e con un rinfianco di conglomerato cementizio C 20/25, questo compreso nel prezzo unitario. Le griglie devono essere a filo del piano circostante. / Per carico ammissibile è inteso quello isolato di una ruota. / Verrà misurato e compensato il materiale in opera. / (Pos.:78.10.01.02) / mit Rost aus Grauguss / con griglia in ghisa grigia	m		386,61
25.02.11.31.c	RIGOLEN AUS POLYESTERBETON / Liefern und Einbau von Entwässerungsrigolen aus Polyesterbeton bestehend aus: / - Rigole: mit oder ohne eingebautem Gefälleboden, geradlinig oder gekrümmt, wie von der BL angeordnet, mit einer Innenweite von ca. 100 mm, Außenbreite ca. 155 mm, variabler Tiefe zwischen 135 mm und 315 mm; / - Abdeckrost: aus verzinktem Stahl, aus plastiküberzogenem Stahl oder Gußeisen, aus Polyesterbeton oder mit Abdeckplatten aus Polyesterbeton, so wie in der einzelnen Position angegeben; / - Schächte: aus Polyesterbeton mit Rost oder Deckel des gleichen Typs, der für die Rigolen verwendet wurde und mit Eimer; / - Zubehör: Kopf und Endstück mit Schachtfutter aus PVC, Verschluß und Befestigungsklammern und -schrauben für Roste, Deckel, usw.; / Die Verlegung der Rigolen muß auf einen Betonbett und mit einer seitlichen Betonverkeilung aus Beton der Festigkeitsklasse C 20/25 erfolgen, dieses im Einheitspreis mit inbegriffen. Die Oberkante der Roste muß bündig mit der Oberkante der angrenzenden Bodenfläche verlaufen. / Unter Nutzlast ist jene eines Einzelrades gemeint. / Es wird das eingebaute Material gemessen und verrechnet. / (Pos.:78.10.01.02) / CANALETTE IN CALCESTRUZZO DI POLIESTERE / Fornitura e posa in opera di canalette di drenaggio in calcestruzzo di poliestere costituite da: / - canalette: con o senza pendenza incorporata, dritte o curve, come richiesto dalla DL, di larghezza interna ca. 100 mm, larghezza esterna ca. 155 mm, profondità variabile da 135 mm a 315 mm; / - griglie: in acciaio zincato, in acciaio plastificato od in ghisa, in calcestruzzo di poliestere, oppure coperchi in calcestruzzo di poliestere, come indicato nella specifica voce; / - pozzetti: in calcestruzzo di poliestere con griglie o coperchio dello stesso tipo usato per le canalette, con secchiello; / - accessori: testate di chiusura iniziale e finale con manicotto in PVC, barrette e bulloni di fissaggio e chiusura, per griglie, chiusini ecc.; / La posa delle canalette deve essere effettuata su un basamento e con un rinfianco di conglomerato cementizio C 20/25, questo compreso nel prezzo unitario. Le griglie devono essere a filo del piano circostante. / Per carico ammissibile è inteso quello isolato di una ruota. / Verrà misurato e compensato il materiale in opera. / (Pos.:78.10.01.02) / mit Rost aus duktilem Gusseisen / con griglia in ghisa sferoidale	m		392,17
25.03	SCHLOSSERARBEITEN / OPERE DA FABBRO
25.03.01	Werkstücke aus Metall und Metallblech / Opere in metallo e lamiera metallica
25.03.01.01	Werkstücke aus Metall und Metallblech / Opere in metallo e lamiera metallica / Liefern und Verlegung von Stahlrohren (Durchmesser 30 mm), teleskopisch, mit Befestigungsrosetten für die Fensterbrüstungen, inbegriffen sind die Malerarbeiten (Rostschutzfarbe und 2-maliger Anstrich mit Lackfarbe) der Farbe nach Wahl der B.L., einschließlich Schrauben, Dübel und alles weitere für die fachgerechte Ausführung der Arbeit. / Fornitura e posa di tubolari in acciaio (diametro 30 mm) del tipo telescopico con piastre di fissaggio per parapetti finestre comprese le opere da pittore (antiruggine più due mani di smalto), colore secondo indicazioni della D.L., compreso di viti, tasselli e quant’altro necessario per dare il lavoro finito a regola d’arte.	m		63,86
25.03.01.02	Werkstücke aus Metall und Metallblech / Opere in metallo e lamiera metallica / Liefern und Verlegen von INOX-Rohren (Durchmesser 30 mm), montiert mit zwei Wandflanschen für die Fensterbrüstungen, einschließlich Schrauben, Dübel und alles weitere für die fachgerechte Ausführung der Arbeit. Das gesamte Material muss aus Edelstahl sein. / Fornitura e posa di tubolari in INOX (diametro 30 mm) fissato con due flange per parapetti finestre, compreso di viti, tasselli e quant’altro necessario per dare il lavoro finito a regola d’arte. Tutto il materiale deve essere in inox.	m		97,27
25.03.01.03	Werkstücke aus Metall und Metallblech / Opere in metallo e lamiera metallica / Liefern und Montage eines Balkonhandlaufes aus profilierten Stahlrohren, Abmessungen lt. Anweisung der B.L, inbegriffen die Malerarbeiten (Rostschutzanstrich und zweimaliger Lackanstrich), Farbe nach Wahl der B.L., mit vertikalen Stehern an die bestehende Brüstung geschweißt oder mittels Platten oder chemischen Dübeln fixiert, zudem alles weitere erforderliche um die Höhe des Geländers an die bestehenden Normen anzupassen (100 cm); inbegriffen der Mauer- und Schweißerarbeiten zur Verankerung desselben. / Fornitura e posa di corrimano per balconi in ferro tubolare o scatolato, dimensioni su indicazioni della DL, comprese le opere da pittore (antiruggine più due mani di smalto), colore su indicazione della D.L. con montanti verticali saldati o fissati con piastre o tasselli chimici al parapetto esistente, oltre a quanto altro occorre per adeguare l’altezza esistente alle normative in vigore (100 cm), comprese le opere murarie e di saldatura per l’ancoraggio dello stesso.	m		82,80
25.03.01.04	Geländer einfacher Ausführung aus Stahl, mit Geländerstäben aus Quadrat-, Rund- oder Flachstahl, Geländerpfosten aus Stabstahl; Befestigung der Pfosten seitlich am Treppenlauf, mit Handlauf; liefern und mit Dübeln und korrosionsgeschützten Schrauben befestigen; Korrosionsschutz durch Grundanstrich; Ausführung gemäß Zeichnung, H: 100 cm Gewicht: 12-27 kg/m2 (Pos.: 03.03.02.01) / Ringhiera in acciaio a disegno semplice con pioli in profilati normali quadri, tondi, piatti, completa di montanti fissati lateralmente alla soletta e di corrimano, fornita e posta in opera con tasselli e viti con protezione anticorrosione, compresa mano di fondo di pittura antiruggine. Esecuzione conforme disegno, h: 100 cm peso: 12-27 kg/m2 (Pos.: 03.03.02.01)
25.03.01.04.a	Geländer einfacher Ausführung aus Stahl, mit Geländerstäben aus Quadrat-, Rund- oder Flachstahl, Geländerpfosten aus Stabstahl; Befestigung der Pfosten seitlich am Treppenlauf, mit Handlauf; liefern und mit Dübeln und korrosionsgeschützten Schrauben befestigen; Korrosionsschutz durch Grundanstrich; Ausführung gemäß Zeichnung, H: 100 cm Gewicht: 12-27 kg/m2 (Pos.: 03.03.02.01) / Ringhiera in acciaio a disegno semplice con pioli in profilati normali quadri, tondi, piatti, completa di montanti fissati lateralmente alla soletta e di corrimano, fornita e posta in opera con tasselli e viti con protezione anticorrosione, compresa mano di fondo di pittura antiruggine. Esecuzione conforme disegno, h: 100 cm peso: 12-27 kg/m2 (Pos.: 03.03.02.01) / für Treppen und Podeste mit geradem Lauf / per scale e pianerottoli rettilinei	m		179,61
25.03.01.04.b	Geländer einfacher Ausführung aus Stahl, mit Geländerstäben aus Quadrat-, Rund- oder Flachstahl, Geländerpfosten aus Stabstahl; Befestigung der Pfosten seitlich am Treppenlauf, mit Handlauf; liefern und mit Dübeln und korrosionsgeschützten Schrauben befestigen; Korrosionsschutz durch Grundanstrich; Ausführung gemäß Zeichnung, H: 100 cm Gewicht: 12-27 kg/m2 (Pos.: 03.03.02.01) / Ringhiera in acciaio a disegno semplice con pioli in profilati normali quadri, tondi, piatti, completa di montanti fissati lateralmente alla soletta e di corrimano, fornita e posta in opera con tasselli e viti con protezione anticorrosione, compresa mano di fondo di pittura antiruggine. Esecuzione conforme disegno, h: 100 cm peso: 12-27 kg/m2 (Pos.: 03.03.02.01) / für teilweise gewendelte Treppen und Podeste / per scale mistilinee e pianerottoli curvi	m		253,77
25.03.01.04.c	Geländer einfacher Ausführung aus Stahl, mit Geländerstäben aus Quadrat-, Rund- oder Flachstahl, Geländerpfosten aus Stabstahl; Befestigung der Pfosten seitlich am Treppenlauf, mit Handlauf; liefern und mit Dübeln und korrosionsgeschützten Schrauben befestigen; Korrosionsschutz durch Grundanstrich; Ausführung gemäß Zeichnung, H: 100 cm Gewicht: 12-27 kg/m2 (Pos.: 03.03.02.01) / Ringhiera in acciaio a disegno semplice con pioli in profilati normali quadri, tondi, piatti, completa di montanti fissati lateralmente alla soletta e di corrimano, fornita e posta in opera con tasselli e viti con protezione anticorrosione, compresa mano di fondo di pittura antiruggine. Esecuzione conforme disegno, h: 100 cm peso: 12-27 kg/m2 (Pos.: 03.03.02.01) / für Balkone, Loggien, Mauerbrüstungen / per balconi e logge, parapetti in muratura	m		161,07
25.03.01.06	Feuerverzinkung gemäß geltenden Normen (Pos.: 03.12.01.01) / Zincatura a caldo a norma di legge (Pos.: 03.12.01.01)
25.03.01.06.a	Feuerverzinkung gemäß geltenden Normen (Pos.: 03.12.01.01) / Zincatura a caldo a norma di legge (Pos.: 03.12.01.01) / Verzinkung Schlosserware < 350 kg / Zincatura carpenteria leggera < 350 kg	kg		1,37
25.03.01.06.b	Feuerverzinkung gemäß geltenden Normen (Pos.: 03.12.01.01) / Zincatura a caldo a norma di legge (Pos.: 03.12.01.01) / Verzinkung Schlosserware > 350 kg / Zincatura carpenteria leggera > 350 kg	kg		1,29
25.03.01.07	Gitter vor Fensteranlage; Rahmen und Gitter aus verzinktem Stahl, Stäbe waagrecht und senkrecht; liefern und mit Maueranker versetzen. Ausführung nach Wahl der B.L. Die Maurerbeihilfen für das Öffnen und Schließen der Schlitze und Feinarbeiten des Malers sind inbegriffen. / Mindestabrechnung für jedes einzelne Element: 10,00 kg / Inferriata per vano finestra; telaio e inferriata in acciaio zincato, aste orizzontali e verticali, fornita e posta in opera con zanche d'ancoraggio. Esecuzione secondo indicazioni della DL. Sono incluse le assistenze murarie per apertura e chiusura tracce ed opere di finitura da pittore. / Contabilizzazione minima per singolo elemento: 10,00 kg	kg		13,03
25.03.01.10	Fenster als Einfachfenster für Einfachverglasung, einteilig, beweglich; Fensterform rechteckig, Rahmenmaterial: Stahl; liefern und versetzen, Ausführung wie folgt: Rahmen für Öffnungen mit Innenanschlag; Befestigung an Mauerwerk, verdeckt; Anzahl der Drehflügel: 1 oder 2, Glashalteleisten aus Stahl geschraubt/geklemmt; Fensterbänder aus Stahl; Einbaubriegel aus Stahl verzinkt; Fensterolive aus Aluminium eloxiert. Nicht inbegriffen sind Fensterbrett und Verglasung, welche gesondert vergütet werden. (Pos.: 03.05.01.01) / Finestra semplice predisposta per l'applicazione di vetro a lastra semplice, a telaio unico, anta a battente, forma rettangolare, telai in acciaio, fornita e posta in opera, eseguita come segue: telaio per ante con apertura verso l'interno, ancoraggio su muratura; fissaggio a scomparsa, con una o due ante a battente, listelli fermavetro in acciaio fissati a vite o con innesto a scatto, coprifilo interni in acciaio, cerniere in acciaio, cremonese ad espansione con parti metalliche zincate, martellina in alluminio anodizzato. Sono esclusi bancali e vetri contabilizzati a parte: minimo di fatturazione. (Pos.: 03.05.01.01)
25.03.01.10.a	Fenster als Einfachfenster für Einfachverglasung, einteilig, beweglich; Fensterform rechteckig, Rahmenmaterial: Stahl; liefern und versetzen, Ausführung wie folgt: Rahmen für Öffnungen mit Innenanschlag; Befestigung an Mauerwerk, verdeckt; Anzahl der Drehflügel: 1 oder 2, Glashalteleisten aus Stahl geschraubt/geklemmt; Fensterbänder aus Stahl; Einbaubriegel aus Stahl verzinkt; Fensterolive aus Aluminium eloxiert. Nicht inbegriffen sind Fensterbrett und Verglasung, welche gesondert vergütet werden. (Pos.: 03.05.01.01) / Finestra semplice predisposta per l'applicazione di vetro a lastra semplice, a telaio unico, anta a battente, forma rettangolare, telai in acciaio, fornita e posta in opera, eseguita come segue: telaio per ante con apertura verso l'interno, ancoraggio su muratura; fissaggio a scomparsa, con una o due ante a battente, listelli fermavetro in acciaio fissati a vite o con innesto a scatto, coprifilo interni in acciaio, cerniere in acciaio, cremonese ad espansione con parti metalliche zincate, martellina in alluminio anodizzato. Sono esclusi bancali e vetri contabilizzati a parte: minimo di fatturazione. (Pos.: 03.05.01.01) / Rahmen aus Profilstahl / prof. ferro-finestra	m2		152,67
25.03.01.10.b	Fenster als Einfachfenster für Einfachverglasung, einteilig, beweglich; Fensterform rechteckig, Rahmenmaterial: Stahl; liefern und versetzen, Ausführung wie folgt: Rahmen für Öffnungen mit Innenanschlag; Befestigung an Mauerwerk, verdeckt; Anzahl der Drehflügel: 1 oder 2, Glashalteleisten aus Stahl geschraubt/geklemmt; Fensterbänder aus Stahl; Einbaubriegel aus Stahl verzinkt; Fensterolive aus Aluminium eloxiert. Nicht inbegriffen sind Fensterbrett und Verglasung, welche gesondert vergütet werden. (Pos.: 03.05.01.01) / Finestra semplice predisposta per l'applicazione di vetro a lastra semplice, a telaio unico, anta a battente, forma rettangolare, telai in acciaio, fornita e posta in opera, eseguita come segue: telaio per ante con apertura verso l'interno, ancoraggio su muratura; fissaggio a scomparsa, con una o due ante a battente, listelli fermavetro in acciaio fissati a vite o con innesto a scatto, coprifilo interni in acciaio, cerniere in acciaio, cremonese ad espansione con parti metalliche zincate, martellina in alluminio anodizzato. Sono esclusi bancali e vetri contabilizzati a parte: minimo di fatturazione. (Pos.: 03.05.01.01) / Rahmen aus Stahlprofilen für Fenster / prof. ferro-finestra	m2		153,49
25.03.01.10.c	Fenster als Einfachfenster für Einfachverglasung, einteilig, beweglich; Fensterform rechteckig, Rahmenmaterial: Stahl; liefern und versetzen, Ausführung wie folgt: Rahmen für Öffnungen mit Innenanschlag; Befestigung an Mauerwerk, verdeckt; Anzahl der Drehflügel: 1 oder 2, Glashalteleisten aus Stahl geschraubt/geklemmt; Fensterbänder aus Stahl; Einbaubriegel aus Stahl verzinkt; Fensterolive aus Aluminium eloxiert. Nicht inbegriffen sind Fensterbrett und Verglasung, welche gesondert vergütet werden. (Pos.: 03.05.01.01) / Finestra semplice predisposta per l'applicazione di vetro a lastra semplice, a telaio unico, anta a battente, forma rettangolare, telai in acciaio, fornita e posta in opera, eseguita come segue: telaio per ante con apertura verso l'interno, ancoraggio su muratura; fissaggio a scomparsa, con una o due ante a battente, listelli fermavetro in acciaio fissati a vite o con innesto a scatto, coprifilo interni in acciaio, cerniere in acciaio, cremonese ad espansione con parti metalliche zincate, martellina in alluminio anodizzato. Sono esclusi bancali e vetri contabilizzati a parte: minimo di fatturazione. (Pos.: 03.05.01.01) / Rahmenprofile aus gewalztem Stahlblech mit umlaufender Falzabdichtung mit Dichtungslippe / telai in profilati di lamierino d'acciaio profil-lamina con guarnizione di battuta	m2		205,62
25.03.01.10.d	Fenster als Einfachfenster für Einfachverglasung, einteilig, beweglich; Fensterform rechteckig, Rahmenmaterial: Stahl; liefern und versetzen, Ausführung wie folgt: Rahmen für Öffnungen mit Innenanschlag; Befestigung an Mauerwerk, verdeckt; Anzahl der Drehflügel: 1 oder 2, Glashalteleisten aus Stahl geschraubt/geklemmt; Fensterbänder aus Stahl; Einbaubriegel aus Stahl verzinkt; Fensterolive aus Aluminium eloxiert. Nicht inbegriffen sind Fensterbrett und Verglasung, welche gesondert vergütet werden. (Pos.: 03.05.01.01) / Finestra semplice predisposta per l'applicazione di vetro a lastra semplice, a telaio unico, anta a battente, forma rettangolare, telai in acciaio, fornita e posta in opera, eseguita come segue: telaio per ante con apertura verso l'interno, ancoraggio su muratura; fissaggio a scomparsa, con una o due ante a battente, listelli fermavetro in acciaio fissati a vite o con innesto a scatto, coprifilo interni in acciaio, cerniere in acciaio, cremonese ad espansione con parti metalliche zincate, martellina in alluminio anodizzato. Sono esclusi bancali e vetri contabilizzati a parte: minimo di fatturazione. (Pos.: 03.05.01.01) / Ausführung wie b), aber nach der Anfertigung feuerverzinkt / esecuzione come al punto b), con zincatura a caldo dopo la lavorazione	m2		284,70
25.03.01.15	Lieferung und Montage einer Mauer- oder Fensterbankabdeckung aus verzinktem und beschichtetem Stahlblech 6/10, Abwicklung bis zu 50 cm, komplett mit Montagesystem, Schrauben und Dübel, Wandabschlüsse silikoniert, usw.; einschließlich aller Leistungen für das Biegen, Anschlüsse, Tropfnasen usw. Inbegriffen ist die Entfernung der bestehenden Abdeckungen / Vermessungsnorm: Mindestabrechnung 1,00 m pro Element / Fornitura e posa di lamiera d'acciaio zincata preverniciata 6/10, sviluppo fino a 50 cm per copertura muro, bancali o altro completa di sistema di fissaggio, viti e tasselli, siliconatura perimetrale, ecc.; sono inclusi gli oneri per la formazione di pieghe, raccordi, gocciolatoi ecc. e l’eventuale rimozione di vecchie lamiere esistenti / Norma di contabilizzazione: contabilizzazione minima 1,00 m per singolo elemento	m		56,08
25.03.01.20	Liefern und Einbauen von Rampen mit normgerechtem Verlauf aus verzinktem Stahl, Bodenplatten aus verzinkten engmaschigen Gitterrosten quer zur Steigrichtung eingebaut, Maschenweite 1x3 cm. Inbegriffen ist die Ausführung eines beidseitigen Randabweisers aus verzinktem Stahl, H=10 cm. / Max. Neigung der Rampe 8%, für Rampenbreite zwischen 90 u. 150 cm, einschließlich Ausbildung der Podeste zur Änderung der Laufrichtung 150x150 cm wo notwendig. / Fornitura e posa di rampe con sviluppo a norma di legge in acciaio zincato, pavimento in grate d’acciaio zincato antitacco disposte trasversalmente alla salita, aperture di grata 1x3 cm. Inclusa la realizzazione di un cordolo in acciaio zincato H=10 cm su entrambi i lati della rampa. / Inclinazione max. della rampa 8%, per larghezze della rampa tra 90 e 150 cm, inclusa formazione di pianerottoli per cambio di direzione 150x150 cm ove necessario.	m2		234,38
25.03.01.22	Liefern und Verlegen einer Bodentrennleiste für Höhenunterschiede (Schwellen, Stufen, Türrahmen usw.) aus rutschfestem Inoxstahl 3-7 mm, einschließlich Befestigungsmaterial, Biegung des Bleches und ev. Halterung aus Inoxblech. / Vermessungsnorm: m2 in horizontaler Projektion; Mindestabrechnung 1,00 m2 / Fornitura e posa di raccordo per dislivelli (soglie, scalini, telai porte finestra ecc.) in lamiera inox mandorlata 3-7 mm, antiscivolo, compreso materiale di fissaggio, piegatura delle lamiere e eventuale telaio di supporto in lamiera inox. / Norma di misurazione: m2 in proiezione orizzontale; contabilizzazione minima: 1,00 m2	m2		205,10
25.03.02	Schwingtore und Rollgitter / Porte basculanti e serrande
25.03.02.01	Schwingtore und Rollgitter / Porte basculanti e serrande / Rahmentor mit Verkleidung als Schwingtor (Industrieprodukt); einteilig, beweglich; Rahmenmaterial: Stahl; mit Torblendrahmen; liefern und versetzen; Ausführung wie folgt: Rahmen aus Stahl; Torblendrahmen aus kaltgeformtem Stahlblech; Rahmenprofile entsprechend Belastung und Anforderung; Pfosten und Riegelprofil entsprechend den Rahmenprofilen; mit Bodenschwelle; Verkleidung aus Stahlblech; Dicke: 0,6 mm; Oberfläche: vertikal spundwandartig profiliert; Beschlaggarnitur für Schwingtore; mit verdeckt liegenden Gegengewicht in Gehäuse; verzinkte Stahlseile; kugelgelagerte Rollen; Führungsschienen; oberen Ausgleichbarren; beidseitige Bedienungshebel mit Stangenriegel; Zylinderschloss mit automatischer Auskuppelung, Langschild: gelocht für Profilzylinder; umlaufende Falzabdichtung zwischen Stahlzarge und Rahmenprofil; Stahloberfläche: feuerverzinkt; sichtbar bleibende Oberfläche mit Grundanstrich. / Porta basculante intelaiata con rivestimento esterno (produzione industriale), ad una partita , anta mobile, telai in acciaio, con telaio fisso, fornita e posta in opera, eseguita come segue: telai in acciaio, telaio fisso in lamiera d'acciaio pressopiegata, sezione telai conforme sollecitazioni ed esigenza, montanti e traverse in profilati corrispondenti ai profilati dei telai, soglia a pavimento, rivestimento anta in lamiera d'acciaio, spessore 0,6 mm, superficie con profilo ad omega, nervatura verticale, ferramenta per porte basculanti, contrappesi inscatolati, funi in acciaio zincato, ruote di scorrimento con cuscinetti a sfera, binari guida, barra stabilizzatrice, doppia maniglia con placca esterna per chiave a cilindro sagomato, catenaccio a barra, serratura a cilindro profilato con sblocco interno, guarnizioni di tenuta tra telaio fisso e battente, superficie in acciaio con zincatura a caldo, superficie in vista con mano di fondo.	m2		253,75
25.03.02.02	Schwingtore und Rollgitter / Porte basculanti e serrande / Instandsetzung des Schwingflügel Tores für Garagen, einschließlich einstellen des Bewegungsmechanismus, Abgleichung der Federn oder Gegengewichte, einfetten der Führungen, Austausch der Schließschnur und des Griffes wo notwendig. / Revisione di porta basculante per garage, inclusa registrazione del meccanismo di movimento, taratura delle mole o dei contrappesi, ingrassaggio delle guide, sostituzione del cordino chiudiporta e della maniglia ove necessario.	psch		44,32
25.03.02.03	Schwingtore und Rollgitter / Porte basculanti e serrande / Aufpreis auf Art. 25.03.02.01 für die Ausführung mit Federn und Deckenschiene anstelle von Gegengewichten. / Sovraprezzo all’articolo 25.03.02.01 per esecuzione con molle e guide di scorrimento a soffitto al posto dei contrappesi.	psch		169,17
25.03.02.04	Schwingtore und Rollgitter / Porte basculanti e serrande / Aufpreis auf Art. 25.03.02.01 für die Lieferung in Farbe RAL nach Wahl der Bauleitung anstelle nur verzinkt. / Sovraprezzo all’articolo 25.03.02.01 per fornitura in colore RAL a scelta della DL al posto del solo zincato.	psch		126,88
25.03.02.05	Schwingtore und Rollgitter / Porte basculanti e serrande / Aufpreis auf Art. 25.03.02.01 für Flügel mit Belüftungslöcher von mindestens 30% der Oberfläche. / Sovraprezzo all’articolo 25.03.02.01 per manto con fori di aereazione percentuale minima 30% della superficie.	psch		76,13
25.03.02.10	Schwingtore und Rollgitter / Porte basculanti e serrande / Lieferung und Einbau eines neuen Rollgitters für Geschäfte in bestehender Vorrichtung, einschließlich Halterungsrolle, Rollladenwelle, Zubehör, Schloss und Schlüssel. Rollladenpanzer aus verzinkten geschlossenen Blechelementen Stärke 7/10 ausgeführt, inklusive zweifache Lackbeschichtung. / Im Preis ist das Entfernen und Entsorgen des alten Rollgitters inbegriffen. / Mindestabrechnung für jedes einzelne Rollgitter: 5,00 m2 / Fornitura e posa di nuova serranda per negozi in alloggiamento esistente, comprensiva di rullo di supporto, pulegge, accessori, serrature e chiavi. Telo realizzato con elementi pieni in lamiera zincata spessore 7/10, inclusa verniciatura a due mani. / Negli oneri è inclusa la rimozione e smaltimento della serranda esistente. / Contabilizzazione minima per singola serranda: 5,00 m2	m2		139,56
25.03.02.11	Schwingtore und Rollgitter / Porte basculanti e serrande / Lieferung und Einbau eines Rollgitters für Geschäfte, Rollladenpanzer aus verzinkten Stahlrohren Durchmesser 18 mm, Achsabstand 120 oder Durchmesser 14 mm, Achsabstand 60, Verbindung mit Schubstangen aus gewalztem Stahl; Rest wie Art. 25.03.02.10 / Fornitura e posa di serranda per negozi, telo realizzato con tubi d'acciaio zincato diametro 18 mm, passo 120 oppure diametro 14 mm, passo 60, giuntura con bielle in acciaio stampato, resto come articolo 25.03.02.10	m2		157,33
25.03.02.15	Schwingtore und Rollgitter / Porte basculanti e serrande / Instandhaltung des bestehenden Rollgitters mit einstellen der Halterungen, einfetten der Führungen und Reinigung des Rollladenpanzers. / Manutenzione serranda esistente con registrazione dei supporti, ingrassaggio delle guide e pulizia dei teli.	psch		152,25
25.04	MALERARBEITEN / OPERE DA PITTORE
25.04.01	Anstriche / Pitture
25.04.01.01	Altbeschichtungen innen teilweise abkratzen, abbürsten und abwaschen, geringfügige Untergrundschäden ausbessern. Inbegriffen sind die nachträgliche Beseitigung, sowie das Sammeln, Entfernen und Abtransportieren der Abfälle zu einer öffentlichen Ablagerungsstelle. Nicht inbegriffen sind Vergütungen für Deponiegebühren: (Pos.: 04.01.01.01) / Asportazione parziale di vecchi strati di pittura su superfici interne con raschiatura, spazzolatura e lavaggio, riprese di danni di lieve entità. S'intendono compresi la successiva rimozione, nonché la raccolta, lo sgombero e il trasporto dei rifiuti alle pubbliche discariche. Sono esclusi corrispettivi per diritti di discarica: (Pos.: 04.01.01.01)
25.04.01.01.a	Altbeschichtungen innen teilweise abkratzen, abbürsten und abwaschen, geringfügige Untergrundschäden ausbessern. Inbegriffen sind die nachträgliche Beseitigung, sowie das Sammeln, Entfernen und Abtransportieren der Abfälle zu einer öffentlichen Ablagerungsstelle. Nicht inbegriffen sind Vergütungen für Deponiegebühren: (Pos.: 04.01.01.01) / Asportazione parziale di vecchi strati di pittura su superfici interne con raschiatura, spazzolatura e lavaggio, riprese di danni di lieve entità. S'intendono compresi la successiva rimozione, nonché la raccolta, lo sgombero e il trasporto dei rifiuti alle pubbliche discariche. Sono esclusi corrispettivi per diritti di discarica: (Pos.: 04.01.01.01) / Kalkfarbe / pittura a calce	m2		3,72
25.04.01.01.b	Altbeschichtungen innen teilweise abkratzen, abbürsten und abwaschen, geringfügige Untergrundschäden ausbessern. Inbegriffen sind die nachträgliche Beseitigung, sowie das Sammeln, Entfernen und Abtransportieren der Abfälle zu einer öffentlichen Ablagerungsstelle. Nicht inbegriffen sind Vergütungen für Deponiegebühren: (Pos.: 04.01.01.01) / Asportazione parziale di vecchi strati di pittura su superfici interne con raschiatura, spazzolatura e lavaggio, riprese di danni di lieve entità. S'intendono compresi la successiva rimozione, nonché la raccolta, lo sgombero e il trasporto dei rifiuti alle pubbliche discariche. Sono esclusi corrispettivi per diritti di discarica: (Pos.: 04.01.01.01) / Dispersionsfarbe / idropittura	m2		3,75
25.04.01.01.c	Altbeschichtungen innen teilweise abkratzen, abbürsten und abwaschen, geringfügige Untergrundschäden ausbessern. Inbegriffen sind die nachträgliche Beseitigung, sowie das Sammeln, Entfernen und Abtransportieren der Abfälle zu einer öffentlichen Ablagerungsstelle. Nicht inbegriffen sind Vergütungen für Deponiegebühren: (Pos.: 04.01.01.01) / Asportazione parziale di vecchi strati di pittura su superfici interne con raschiatura, spazzolatura e lavaggio, riprese di danni di lieve entità. S'intendono compresi la successiva rimozione, nonché la raccolta, lo sgombero e il trasporto dei rifiuti alle pubbliche discariche. Sono esclusi corrispettivi per diritti di discarica: (Pos.: 04.01.01.01) / Einkomponentenlack / vernice monocomponente	m2		8,04
25.04.01.03	Entfernung von Tapeten, usw. für jede weitere Schicht; Rest laut Art. 25.04.01.02 / Asporto strato di tappezzeria, ecc. oltre il primo strato; resto come da articolo 25.04.01.02	m2		1,86
25.04.01.05	Entfernen der Plastikbeschichtung (buccia d’arancia) mittels Spachtel und Gasflamme, einschließlich entfernen der darunterliegenden Farbschichten - Rest wie unter Art. 25.04.01.01 / Asporto di rivestimento plastico o smalto bucciato, mediante spatola o cannello a caldo, inclusa l’asportazione degli strati di pittura sottostanti - Il resto come all’articolo 25.04.01.01	m2		8,62
25.04.01.08	Allgemeines und flächendeckendes Abschleifen der Innenwände und Decken, inbegriffen das Entfernen eventueller Nägel und Schrauben, das Verspachteln von Löchern und Sprünge. Zu verwenden nur bei Nichtentfernung der Altbeschichtung jeglicher Art. Inbegriffen ist auch das anschließende Säubern der abgeschliffenen Oberflächen. / Carteggiatura generale e completa di superfici interne (pareti e soffitti), compresa rimozione di chiodi, stuccatura di fori, cavillature e screpolature. Da usare solo in sostituzione della asportazione completa di vecchi strati di pittura Negli oneri è inclusa la successiva pulizia da polveri e depositi della superficie carteggiata.	m2		1,60
25.04.01.09	Liefern und Auftragen von Grundierung auf Silikatbasis, verdünnt mit Wasser nach Angaben des Herstellers. Aufgetragen mit Pinsel oder Rolle auf Deckenpaneelen aus Stahlbeton, um die Haftung der Spachtelmasse auf glatten Flächen zu garantieren. Verarbeitet mit einer Verbrauchsmenge von 0,30 l/m2, einschließlich aller erforderlichen Leistung, um die Arbeiten fachgerecht auszuführen. / Fornitura e posa in opera di primer ai silicati diluito con acqua come da prescrizioni del produttore, applicato a pennello o rullo su soffitto in lastre in c.a. per garantire una migliore aderenza alla successiva rasatura su superfici lisce, posato in quantità di ca. 0,30 l/m2, compreso ogni altro onere ed accessorio per dare il lavoro eseguito a regola d'arte.	m2		5,89
25.04.01.10	Zweimaliges Spachteln, einschließlich das Auftragen einer staubfreien, isolierenden Grundierung von glattverputzten Untergründen mit kreuzweise aufgetragener Gips-Spachtelmasse, einschließlich dem finalen Schleifen und Glätten. / Rasatura comprendente una mano di isolante aggrappante antipolvere di fondo e a seguire due riprese incrociate di stucco a base di gesso su superfici intonacate a fino, compresi la carteggiatura e la lisciatura finale.	m2		10,91
25.04.01.12	Schließen von strukturellen Rissen im Wand- und Deckenputz, einschließlich Abtragen des alten Putzes bis 20 cm Breite, öffnen und anschließendes auftragen einer zweifachen Putzschicht mit Einarbeitung eines Glasfasernetzstreifens wie Art. 25.02.09.05 und anschließend glätten, Breite bis 20 cm; / Mindestabrechnung gesamt 3,00 m / Chiusura fessurazioni strutturali negli intonaci a parete e a soffitto, compresa rimozione del vecchio intonaco fino a 20 cm di larghezza, apertura e successivo riempimento delle fessure con intonaco a due mani, rete in fibra di vetro come art. 01.06.05 e successiva rasatura, per larghezze fino a 20 cm; / Contabilizzazione minima complessiva 3,00 m	m		5,11
25.04.01.13	Einzelriss in der Wand konisch aufweiten und mit Gipsmaterial füllen, Rissart: konstruktiver Riss; mit Armierungsgewebe aus Glasfaser überbrücken und mit Armierungskleber kleben und beispachteln: / Breite der Armierung bis 10 cm (Pos.: 04.01.01.09.a) / Apertura e riempimento con gesso di singole fessurazioni di tipo strutturale su pareti; congiunzione con retina tessile in fibra di vetro annegata in collante autoadesivo e rasata: / con retina della larghezza fino a 10 cm (Pos.: 04.01.01.09.a)	m		3,87
25.04.01.15	Deckende Beschichtung mit Dispersions-Silikatfarbe aus Kaliwasserglas mit kaliwasserglasbeständigen Pigmenten, Zusätzen von Hydrophobierungsmitteln und maxim. 5% Massenanteil organischer Bestandteile, für innen bei Oberflächen über 500 qm, scheuerbeständig, mit einer Grundbeschichtung und einer Schlussbeschichtung: hellgetönt (Pos.: 04.01.03.03.a) / Pitturazione coprente con pittura a base di silicati di potassio con pigmenti potassioresistenti, additivata con additivi idrofobi e sostanze organiche per una quota parte di max. 5%, resistente allo sfregamento, applicata su superfici interne maggiori di 500 mq, mano di fondo e mano a finire: tinta chiara (Pos.: 04.01.03.03.a)	m2		4,25
25.04.01.17	Deckende Beschichtung mit Kunststoffdispersionsfarbe für innen bei Oberflächen über 500 qm, scheuerbeständig, Farbton weiß oder hellgetönt, mit einer Grundbeschichtung mit Grundbeschichtungsstoff, wasserverdünnbar und einer Schlussbeschichtung mit Dispersionsfarbe: Dispersionsfarbe auf Grundlage von Vinyl-Polymerisat (Pos.: 04.01.03.05.a) / Pitturazione coprente con idropittura a base di resine sintetiche, resistente allo sfregamento, in tinta bianca o in tinta chiara, applicata su superfici interne maggiori di 500 mq, con imprimitura con isolante all'acqua e mano a finire: pittura a base di polimerizzato di resine viniliche (Pos.: 04.01.03.05.a)	m2		3,56
25.04.01.20	Deckende Beschichtung mit Kunststoffdispersionsfarbe mit Pigmenten und feinquarzhaltigen Füllstoffen für außen, wetterbeständig, auf Putzflächen im Außenbereich aufgetragen, mit einer Grundbeschichtung aus lösungsmittelhaltiger Tiefgrundierung, einer Zwischen- und einer Schlussbeschichtung mit Dispersionsfarbe, Farbe nach Wahl der Bauleitung. / Pitturazione coprente con idropittura a base di resine sintetiche, pigmenti ed inerti in polvere di quarzo, resistente agli agenti atmosferici, applicata su superfici esterne con imprimitura con isolante a solvente, mano intermedia e mano a finire con pittura in dispersione, di colore a scelta della D.L.	m2		8,04
25.04.01.21	Auftragen einer zweimaligen Beschichtung aus geruchloser lösemittelhaltiger Acryldispersionsfarbe (Innenanstrich zur Deckung von Rauch-, Wasser- und Rostflecken). Produkt auf Basis von Acryldispersion in geruchlosem Lösungsmittel gebunden, matte Oberflächenstruktur, nicht verseif bar, Gewichtsprozentsatz der Trockenmasse 16%, spez. Gewicht 1,3 Kg/l, Ergiebigkeit 7 m2/l der zweifachen Beschichtung, inklusive der Untergrundvorbehandlung mit einem Absperrmittel. / Applicazione di due mani di pittura acrilica al solvente inodore (tipo antimacchia per fumo, nicotina, acqua, ruggine). Prodotto a base di resine acriliche disciolte in solventi inodori, aspetto opaco, insaponificabile, percentuale in peso di secco resina sul secco totale 16%, peso specifico 1,3 Kg/l, resa 7 m2/l nelle due mani, compreso il pretrattamento di supporto con una mano di fondo isolante.	m2		9,26
25.04.01.23	Anti-Schimmelbehandlung auf Decken und Wänden in Innenräumen mittels bakterien- und pilzabweisendem Anstrich nach UNI-Norm 9805 / Trattamento antimuffa per pareti e soffitti con applicazione di una mano di soluzione sanificante battericida e antimicotica conforme alla Norma UNI 9805	m2		3,30
25.04.01.25	Aufpreis für Innenanstriche in möblierten Räumen – Aufschlag für den Anstrich jeglicher Art auf Wänden und Decken in Räumen mit Einrichtung im Regelfall. / Im Aufpreis sind die Mehrleistungen für erschwerte Arbeitsbedingungen enthalten und vergütet, für das Verstellen der Einrichtungsgegenstände innerhalb der Räume, das Abdecken der Einrichtung mit Nylonfolien und/oder Verpackungspapier, Papierklebeband, Wellkarton, Filzmatten oder andere Materialien, das anschließende Entfernen, das rückstellen der Einrichtung und das tägliche reinigen und nach Abschluss der Arbeiten. / Sovrapprezzo alle pitture interne in ambienti arredati - Maggiorazione alla tinteggiatura di qualsiasi tipo per pareti e soffitti interni in ambienti con la presenza di arredi in genere. / Nel sovrapprezzo si intendono compresi e compensati gli oneri per le maggiori difficoltà di intervento, per la piccola movimentazione all'interno dell'ambiente, la protezione degli arredi stessi con teli in nylon e/o il mascheramento con carta da imballo, nastro adesivo in carta, cartone ondulato, feltro o altri materiali, la loro successiva rimozione, il riposizionamento degli arredi e la pulizia quotidiana e finale dei locali.	m2		2,96
25.04.01.30	Anstrich mit synthetischem Glanzlack 1. Qualität auf alten Holzflächen, innen- und außen (Jalousien, Fenster, Fenstertüren, Türen), mit folgender Vorgangsweise: / Abbrennen, Entfetten und Reinigung der bestehenden Anstriche; / erstes Ausgleichen mit Kitt und Abschmirgeln; / Auftragen eines Zementit Anstriches und schmirgeln; / Auftragen eines deckenden synthetischen Lackanstriches 1. Qualität; / Vermessungsnorm: 2,5 x lichte Weite der Fensteröffnung; für eventuelle Rollladenkästen wird die effektiv behandelte Fläche abgerechnet. / Pittura a smalto sintetico di prima qualità, eseguita su superfici in legno vecchie, parte interna ed esterna (scuri, finestre, portefinestre, porte), adottando il seguente procedimento: / Bruciatura, sgrassatura e lavaggio della tinta esistente; / Prima rasatura con stucco e scartavetratura; / Applicazione di una mano di cementite e successiva levigatura; / Applicazione di una mano di smalto coprente sintetico I. qualità; / Contabilizzazione: 2,5 x luce minima foro finestra; per eventuali cassonetti verrà contabilizzata la superficie effettivamente trattata.	m2		35,95
25.04.01.31	Zweimaliger Imprägnierungsanstrich auf Rollladenkästen, Fenstern, Fenstertüren und Jalousien (innen- und außen), inbegriffen das Abschmirgeln, das Vorbereiten des Untergrundes, das Auftragen einer Grundierung, ein Schlussanstrich mit UV-beständigem Glanzlack und jede weitere Nebenleistung zur fachgerechten Ausführung der Arbeiten, aufgetragen mit Pinsel mit abschmirgeln zwischen den zwei Anstrichen. / Vermessungsnorm: 2,5 x lichte Weite der Fensteröffnung; für eventuelle Rollladenkästen wird die effektiv behandelte Fläche abgerechnet. / Applicazione di due mani di impregnante su cassonetti, finestre, portefinestre e scuri (parte interna ed esterna), compresa la scartavetratura, la preparazione del fondo, l’imprimitura con una mano di impregnante, una mano a finire con vernice glassante resistente ai raggi ultravioletti ed ogni altro onere per dare i lavori a regola d’arte, applicazione a pennello con scartavetratura intermedia tra le due mani. / Contabilizzazione: 2,5 x luce minima foro finestra; per eventuali cassonetti verrà contabilizzata la superficie effettivamente trattata.	m2		18,70
25.04.01.33	Aufpreis für Art. 25.04.01.30 und 25.04.01.31 für den Abtransport zur Bearbeitung derselben in der Werkstatt auf Anweisung der Bauleitung. / Vermessungsnorm: für jeden einzelnen Verschluss ein- oder zweiflügelig. / Sovrapprezzo agli articoli 25.04.01.30 e 25.04.01.31 per asporto e lavorazione in officina su richiesta della DL. / Contabilizzazione: per singolo serramento a una o due ante.	St		12,77
25.04.01.35	Synthetischer Glanzlack für Holzteile einschließlich Abschmirgeln und zweifacher Beschichtung – ohne weitere Vorbereitung des Untergrundes. Auf Holzflächen / Vermessungsnorm: Behandelte Oberfläche, Mindestabrechnung 2,00 m2 / Smalto sintetico coprente su legno compresa scartavetratura e due mani di vernice – senza ulteriori preparazioni del fondo. Su superfici in legno / Norma di contabilizzazione: superficie trattata, contabilizzazione minima 2,00 m2	m2		21,40
25.04.01.36	Abschleifen und Lackieren des Holzhandlaufes mit zweifacher Beschichtung Transparentlack. / Mindestabrechnung 3,00 m / Carteggiatura e verniciatura di corrimano in legno eseguita con due mani di lacca trasparente / Contabilizzazione minima 3,00 m	m		6,85
25.04.01.37	Abschleifen und Lackieren von vertikalen und horizontalen Holzverkleidungen aus Spundbrettern, ausgeführt mit zweifacher Beschichtung mit Lasur / Mindestabrechnung 3,00 m2 / Carteggiatura e verniciatura di rivestimenti perlinati verticali o orizzontali in legno eseguita con due mani di impregnante / Contabilizzazione minima 3,00 m2	m2		14,29
25.04.01.40	Zweimaliger synthetischer Lackanstrich, in Weiß, für Gasrohre innerhalb der Wohnung und Farbe der Fassade außerhalb der Wohnung. / Vermessungsnorm: pauschal bis 8 Metern Länge für jede Erneuerung oder teilweise Abänderung, intern oder extern. / Pittura a smalto sintetico colore bianco su tubi gas all’interno dell’alloggio, in tinta di facciata all’esterno, applicato a due mani. / Norma di contabilizzazione: a corpo fino a 8 metri di lunghezza per ogni modifica parziale o rifacimento totale, interno o esterno.	psch		44,24
25.04.01.41	Synthetischer Lackanstrich für Gasrohre, höher als 8 m – Rest wie Art. 25.04.01.40 / Pittura a smalto su tubi gas, sopra gli 8 metri – Resto come all’articolo 25.04.01.40	m		5,23
25.04.01.42	Kompletter Anstrich der Geländer (innen und außen), aus Metall, Metallbrüstungen, Rollgitter für Geschäfte usw., inbegriffen das Abschleifen und Reinigen, Grundanstrich mit Korrosionsschutz und zweimaliger Lackanstrich für außen. / Vermessungsnorm: für geschlossene Oberflächen werden die effektiv beschichteten Flächen abgerechnet – für nicht kontinuierliche Flächen (Geländer usw.) wird die Frontalansicht des Elementes mit dem Faktor 2,5 multipliziert. / Verniciatura completa (lato interno ed esterno) di ringhiere in metallo, parapetti metallici, serrande per negozi ecc., previa scartavetratura e pulizia, una mano di fondo con antiruggine e due mani di smalto per esterni. / Norma di misurazione: per superfici piene verranno contabilizzati i m2 effettivamente verniciati – per superfici discontinue (ringhiere ecc.) la vista frontale dell’elemento verrà moltiplicata per un fattore di 2,5.	m2		23,77
25.04.01.43	Aufpreis für Art. 25.04.01.42 für die Behandlung von Metallflächen mit Rostbindemittel auf wasserlöslicher Kunststoffdispersionsbasis, zum Überstreichen, als Ersatz für den Rostschutzanstrich. Inbegriffen ist das Vorbereiten mit abschleifen und abtragen der Rostflocken. / Sovrapprezzo all’articolo 25.04.01.42 per trattamento superfici metalliche con convertitore di ruggine a base di resine sintetiche disperse in acqua, sovra verniciabile, in sostituzione della mano di fondo antiruggine. Inclusa scartavetratura preliminare ed eliminazione delle scaglie di ruggine.	m2		8,62
25.04.01.45	Lackierung von Metallelementen (Handlauf, Profile usw.), Querschnitt bis 10x10 cm, inbegriffen der Anstrich der Halterungen; Rest wie Art. 25.04.01.42 / Verniciatura di elementi lineari in metallo (corrimano, tubolari ecc.), sezione fino a 10x10 cm, negli oneri è inclusa la verniciatura dei supporti, resto come articolo 25.04.01.42	m		7,02
25.04.01.46	Aufpreis für Art. 25.04.01.45 für die Behandlung von Metallelementen mit Rostbindemittel auf wasserlöslicher Kunststoffdispersionsbasis, zum Überstreichen, als Ersatz für den Rostschutzanstrich. Inbegriffen ist das Vorbereiten mit abschleifen und abtragen der Rostflocken. / Sovrapprezzo all’articolo 25.04.01.45 per trattamento elementi metallici con convertitore di ruggine a base di resine sintetiche disperse in acqua, sovra verniciabile, in sostituzione della mano di fondo antiruggine. Inclusa scartavetratura preliminare ed eliminazione delle scaglie di ruggine.	m		1,78
25.04.01.50	Deckende Beschichtung auf Heizflächen aus Stahlblech, einschl. Reinigen der Stahloberfläche, sowie Aufrauhen der vorhandenen Beschichtung. / Ausführung mittels: Heizkörperlackfarbe auf Heizflächen, die nicht grundiert sind, nach Entrosten (inbegriffen). / Arbeitsschritte: / - eine Grundbeschichtung mit nichtdurchschlagendem Korrosionsschutz-Grundbeschichtungsstoff, / - eine Schlussbeschichtung mit hitze- und farbbeständiger Lackfarbe. (Pos.: 04.03.02.05.a) / Applicazione di pittura coprente su radiatori in acciaio, compresi spazzolatura e spolveratura della superficie da pitturare. / Esecuzione con: / smalto per radiatori privi di pittura di fondo, previa asportazione di formazione di ruggine (compresa); applicato con: / - una mano di fondo di pittura antiruggine non migrante, / - una mano a finire di smalto stabile al calore e non decolorante. (Pos.: 04.03.02.05.a)	m2		24,93
25.04.01.51	Alleiniges Ausbessern von Schrammen und Mängeln auf lackierten Heizkörpern, Lackfarbe wie Art. 25.04.01.50 / Vermessungsnorm: für jeden einzelnen Heizkörper / Solo ritocco scalfitture e imperfezioni su radiatori verniciati, smalto come articolo 25.04.01.50 / Norma di contabilizzazione: per ogni radiatore	St		4,66
25.04.01.55	Deckende Beschichtung mit plastoelastischer Dispersionsfarbe auf Mauerwerk (Fensterbänke, Balkonbrüstungen usw.) einschließlich Vorbereiten des Untergrundes, ausgleichen und ausbessern von Lücken, schleifen, Haftgrundierung und zweifache Beschichtung mit Lackfarbe. / Vermessungsnorm: nach Laufmeter für Abwicklungen bis 40 cm / Pittura plastoelastica per esterni su parti in muratura (davanzali, parapetti balconi ecc.) compresa preparazione del fondo, livellamento e riempimento di eventuali lacune, scartavetratura, mano di fondo aggrappante e due mani a finire di smalto. / Norma di misurazione: a metro lineare per sviluppi fino a 40 cm	m		28,08
25.04.05	Gipskartonarbeiten / Opere in cartongesso
25.04.05.01	Abgehängte Unterdecke, mit einer Unterkonstruktion aus verzinkten, U-förmigen Stahl-Blechprofilen mit Grund- und Traglattung im jeweiligen Achsenabstand von ca. 50 cm; liefern und verlegen. Inbegriffen sind die Unterkonstruktion, die Schnellabhänger mit Spannfeder aus verzinktem Stahl, die Platten, die Schnellbauschrauben, die Papierfugendeckstreifen, die Fugenspachtelung, die Öffnungen für Rohrdurchführungen, der Verschnitt: (Pos.: 04.05.01.02) / Controsoffitto con struttura di supporto in profilati di lamiera zincata ad U, con profili guida inferiori e traverse portanti superiori a ca. 50 cm di rispettivo interasse, fornito e posto in opera. Sono compresi la struttura di supporto, i pendini di abbassamento ad aggancio rapido con molla in acciaio zincato, le lastre, le viti autoperforanti, la sigillatura dei giunti con nastro di carta, la rasatura dei giunti, i fori per il passaggio di tubazioni, lo sfrido:(Pos.: 04.05.01.02)
25.04.05.01.a	Abgehängte Unterdecke, mit einer Unterkonstruktion aus verzinkten, U-förmigen Stahl-Blechprofilen mit Grund- und Traglattung im jeweiligen Achsenabstand von ca. 50 cm; liefern und verlegen. Inbegriffen sind die Unterkonstruktion, die Schnellabhänger mit Spannfeder aus verzinktem Stahl, die Platten, die Schnellbauschrauben, die Papierfugendeckstreifen, die Fugenspachtelung, die Öffnungen für Rohrdurchführungen, der Verschnitt: (Pos.: 04.05.01.02) / Controsoffitto con struttura di supporto in profilati di lamiera zincata ad U, con profili guida inferiori e traverse portanti superiori a ca. 50 cm di rispettivo interasse, fornito e posto in opera. Sono compresi la struttura di supporto, i pendini di abbassamento ad aggancio rapido con molla in acciaio zincato, le lastre, le viti autoperforanti, la sigillatura dei giunti con nastro di carta, la rasatura dei giunti, i fori per il passaggio di tubazioni, lo sfrido:(Pos.: 04.05.01.02) / mit Gipskartonplatten, Dicke: 12,5 mm / con lastre di cartongesso, spessore 12,5 mm	m2		35,03
25.04.05.01.b	Abgehängte Unterdecke, mit einer Unterkonstruktion aus verzinkten, U-förmigen Stahl-Blechprofilen mit Grund- und Traglattung im jeweiligen Achsenabstand von ca. 50 cm; liefern und verlegen. Inbegriffen sind die Unterkonstruktion, die Schnellabhänger mit Spannfeder aus verzinktem Stahl, die Platten, die Schnellbauschrauben, die Papierfugendeckstreifen, die Fugenspachtelung, die Öffnungen für Rohrdurchführungen, der Verschnitt: (Pos.: 04.05.01.02) / Controsoffitto con struttura di supporto in profilati di lamiera zincata ad U, con profili guida inferiori e traverse portanti superiori a ca. 50 cm di rispettivo interasse, fornito e posto in opera. Sono compresi la struttura di supporto, i pendini di abbassamento ad aggancio rapido con molla in acciaio zincato, le lastre, le viti autoperforanti, la sigillatura dei giunti con nastro di carta, la rasatura dei giunti, i fori per il passaggio di tubazioni, lo sfrido:(Pos.: 04.05.01.02) / mit imprägnierten, wasserabweisenden Platten, Dicke: 12,5 mm / con lastre impregnate idrorepellenti, spessore 12,5 mm	m2		36,92
25.04.05.03	Aufpreis für Art. 25.04.05.01 für die Ausführung von abgehängten Gipskartondecken in bewohnten Räumen – Im Aufpreis sind die Leistungen für den Mehraufwand und die Schwierigkeit des Eingriffes, die eingeschränkte Beweglichkeit innerhalb der Räume, der Schutz der Einrichtung mit Abdeckfolien aus Nylon und/oder Verpackungspapier, Papierklebestreifen, Wellkarton, Filzpappe oder andere Materialien, ihre nachträgliche Entfernung, das zurechtrücken der Einrichtung und das tägliche Reinigen und nach Abschluss der Arbeiten inbegriffen und abgerechnet. / Sovrapprezzo agli articoli 25.04.05.01 per realizzazione controsoffitti in cartongesso in ambienti arredati - Nel sovrapprezzo si intendono compresi e compensati gli oneri per le maggiori difficoltà di intervento, la piccola movimentazione all'interno dell'ambiente, la protezione degli arredi stessi con teli in nylon e/o il mascheramento con carta da imballo, nastro adesivo in carta, cartone ondulato, feltro o altri materiali, la loro successiva rimozione, il riposizionamento degli arredi e la pulizia quotidiana e finale dei locali.	m2		4,91
25.04.05.05	Realisierung einer horizontalen oder vertikalen Abdeckung (Träger oder Stütze) von Leitungen oder sichtbaren Abflussrohren aus imprägniertem Gipskarton, Querschnitt max. 50 x 50 cm, inklusive aller Leistungen und erforderlichen Material; Rest wie 25.04.05.01 / Vermessungsnorm: effektiv verlegte Fläche, Mindestabrechnung 1,00 m / Realizzazione di una finta trave o di un finto pilastro in cartongesso idrorepellente per la copertura di tubazioni o scarichi a vista, sezione max. 50x50 cm compreso ogni onere e materiale accessorio, resto come all’articolo 25.04.05.01 / Norma di misurazione: superficie effettivamente posata, contabilizzazione minima 1,00 m	m		52,95
25.04.05.08	Liefern und Verlegen von Gipskartonplatten, normaler und imprägnierter Typ, Stärke von 9,5 bis 15 mm, auf bestehende Wände aufgeklebt. Einschließlich Kleber, umlaufende Anschlüsse, versiegeln der Stöße mit Papierfugendeckstreifen, Fugenspachtelung, Öffnungen für Rohrdurchführungen oder Anlagen, Verschnitt; zudem jede weitere erforderliche Nebenleistung. / Vermessungsnorm: effektiv verlegte Fläche. / Fornitura e posa di pannelli in cartongesso, tipo normale o idrorepellente, spessore da 9,5 a 15 mm, posati per incollaggio a parete esistente. Incluso collante, raccordi perimetrali, sigillatura dei giunti con nastro di carta microforata, rasatura dei giunti, realizzazione di aperture per il passaggio di tubazioni o impianti e lo sfrido oltre ad ogni ulteriore prestazione accessoria occorrente. / Norma di contabilizzazione: superficie effettivamente posata.	m2		21,90
25.04.05.10	Liefern und Einbau eines Inspektionsdeckels (Aluminium + Gipskarton), mit Klip-Öffnung an der abgehängten Gipskarton-Decke oder -Wänden, einschließlich Spachtelung – Abmessungen von 30x30 bis 60x60 cm / Fornitura e messa in opera di botola d'ispezione (alluminio + cartongesso), con apertura click-clack su controsoffitto o parete in cartongesso, compresa rasatura – Dimensioni da 30x30 a 60x60 cm	St		73,93
25.04.05.20	Trennwand als Metallständerwand mit einfachem Ständerwerk, mit C-Boden- und C-Deckenanschlussprofilen, beidseitig einfach mit Gipskartonbauplatten 12,5 mm beplankt, Mineralwolle Dämmschicht, liefern und erstellen. Inbegriffen sind die Unterkonstruktion aus verzinkten Stahl-Blechprofilen, die beidseitige Beplankung aus Gipskartonplatten, Befestigungsschrauben, Abdeckung der Plattenstöße mit Papierfugendeckstreifen, Fugenspachtelung, Randanschlüsse, Dichtungsstreifen, Verschnitt sowie jede sonst noch erforderliche Nebenleistung. Für Wände der Dicke 75/100/125 mm. / Vermessungsnorm: die Hohlräume über 2,5 m2 werden abgezogen – Mindestabrechnung 2,00 m2 / Parete divisoria in cartongesso con sottostruttura metallica semplice a montanti portanti e guide C a pavimento e soffitto, tamponamento bifacciale in lastre di cartongesso 12,5 mm, lana di roccia, fornita e posta in opera. S'intendono compresi nel prezzo l'orditura portante in profilati di lamiera zincata pressopiegata, il tamponamento bifacciale in lastre di cartongesso, le viti autoperforanti, la sigillatura dei giunti con nastro di carta microforata, la rasatura a stucco dei giunti, la completa preparazione del fondo per la pittura, i raccordi perimetrali, il nastro di guarnizione isolante, sfridi, nonché ogni altra prestazione accessoria occorrente. Per pareti di spessore da 75/100/125 mm. / Norma di contabilizzazione: verranno detratti i vuoti superiori a 2,50 m2 - Contabilizzazione minima 2,00 m2	m2		42,54
25.04.05.21	Trennwand aus Gipskarton wie Artikel 25.04.05.20, ausgeführt mit imprägnierten, wasserabweisenden Gipskartonplatten, Dicke 12,5 mm, auf beiden Seiten / Parete divisoria in cartongesso come articolo 25.04.05.20, ma eseguita con pannelli in cartongesso idrorepellente su entrambi i lati, spessore lastre 12,5 mm	m2		48,89
25.04.05.30	Wandverkleidung mit Akustikpaneele in Verbund mit Gipskarton / Gummigranulat / Poliesterfaser mit einer Gesamtstärke von 40 mm - Schallabsorptionsgrad auf verputzter Wand 12 cm Rw = 57 dB - vollflächig verklebt und fixiert mit PVC Dübel-Schrauben, inklusive Entkopplungsstreifen und einer zusätzlichen Verkleidung mit Gipskartonplatte Stärke 12,5 mm angebracht mit Doppelgewindeschrauben. Inbegriffen sind Fugen- und Schraubenverspachtelung mit Papierfugendeckstreifen, Fugenglättung, Ausführung von Öffnungen für Rohrleitungen und Anlagen und Verschnitt. / Mindestabrechnung 6,00 m2 / Rivestimento parete con pannello fonoisolante accoppiato cartongesso / granuli di gomma / fibra di poliestere, spessore totale 40 mm - Potere fonoisolante su parete intonacata 12 cm Rw = 57 dB - Posa coprente per incollaggio e fissaggio con chiodi-tasselli in PVC, compresa striscia isolante sottoparete e ulteriore rivestimento con seconda lastra di cartongesso 12,5 mm applicata con viti a doppio filetto. Compresa sigillatura dei giunti e delle viti con nastro di carta microforata, la rasatura dei giunti, la realizzazione di aperture per il passaggio di tubazioni o impianti e lo sfrido. / Contabilizzazione minima 6,00 m2	m2		79,46
25.05	FLIESENLEGERARBEITEN / Die Maurerbeihilfen jeglicher Art sind in den Einheitspreisen inbegriffen und vergütet. / In den nachfolgenden Artikeln sind jegliche Lasten für das Hochziehen, das Entfernen und das Entsorgen des Restmaterials, das Absenken zum Aufladeort, der Abtransport zur öffentlichen Deponie mit den entsprechenden Entsorgungsgebühren inbegriffen. / Die in den einzelnen Artikeln angegebenen Mindestabrechnungsnormen verstehen sich für die abgerechneten Gesamtmengen im Rahmen des einzelnen Artikels. / OPERE DA PIASTRELLISTA / Le assistenze murarie di qualunque genere sono già comprese e compensate nei prezzi unitari. / Nelle seguenti voci è incluso ogni onere per tiro in alto, allontanamento e smaltimento dei materiali residui, il calo a terra, trasporto in discarica e relativi oneri di smaltimento. / La norma di contabilizzazione minima indicata nei singoli articoli si intende per quantità complessive contabilizzate nell’ambito del singolo articolo.
25.05.01	Kalte Fußböden und Wandverkleidungen / Pavimenti freddi e rivestimenti
25.05.01.01	Kalte Fußböden und Wandverkleidungen / Pavimenti freddi e rivestimenti / Bodenplatten 30x30 cm, einfarbig, Oberfläche eben, rutschhemmend R12 / (Pos.: 05.01.02.04.e) / piastrelle 30x30cm, tinta unita, superficie piana, antiscivolo R12 / (Pos.: 05.01.02.04.e)	m2		39,11
25.05.01.05	Kalte Fußböden und Wandverkleidungen / Pavimenti freddi e rivestimenti / Liefern und Verlegen von Wandverkleidungen aus glasierten keramischen Zweibrand-Fliesen, hergestellt im Trockenpressverfahren, Klasse B I (UNI EN 87), erster Wahl. / Die Fliesen werden mit Kleber der Klasse CG2 verlegt und verbesserte Zement-Fugenversiegelung in der Farbe nach Wahl der BL. Inbegriffen sind die Kantenfliesen und Eckschutzschienen aus PVC, sowie Dekorfliesen nach Wahl der BL, Spezialteile, Verschnitt, Verkittungen, Versiegelung mit elastischer schimmelabweisender Dichtungsmasse zwischen Wand- und Bodenfliesen und alles weitere zur fachgerechten Ausführung der Arbeiten. Rest laut Art. 02.01.01. / Abmessungen 20x20 bis 25x50 / Mindestabrechnung 2,00 m2 / Fornitura e posa in opera di rivestimento a muro in piastrelle, smaltate in bicottura prodotte per pressatura a secco, classe B I (UNI EN 87), prima scelta. / Piastrelle posate con adesivo cementizio migliorato classe CG2 e sigillante di fughe cementizio migliorato colorato A scelta della DL. Nella posa dei rivestimenti sono compresi i paraspigoli tipo jolly e terminali in PVC, è compreso nel prezzo il decoro del rivestimento a scelta della D.L., ogni eventuale pezzo speciale, gli sfridi, le stuccature, siliconatura con prodotti antimuffa delle fuga tra il rivestimento e il pavimento e quanto altro necessario per dare il lavoro finito a regola d’arte. Il resto come da articolo 02.01.01. / Dimensione da 20x20 a 25x50 / Contabilizzazione minima 2,00 m2	m2		36,62
25.05.01.10	Kalte Fußböden und Wandverkleidungen / Pavimenti freddi e rivestimenti / Liefern und Verlegen von frostbeständigen Klinkerfliesen für Außen, PEI 4, hoch beanspruchbar, der Größe von 10x20 / 12,5x25 cm, Farbe nach Wahl der Bauleitung, auf bestehendem Unterboden zu verlegen, einschließlich Vorbereitung desselben, sowie das eventuelle Abbrechen und Erstellen der seitlichen Wandanschlüsse usw. und alles weitere zur fachgerechten Ausführung der Arbeiten; Rest laut Art. 25.05.01.01 / Mindestabrechnung 1,00 m2 / Fornitura e posa in opera di piastrelle antigelive tipo Klinker per esterni, PEI 4 traffico intenso, cm 10x20 oppure 12,5x25, colore a scelta della D.L., posate su sottofondo esistente, compresa la preparazione dello stesso alla posa, compresi eventuali demolizioni e ripristini di guscie laterali, ecc. ed ogni altro onere necessario per dare il lavoro ultimato a regola d’arte, resto come da articolo 25.05.01.01 / Contabilizzazione minima 1,00 m2	m2		41,28
25.05.01.11	Kalte Fußböden und Wandverkleidungen / Pavimenti freddi e rivestimenti / Schenkelfliesen mit Tropfnase für Treppen und Balkone wie Art. 25.05.01.10; als Aufpreis für die Verlegung des Bodens, Schenkelplatten gemessen nach effektiv verlegter Länge in Metern. / Piastrelle di forma angolare con gocciolatoio per scale o balconi come da articolo 25.05.01.10, sovrapprezzo alla posa del pavimento misurato a metro lineare di piastrella angolare posata.	m		14,04
25.05.01.12	Sockel aus keramischen Fliesen mit ebener Oberfläche; in hydraulisch erhärtendem Mörtel im Dickbett verlegen; durch Einschlämmen mit Zementmörtel verfugen; nach abgeschlossener Verlegung reinigen und sauber abwaschen. Ausführung gemäß Zeichnung. Die Maurerbeihilfen sind inbegriffen. / (Pos.: 05.03.01.01) / Zoccolino in piastrelle a superficie piana, in letto di malta di legante idraulico e boiacca di puro cemento; sigillato con cemento, pulito e lavato con cura a posa ultimata. Esecuzione conforme disegno. Sono incluse le assistenze murarie. / (Pos.: 05.03.01.01)
25.05.01.12.a	Sockel aus keramischen Fliesen mit ebener Oberfläche; in hydraulisch erhärtendem Mörtel im Dickbett verlegen; durch Einschlämmen mit Zementmörtel verfugen; nach abgeschlossener Verlegung reinigen und sauber abwaschen. Ausführung gemäß Zeichnung. Die Maurerbeihilfen sind inbegriffen. / (Pos.: 05.03.01.01) / Zoccolino in piastrelle a superficie piana, in letto di malta di legante idraulico e boiacca di puro cemento; sigillato con cemento, pulito e lavato con cura a posa ultimata. Esecuzione conforme disegno. Sono incluse le assistenze murarie. / (Pos.: 05.03.01.01) / rote Klinkerfliesen (grès rosso) H = 10 cm / grés rosso, H = 10 cm	m		15,39
25.05.01.12.b	Sockel aus keramischen Fliesen mit ebener Oberfläche; in hydraulisch erhärtendem Mörtel im Dickbett verlegen; durch Einschlämmen mit Zementmörtel verfugen; nach abgeschlossener Verlegung reinigen und sauber abwaschen. Ausführung gemäß Zeichnung. Die Maurerbeihilfen sind inbegriffen. / (Pos.: 05.03.01.01) / Zoccolino in piastrelle a superficie piana, in letto di malta di legante idraulico e boiacca di puro cemento; sigillato con cemento, pulito e lavato con cura a posa ultimata. Esecuzione conforme disegno. Sono incluse le assistenze murarie. / (Pos.: 05.03.01.01) / aus Feinsteinzeug, H = 10 cm / grés fine porcellanato, H = 10 cm	m		12,16
25.05.01.12.c	Sockel aus keramischen Fliesen mit ebener Oberfläche; in hydraulisch erhärtendem Mörtel im Dickbett verlegen; durch Einschlämmen mit Zementmörtel verfugen; nach abgeschlossener Verlegung reinigen und sauber abwaschen. Ausführung gemäß Zeichnung. Die Maurerbeihilfen sind inbegriffen. / (Pos.: 05.03.01.01) / Zoccolino in piastrelle a superficie piana, in letto di malta di legante idraulico e boiacca di puro cemento; sigillato con cemento, pulito e lavato con cura a posa ultimata. Esecuzione conforme disegno. Sono incluse le assistenze murarie. / (Pos.: 05.03.01.01) / Kehlsockel aus Feinsteinzeug, H = 10 cm / grés fine porcellanato, H = 10 cm	m		14,57
25.05.01.15	Belag für Tritt- und Setzstufe, graniten, Platten 30x30 cm / Art. 25.05.01.01 (Pos.: 05.01.02.05.f) / piastrelle gradino, 30x30 cm, tipo graniti, complete di alzata / Art. 25.05.01.01 (Pos.: 05.01.02.05.f)	m		43,46
25.05.01.16	Aufpreis für Art. 25.05.01.15 für das Ausgleichen der Schräge der Setzstufen mittels Auffüllens von Zementmörtel, einschließlich vorbereiten des Untergrundes. / Sovrapprezzo all’articolo 25.05.01.15 per correzione inclinazione delle alzate tramite riempimento con malta cementizia, compresa la preparazione del fondo di posa.	St		15,65
25.05.01.17	Aufpreis für Art. 25.05.01.15 für das Liefern und Verlegen eines Übergangsprofiles zwischen Tritt- und Setzstufe aus Aluminium, mit farbiger austauschbarer Gummieinlage (Farbe und Typ nach Wahl der BL), Breite der Einlage von 30-50 mm, Höhe 10-20mm, Länge bis 1,4m. / Sovrapprezzo all’articolo 25.05.01.15 per fornitura e posa in opera di profilo di raccordo tra alzata e pedata in alluminio con inserto antiscivolo in gomma colorata intercambiabile (colore e tipo a scelta della DL), larghezza inserto da 30 a 50 mm, altezza 10-20 mm, lunghezza fino a 1,40 m.	St		24,11
25.05.01.18	Aufpreis für Art. 25.05.01.15 für das Liefern und Verlegen eines rutschfesten Übergangsprofiles für Treppenränder aus eloxiertem Aluminium. Profile mit rechteckigem Querschnitt mit gefastem Eck, gerändelter Oberfläche und Montageflansch unter der Trittstufe, Länge bis 1,40 m. / Sovrapprezzo all’articolo 25.05.01.15 per fornitura e posa in opera di profilo di raccordo antiscivolo per bordi scala in alluminio anodizzato. Profili a sezione rettangolare con angolo smussato, zigrinatura superiore e flangia di fissaggio sotto la pedata, lunghezza fino a 1,40 m.	St		13,96
25.05.01.25	Liefern und Verlegen von Trennleisten aus Messing, Stärke 3 mm als Trennfuge für Bodenbeläge. / Vermessungsnorm: effektiv verlegte Menge. / Fornitura e posa di lamina in ottone, spessore 3 mm come giunto di separazione per pavimentazioni. / Norma di misurazione: quantità effettivamente posata.	m		11,14
25.05.01.26	Liefern und Verlegen von Trennleisten aus Aluminium, Stärke 3 mm als Trennfuge für Bodenbeläge. / Vermessungsnorm: effektiv verlegte Menge. / Fornitura e posa di lamina in alluminio naturale, spessore 3 mm come giunto di separazione per pavimentazioni. / Norma di misurazione: quantità effettivamente posata.	m		9,02
25.05.01.40	Nur Verlegen von Wand- und Bodenfliesen (gerade, in Bahnen oder diagonal) jeglicher Form, Material und Abmessung einschließlich Kleber, Versiegeln der Fugen und jede weitere Leistung für eine fachgerechte Ausführung der Arbeiten. / Vermessungsnorm: effektiv verlegte Menge - Mindestabrechnung 2,00 m2. / Sola posa (rettilinea, a correre o diagonale secondo indicazioni della DL) di piastrelle a muro e a pavimento di qualunque forma, materiale e dimensione compreso collante, fugatura e ogni ulteriore prestazione necessaria a eseguire il lavoro a regola d’arte. / Norma di misurazione: quantità effettivamente posata - Contabilizzazione minima 2,00 m2.	m2		23,26
25.05.01.50	Verspachteln von Löchern in Fliesenböden oder Verkleidungen, inbegriffen der Entfernung eventueller Schrauben und Dübel, dem Verschließen des Loches mittels Zementspachtelmasse in passender Farbe. Preis für jeden einzelnen Raum, unabhängig von der Anzahl der Löcher. / Stuccatura fori su pavimenti o rivestimenti in ceramica, compreso asporto di eventuali tasselli e chiusura dei fori con malta cementizia pigmentata nella colorazione delle piastrelle esistenti - Prezzo per ogni vano oggetto di intervento indipendentemente dal numero di fori.	psch		74,60
25.05.01.55	Ausmalen der Fliesenfugen mit entsprechender Dispersionsfarbe auf Grundlage von Acryl-Polymerisat. Das Produkt muss laut Herstellerangaben aufgebracht werden in der Farbe der bestehenden Fugen. Vor dem Aufbringen der Farbe müssen die Fugen gereinigt werden und eventuelle Schäden ausgebessert werden. Preis pro m2 an behandelter Fläche, unabhängig von der Größe der Fliesen oder der Breite der Fugen. / Pitturazione coprente per fughe piastrelle con adeguato prodotto a base di vernice polimerica con resina acrilica in dispersione acquosa. Il prodotto va applicato secondo indicazione del produttore nella tonalità di colore della fuga esistente. Prima della stesura del prodotto le fughe vanno pulite compresa rimozione di eventuali parti inconsistenti, muffe o depositi di calcare. Prezzo a m2 di superficie trattata indipendentemente dalla dimensione delle piastrelle o dalla larghezza delle fughe.	m2		12,27
25.09	TISCHLERARBEITEN / OPERE DA FALEGNAME
25.09.01	Holzgegenstände / Opere in legno
25.09.01.01	Holzgegenstände / Opere in legno / Liefern und Verlegen eines Handlaufes bestehend aus: / Verankerungsplatten für Mauern / L-Profile als Auflagen / Längsprofil Flachstahl 30x8 mm / Profilierter abgerundeter Handlauf aus Holz (Buche, Eiche oder jede andere Holzart), Querschnitt 50x60 mm / In den Leistungen inbegriffen sind die Schrauben, Dübel und das Lackieren der Metallteile mit einem Grundanstrich und zweifachem Anstrich mit deckender Lackfarbe sowie Holzteile mit einem Grund- Zwischen und Schlussbeschichtung mit transparenter Lacklasur auf Wasserbasis. Inbegriffen ist die Realisierung der Anschlüsse (auch schräg) zwischen den verschiedenen Elementen und jede weitere erforderliche Nebenleistung. / Vermessungsnorm: effektive Abwicklung in Metern. / Fornitura e posa di corrimano costituito da: / piastre di ancoraggio alla muratura / mensole di supporto sagomate ad L / corrente piatto in acciaio 30x8 mm / calotta superiore del corrente con profilo stondato in legno (faggio, rovere o qualsiasi altro legno), sezione 50x60 mm / Negli oneri sono comprese viti, tasselli e verniciatura delle parti metalliche con una mano di fondo e due mani di vernice coprente e delle parti in legno con una mano di fondo e due mani di vernice trasparente all’acqua Inclusa la realizzazione dei raccordi (anche inclinati) tra i diversi elementi ed ogni eventuale ulteriore prestazione accessoria. / Norma di misurazione: metri lineari di sviluppo effettivo.	m		71,58
25.09.01.02	Holzgegenstände / Opere in legno / Liefern und Verlegen eines Handlaufes aus Holz, Holzart nach Wahl der BL, Abmessungen bis 12x6 cm, mit Lackbeschichtung, auf bestehender Stahl- oder Holzstruktur montiert, einschließlich Entfernen und Entsorgen des alten bestehenden Handlaufes; Rest wie Art. 25.09.01.01 / Fornitura e posa di corrimano in legno, essenza a scelta della DL, misure fino a 12x6 cm, verniciato a smalto trasparente, montato su supporto in acciaio o legno esistente, compreso smontaggio e smaltimento del vecchio corrimano esistente, resto come all’articolo 25.09.01.01	m		34,00
25.09.01.03	Holzgegenstände / Opere in legno / Liefern und Verlegen einer Holzabdeckung für die Brüstung einer Innenstiege, ausgeführt mit Holzprofilen (Buche, Eiche, oder jede andere Holzart) mit abgerundeten Kanten, Querschnitt bis 40x200 mm. Befestigung der Profile mittels Einpressdübeln zwischen Profilen und Mauerwerk. / In den Leistungen inbegriffen ist die Beschichtung der Holzteile mit einer Grund- Zwischen und Schlussbeschichtung mit transparenter Lacklasur auf Wasserbasis und die Arbeiten zur Vorbereitung des Untergrundes. / Inbegriffen ist die Realisierung der Anschlüsse (auch schräg) zwischen den verschiedenen Elementen und jede weitere erforderliche Nebenleistung. / Vermessungsnorm: effektive Abwicklung in Metern. / Fornitura e posa in opera di copertina di rivestimento in legno per parapetto scala interna, realizzata con profili in legno (faggio, rovere o qualsiasi altra essenza) a spigoli arrotondati, sezione fino a 40x200 mm. Fissaggio dei profili tramite tasselli a pressione inseriti nella tavola e nella muratura. / Negli oneri è inclusa la verniciatura degli elementi in legno con una mano di fondo e due mani di vernice trasparente all’acqua. Sono incluse le opere di preparazione del fondo di posa. / Inclusa la realizzazione dei raccordi (anche inclinati) tra i diversi elementi ed ogni eventuale ulteriore prestazione accessoria. / Norma di misurazione: metri lineari di sviluppo effettivo.	m		47,79
25.09.01.05	Holzgegenstände / Opere in legno / Liefern und Verlegen von Vollholzbohlen (Eiche, Lärche, Nuss usw.) bis zu einer Stärke von 40 mm für Treppenstufen auf vorhandener Stahlstruktur, einschließlich Entfernen der alten Bohlen, Reinigen der Struktur, anschließende Montage und Befestigung der neuen Stufen, Beschichtung der Holzteile mit einer Grund- Zwischen und Schlussbeschichtung mit transparenter Lacklasur. / Inbegriffen ist jede weitere erforderliche Leistung, für Trittstufen bis 35x120 cm / Fornitura e posa di tavole di legno massiccio (rovere, larice, noce ecc.) fino a 40 mm di spessore per la formazione di pedate su scale con struttura metallica esistente, compreso lo smontaggio delle vecchie pedate, pulizia della struttura, successiva posa e fissaggio dei nuovi gradini, verniciatura degli elementi in legno con una mano di fondo e due mani di vernice trasparente. / Inclusa ogni eventuale ulteriore prestazione accessoria, per pedate fino a 35x120 cm	St		93,04
25.09.01.06	Holzgegenstände / Opere in legno / Liefern und Verlegen von Setzstufe aus Vollholzbohlen, Befestigung mit verdeckten Dübeln, Rest wie Art. 25.09.01.05 / Fornitura e posa di alzate per gradini in legno massiccio, fissaggio con tasselli a scomparsa, resto come articolo 25.09.01.05	St		41,11
25.09.02	Warme Bodenbeläge und Zubehör / Pavimenti caldi ed accessori
25.09.02.01	2-Schicht Fertigparkett Länge bis 600 mm, Breite 60-70 mm, Dicke 10 mm mit 4-seitig Nut und Federverbindung. Oberfläche fertig versiegelt oder geölt. Inbegriffen sind die Verlegung auf normgerechten Unterboden, das Anarbeiten des Holzbodens an Anbauteile, Klebstoff und Verschnitt. Das Anschleifen und Absaugen des Unterbodens, Schließen von Scheinfugen und Haftgrundierung (Voranstrich), sind in eigener Position ausgeschrieben; Länge: 420-700 mm; Breite: 65-70 mm; Dicke: 10 mm; Nutzschicht: 3,6mm / (Pos.: 06.03.02.11) / Pavimento in legno tipo parquet a due strati lunghezza fino a 600 mm, larghezza 60-70 mm, spessore 10 mm con M/F su quattro lati. Superficie sigillata o oliata. Sono compresi la posa su sottofondo a norma, il raccordo del pavimento in legno ad altri elementi, il mastice adesivo e gli sfridi. Levigatura e spolvero del piano di posa, sigillatura di fessure e fondo aggrappante (primer) sono prestazioni contemplate in voci distinte; lunghezza 420-700 mm; larghezza: 65-70 mm; spessore: 10 mm; strato d'usura: 3,6mm / (Pos.: 06.03.02.11)
25.09.02.01.a	2-Schicht Fertigparkett Länge bis 600 mm, Breite 60-70 mm, Dicke 10 mm mit 4-seitig Nut und Federverbindung. Oberfläche fertig versiegelt oder geölt. Inbegriffen sind die Verlegung auf normgerechten Unterboden, das Anarbeiten des Holzbodens an Anbauteile, Klebstoff und Verschnitt. Das Anschleifen und Absaugen des Unterbodens, Schließen von Scheinfugen und Haftgrundierung (Voranstrich), sind in eigener Position ausgeschrieben; Länge: 420-700 mm; Breite: 65-70 mm; Dicke: 10 mm; Nutzschicht: 3,6mm / (Pos.: 06.03.02.11) / Pavimento in legno tipo parquet a due strati lunghezza fino a 600 mm, larghezza 60-70 mm, spessore 10 mm con M/F su quattro lati. Superficie sigillata o oliata. Sono compresi la posa su sottofondo a norma, il raccordo del pavimento in legno ad altri elementi, il mastice adesivo e gli sfridi. Levigatura e spolvero del piano di posa, sigillatura di fessure e fondo aggrappante (primer) sono prestazioni contemplate in voci distinte; lunghezza 420-700 mm; larghezza: 65-70 mm; spessore: 10 mm; strato d'usura: 3,6mm / (Pos.: 06.03.02.11) / Holzart Eiche natur / Tipo di legno rovere naturale	m2		58,77
25.09.02.01.b	2-Schicht Fertigparkett Länge bis 600 mm, Breite 60-70 mm, Dicke 10 mm mit 4-seitig Nut und Federverbindung. Oberfläche fertig versiegelt oder geölt. Inbegriffen sind die Verlegung auf normgerechten Unterboden, das Anarbeiten des Holzbodens an Anbauteile, Klebstoff und Verschnitt. Das Anschleifen und Absaugen des Unterbodens, Schließen von Scheinfugen und Haftgrundierung (Voranstrich), sind in eigener Position ausgeschrieben; Länge: 420-700 mm; Breite: 65-70 mm; Dicke: 10 mm; Nutzschicht: 3,6mm / (Pos.: 06.03.02.11) / Pavimento in legno tipo parquet a due strati lunghezza fino a 600 mm, larghezza 60-70 mm, spessore 10 mm con M/F su quattro lati. Superficie sigillata o oliata. Sono compresi la posa su sottofondo a norma, il raccordo del pavimento in legno ad altri elementi, il mastice adesivo e gli sfridi. Levigatura e spolvero del piano di posa, sigillatura di fessure e fondo aggrappante (primer) sono prestazioni contemplate in voci distinte; lunghezza 420-700 mm; larghezza: 65-70 mm; spessore: 10 mm; strato d'usura: 3,6mm / (Pos.: 06.03.02.11) / Holzart Nuss / Tipo di legno noce	m2		75,79
25.09.02.01.c	2-Schicht Fertigparkett Länge bis 600 mm, Breite 60-70 mm, Dicke 10 mm mit 4-seitig Nut und Federverbindung. Oberfläche fertig versiegelt oder geölt. Inbegriffen sind die Verlegung auf normgerechten Unterboden, das Anarbeiten des Holzbodens an Anbauteile, Klebstoff und Verschnitt. Das Anschleifen und Absaugen des Unterbodens, Schließen von Scheinfugen und Haftgrundierung (Voranstrich), sind in eigener Position ausgeschrieben; Länge: 420-700 mm; Breite: 65-70 mm; Dicke: 10 mm; Nutzschicht: 3,6mm / (Pos.: 06.03.02.11) / Pavimento in legno tipo parquet a due strati lunghezza fino a 600 mm, larghezza 60-70 mm, spessore 10 mm con M/F su quattro lati. Superficie sigillata o oliata. Sono compresi la posa su sottofondo a norma, il raccordo del pavimento in legno ad altri elementi, il mastice adesivo e gli sfridi. Levigatura e spolvero del piano di posa, sigillatura di fessure e fondo aggrappante (primer) sono prestazioni contemplate in voci distinte; lunghezza 420-700 mm; larghezza: 65-70 mm; spessore: 10 mm; strato d'usura: 3,6mm / (Pos.: 06.03.02.11) / Holzart Kirsch / Tipo di legno ciliegio	m2		70,38
25.09.02.03	Parkettfußboden aus Mosaikparkettlamellen mit glatt bearbeiteten Kanten; Lamellenlänge: bis zu 165 mm; Breite: 22mm; Dicke: 8 mm; zu Verlegeeinheiten zusammengesetzt. Auf geeignetem Untergrund verklebt. Inbegriffen ist die Verlegung auf normgerechten Unterboden, inklusive Klebstoff und Verschnitt. Das Anschleifen und Absaugen des Unterbodens Schließen von Scheinfugen und Haftgrundierung (Voranstrich) sowie das Schleifen und Oberflächenbehandlung sind in eigener Position ausgeschrieben. / (Pos.: 06.03.03.01) / Pavimento in lamelle di legno formato mosaico con coste lisce, lunghezza lamelle fino a 165 mm, larghezza 22 mm, spessore 8 mm, preassemblato in fogli. Incollato su sottofondo idoneo. Sono compresi la posa su piano di posa a norma, compresi il mastice adesivo e gli sfridi. Levigatura e spolvero del piano di supporto, sigillatura di fessure, fondo aggrappante (primer), la levigatura e il trattamento di superfici sono contemplati in apposite voci. / (Pos.: 06.03.03.01)
25.09.02.03.a	Parkettfußboden aus Mosaikparkettlamellen mit glatt bearbeiteten Kanten; Lamellenlänge: bis zu 165 mm; Breite: 22mm; Dicke: 8 mm; zu Verlegeeinheiten zusammengesetzt. Auf geeignetem Untergrund verklebt. Inbegriffen ist die Verlegung auf normgerechten Unterboden, inklusive Klebstoff und Verschnitt. Das Anschleifen und Absaugen des Unterbodens Schließen von Scheinfugen und Haftgrundierung (Voranstrich) sowie das Schleifen und Oberflächenbehandlung sind in eigener Position ausgeschrieben. / (Pos.: 06.03.03.01) / Pavimento in lamelle di legno formato mosaico con coste lisce, lunghezza lamelle fino a 165 mm, larghezza 22 mm, spessore 8 mm, preassemblato in fogli. Incollato su sottofondo idoneo. Sono compresi la posa su piano di posa a norma, compresi il mastice adesivo e gli sfridi. Levigatura e spolvero del piano di supporto, sigillatura di fessure, fondo aggrappante (primer), la levigatura e il trattamento di superfici sono contemplati in apposite voci. / (Pos.: 06.03.03.01) / Holzart: Eiche natur / specie legnosa: mosaico di rovere	m2		35,23
25.09.02.03.b	Parkettfußboden aus Mosaikparkettlamellen mit glatt bearbeiteten Kanten; Lamellenlänge: bis zu 165 mm; Breite: 22mm; Dicke: 8 mm; zu Verlegeeinheiten zusammengesetzt. Auf geeignetem Untergrund verklebt. Inbegriffen ist die Verlegung auf normgerechten Unterboden, inklusive Klebstoff und Verschnitt. Das Anschleifen und Absaugen des Unterbodens Schließen von Scheinfugen und Haftgrundierung (Voranstrich) sowie das Schleifen und Oberflächenbehandlung sind in eigener Position ausgeschrieben. / (Pos.: 06.03.03.01) / Pavimento in lamelle di legno formato mosaico con coste lisce, lunghezza lamelle fino a 165 mm, larghezza 22 mm, spessore 8 mm, preassemblato in fogli. Incollato su sottofondo idoneo. Sono compresi la posa su piano di posa a norma, compresi il mastice adesivo e gli sfridi. Levigatura e spolvero del piano di supporto, sigillatura di fessure, fondo aggrappante (primer), la levigatura e il trattamento di superfici sono contemplati in apposite voci. / (Pos.: 06.03.03.01) / Holzart: Buche / Specie legnosa: faggio	m2		35,00
25.09.02.05	Schleifen von Holzböden, ausgeführt mit dreimaligem Schmirgeln mit abnehmender Körnung, einmalige Grundierung mit Einkomponentenlack auf Wasserbasis ohne Lösungsmittel, einen zusätzlichen Feinschliff und zweimaliger Einkomponenten-Polyurethan-Siegel auf Wasserbasis mit Härter Zusatz 10%, Glanz oder Halbglanz nach Wahl der Bauleitung, einschließlich jegliche weitere Zusatzleistung um die Arbeit fachgerecht fertigzustellen; nicht inbegriffen ist die Ab- und Wiedermontage der Kehrleisten. / Mindestabrechnung 9,00 m2 / Levigatura pavimento in legno composta da tre scartavetrature a grana decrescente, trattamento del fondo con vernice monocomponente all'acqua esente da solventi, ulteriore scartavetratura fine e 2 mani a finire con vernice poliuretanica monocomponente all'acqua, con aggiunta di induritore al 10%, lucida o semilucida a scelta della D.L., escluso smontaggio e montaggio battiscopa, inclusa ogni altra prestazione accessoria per dare il lavoro finito a regola d’arte. / Contabilizzazione minima 9,00 m2	m2		35,69
25.09.02.08	Ab- und Wiedermontage, Lagerung und Reinigung von bestehenden Fußleisten jeglicher Art (ausgenommen Polsterholz oder Montageholz), einschließlich der Spezialstücke für das Abschleifen der Holzböden. Inbegriffen ist die Lieferung und Montage von beschädigten Spezialstücken wie Eck- und – Endteilen. / Vermessungsnorm: Umfang des Raumes ohne Abzug der Türen und Fenstertüren - Mindestabrechnung 5,00 m / Smontaggio, deposito, pulizia e rimontaggio battiscopa esistente di qualsiasi tipo (esclusa eventuale anima o supporto), compresi pezzi speciali, per levigatura pavimenti. È inclusa la fornitura e posa di eventuali angolari e terminali danneggiati. / Norma di misurazione: Perimetro della stanza senza detrazione delle porte e portefinestre – Contabilizzazione minima 5,00 m	m		3,60
25.09.02.10	Liefern und Verlegen von Fußleiste aus melaminbeschichtetem Sperrholz, trapezförmig, Oberkante abgerundet; Querschnitt: 15 x 60 (h) mm; mit Polsterholz liefern und Stahlnägeln oder Dübeln und Messingschrauben befestigen je nach Wandtyp. Die Fußleiste wird mit Messing- oder getönten Schrauben befestigt, einschließlich Formstücke für Innenecken, Außenecken und Endstücke; Farbe nach Wahl der Bauleitung. / Vermessungsnorm: Umfang des Raumes ohne Abzug der Türen und Fenstertüren - Mindestabrechnung 5,00 m / Fornitura e posa in opera di battiscopa in legno compensato curvato con finitura melaminica, di sezione trapezoidale di 15 x 60 (h) mm e spigolo arrotondato, compresi listelli di supporto a muro, forniti e posti in opera con chiodi in acciaio o viti e tasselli a seconda della consistenza della muratura. Il battiscopa va fissato con viti di ottone o brunite, compresi pezzi speciali per spigoli, angoli e terminali, colore a scelta della D.L. / Norma di misurazione: Perimetro della stanza senza detrazione delle porte e portefinestre – Contabilizzazione minima 5,00 m	m		8,29
25.09.02.11	Liefern und Verlegen von Fußleiste aus massivem Holz, rechteckig, mit gefaster Kante; Querschnitt: min. 15 x 60 (h) mm; liefern und mit Dübeln und Messingschrauben befestigen; einschließlich Gehrungsschnitte bei Ecken und Kanten oder Formstücke für Innenecken, Außenecken und Endstücke; Holzart nach Wahl der Bauleitung. / Vermessungsnorm: Umfang des Raumes ohne Abzug der Türen und Fenstertüren - Mindestabrechnung 5,00 m / Fornitura e posa in opera di battiscopa in legno massiccio, di sezione rettangolare di min. 15 x 60 (h) mm e spigolo smussato, fornito e posto in opera con tasselli e viti di ottone, compresa la formazione di giunti di raccordo per angoli e spigoli o pezzi speciali per spigoli, angoli e terminali; tipo di legno a scelta della D.L. / Norma di misurazione: Perimetro della stanza senza detrazione delle porte e portefinestre – Contabilizzazione minima 5,00 m	m		12,94
25.09.02.15	Bodenbelag aus synthetischem Kautschuk, ein- oder mehrfarbig, Farbton nach Musterkatalog; brandtoxokologisch unbedenklich, Brandverhalten Cfl-s1; antistatisch. Inbegriffen sind die Verlegung auf normgerechten Unterboden, das Anarbeiten des Bodenbelages an Anbauteile, Klebstoff und Verschnitt. (Pos.: 06.02.02.01) / Pavimento in gomma sintetica, a tinta unita o più colori; colore da catalogo; tossicologicamente sicuro in caso d'incendio, reazione al fuoco Cfl-s1; antistatico. Sono compresi la posa su sottofondo a norma, il raccordo ad altri elementi, il mastice adesivo e gli sfridi. (Pos.: 06.02.02.01)
25.09.02.15.a	Bodenbelag aus synthetischem Kautschuk, ein- oder mehrfarbig, Farbton nach Musterkatalog; brandtoxokologisch unbedenklich, Brandverhalten Cfl-s1; antistatisch. Inbegriffen sind die Verlegung auf normgerechten Unterboden, das Anarbeiten des Bodenbelages an Anbauteile, Klebstoff und Verschnitt. (Pos.: 06.02.02.01) / Pavimento in gomma sintetica, a tinta unita o più colori; colore da catalogo; tossicologicamente sicuro in caso d'incendio, reazione al fuoco Cfl-s1; antistatico. Sono compresi la posa su sottofondo a norma, il raccordo ad altri elementi, il mastice adesivo e gli sfridi. (Pos.: 06.02.02.01) / Bodenbelag in Platten zu ca. 60x60 cm, ein- oder mehrfarbig; Oberfläche und Rückseite glatt; Dicke: 2 mm / pavimento in lastre da ca. 60x60 cm, tinte unite o variegate, superficie e rovescio lisci, spessore 2 mm	m2		43,79
25.09.02.15.b	Bodenbelag aus synthetischem Kautschuk, ein- oder mehrfarbig, Farbton nach Musterkatalog; brandtoxokologisch unbedenklich, Brandverhalten Cfl-s1; antistatisch. Inbegriffen sind die Verlegung auf normgerechten Unterboden, das Anarbeiten des Bodenbelages an Anbauteile, Klebstoff und Verschnitt. (Pos.: 06.02.02.01) / Pavimento in gomma sintetica, a tinta unita o più colori; colore da catalogo; tossicologicamente sicuro in caso d'incendio, reazione al fuoco Cfl-s1; antistatico. Sono compresi la posa su sottofondo a norma, il raccordo ad altri elementi, il mastice adesivo e gli sfridi. (Pos.: 06.02.02.01) / Bodenbelag in Platten zu ca. 60x60 cm, ein- oder mehrfarbig, Oberfläche und Rückseite glatt; Dicke: 3,5 mm / pavimento in lastre da ca. 60x60 cm, tinte unite o variegate, superficie e rovescio lisci, spessore 3,5 mm	m2		71,48
25.09.02.15.c	Bodenbelag aus synthetischem Kautschuk, ein- oder mehrfarbig, Farbton nach Musterkatalog; brandtoxokologisch unbedenklich, Brandverhalten Cfl-s1; antistatisch. Inbegriffen sind die Verlegung auf normgerechten Unterboden, das Anarbeiten des Bodenbelages an Anbauteile, Klebstoff und Verschnitt. (Pos.: 06.02.02.01) / Pavimento in gomma sintetica, a tinta unita o più colori; colore da catalogo; tossicologicamente sicuro in caso d'incendio, reazione al fuoco Cfl-s1; antistatico. Sono compresi la posa su sottofondo a norma, il raccordo ad altri elementi, il mastice adesivo e gli sfridi. (Pos.: 06.02.02.01) / Bodenbelag in Platten zu 100x100 cm, einfarbig, Dicke 4 mm / pavimento in lastre da 100x100 cm, tinte unite, spessore 4 mm	m2		63,79
25.09.02.16	Liefern und Verlegen von Bodenbelag aus synthetischem Kautschuk wie Art. 25.09.02.15 für die Verkleidung von Tritt- und Setzstufen der Treppen, für Stufen jeglicher Form und Abmessung bis zu einer Breite von 120 cm. / Vermessungsnorm: für jede einzelne verkleidete Tritt- oder Setzstufe. / Fornitura e posa in opera di pavimento in gomma come articolo 25.09.02.15 per rivestimento alzate e pedate scala, per gradini di qualunque forma e dimensione fino a 120 cm di larghezza. / Norma di contabilizzazione: per ogni singola alzata o pedata rivestita.	St		24,25
25.09.02.20	Bodenbelag aus PVC mit oder ohne Träger aus Synthesefaser-Vliesstoff in Bahnen oder Platten, einfärbig oder marmoriert, Farbton nach Musterkatalog. Inbegriffen sind die Verlegung auf normgerechten Unterboden, das Sauberschleifen und Absaugen desselben, das Anarbeiten des Bodenbelages an Anbauteile, Klebstoff und Verschnitt. / Bodenbelag aus Polyvinylchlorid, Gesamtdicke: 2 mm (Pos.: 06.02.01.07.a) / Pavimentazione in PVC con o senza supporti, in tessuto non tessuto di fibra sintetica, a teli o pannelli, monocolore o marmorizzato, colore da catalogo. Sono compresi la posa su piano di posa a norma, la levigatura di pulizia e l'aspirazione dello stesso, il raccordo ad altri elementi, il mastice adesivo e gli sfridi. / Pavimentazione polivinilica, spessore totale: 2 mm (Pos.: 06.02.01.07.a)	m2		27,12
25.09.02.25	Bodenbelag aus Linoleum, in Bahnen, antistatisch, mit werkseitiger Oberflächenvergütung, Brandverhalten: Cfl-s1; einfarbig moiriert oder marmoriert; Farbton nach Musterkatalog. Inbegriffen sind die Verlegung auf normgerechten Unterboden, das Sauberschleifen und Absaugen desselben, das Anarbeiten des Bodenbelages an Anbauteile, Klebstoff und Verschnitt. (Pos.: 06.02.03.01) / Pavimento in linoleum a teli, antistatico, con rivestimento protettivo della superficie applicato in stabilimento, reazione al fuoco: Cfl-s1; in tinta unita marezzata o marmorizzata; colore secondo catalogo. Sono compresi la posa su piano di posa a norma, la levigatura di pulizia e l'aspirazione dello stesso, il raccordo a elementi, il mastice adesivo e gli sfridi. (Pos.: 06.02.03.01)
25.09.02.25.a	Bodenbelag aus Linoleum, in Bahnen, antistatisch, mit werkseitiger Oberflächenvergütung, Brandverhalten: Cfl-s1; einfarbig moiriert oder marmoriert; Farbton nach Musterkatalog. Inbegriffen sind die Verlegung auf normgerechten Unterboden, das Sauberschleifen und Absaugen desselben, das Anarbeiten des Bodenbelages an Anbauteile, Klebstoff und Verschnitt. (Pos.: 06.02.03.01) / Pavimento in linoleum a teli, antistatico, con rivestimento protettivo della superficie applicato in stabilimento, reazione al fuoco: Cfl-s1; in tinta unita marezzata o marmorizzata; colore secondo catalogo. Sono compresi la posa su piano di posa a norma, la levigatura di pulizia e l'aspirazione dello stesso, il raccordo a elementi, il mastice adesivo e gli sfridi. (Pos.: 06.02.03.01) / einfarbig oder moiriert; Dicke: 2,5 mm / tinta unita o marezzata, spessore 2,5 mm	m2		29,98
25.09.02.25.b	Bodenbelag aus Linoleum, in Bahnen, antistatisch, mit werkseitiger Oberflächenvergütung, Brandverhalten: Cfl-s1; einfarbig moiriert oder marmoriert; Farbton nach Musterkatalog. Inbegriffen sind die Verlegung auf normgerechten Unterboden, das Sauberschleifen und Absaugen desselben, das Anarbeiten des Bodenbelages an Anbauteile, Klebstoff und Verschnitt. (Pos.: 06.02.03.01) / Pavimento in linoleum a teli, antistatico, con rivestimento protettivo della superficie applicato in stabilimento, reazione al fuoco: Cfl-s1; in tinta unita marezzata o marmorizzata; colore secondo catalogo. Sono compresi la posa su piano di posa a norma, la levigatura di pulizia e l'aspirazione dello stesso, il raccordo a elementi, il mastice adesivo e gli sfridi. (Pos.: 06.02.03.01) / marmoriert; Dicke: 2,5 mm / tinta marmorizzata, spessore 2,5 mm	m2		29,98
25.09.02.30	Übergangsprofil aus Messing, gewölbt; sichtbare Breite: 30 mm; liefern, mit Schrauben und Dübeln befestigen: (Pos.: 06.09.01.01) / Coprigiunto in ottone, bombato, larghezza 30 mm, fornito e posto in opera con viti e tasselli: (Pos.: 06.09.01.01)
25.09.02.30.a	Übergangsprofil aus Messing, gewölbt; sichtbare Breite: 30 mm; liefern, mit Schrauben und Dübeln befestigen: (Pos.: 06.09.01.01) / Coprigiunto in ottone, bombato, larghezza 30 mm, fornito e posto in opera con viti e tasselli: (Pos.: 06.09.01.01) / mit sichtbaren Schrauben / con viti in vista	m		11,36
25.09.02.30.b	Übergangsprofil aus Messing, gewölbt; sichtbare Breite: 30 mm; liefern, mit Schrauben und Dübeln befestigen: (Pos.: 06.09.01.01) / Coprigiunto in ottone, bombato, larghezza 30 mm, fornito e posto in opera con viti e tasselli: (Pos.: 06.09.01.01) / mit nicht sichtbaren Schrauben / con viti non in vista	m		11,78
25.09.02.30.c	Übergangsprofil aus Messing, gewölbt; sichtbare Breite: 30 mm; liefern, mit Schrauben und Dübeln befestigen: (Pos.: 06.09.01.01) / Coprigiunto in ottone, bombato, larghezza 30 mm, fornito e posto in opera con viti e tasselli: (Pos.: 06.09.01.01) / durch Kleben / a colla	m		10,81
25.09.02.31	Designbodenbelag in Klebevariante; Farbton nach Musterkatalog. Inbegriffen sind die Verlegung auf normgerechten Unterboden, das Anarbeiten des Bodenbelages an Anbauteile, Klebstoff und Verschnitt. (Pos.: 06.02.01.04) / Pavimentazione con rivestimenti in design; colori da catalogo. Sono compresi la posa su piano di posa a norma, il raccordo ad altri elementi, il mastice adesivo e gli sfridi. (Pos.: 06.02.01.04)
25.09.02.31.a	Designbodenbelag in Klebevariante; Farbton nach Musterkatalog. Inbegriffen sind die Verlegung auf normgerechten Unterboden, das Anarbeiten des Bodenbelages an Anbauteile, Klebstoff und Verschnitt. (Pos.: 06.02.01.04) / Pavimentazione con rivestimenti in design; colori da catalogo. Sono compresi la posa su piano di posa a norma, il raccordo ad altri elementi, il mastice adesivo e gli sfridi. (Pos.: 06.02.01.04) / Designbodenbelag mit einer Nutzschicht von 0,3mm verklebt mit geeignetem Klebstoff / Rivestimento in design con strato di usura da 0,3 mm, incollato con mastice adatto	m2		33,19
25.09.02.31.b	Designbodenbelag in Klebevariante; Farbton nach Musterkatalog. Inbegriffen sind die Verlegung auf normgerechten Unterboden, das Anarbeiten des Bodenbelages an Anbauteile, Klebstoff und Verschnitt. (Pos.: 06.02.01.04) / Pavimentazione con rivestimenti in design; colori da catalogo. Sono compresi la posa su piano di posa a norma, il raccordo ad altri elementi, il mastice adesivo e gli sfridi. (Pos.: 06.02.01.04) / Designbodenbelag mit einer Nutzschicht von 0,5mm verklebt mit geeignetem Klebstoff / Rivestimento in design con strato di usura da 0,5 mm, incollato con mastice adatto	m2		39,26
25.09.02.31.c	Designbodenbelag in Klebevariante; Farbton nach Musterkatalog. Inbegriffen sind die Verlegung auf normgerechten Unterboden, das Anarbeiten des Bodenbelages an Anbauteile, Klebstoff und Verschnitt. (Pos.: 06.02.01.04) / Pavimentazione con rivestimenti in design; colori da catalogo. Sono compresi la posa su piano di posa a norma, il raccordo ad altri elementi, il mastice adesivo e gli sfridi. (Pos.: 06.02.01.04) / Designbodenbelag mit einer Nutzschicht von 0,7mm, verklebt mit geeignetem Klebstoff / Rivestimento in design con strato di usura da 0,7 mm, incollato con mastice adatto	m2		44,15
25.09.02.32	Designbelag in Lose/schwimmender Variante. Farbton nach Musterkatalog. Inbegriffen sind die Verlegung auf normgerechten Unterboden, das Sauberschleifen und Absaugen desselben, das Anarbeiten des Bodenbelages an Anbauteile und Verschnitt. (Pos.: 06.02.01.05) / Rivestimento in design posato in opera galleggiante. Colori da catalogo. Sono compresi la posa su piano di posa a norma, la levigatura di pulizia e l'aspirazione dello stesso, il raccordo ad altri elementi e gli sfridi. (Pos.: 06.02.01.05)
25.09.02.32.a	Designbelag in Lose/schwimmender Variante. Farbton nach Musterkatalog. Inbegriffen sind die Verlegung auf normgerechten Unterboden, das Sauberschleifen und Absaugen desselben, das Anarbeiten des Bodenbelages an Anbauteile und Verschnitt. (Pos.: 06.02.01.05) / Rivestimento in design posato in opera galleggiante. Colori da catalogo. Sono compresi la posa su piano di posa a norma, la levigatura di pulizia e l'aspirazione dello stesso, il raccordo ad altri elementi e gli sfridi. (Pos.: 06.02.01.05) / Designbodenbelag mit einer Nutzschicht von 0,3mm / Rivestimento in design con strato di usura da 0,3 mm	m2		36,94
25.09.02.32.b	Designbelag in Lose/schwimmender Variante. Farbton nach Musterkatalog. Inbegriffen sind die Verlegung auf normgerechten Unterboden, das Sauberschleifen und Absaugen desselben, das Anarbeiten des Bodenbelages an Anbauteile und Verschnitt. (Pos.: 06.02.01.05) / Rivestimento in design posato in opera galleggiante. Colori da catalogo. Sono compresi la posa su piano di posa a norma, la levigatura di pulizia e l'aspirazione dello stesso, il raccordo ad altri elementi e gli sfridi. (Pos.: 06.02.01.05) / Designbodenbelag mit einer Nutzschicht von 0,5mm / Rivestimento in design con strato di usura da 0,5 mm	m2		42,00
25.09.02.32.c	Designbelag in Lose/schwimmender Variante. Farbton nach Musterkatalog. Inbegriffen sind die Verlegung auf normgerechten Unterboden, das Sauberschleifen und Absaugen desselben, das Anarbeiten des Bodenbelages an Anbauteile und Verschnitt. (Pos.: 06.02.01.05) / Rivestimento in design posato in opera galleggiante. Colori da catalogo. Sono compresi la posa su piano di posa a norma, la levigatura di pulizia e l'aspirazione dello stesso, il raccordo ad altri elementi e gli sfridi. (Pos.: 06.02.01.05) / Designbodenbelag mit einer Nutzschicht von 0,7mm / Rivestimento in design con strato di usura da 0,7 mm	m2		45,03
25.09.03	Lieferung und Einbau von Außenabschlüssen / Die unten angeführten Artikel verstehen sich für Fenster und Fenstertüren, ein- oder zweiflügelig, mit Drehkipp-Öffnung des Hauptelements und Nebenelement mit Flügel / Die neuen Verschlüsse mit max. Uw £ 1,4 W/m2K (aus PVC, PVC-Aluminium, Holz oder Holz-Alu) müssen folgende Eigenschaften aufweisen: / Verschlüsse komplett mit Standard Mehrscheibenisolierglas: nach UNI-Norm 7697 und nachträglichen Änderungen und Ergänzungen mit Wärmedurchgangskoeffizient Ug = 1,1 W/m2K (Uni EN 7697) und Schalldämmwert 32 dB / In den Bädern ist ohne Aufpreis auf der Innenseite eine Mattglasscheibe zu montieren / Die Fenstertüren müssen mit niedrigen Schwellen (max. 25 mm) mit Anschlag aus Aluminiumprofilen eingebaut werden; / Halte- und Schließbeschläge bestehend aus: Winkelbändern aus weiß verzinktem Stahl geeigneter Querschnittsdimensionierung mit Feinregulierung in den drei Richtungen Typ Fensterflügel (Dreh-Kipp), Beschlags Betätigung mit Ein Handgriff, Verriegelungspunkte mit Schließzapfen (einstellbar oder fest mit Gleitschließblechen) im Abstand von 120 cm, Fehlbedienungssperre (gegen falsche Handhabung), mindestens ein Verriegelungszapfen im unteren Rahmenprofil muss „abrissfest“ ausgebildet sein (Schließblech mit zwei schräg eingedrehten Pilzkopfschrauben befestigt). / Griff als Schnappverschluss, auch abnehmbar mit Abdeckplatte, nach Anweisung der BL. / In den Leistungen ist das Abmontieren der alten Verschlüsse und eventueller Verblendungen (auch ev. Veranden jeglichen Materials) inbegriffen, sowie das Entfernen und der Transport zur Mülldeponie, einschließlich Entsorgungsgebühren. Weiteres sind alle Leistungen und erforderliches Zubehör zur fachgerechten Übergabe des montierten Verschlusses eingeschlossen. / Es müssen die jeweiligen Zertifikate vorgelegt werden, sei es für das Fenster, wie auch jenes der Scheiben (dessen Wert im Abstandhalter eingestanzt sein muss). / Eventuelle Verblendungen unter den Fenstern oder Abdeckungen von Veranden bestehend aus einer zweifachen PVC-Platte oder anderem wetterfestem Material mit Füllung aus Dämmmaterial mit demselben U-Wert wie das Isolierglas, Profilverstärkung, Anschlussprofile um eine wasserdichte Ausführung die garantieren werden wie die Außenabschlüsse abgerechnet. / Im Falle, dass der Einbau der neuen Verschlüsse nicht gleichzeitig mit dem Entfernen der alten erfolgen kann, ist die Firma verpflichtet, zu ihren Lasten zeitweilig die Fensteröffnungen mit dicken Polyethylen Folien zu verschließen, die fest an den Blindstöcken zu fixieren sind. / Vermessungsnorm für Außenabschlüsse: es wird die lichte Weite der inneren Maueröffnung für jedes Element ein- oder zweiflügelig gemessen. / Mindestabrechnung pro Element: 1,00 m2 / Fornitura e posa di serramenti esterni / Le voci sotto elencate si intendono per fornitura e posa di finestre o porta-finestra a una o due ante, con apertura elemento principale ad anta-ribalta e elemento secondario ad anta. / I nuovi serramenti con max. Uw £ 1,4 W/m2K (in PVC, PVC-alluminio, legno o legno-alluminio) dovranno avere le seguenti caratteristiche: / Serramenti completi di vetrocamera standard: secondo norma UNI 7697 e successive modifiche ed integrazioni isolamento termico UG = 1,1 W/m2 K (Uni EN 7697) ed acustico 32 dB / Nei servizi igienici è previsto il montaggio di vetrocamere con lastra interna in vetro smerigliato senza oneri aggiuntivi / Le porte finestre dovranno essere fornite del tipo a soglia ribassata (max. 25 mm) con battuta inferiore in profilato di alluminio; / Ferramenta di portata e chiusura costituita da: cerniere angolari in acciaio zincato bianco di idonea sezione con regolazione micrometrica nelle tre direzioni tipo anta- ribalta (Dreh-Kipp), dispositivi di apertura anta-ribalta con monocomando, punti di chiusura mediante nottolini (regolabili o fissi con scontro regolabile) ogni 120 cm, meccanismo contro manovre errate (anticaduta), almeno 1 nottolino nel profilo inferiore deve essere “antistrappo” (testa a fungo e scontro con 2 viti fissate oblique). / Maniglia a scatto anche del tipo asportabile con placca di copertura, secondo indicazioni della D.L. / Negli oneri è compresa la rimozione dei vecchi serramenti e di eventuali tamponamenti ciechi (anche verande di qualsiasi materiale) e il loro l’allontanamento e trasporto a discarica, inclusi gli oneri di smaltimento. È inoltre inclusa negli oneri ogni ulteriore prestazione accessoria necessaria a consegnare il serramento montato a regola d’arte. / Dovranno essere presentate le relative certificazioni sia della finestra sia del vetro (il cui valore deve essere inciso nel distanziatore). / Eventuali pannelli sottofinestra o a copertura di verande costituiti da doppia lastra in PVC resistente alle intemperie o altro materiale con inserita coibentazione con valori minimi U come vetrocamera, profili di rinforzo, profili di giunzione per rendere stagna la superfice verranno contabilizzati come i serramenti esterni. / Nel caso in cui la posa dei nuovi serramenti non sia concomitante con la rimozione dei vecchi, l’impresa è tenuta a proprio carico a chiudere temporaneamente i fori finestra con teli in polietilene trasparente del tipo pesante fissati saldamente sui controtelai. / Norma di contabilizzazione per i serramenti esterni: verrà misurata la luce netta del foro muro interno per singolo elemento a una o due ante. / Contabilizzazione minima per singolo serramento: 1,00 m2
25.09.03.01	Lieferung und Einbau von Außenabschlüssen / Die unten angeführten Artikel verstehen sich für Fenster und Fenstertüren, ein- oder zweiflügelig, mit Drehkipp-Öffnung des Hauptelements und Nebenelement mit Flügel / Die neuen Verschlüsse mit max. Uw £ 1,4 W/m2K (aus PVC, PVC-Aluminium, Holz oder Holz-Alu) müssen folgende Eigenschaften aufweisen: / Verschlüsse komplett mit Standard Mehrscheibenisolierglas: nach UNI-Norm 7697 und nachträglichen Änderungen und Ergänzungen mit Wärmedurchgangskoeffizient Ug = 1,1 W/m2K (Uni EN 7697) und Schalldämmwert 32 dB / In den Bädern ist ohne Aufpreis auf der Innenseite eine Mattglasscheibe zu montieren / Die Fenstertüren müssen mit niedrigen Schwellen (max. 25 mm) mit Anschlag aus Aluminiumprofilen eingebaut werden; / Halte- und Schließbeschläge bestehend aus: Winkelbändern aus weiß verzinktem Stahl geeigneter Querschnittsdimensionierung mit Feinregulierung in den drei Richtungen Typ Fensterflügel (Dreh-Kipp), Beschlags Betätigung mit Ein Handgriff, Verriegelungspunkte mit Schließzapfen (einstellbar oder fest mit Gleitschließblechen) im Abstand von 120 cm, Fehlbedienungssperre (gegen falsche Handhabung), mindestens ein Verriegelungszapfen im unteren Rahmenprofil muss „abrissfest“ ausgebildet sein (Schließblech mit zwei schräg eingedrehten Pilzkopfschrauben befestigt). / Griff als Schnappverschluss, auch abnehmbar mit Abdeckplatte, nach Anweisung der BL. / In den Leistungen ist das Abmontieren der alten Verschlüsse und eventueller Verblendungen (auch ev. Veranden jeglichen Materials) inbegriffen, sowie das Entfernen und der Transport zur Mülldeponie, einschließlich Entsorgungsgebühren. Weiteres sind alle Leistungen und erforderliches Zubehör zur fachgerechten Übergabe des montierten Verschlusses eingeschlossen. / Es müssen die jeweiligen Zertifikate vorgelegt werden, sei es für das Fenster, wie auch jenes der Scheiben (dessen Wert im Abstandhalter eingestanzt sein muss). / Eventuelle Verblendungen unter den Fenstern oder Abdeckungen von Veranden bestehend aus einer zweifachen PVC-Platte oder anderem wetterfestem Material mit Füllung aus Dämmmaterial mit demselben U-Wert wie das Isolierglas, Profilverstärkung, Anschlussprofile um eine wasserdichte Ausführung die garantieren werden wie die Außenabschlüsse abgerechnet. / Im Falle, dass der Einbau der neuen Verschlüsse nicht gleichzeitig mit dem Entfernen der alten erfolgen kann, ist die Firma verpflichtet, zu ihren Lasten zeitweilig die Fensteröffnungen mit dicken Polyethylen Folien zu verschließen, die fest an den Blindstöcken zu fixieren sind. / Vermessungsnorm für Außenabschlüsse: es wird die lichte Weite der inneren Maueröffnung für jedes Element ein- oder zweiflügelig gemessen. / Mindestabrechnung pro Element: 1,00 m2 / Fornitura e posa di serramenti esterni / Le voci sotto elencate si intendono per fornitura e posa di finestre o porta-finestra a una o due ante, con apertura elemento principale ad anta-ribalta e elemento secondario ad anta. / I nuovi serramenti con max. Uw £ 1,4 W/m2K (in PVC, PVC-alluminio, legno o legno-alluminio) dovranno avere le seguenti caratteristiche: / Serramenti completi di vetrocamera standard: secondo norma UNI 7697 e successive modifiche ed integrazioni isolamento termico UG = 1,1 W/m2 K (Uni EN 7697) ed acustico 32 dB / Nei servizi igienici è previsto il montaggio di vetrocamere con lastra interna in vetro smerigliato senza oneri aggiuntivi / Le porte finestre dovranno essere fornite del tipo a soglia ribassata (max. 25 mm) con battuta inferiore in profilato di alluminio; / Ferramenta di portata e chiusura costituita da: cerniere angolari in acciaio zincato bianco di idonea sezione con regolazione micrometrica nelle tre direzioni tipo anta- ribalta (Dreh-Kipp), dispositivi di apertura anta-ribalta con monocomando, punti di chiusura mediante nottolini (regolabili o fissi con scontro regolabile) ogni 120 cm, meccanismo contro manovre errate (anticaduta), almeno 1 nottolino nel profilo inferiore deve essere “antistrappo” (testa a fungo e scontro con 2 viti fissate oblique). / Maniglia a scatto anche del tipo asportabile con placca di copertura, secondo indicazioni della D.L. / Negli oneri è compresa la rimozione dei vecchi serramenti e di eventuali tamponamenti ciechi (anche verande di qualsiasi materiale) e il loro l’allontanamento e trasporto a discarica, inclusi gli oneri di smaltimento. È inoltre inclusa negli oneri ogni ulteriore prestazione accessoria necessaria a consegnare il serramento montato a regola d’arte. / Dovranno essere presentate le relative certificazioni sia della finestra sia del vetro (il cui valore deve essere inciso nel distanziatore). / Eventuali pannelli sottofinestra o a copertura di verande costituiti da doppia lastra in PVC resistente alle intemperie o altro materiale con inserita coibentazione con valori minimi U come vetrocamera, profili di rinforzo, profili di giunzione per rendere stagna la superfice verranno contabilizzati come i serramenti esterni. / Nel caso in cui la posa dei nuovi serramenti non sia concomitante con la rimozione dei vecchi, l’impresa è tenuta a proprio carico a chiudere temporaneamente i fori finestra con teli in polietilene trasparente del tipo pesante fissati saldamente sui controtelai. / Norma di contabilizzazione per i serramenti esterni: verrà misurata la luce netta del foro muro interno per singolo elemento a una o due ante. / Contabilizzazione minima per singolo serramento: 1,00 m2 / Austausch der bestehenden Fenster/Türen und Veranden mit Lieferung und Montage von Verschlüssen, ein- oder mehrflügelig, aus weißem PVC, den Konformitätsnormen EN ISO 1163, Teil 1 und Teil 2 angepasst mit hoher Schlagfestigkeit. Die extrudierten Profile müssen aus blei- und kadmiumfreiem, stabilisiertem, hochschlagzähem PVC sein. Das Rahmen- und Flügelprofil muss eine Bautiefe von mind. 72 mm, 5 thermische Luftkammern, 3 Abdichtungen aufweisen, sowie die notwendigen Metallverstärkungen, Ausführung gemäß Art. 25.09.03. / Der neue Fensterrahmen kann auf den bestehenden Stock aus Holz montiert werden, wobei der innere und äußere mit geeigneten PVC-Profilen überzogen und versiegelt werden muss oder hingegen Entfernen des bestehenden Holzrahmens und Einsetzen eines neuen Blindstockes mit Rollo Schiene, welcher getrennt abgerechnet wird. / Sostituzione di serramenti esistenti comprese verande con fornitura e posa in opera di serramenti ad una o più ante in PVC rigido, di colore bianco, materiale in conformità EN ISO 1163, parte 1 e parte 2, altamente resistente agli urti. I profili estrusi devono essere stabilizzati senza l’uso di cadmio e piombo. I profili del telaio e dell’anta dovranno avere una profondità minima di 72 mm, 5 camere, 3 guarnizioni, con opportuni profili metallici di rinforzo. Esecuzione come articolo 25.09.03. / Il montaggio potrà essere eseguito utilizzando il telaio in legno esistente, che verrà rivestito sulla parte interna ed esterna con appositi profili in PVC e sigillato, oppure asportando il vecchio serramento in legno e montando un nuovo controtelaio con guida avvolgibile contabilizzato a parte.	m2		400,08
25.09.03.02	Lieferung und Einbau von Außenabschlüssen / Die unten angeführten Artikel verstehen sich für Fenster und Fenstertüren, ein- oder zweiflügelig, mit Drehkipp-Öffnung des Hauptelements und Nebenelement mit Flügel / Die neuen Verschlüsse mit max. Uw £ 1,4 W/m2K (aus PVC, PVC-Aluminium, Holz oder Holz-Alu) müssen folgende Eigenschaften aufweisen: / Verschlüsse komplett mit Standard Mehrscheibenisolierglas: nach UNI-Norm 7697 und nachträglichen Änderungen und Ergänzungen mit Wärmedurchgangskoeffizient Ug = 1,1 W/m2K (Uni EN 7697) und Schalldämmwert 32 dB / In den Bädern ist ohne Aufpreis auf der Innenseite eine Mattglasscheibe zu montieren / Die Fenstertüren müssen mit niedrigen Schwellen (max. 25 mm) mit Anschlag aus Aluminiumprofilen eingebaut werden; / Halte- und Schließbeschläge bestehend aus: Winkelbändern aus weiß verzinktem Stahl geeigneter Querschnittsdimensionierung mit Feinregulierung in den drei Richtungen Typ Fensterflügel (Dreh-Kipp), Beschlags Betätigung mit Ein Handgriff, Verriegelungspunkte mit Schließzapfen (einstellbar oder fest mit Gleitschließblechen) im Abstand von 120 cm, Fehlbedienungssperre (gegen falsche Handhabung), mindestens ein Verriegelungszapfen im unteren Rahmenprofil muss „abrissfest“ ausgebildet sein (Schließblech mit zwei schräg eingedrehten Pilzkopfschrauben befestigt). / Griff als Schnappverschluss, auch abnehmbar mit Abdeckplatte, nach Anweisung der BL. / In den Leistungen ist das Abmontieren der alten Verschlüsse und eventueller Verblendungen (auch ev. Veranden jeglichen Materials) inbegriffen, sowie das Entfernen und der Transport zur Mülldeponie, einschließlich Entsorgungsgebühren. Weiteres sind alle Leistungen und erforderliches Zubehör zur fachgerechten Übergabe des montierten Verschlusses eingeschlossen. / Es müssen die jeweiligen Zertifikate vorgelegt werden, sei es für das Fenster, wie auch jenes der Scheiben (dessen Wert im Abstandhalter eingestanzt sein muss). / Eventuelle Verblendungen unter den Fenstern oder Abdeckungen von Veranden bestehend aus einer zweifachen PVC-Platte oder anderem wetterfestem Material mit Füllung aus Dämmmaterial mit demselben U-Wert wie das Isolierglas, Profilverstärkung, Anschlussprofile um eine wasserdichte Ausführung die garantieren werden wie die Außenabschlüsse abgerechnet. / Im Falle, dass der Einbau der neuen Verschlüsse nicht gleichzeitig mit dem Entfernen der alten erfolgen kann, ist die Firma verpflichtet, zu ihren Lasten zeitweilig die Fensteröffnungen mit dicken Polyethylen Folien zu verschließen, die fest an den Blindstöcken zu fixieren sind. / Vermessungsnorm für Außenabschlüsse: es wird die lichte Weite der inneren Maueröffnung für jedes Element ein- oder zweiflügelig gemessen. / Mindestabrechnung pro Element: 1,00 m2 / Fornitura e posa di serramenti esterni / Le voci sotto elencate si intendono per fornitura e posa di finestre o porta-finestra a una o due ante, con apertura elemento principale ad anta-ribalta e elemento secondario ad anta. / I nuovi serramenti con max. Uw £ 1,4 W/m2K (in PVC, PVC-alluminio, legno o legno-alluminio) dovranno avere le seguenti caratteristiche: / Serramenti completi di vetrocamera standard: secondo norma UNI 7697 e successive modifiche ed integrazioni isolamento termico UG = 1,1 W/m2 K (Uni EN 7697) ed acustico 32 dB / Nei servizi igienici è previsto il montaggio di vetrocamere con lastra interna in vetro smerigliato senza oneri aggiuntivi / Le porte finestre dovranno essere fornite del tipo a soglia ribassata (max. 25 mm) con battuta inferiore in profilato di alluminio; / Ferramenta di portata e chiusura costituita da: cerniere angolari in acciaio zincato bianco di idonea sezione con regolazione micrometrica nelle tre direzioni tipo anta- ribalta (Dreh-Kipp), dispositivi di apertura anta-ribalta con monocomando, punti di chiusura mediante nottolini (regolabili o fissi con scontro regolabile) ogni 120 cm, meccanismo contro manovre errate (anticaduta), almeno 1 nottolino nel profilo inferiore deve essere “antistrappo” (testa a fungo e scontro con 2 viti fissate oblique). / Maniglia a scatto anche del tipo asportabile con placca di copertura, secondo indicazioni della D.L. / Negli oneri è compresa la rimozione dei vecchi serramenti e di eventuali tamponamenti ciechi (anche verande di qualsiasi materiale) e il loro l’allontanamento e trasporto a discarica, inclusi gli oneri di smaltimento. È inoltre inclusa negli oneri ogni ulteriore prestazione accessoria necessaria a consegnare il serramento montato a regola d’arte. / Dovranno essere presentate le relative certificazioni sia della finestra sia del vetro (il cui valore deve essere inciso nel distanziatore). / Eventuali pannelli sottofinestra o a copertura di verande costituiti da doppia lastra in PVC resistente alle intemperie o altro materiale con inserita coibentazione con valori minimi U come vetrocamera, profili di rinforzo, profili di giunzione per rendere stagna la superfice verranno contabilizzati come i serramenti esterni. / Nel caso in cui la posa dei nuovi serramenti non sia concomitante con la rimozione dei vecchi, l’impresa è tenuta a proprio carico a chiudere temporaneamente i fori finestra con teli in polietilene trasparente del tipo pesante fissati saldamente sui controtelai. / Norma di contabilizzazione per i serramenti esterni: verrà misurata la luce netta del foro muro interno per singolo elemento a una o due ante. / Contabilizzazione minima per singolo serramento: 1,00 m2 / Außenabschlüsse aus PVC wie Art. 25.09.03.01, aber PVC farbig, jedoch einfärbig, nach Wahl der Bauleitung; / Serramento in PVC come da articolo 25.09.03.01 ma in PVC colorato, pero monocolore, colore a scelta della D.L.;	m2		440,09
25.09.03.03	Lieferung und Einbau von Außenabschlüssen / Die unten angeführten Artikel verstehen sich für Fenster und Fenstertüren, ein- oder zweiflügelig, mit Drehkipp-Öffnung des Hauptelements und Nebenelement mit Flügel / Die neuen Verschlüsse mit max. Uw £ 1,4 W/m2K (aus PVC, PVC-Aluminium, Holz oder Holz-Alu) müssen folgende Eigenschaften aufweisen: / Verschlüsse komplett mit Standard Mehrscheibenisolierglas: nach UNI-Norm 7697 und nachträglichen Änderungen und Ergänzungen mit Wärmedurchgangskoeffizient Ug = 1,1 W/m2K (Uni EN 7697) und Schalldämmwert 32 dB / In den Bädern ist ohne Aufpreis auf der Innenseite eine Mattglasscheibe zu montieren / Die Fenstertüren müssen mit niedrigen Schwellen (max. 25 mm) mit Anschlag aus Aluminiumprofilen eingebaut werden; / Halte- und Schließbeschläge bestehend aus: Winkelbändern aus weiß verzinktem Stahl geeigneter Querschnittsdimensionierung mit Feinregulierung in den drei Richtungen Typ Fensterflügel (Dreh-Kipp), Beschlags Betätigung mit Ein Handgriff, Verriegelungspunkte mit Schließzapfen (einstellbar oder fest mit Gleitschließblechen) im Abstand von 120 cm, Fehlbedienungssperre (gegen falsche Handhabung), mindestens ein Verriegelungszapfen im unteren Rahmenprofil muss „abrissfest“ ausgebildet sein (Schließblech mit zwei schräg eingedrehten Pilzkopfschrauben befestigt). / Griff als Schnappverschluss, auch abnehmbar mit Abdeckplatte, nach Anweisung der BL. / In den Leistungen ist das Abmontieren der alten Verschlüsse und eventueller Verblendungen (auch ev. Veranden jeglichen Materials) inbegriffen, sowie das Entfernen und der Transport zur Mülldeponie, einschließlich Entsorgungsgebühren. Weiteres sind alle Leistungen und erforderliches Zubehör zur fachgerechten Übergabe des montierten Verschlusses eingeschlossen. / Es müssen die jeweiligen Zertifikate vorgelegt werden, sei es für das Fenster, wie auch jenes der Scheiben (dessen Wert im Abstandhalter eingestanzt sein muss). / Eventuelle Verblendungen unter den Fenstern oder Abdeckungen von Veranden bestehend aus einer zweifachen PVC-Platte oder anderem wetterfestem Material mit Füllung aus Dämmmaterial mit demselben U-Wert wie das Isolierglas, Profilverstärkung, Anschlussprofile um eine wasserdichte Ausführung die garantieren werden wie die Außenabschlüsse abgerechnet. / Im Falle, dass der Einbau der neuen Verschlüsse nicht gleichzeitig mit dem Entfernen der alten erfolgen kann, ist die Firma verpflichtet, zu ihren Lasten zeitweilig die Fensteröffnungen mit dicken Polyethylen Folien zu verschließen, die fest an den Blindstöcken zu fixieren sind. / Vermessungsnorm für Außenabschlüsse: es wird die lichte Weite der inneren Maueröffnung für jedes Element ein- oder zweiflügelig gemessen. / Mindestabrechnung pro Element: 1,00 m2 / Fornitura e posa di serramenti esterni / Le voci sotto elencate si intendono per fornitura e posa di finestre o porta-finestra a una o due ante, con apertura elemento principale ad anta-ribalta e elemento secondario ad anta. / I nuovi serramenti con max. Uw £ 1,4 W/m2K (in PVC, PVC-alluminio, legno o legno-alluminio) dovranno avere le seguenti caratteristiche: / Serramenti completi di vetrocamera standard: secondo norma UNI 7697 e successive modifiche ed integrazioni isolamento termico UG = 1,1 W/m2 K (Uni EN 7697) ed acustico 32 dB / Nei servizi igienici è previsto il montaggio di vetrocamere con lastra interna in vetro smerigliato senza oneri aggiuntivi / Le porte finestre dovranno essere fornite del tipo a soglia ribassata (max. 25 mm) con battuta inferiore in profilato di alluminio; / Ferramenta di portata e chiusura costituita da: cerniere angolari in acciaio zincato bianco di idonea sezione con regolazione micrometrica nelle tre direzioni tipo anta- ribalta (Dreh-Kipp), dispositivi di apertura anta-ribalta con monocomando, punti di chiusura mediante nottolini (regolabili o fissi con scontro regolabile) ogni 120 cm, meccanismo contro manovre errate (anticaduta), almeno 1 nottolino nel profilo inferiore deve essere “antistrappo” (testa a fungo e scontro con 2 viti fissate oblique). / Maniglia a scatto anche del tipo asportabile con placca di copertura, secondo indicazioni della D.L. / Negli oneri è compresa la rimozione dei vecchi serramenti e di eventuali tamponamenti ciechi (anche verande di qualsiasi materiale) e il loro l’allontanamento e trasporto a discarica, inclusi gli oneri di smaltimento. È inoltre inclusa negli oneri ogni ulteriore prestazione accessoria necessaria a consegnare il serramento montato a regola d’arte. / Dovranno essere presentate le relative certificazioni sia della finestra sia del vetro (il cui valore deve essere inciso nel distanziatore). / Eventuali pannelli sottofinestra o a copertura di verande costituiti da doppia lastra in PVC resistente alle intemperie o altro materiale con inserita coibentazione con valori minimi U come vetrocamera, profili di rinforzo, profili di giunzione per rendere stagna la superfice verranno contabilizzati come i serramenti esterni. / Nel caso in cui la posa dei nuovi serramenti non sia concomitante con la rimozione dei vecchi, l’impresa è tenuta a proprio carico a chiudere temporaneamente i fori finestra con teli in polietilene trasparente del tipo pesante fissati saldamente sui controtelai. / Norma di contabilizzazione per i serramenti esterni: verrà misurata la luce netta del foro muro interno per singolo elemento a una o due ante. / Contabilizzazione minima per singolo serramento: 1,00 m2 / Außenabschluss aus PVC wie Art. 25.09.03.01, aber mit externer Verkleidung aus einbrennlackiertem Aluminiumprofilen an den Ecken verschweißt, mit offener Fuge Mindeststärke 1,5 mm, aus einer P Al Mg Si-Legierung 3569-66, am PVC-Profil mittels Nylonclips befestigt – oder rostfreiem Stahl – verdeckt und spannungsfrei, Farbe nach Wahl der Bauleitung. / Serramento in PVC come da articolo 25.09.03.01 ma in PVC con rivestimento esterno in profilati di alluminio piallati e saldati agli angoli, a giunto aperto spessore minimo 1,5 mm, in lega P Al Mg Si 3569-66, fissati al profilo in PVC mediante clips in nylon – o acciaio legato – “invisibili” e privi di tensione, colore a scelta della D.L.	m2		469,10
25.09.03.04	Lieferung und Einbau von Außenabschlüssen / Die unten angeführten Artikel verstehen sich für Fenster und Fenstertüren, ein- oder zweiflügelig, mit Drehkipp-Öffnung des Hauptelements und Nebenelement mit Flügel / Die neuen Verschlüsse mit max. Uw £ 1,4 W/m2K (aus PVC, PVC-Aluminium, Holz oder Holz-Alu) müssen folgende Eigenschaften aufweisen: / Verschlüsse komplett mit Standard Mehrscheibenisolierglas: nach UNI-Norm 7697 und nachträglichen Änderungen und Ergänzungen mit Wärmedurchgangskoeffizient Ug = 1,1 W/m2K (Uni EN 7697) und Schalldämmwert 32 dB / In den Bädern ist ohne Aufpreis auf der Innenseite eine Mattglasscheibe zu montieren / Die Fenstertüren müssen mit niedrigen Schwellen (max. 25 mm) mit Anschlag aus Aluminiumprofilen eingebaut werden; / Halte- und Schließbeschläge bestehend aus: Winkelbändern aus weiß verzinktem Stahl geeigneter Querschnittsdimensionierung mit Feinregulierung in den drei Richtungen Typ Fensterflügel (Dreh-Kipp), Beschlags Betätigung mit Ein Handgriff, Verriegelungspunkte mit Schließzapfen (einstellbar oder fest mit Gleitschließblechen) im Abstand von 120 cm, Fehlbedienungssperre (gegen falsche Handhabung), mindestens ein Verriegelungszapfen im unteren Rahmenprofil muss „abrissfest“ ausgebildet sein (Schließblech mit zwei schräg eingedrehten Pilzkopfschrauben befestigt). / Griff als Schnappverschluss, auch abnehmbar mit Abdeckplatte, nach Anweisung der BL. / In den Leistungen ist das Abmontieren der alten Verschlüsse und eventueller Verblendungen (auch ev. Veranden jeglichen Materials) inbegriffen, sowie das Entfernen und der Transport zur Mülldeponie, einschließlich Entsorgungsgebühren. Weiteres sind alle Leistungen und erforderliches Zubehör zur fachgerechten Übergabe des montierten Verschlusses eingeschlossen. / Es müssen die jeweiligen Zertifikate vorgelegt werden, sei es für das Fenster, wie auch jenes der Scheiben (dessen Wert im Abstandhalter eingestanzt sein muss). / Eventuelle Verblendungen unter den Fenstern oder Abdeckungen von Veranden bestehend aus einer zweifachen PVC-Platte oder anderem wetterfestem Material mit Füllung aus Dämmmaterial mit demselben U-Wert wie das Isolierglas, Profilverstärkung, Anschlussprofile um eine wasserdichte Ausführung die garantieren werden wie die Außenabschlüsse abgerechnet. / Im Falle, dass der Einbau der neuen Verschlüsse nicht gleichzeitig mit dem Entfernen der alten erfolgen kann, ist die Firma verpflichtet, zu ihren Lasten zeitweilig die Fensteröffnungen mit dicken Polyethylen Folien zu verschließen, die fest an den Blindstöcken zu fixieren sind. / Vermessungsnorm für Außenabschlüsse: es wird die lichte Weite der inneren Maueröffnung für jedes Element ein- oder zweiflügelig gemessen. / Mindestabrechnung pro Element: 1,00 m2 / Fornitura e posa di serramenti esterni / Le voci sotto elencate si intendono per fornitura e posa di finestre o porta-finestra a una o due ante, con apertura elemento principale ad anta-ribalta e elemento secondario ad anta. / I nuovi serramenti con max. Uw £ 1,4 W/m2K (in PVC, PVC-alluminio, legno o legno-alluminio) dovranno avere le seguenti caratteristiche: / Serramenti completi di vetrocamera standard: secondo norma UNI 7697 e successive modifiche ed integrazioni isolamento termico UG = 1,1 W/m2 K (Uni EN 7697) ed acustico 32 dB / Nei servizi igienici è previsto il montaggio di vetrocamere con lastra interna in vetro smerigliato senza oneri aggiuntivi / Le porte finestre dovranno essere fornite del tipo a soglia ribassata (max. 25 mm) con battuta inferiore in profilato di alluminio; / Ferramenta di portata e chiusura costituita da: cerniere angolari in acciaio zincato bianco di idonea sezione con regolazione micrometrica nelle tre direzioni tipo anta- ribalta (Dreh-Kipp), dispositivi di apertura anta-ribalta con monocomando, punti di chiusura mediante nottolini (regolabili o fissi con scontro regolabile) ogni 120 cm, meccanismo contro manovre errate (anticaduta), almeno 1 nottolino nel profilo inferiore deve essere “antistrappo” (testa a fungo e scontro con 2 viti fissate oblique). / Maniglia a scatto anche del tipo asportabile con placca di copertura, secondo indicazioni della D.L. / Negli oneri è compresa la rimozione dei vecchi serramenti e di eventuali tamponamenti ciechi (anche verande di qualsiasi materiale) e il loro l’allontanamento e trasporto a discarica, inclusi gli oneri di smaltimento. È inoltre inclusa negli oneri ogni ulteriore prestazione accessoria necessaria a consegnare il serramento montato a regola d’arte. / Dovranno essere presentate le relative certificazioni sia della finestra sia del vetro (il cui valore deve essere inciso nel distanziatore). / Eventuali pannelli sottofinestra o a copertura di verande costituiti da doppia lastra in PVC resistente alle intemperie o altro materiale con inserita coibentazione con valori minimi U come vetrocamera, profili di rinforzo, profili di giunzione per rendere stagna la superfice verranno contabilizzati come i serramenti esterni. / Nel caso in cui la posa dei nuovi serramenti non sia concomitante con la rimozione dei vecchi, l’impresa è tenuta a proprio carico a chiudere temporaneamente i fori finestra con teli in polietilene trasparente del tipo pesante fissati saldamente sui controtelai. / Norma di contabilizzazione per i serramenti esterni: verrà misurata la luce netta del foro muro interno per singolo elemento a una o due ante. / Contabilizzazione minima per singolo serramento: 1,00 m2 / Aufpreis von Art. 25.09.03.01 bis. 25.09.03.03 für trapezförmige Fenster. / Sovrapprezzo da articolo 25.09.03.01 a 25.09.03.03 per finestre a trapezio.	St		162,83
25.09.03.05	Lieferung und Einbau von Außenabschlüssen / Die unten angeführten Artikel verstehen sich für Fenster und Fenstertüren, ein- oder zweiflügelig, mit Drehkipp-Öffnung des Hauptelements und Nebenelement mit Flügel / Die neuen Verschlüsse mit max. Uw £ 1,4 W/m2K (aus PVC, PVC-Aluminium, Holz oder Holz-Alu) müssen folgende Eigenschaften aufweisen: / Verschlüsse komplett mit Standard Mehrscheibenisolierglas: nach UNI-Norm 7697 und nachträglichen Änderungen und Ergänzungen mit Wärmedurchgangskoeffizient Ug = 1,1 W/m2K (Uni EN 7697) und Schalldämmwert 32 dB / In den Bädern ist ohne Aufpreis auf der Innenseite eine Mattglasscheibe zu montieren / Die Fenstertüren müssen mit niedrigen Schwellen (max. 25 mm) mit Anschlag aus Aluminiumprofilen eingebaut werden; / Halte- und Schließbeschläge bestehend aus: Winkelbändern aus weiß verzinktem Stahl geeigneter Querschnittsdimensionierung mit Feinregulierung in den drei Richtungen Typ Fensterflügel (Dreh-Kipp), Beschlags Betätigung mit Ein Handgriff, Verriegelungspunkte mit Schließzapfen (einstellbar oder fest mit Gleitschließblechen) im Abstand von 120 cm, Fehlbedienungssperre (gegen falsche Handhabung), mindestens ein Verriegelungszapfen im unteren Rahmenprofil muss „abrissfest“ ausgebildet sein (Schließblech mit zwei schräg eingedrehten Pilzkopfschrauben befestigt). / Griff als Schnappverschluss, auch abnehmbar mit Abdeckplatte, nach Anweisung der BL. / In den Leistungen ist das Abmontieren der alten Verschlüsse und eventueller Verblendungen (auch ev. Veranden jeglichen Materials) inbegriffen, sowie das Entfernen und der Transport zur Mülldeponie, einschließlich Entsorgungsgebühren. Weiteres sind alle Leistungen und erforderliches Zubehör zur fachgerechten Übergabe des montierten Verschlusses eingeschlossen. / Es müssen die jeweiligen Zertifikate vorgelegt werden, sei es für das Fenster, wie auch jenes der Scheiben (dessen Wert im Abstandhalter eingestanzt sein muss). / Eventuelle Verblendungen unter den Fenstern oder Abdeckungen von Veranden bestehend aus einer zweifachen PVC-Platte oder anderem wetterfestem Material mit Füllung aus Dämmmaterial mit demselben U-Wert wie das Isolierglas, Profilverstärkung, Anschlussprofile um eine wasserdichte Ausführung die garantieren werden wie die Außenabschlüsse abgerechnet. / Im Falle, dass der Einbau der neuen Verschlüsse nicht gleichzeitig mit dem Entfernen der alten erfolgen kann, ist die Firma verpflichtet, zu ihren Lasten zeitweilig die Fensteröffnungen mit dicken Polyethylen Folien zu verschließen, die fest an den Blindstöcken zu fixieren sind. / Vermessungsnorm für Außenabschlüsse: es wird die lichte Weite der inneren Maueröffnung für jedes Element ein- oder zweiflügelig gemessen. / Mindestabrechnung pro Element: 1,00 m2 / Fornitura e posa di serramenti esterni / Le voci sotto elencate si intendono per fornitura e posa di finestre o porta-finestra a una o due ante, con apertura elemento principale ad anta-ribalta e elemento secondario ad anta. / I nuovi serramenti con max. Uw £ 1,4 W/m2K (in PVC, PVC-alluminio, legno o legno-alluminio) dovranno avere le seguenti caratteristiche: / Serramenti completi di vetrocamera standard: secondo norma UNI 7697 e successive modifiche ed integrazioni isolamento termico UG = 1,1 W/m2 K (Uni EN 7697) ed acustico 32 dB / Nei servizi igienici è previsto il montaggio di vetrocamere con lastra interna in vetro smerigliato senza oneri aggiuntivi / Le porte finestre dovranno essere fornite del tipo a soglia ribassata (max. 25 mm) con battuta inferiore in profilato di alluminio; / Ferramenta di portata e chiusura costituita da: cerniere angolari in acciaio zincato bianco di idonea sezione con regolazione micrometrica nelle tre direzioni tipo anta- ribalta (Dreh-Kipp), dispositivi di apertura anta-ribalta con monocomando, punti di chiusura mediante nottolini (regolabili o fissi con scontro regolabile) ogni 120 cm, meccanismo contro manovre errate (anticaduta), almeno 1 nottolino nel profilo inferiore deve essere “antistrappo” (testa a fungo e scontro con 2 viti fissate oblique). / Maniglia a scatto anche del tipo asportabile con placca di copertura, secondo indicazioni della D.L. / Negli oneri è compresa la rimozione dei vecchi serramenti e di eventuali tamponamenti ciechi (anche verande di qualsiasi materiale) e il loro l’allontanamento e trasporto a discarica, inclusi gli oneri di smaltimento. È inoltre inclusa negli oneri ogni ulteriore prestazione accessoria necessaria a consegnare il serramento montato a regola d’arte. / Dovranno essere presentate le relative certificazioni sia della finestra sia del vetro (il cui valore deve essere inciso nel distanziatore). / Eventuali pannelli sottofinestra o a copertura di verande costituiti da doppia lastra in PVC resistente alle intemperie o altro materiale con inserita coibentazione con valori minimi U come vetrocamera, profili di rinforzo, profili di giunzione per rendere stagna la superfice verranno contabilizzati come i serramenti esterni. / Nel caso in cui la posa dei nuovi serramenti non sia concomitante con la rimozione dei vecchi, l’impresa è tenuta a proprio carico a chiudere temporaneamente i fori finestra con teli in polietilene trasparente del tipo pesante fissati saldamente sui controtelai. / Norma di contabilizzazione per i serramenti esterni: verrà misurata la luce netta del foro muro interno per singolo elemento a una o due ante. / Contabilizzazione minima per singolo serramento: 1,00 m2 / Aufpreis von Art. 25.09.03.01 bis. 25.09.03.03 für rundes Fenster (obló), mit Schwingflügel, mit Flügelöffnung oder Kippflügel nach Wahl der Bauleitung. / Sovrapprezzo da articolo 25.09.03.01 a 25.09.03.03 per finestre ad oblò, tipo basculante, ad anta o a vasistas secondo indicazioni della D.L.	St		400,42
25.09.03.06	Lieferung und Einbau von Außenabschlüssen / Die unten angeführten Artikel verstehen sich für Fenster und Fenstertüren, ein- oder zweiflügelig, mit Drehkipp-Öffnung des Hauptelements und Nebenelement mit Flügel / Die neuen Verschlüsse mit max. Uw £ 1,4 W/m2K (aus PVC, PVC-Aluminium, Holz oder Holz-Alu) müssen folgende Eigenschaften aufweisen: / Verschlüsse komplett mit Standard Mehrscheibenisolierglas: nach UNI-Norm 7697 und nachträglichen Änderungen und Ergänzungen mit Wärmedurchgangskoeffizient Ug = 1,1 W/m2K (Uni EN 7697) und Schalldämmwert 32 dB / In den Bädern ist ohne Aufpreis auf der Innenseite eine Mattglasscheibe zu montieren / Die Fenstertüren müssen mit niedrigen Schwellen (max. 25 mm) mit Anschlag aus Aluminiumprofilen eingebaut werden; / Halte- und Schließbeschläge bestehend aus: Winkelbändern aus weiß verzinktem Stahl geeigneter Querschnittsdimensionierung mit Feinregulierung in den drei Richtungen Typ Fensterflügel (Dreh-Kipp), Beschlags Betätigung mit Ein Handgriff, Verriegelungspunkte mit Schließzapfen (einstellbar oder fest mit Gleitschließblechen) im Abstand von 120 cm, Fehlbedienungssperre (gegen falsche Handhabung), mindestens ein Verriegelungszapfen im unteren Rahmenprofil muss „abrissfest“ ausgebildet sein (Schließblech mit zwei schräg eingedrehten Pilzkopfschrauben befestigt). / Griff als Schnappverschluss, auch abnehmbar mit Abdeckplatte, nach Anweisung der BL. / In den Leistungen ist das Abmontieren der alten Verschlüsse und eventueller Verblendungen (auch ev. Veranden jeglichen Materials) inbegriffen, sowie das Entfernen und der Transport zur Mülldeponie, einschließlich Entsorgungsgebühren. Weiteres sind alle Leistungen und erforderliches Zubehör zur fachgerechten Übergabe des montierten Verschlusses eingeschlossen. / Es müssen die jeweiligen Zertifikate vorgelegt werden, sei es für das Fenster, wie auch jenes der Scheiben (dessen Wert im Abstandhalter eingestanzt sein muss). / Eventuelle Verblendungen unter den Fenstern oder Abdeckungen von Veranden bestehend aus einer zweifachen PVC-Platte oder anderem wetterfestem Material mit Füllung aus Dämmmaterial mit demselben U-Wert wie das Isolierglas, Profilverstärkung, Anschlussprofile um eine wasserdichte Ausführung die garantieren werden wie die Außenabschlüsse abgerechnet. / Im Falle, dass der Einbau der neuen Verschlüsse nicht gleichzeitig mit dem Entfernen der alten erfolgen kann, ist die Firma verpflichtet, zu ihren Lasten zeitweilig die Fensteröffnungen mit dicken Polyethylen Folien zu verschließen, die fest an den Blindstöcken zu fixieren sind. / Vermessungsnorm für Außenabschlüsse: es wird die lichte Weite der inneren Maueröffnung für jedes Element ein- oder zweiflügelig gemessen. / Mindestabrechnung pro Element: 1,00 m2 / Fornitura e posa di serramenti esterni / Le voci sotto elencate si intendono per fornitura e posa di finestre o porta-finestra a una o due ante, con apertura elemento principale ad anta-ribalta e elemento secondario ad anta. / I nuovi serramenti con max. Uw £ 1,4 W/m2K (in PVC, PVC-alluminio, legno o legno-alluminio) dovranno avere le seguenti caratteristiche: / Serramenti completi di vetrocamera standard: secondo norma UNI 7697 e successive modifiche ed integrazioni isolamento termico UG = 1,1 W/m2 K (Uni EN 7697) ed acustico 32 dB / Nei servizi igienici è previsto il montaggio di vetrocamere con lastra interna in vetro smerigliato senza oneri aggiuntivi / Le porte finestre dovranno essere fornite del tipo a soglia ribassata (max. 25 mm) con battuta inferiore in profilato di alluminio; / Ferramenta di portata e chiusura costituita da: cerniere angolari in acciaio zincato bianco di idonea sezione con regolazione micrometrica nelle tre direzioni tipo anta- ribalta (Dreh-Kipp), dispositivi di apertura anta-ribalta con monocomando, punti di chiusura mediante nottolini (regolabili o fissi con scontro regolabile) ogni 120 cm, meccanismo contro manovre errate (anticaduta), almeno 1 nottolino nel profilo inferiore deve essere “antistrappo” (testa a fungo e scontro con 2 viti fissate oblique). / Maniglia a scatto anche del tipo asportabile con placca di copertura, secondo indicazioni della D.L. / Negli oneri è compresa la rimozione dei vecchi serramenti e di eventuali tamponamenti ciechi (anche verande di qualsiasi materiale) e il loro l’allontanamento e trasporto a discarica, inclusi gli oneri di smaltimento. È inoltre inclusa negli oneri ogni ulteriore prestazione accessoria necessaria a consegnare il serramento montato a regola d’arte. / Dovranno essere presentate le relative certificazioni sia della finestra sia del vetro (il cui valore deve essere inciso nel distanziatore). / Eventuali pannelli sottofinestra o a copertura di verande costituiti da doppia lastra in PVC resistente alle intemperie o altro materiale con inserita coibentazione con valori minimi U come vetrocamera, profili di rinforzo, profili di giunzione per rendere stagna la superfice verranno contabilizzati come i serramenti esterni. / Nel caso in cui la posa dei nuovi serramenti non sia concomitante con la rimozione dei vecchi, l’impresa è tenuta a proprio carico a chiudere temporaneamente i fori finestra con teli in polietilene trasparente del tipo pesante fissati saldamente sui controtelai. / Norma di contabilizzazione per i serramenti esterni: verrà misurata la luce netta del foro muro interno per singolo elemento a una o due ante. / Contabilizzazione minima per singolo serramento: 1,00 m2 / Aufpreis auf Art. 25.09.03.01 für Außenabschlüsse in PVC zweifärbig ausgeführt. / Sovrapprezzo all’articolo 25.09.03.01 per serramenti in PVC bicolore.	m2		65,98
25.09.03.10	Lieferung und Einbau von Außenabschlüssen / Die unten angeführten Artikel verstehen sich für Fenster und Fenstertüren, ein- oder zweiflügelig, mit Drehkipp-Öffnung des Hauptelements und Nebenelement mit Flügel / Die neuen Verschlüsse mit max. Uw £ 1,4 W/m2K (aus PVC, PVC-Aluminium, Holz oder Holz-Alu) müssen folgende Eigenschaften aufweisen: / Verschlüsse komplett mit Standard Mehrscheibenisolierglas: nach UNI-Norm 7697 und nachträglichen Änderungen und Ergänzungen mit Wärmedurchgangskoeffizient Ug = 1,1 W/m2K (Uni EN 7697) und Schalldämmwert 32 dB / In den Bädern ist ohne Aufpreis auf der Innenseite eine Mattglasscheibe zu montieren / Die Fenstertüren müssen mit niedrigen Schwellen (max. 25 mm) mit Anschlag aus Aluminiumprofilen eingebaut werden; / Halte- und Schließbeschläge bestehend aus: Winkelbändern aus weiß verzinktem Stahl geeigneter Querschnittsdimensionierung mit Feinregulierung in den drei Richtungen Typ Fensterflügel (Dreh-Kipp), Beschlags Betätigung mit Ein Handgriff, Verriegelungspunkte mit Schließzapfen (einstellbar oder fest mit Gleitschließblechen) im Abstand von 120 cm, Fehlbedienungssperre (gegen falsche Handhabung), mindestens ein Verriegelungszapfen im unteren Rahmenprofil muss „abrissfest“ ausgebildet sein (Schließblech mit zwei schräg eingedrehten Pilzkopfschrauben befestigt). / Griff als Schnappverschluss, auch abnehmbar mit Abdeckplatte, nach Anweisung der BL. / In den Leistungen ist das Abmontieren der alten Verschlüsse und eventueller Verblendungen (auch ev. Veranden jeglichen Materials) inbegriffen, sowie das Entfernen und der Transport zur Mülldeponie, einschließlich Entsorgungsgebühren. Weiteres sind alle Leistungen und erforderliches Zubehör zur fachgerechten Übergabe des montierten Verschlusses eingeschlossen. / Es müssen die jeweiligen Zertifikate vorgelegt werden, sei es für das Fenster, wie auch jenes der Scheiben (dessen Wert im Abstandhalter eingestanzt sein muss). / Eventuelle Verblendungen unter den Fenstern oder Abdeckungen von Veranden bestehend aus einer zweifachen PVC-Platte oder anderem wetterfestem Material mit Füllung aus Dämmmaterial mit demselben U-Wert wie das Isolierglas, Profilverstärkung, Anschlussprofile um eine wasserdichte Ausführung die garantieren werden wie die Außenabschlüsse abgerechnet. / Im Falle, dass der Einbau der neuen Verschlüsse nicht gleichzeitig mit dem Entfernen der alten erfolgen kann, ist die Firma verpflichtet, zu ihren Lasten zeitweilig die Fensteröffnungen mit dicken Polyethylen Folien zu verschließen, die fest an den Blindstöcken zu fixieren sind. / Vermessungsnorm für Außenabschlüsse: es wird die lichte Weite der inneren Maueröffnung für jedes Element ein- oder zweiflügelig gemessen. / Mindestabrechnung pro Element: 1,00 m2 / Fornitura e posa di serramenti esterni / Le voci sotto elencate si intendono per fornitura e posa di finestre o porta-finestra a una o due ante, con apertura elemento principale ad anta-ribalta e elemento secondario ad anta. / I nuovi serramenti con max. Uw £ 1,4 W/m2K (in PVC, PVC-alluminio, legno o legno-alluminio) dovranno avere le seguenti caratteristiche: / Serramenti completi di vetrocamera standard: secondo norma UNI 7697 e successive modifiche ed integrazioni isolamento termico UG = 1,1 W/m2 K (Uni EN 7697) ed acustico 32 dB / Nei servizi igienici è previsto il montaggio di vetrocamere con lastra interna in vetro smerigliato senza oneri aggiuntivi / Le porte finestre dovranno essere fornite del tipo a soglia ribassata (max. 25 mm) con battuta inferiore in profilato di alluminio; / Ferramenta di portata e chiusura costituita da: cerniere angolari in acciaio zincato bianco di idonea sezione con regolazione micrometrica nelle tre direzioni tipo anta- ribalta (Dreh-Kipp), dispositivi di apertura anta-ribalta con monocomando, punti di chiusura mediante nottolini (regolabili o fissi con scontro regolabile) ogni 120 cm, meccanismo contro manovre errate (anticaduta), almeno 1 nottolino nel profilo inferiore deve essere “antistrappo” (testa a fungo e scontro con 2 viti fissate oblique). / Maniglia a scatto anche del tipo asportabile con placca di copertura, secondo indicazioni della D.L. / Negli oneri è compresa la rimozione dei vecchi serramenti e di eventuali tamponamenti ciechi (anche verande di qualsiasi materiale) e il loro l’allontanamento e trasporto a discarica, inclusi gli oneri di smaltimento. È inoltre inclusa negli oneri ogni ulteriore prestazione accessoria necessaria a consegnare il serramento montato a regola d’arte. / Dovranno essere presentate le relative certificazioni sia della finestra sia del vetro (il cui valore deve essere inciso nel distanziatore). / Eventuali pannelli sottofinestra o a copertura di verande costituiti da doppia lastra in PVC resistente alle intemperie o altro materiale con inserita coibentazione con valori minimi U come vetrocamera, profili di rinforzo, profili di giunzione per rendere stagna la superfice verranno contabilizzati come i serramenti esterni. / Nel caso in cui la posa dei nuovi serramenti non sia concomitante con la rimozione dei vecchi, l’impresa è tenuta a proprio carico a chiudere temporaneamente i fori finestra con teli in polietilene trasparente del tipo pesante fissati saldamente sui controtelai. / Norma di contabilizzazione per i serramenti esterni: verrà misurata la luce netta del foro muro interno per singolo elemento a una o due ante. / Contabilizzazione minima per singolo serramento: 1,00 m2 / Austausch der bestehenden Abschlüsse einschließlich Veranden mit Lieferung und Einbau von Abschlüssen aus Holz-Aluminium. Holzart der Profile und Lackfarbe nach Wahl der BL, Rest wie Art. 25.09.03. / Sostituzione di serramenti esistenti comprese verande con fornitura e posa in opera di serramenti in legno-alluminio. Essenza legno dei profili e colore verniciatura a scelta della DL, resto come articolo 25.09.03.	m2		617,46
25.09.03.11	Lieferung und Einbau von Außenabschlüssen / Die unten angeführten Artikel verstehen sich für Fenster und Fenstertüren, ein- oder zweiflügelig, mit Drehkipp-Öffnung des Hauptelements und Nebenelement mit Flügel / Die neuen Verschlüsse mit max. Uw £ 1,4 W/m2K (aus PVC, PVC-Aluminium, Holz oder Holz-Alu) müssen folgende Eigenschaften aufweisen: / Verschlüsse komplett mit Standard Mehrscheibenisolierglas: nach UNI-Norm 7697 und nachträglichen Änderungen und Ergänzungen mit Wärmedurchgangskoeffizient Ug = 1,1 W/m2K (Uni EN 7697) und Schalldämmwert 32 dB / In den Bädern ist ohne Aufpreis auf der Innenseite eine Mattglasscheibe zu montieren / Die Fenstertüren müssen mit niedrigen Schwellen (max. 25 mm) mit Anschlag aus Aluminiumprofilen eingebaut werden; / Halte- und Schließbeschläge bestehend aus: Winkelbändern aus weiß verzinktem Stahl geeigneter Querschnittsdimensionierung mit Feinregulierung in den drei Richtungen Typ Fensterflügel (Dreh-Kipp), Beschlags Betätigung mit Ein Handgriff, Verriegelungspunkte mit Schließzapfen (einstellbar oder fest mit Gleitschließblechen) im Abstand von 120 cm, Fehlbedienungssperre (gegen falsche Handhabung), mindestens ein Verriegelungszapfen im unteren Rahmenprofil muss „abrissfest“ ausgebildet sein (Schließblech mit zwei schräg eingedrehten Pilzkopfschrauben befestigt). / Griff als Schnappverschluss, auch abnehmbar mit Abdeckplatte, nach Anweisung der BL. / In den Leistungen ist das Abmontieren der alten Verschlüsse und eventueller Verblendungen (auch ev. Veranden jeglichen Materials) inbegriffen, sowie das Entfernen und der Transport zur Mülldeponie, einschließlich Entsorgungsgebühren. Weiteres sind alle Leistungen und erforderliches Zubehör zur fachgerechten Übergabe des montierten Verschlusses eingeschlossen. / Es müssen die jeweiligen Zertifikate vorgelegt werden, sei es für das Fenster, wie auch jenes der Scheiben (dessen Wert im Abstandhalter eingestanzt sein muss). / Eventuelle Verblendungen unter den Fenstern oder Abdeckungen von Veranden bestehend aus einer zweifachen PVC-Platte oder anderem wetterfestem Material mit Füllung aus Dämmmaterial mit demselben U-Wert wie das Isolierglas, Profilverstärkung, Anschlussprofile um eine wasserdichte Ausführung die garantieren werden wie die Außenabschlüsse abgerechnet. / Im Falle, dass der Einbau der neuen Verschlüsse nicht gleichzeitig mit dem Entfernen der alten erfolgen kann, ist die Firma verpflichtet, zu ihren Lasten zeitweilig die Fensteröffnungen mit dicken Polyethylen Folien zu verschließen, die fest an den Blindstöcken zu fixieren sind. / Vermessungsnorm für Außenabschlüsse: es wird die lichte Weite der inneren Maueröffnung für jedes Element ein- oder zweiflügelig gemessen. / Mindestabrechnung pro Element: 1,00 m2 / Fornitura e posa di serramenti esterni / Le voci sotto elencate si intendono per fornitura e posa di finestre o porta-finestra a una o due ante, con apertura elemento principale ad anta-ribalta e elemento secondario ad anta. / I nuovi serramenti con max. Uw £ 1,4 W/m2K (in PVC, PVC-alluminio, legno o legno-alluminio) dovranno avere le seguenti caratteristiche: / Serramenti completi di vetrocamera standard: secondo norma UNI 7697 e successive modifiche ed integrazioni isolamento termico UG = 1,1 W/m2 K (Uni EN 7697) ed acustico 32 dB / Nei servizi igienici è previsto il montaggio di vetrocamere con lastra interna in vetro smerigliato senza oneri aggiuntivi / Le porte finestre dovranno essere fornite del tipo a soglia ribassata (max. 25 mm) con battuta inferiore in profilato di alluminio; / Ferramenta di portata e chiusura costituita da: cerniere angolari in acciaio zincato bianco di idonea sezione con regolazione micrometrica nelle tre direzioni tipo anta- ribalta (Dreh-Kipp), dispositivi di apertura anta-ribalta con monocomando, punti di chiusura mediante nottolini (regolabili o fissi con scontro regolabile) ogni 120 cm, meccanismo contro manovre errate (anticaduta), almeno 1 nottolino nel profilo inferiore deve essere “antistrappo” (testa a fungo e scontro con 2 viti fissate oblique). / Maniglia a scatto anche del tipo asportabile con placca di copertura, secondo indicazioni della D.L. / Negli oneri è compresa la rimozione dei vecchi serramenti e di eventuali tamponamenti ciechi (anche verande di qualsiasi materiale) e il loro l’allontanamento e trasporto a discarica, inclusi gli oneri di smaltimento. È inoltre inclusa negli oneri ogni ulteriore prestazione accessoria necessaria a consegnare il serramento montato a regola d’arte. / Dovranno essere presentate le relative certificazioni sia della finestra sia del vetro (il cui valore deve essere inciso nel distanziatore). / Eventuali pannelli sottofinestra o a copertura di verande costituiti da doppia lastra in PVC resistente alle intemperie o altro materiale con inserita coibentazione con valori minimi U come vetrocamera, profili di rinforzo, profili di giunzione per rendere stagna la superfice verranno contabilizzati come i serramenti esterni. / Nel caso in cui la posa dei nuovi serramenti non sia concomitante con la rimozione dei vecchi, l’impresa è tenuta a proprio carico a chiudere temporaneamente i fori finestra con teli in polietilene trasparente del tipo pesante fissati saldamente sui controtelai. / Norma di contabilizzazione per i serramenti esterni: verrà misurata la luce netta del foro muro interno per singolo elemento a una o due ante. / Contabilizzazione minima per singolo serramento: 1,00 m2 / Aufpreis auf Art. 25.09.03.10 für trapezförmige Fenster; / Sovrapprezzo all’articolo 25.09.03.10 per finestre a trapezio;	St		171,11
25.09.03.12	Lieferung und Einbau von Außenabschlüssen / Die unten angeführten Artikel verstehen sich für Fenster und Fenstertüren, ein- oder zweiflügelig, mit Drehkipp-Öffnung des Hauptelements und Nebenelement mit Flügel / Die neuen Verschlüsse mit max. Uw £ 1,4 W/m2K (aus PVC, PVC-Aluminium, Holz oder Holz-Alu) müssen folgende Eigenschaften aufweisen: / Verschlüsse komplett mit Standard Mehrscheibenisolierglas: nach UNI-Norm 7697 und nachträglichen Änderungen und Ergänzungen mit Wärmedurchgangskoeffizient Ug = 1,1 W/m2K (Uni EN 7697) und Schalldämmwert 32 dB / In den Bädern ist ohne Aufpreis auf der Innenseite eine Mattglasscheibe zu montieren / Die Fenstertüren müssen mit niedrigen Schwellen (max. 25 mm) mit Anschlag aus Aluminiumprofilen eingebaut werden; / Halte- und Schließbeschläge bestehend aus: Winkelbändern aus weiß verzinktem Stahl geeigneter Querschnittsdimensionierung mit Feinregulierung in den drei Richtungen Typ Fensterflügel (Dreh-Kipp), Beschlags Betätigung mit Ein Handgriff, Verriegelungspunkte mit Schließzapfen (einstellbar oder fest mit Gleitschließblechen) im Abstand von 120 cm, Fehlbedienungssperre (gegen falsche Handhabung), mindestens ein Verriegelungszapfen im unteren Rahmenprofil muss „abrissfest“ ausgebildet sein (Schließblech mit zwei schräg eingedrehten Pilzkopfschrauben befestigt). / Griff als Schnappverschluss, auch abnehmbar mit Abdeckplatte, nach Anweisung der BL. / In den Leistungen ist das Abmontieren der alten Verschlüsse und eventueller Verblendungen (auch ev. Veranden jeglichen Materials) inbegriffen, sowie das Entfernen und der Transport zur Mülldeponie, einschließlich Entsorgungsgebühren. Weiteres sind alle Leistungen und erforderliches Zubehör zur fachgerechten Übergabe des montierten Verschlusses eingeschlossen. / Es müssen die jeweiligen Zertifikate vorgelegt werden, sei es für das Fenster, wie auch jenes der Scheiben (dessen Wert im Abstandhalter eingestanzt sein muss). / Eventuelle Verblendungen unter den Fenstern oder Abdeckungen von Veranden bestehend aus einer zweifachen PVC-Platte oder anderem wetterfestem Material mit Füllung aus Dämmmaterial mit demselben U-Wert wie das Isolierglas, Profilverstärkung, Anschlussprofile um eine wasserdichte Ausführung die garantieren werden wie die Außenabschlüsse abgerechnet. / Im Falle, dass der Einbau der neuen Verschlüsse nicht gleichzeitig mit dem Entfernen der alten erfolgen kann, ist die Firma verpflichtet, zu ihren Lasten zeitweilig die Fensteröffnungen mit dicken Polyethylen Folien zu verschließen, die fest an den Blindstöcken zu fixieren sind. / Vermessungsnorm für Außenabschlüsse: es wird die lichte Weite der inneren Maueröffnung für jedes Element ein- oder zweiflügelig gemessen. / Mindestabrechnung pro Element: 1,00 m2 / Fornitura e posa di serramenti esterni / Le voci sotto elencate si intendono per fornitura e posa di finestre o porta-finestra a una o due ante, con apertura elemento principale ad anta-ribalta e elemento secondario ad anta. / I nuovi serramenti con max. Uw £ 1,4 W/m2K (in PVC, PVC-alluminio, legno o legno-alluminio) dovranno avere le seguenti caratteristiche: / Serramenti completi di vetrocamera standard: secondo norma UNI 7697 e successive modifiche ed integrazioni isolamento termico UG = 1,1 W/m2 K (Uni EN 7697) ed acustico 32 dB / Nei servizi igienici è previsto il montaggio di vetrocamere con lastra interna in vetro smerigliato senza oneri aggiuntivi / Le porte finestre dovranno essere fornite del tipo a soglia ribassata (max. 25 mm) con battuta inferiore in profilato di alluminio; / Ferramenta di portata e chiusura costituita da: cerniere angolari in acciaio zincato bianco di idonea sezione con regolazione micrometrica nelle tre direzioni tipo anta- ribalta (Dreh-Kipp), dispositivi di apertura anta-ribalta con monocomando, punti di chiusura mediante nottolini (regolabili o fissi con scontro regolabile) ogni 120 cm, meccanismo contro manovre errate (anticaduta), almeno 1 nottolino nel profilo inferiore deve essere “antistrappo” (testa a fungo e scontro con 2 viti fissate oblique). / Maniglia a scatto anche del tipo asportabile con placca di copertura, secondo indicazioni della D.L. / Negli oneri è compresa la rimozione dei vecchi serramenti e di eventuali tamponamenti ciechi (anche verande di qualsiasi materiale) e il loro l’allontanamento e trasporto a discarica, inclusi gli oneri di smaltimento. È inoltre inclusa negli oneri ogni ulteriore prestazione accessoria necessaria a consegnare il serramento montato a regola d’arte. / Dovranno essere presentate le relative certificazioni sia della finestra sia del vetro (il cui valore deve essere inciso nel distanziatore). / Eventuali pannelli sottofinestra o a copertura di verande costituiti da doppia lastra in PVC resistente alle intemperie o altro materiale con inserita coibentazione con valori minimi U come vetrocamera, profili di rinforzo, profili di giunzione per rendere stagna la superfice verranno contabilizzati come i serramenti esterni. / Nel caso in cui la posa dei nuovi serramenti non sia concomitante con la rimozione dei vecchi, l’impresa è tenuta a proprio carico a chiudere temporaneamente i fori finestra con teli in polietilene trasparente del tipo pesante fissati saldamente sui controtelai. / Norma di contabilizzazione per i serramenti esterni: verrà misurata la luce netta del foro muro interno per singolo elemento a una o due ante. / Contabilizzazione minima per singolo serramento: 1,00 m2 / Aufpreis auf Art. 25.09.03.10 für runde Fenster (obló), mit Schwingflügel, mit Flügelöffnung oder Kippflügel nach Wahl der B.L.; / Sovraprezzo all’articolo 25.09.03.10 per finestre ad oblò tipo basculante, ad anta o a vasistas secondo indicazioni della DL;	St		424,95
25.09.03.15	Lieferung und Einbau von Außenabschlüssen / Die unten angeführten Artikel verstehen sich für Fenster und Fenstertüren, ein- oder zweiflügelig, mit Drehkipp-Öffnung des Hauptelements und Nebenelement mit Flügel / Die neuen Verschlüsse mit max. Uw £ 1,4 W/m2K (aus PVC, PVC-Aluminium, Holz oder Holz-Alu) müssen folgende Eigenschaften aufweisen: / Verschlüsse komplett mit Standard Mehrscheibenisolierglas: nach UNI-Norm 7697 und nachträglichen Änderungen und Ergänzungen mit Wärmedurchgangskoeffizient Ug = 1,1 W/m2K (Uni EN 7697) und Schalldämmwert 32 dB / In den Bädern ist ohne Aufpreis auf der Innenseite eine Mattglasscheibe zu montieren / Die Fenstertüren müssen mit niedrigen Schwellen (max. 25 mm) mit Anschlag aus Aluminiumprofilen eingebaut werden; / Halte- und Schließbeschläge bestehend aus: Winkelbändern aus weiß verzinktem Stahl geeigneter Querschnittsdimensionierung mit Feinregulierung in den drei Richtungen Typ Fensterflügel (Dreh-Kipp), Beschlags Betätigung mit Ein Handgriff, Verriegelungspunkte mit Schließzapfen (einstellbar oder fest mit Gleitschließblechen) im Abstand von 120 cm, Fehlbedienungssperre (gegen falsche Handhabung), mindestens ein Verriegelungszapfen im unteren Rahmenprofil muss „abrissfest“ ausgebildet sein (Schließblech mit zwei schräg eingedrehten Pilzkopfschrauben befestigt). / Griff als Schnappverschluss, auch abnehmbar mit Abdeckplatte, nach Anweisung der BL. / In den Leistungen ist das Abmontieren der alten Verschlüsse und eventueller Verblendungen (auch ev. Veranden jeglichen Materials) inbegriffen, sowie das Entfernen und der Transport zur Mülldeponie, einschließlich Entsorgungsgebühren. Weiteres sind alle Leistungen und erforderliches Zubehör zur fachgerechten Übergabe des montierten Verschlusses eingeschlossen. / Es müssen die jeweiligen Zertifikate vorgelegt werden, sei es für das Fenster, wie auch jenes der Scheiben (dessen Wert im Abstandhalter eingestanzt sein muss). / Eventuelle Verblendungen unter den Fenstern oder Abdeckungen von Veranden bestehend aus einer zweifachen PVC-Platte oder anderem wetterfestem Material mit Füllung aus Dämmmaterial mit demselben U-Wert wie das Isolierglas, Profilverstärkung, Anschlussprofile um eine wasserdichte Ausführung die garantieren werden wie die Außenabschlüsse abgerechnet. / Im Falle, dass der Einbau der neuen Verschlüsse nicht gleichzeitig mit dem Entfernen der alten erfolgen kann, ist die Firma verpflichtet, zu ihren Lasten zeitweilig die Fensteröffnungen mit dicken Polyethylen Folien zu verschließen, die fest an den Blindstöcken zu fixieren sind. / Vermessungsnorm für Außenabschlüsse: es wird die lichte Weite der inneren Maueröffnung für jedes Element ein- oder zweiflügelig gemessen. / Mindestabrechnung pro Element: 1,00 m2 / Fornitura e posa di serramenti esterni / Le voci sotto elencate si intendono per fornitura e posa di finestre o porta-finestra a una o due ante, con apertura elemento principale ad anta-ribalta e elemento secondario ad anta. / I nuovi serramenti con max. Uw £ 1,4 W/m2K (in PVC, PVC-alluminio, legno o legno-alluminio) dovranno avere le seguenti caratteristiche: / Serramenti completi di vetrocamera standard: secondo norma UNI 7697 e successive modifiche ed integrazioni isolamento termico UG = 1,1 W/m2 K (Uni EN 7697) ed acustico 32 dB / Nei servizi igienici è previsto il montaggio di vetrocamere con lastra interna in vetro smerigliato senza oneri aggiuntivi / Le porte finestre dovranno essere fornite del tipo a soglia ribassata (max. 25 mm) con battuta inferiore in profilato di alluminio; / Ferramenta di portata e chiusura costituita da: cerniere angolari in acciaio zincato bianco di idonea sezione con regolazione micrometrica nelle tre direzioni tipo anta- ribalta (Dreh-Kipp), dispositivi di apertura anta-ribalta con monocomando, punti di chiusura mediante nottolini (regolabili o fissi con scontro regolabile) ogni 120 cm, meccanismo contro manovre errate (anticaduta), almeno 1 nottolino nel profilo inferiore deve essere “antistrappo” (testa a fungo e scontro con 2 viti fissate oblique). / Maniglia a scatto anche del tipo asportabile con placca di copertura, secondo indicazioni della D.L. / Negli oneri è compresa la rimozione dei vecchi serramenti e di eventuali tamponamenti ciechi (anche verande di qualsiasi materiale) e il loro l’allontanamento e trasporto a discarica, inclusi gli oneri di smaltimento. È inoltre inclusa negli oneri ogni ulteriore prestazione accessoria necessaria a consegnare il serramento montato a regola d’arte. / Dovranno essere presentate le relative certificazioni sia della finestra sia del vetro (il cui valore deve essere inciso nel distanziatore). / Eventuali pannelli sottofinestra o a copertura di verande costituiti da doppia lastra in PVC resistente alle intemperie o altro materiale con inserita coibentazione con valori minimi U come vetrocamera, profili di rinforzo, profili di giunzione per rendere stagna la superfice verranno contabilizzati come i serramenti esterni. / Nel caso in cui la posa dei nuovi serramenti non sia concomitante con la rimozione dei vecchi, l’impresa è tenuta a proprio carico a chiudere temporaneamente i fori finestra con teli in polietilene trasparente del tipo pesante fissati saldamente sui controtelai. / Norma di contabilizzazione per i serramenti esterni: verrà misurata la luce netta del foro muro interno per singolo elemento a una o due ante. / Contabilizzazione minima per singolo serramento: 1,00 m2 / Austausch der bestehenden Abschlüsse einschließlich Veranden mit Lieferung und Einbau von Abschlüssen aus Holz. Holzart der Profile und Lackfarbe nach Wahl der B.L; Rest wie Art. 25.09.03. / Sostituzione di serramenti esistenti comprese verande con fornitura e posa in opera di serramenti in legno. Essenza legno dei profili e colore verniciatura a scelta della DL, resto come articolo 25.09.03.	m2		583,63
25.09.03.16	Lieferung und Einbau von Außenabschlüssen / Die unten angeführten Artikel verstehen sich für Fenster und Fenstertüren, ein- oder zweiflügelig, mit Drehkipp-Öffnung des Hauptelements und Nebenelement mit Flügel / Die neuen Verschlüsse mit max. Uw £ 1,4 W/m2K (aus PVC, PVC-Aluminium, Holz oder Holz-Alu) müssen folgende Eigenschaften aufweisen: / Verschlüsse komplett mit Standard Mehrscheibenisolierglas: nach UNI-Norm 7697 und nachträglichen Änderungen und Ergänzungen mit Wärmedurchgangskoeffizient Ug = 1,1 W/m2K (Uni EN 7697) und Schalldämmwert 32 dB / In den Bädern ist ohne Aufpreis auf der Innenseite eine Mattglasscheibe zu montieren / Die Fenstertüren müssen mit niedrigen Schwellen (max. 25 mm) mit Anschlag aus Aluminiumprofilen eingebaut werden; / Halte- und Schließbeschläge bestehend aus: Winkelbändern aus weiß verzinktem Stahl geeigneter Querschnittsdimensionierung mit Feinregulierung in den drei Richtungen Typ Fensterflügel (Dreh-Kipp), Beschlags Betätigung mit Ein Handgriff, Verriegelungspunkte mit Schließzapfen (einstellbar oder fest mit Gleitschließblechen) im Abstand von 120 cm, Fehlbedienungssperre (gegen falsche Handhabung), mindestens ein Verriegelungszapfen im unteren Rahmenprofil muss „abrissfest“ ausgebildet sein (Schließblech mit zwei schräg eingedrehten Pilzkopfschrauben befestigt). / Griff als Schnappverschluss, auch abnehmbar mit Abdeckplatte, nach Anweisung der BL. / In den Leistungen ist das Abmontieren der alten Verschlüsse und eventueller Verblendungen (auch ev. Veranden jeglichen Materials) inbegriffen, sowie das Entfernen und der Transport zur Mülldeponie, einschließlich Entsorgungsgebühren. Weiteres sind alle Leistungen und erforderliches Zubehör zur fachgerechten Übergabe des montierten Verschlusses eingeschlossen. / Es müssen die jeweiligen Zertifikate vorgelegt werden, sei es für das Fenster, wie auch jenes der Scheiben (dessen Wert im Abstandhalter eingestanzt sein muss). / Eventuelle Verblendungen unter den Fenstern oder Abdeckungen von Veranden bestehend aus einer zweifachen PVC-Platte oder anderem wetterfestem Material mit Füllung aus Dämmmaterial mit demselben U-Wert wie das Isolierglas, Profilverstärkung, Anschlussprofile um eine wasserdichte Ausführung die garantieren werden wie die Außenabschlüsse abgerechnet. / Im Falle, dass der Einbau der neuen Verschlüsse nicht gleichzeitig mit dem Entfernen der alten erfolgen kann, ist die Firma verpflichtet, zu ihren Lasten zeitweilig die Fensteröffnungen mit dicken Polyethylen Folien zu verschließen, die fest an den Blindstöcken zu fixieren sind. / Vermessungsnorm für Außenabschlüsse: es wird die lichte Weite der inneren Maueröffnung für jedes Element ein- oder zweiflügelig gemessen. / Mindestabrechnung pro Element: 1,00 m2 / Fornitura e posa di serramenti esterni / Le voci sotto elencate si intendono per fornitura e posa di finestre o porta-finestra a una o due ante, con apertura elemento principale ad anta-ribalta e elemento secondario ad anta. / I nuovi serramenti con max. Uw £ 1,4 W/m2K (in PVC, PVC-alluminio, legno o legno-alluminio) dovranno avere le seguenti caratteristiche: / Serramenti completi di vetrocamera standard: secondo norma UNI 7697 e successive modifiche ed integrazioni isolamento termico UG = 1,1 W/m2 K (Uni EN 7697) ed acustico 32 dB / Nei servizi igienici è previsto il montaggio di vetrocamere con lastra interna in vetro smerigliato senza oneri aggiuntivi / Le porte finestre dovranno essere fornite del tipo a soglia ribassata (max. 25 mm) con battuta inferiore in profilato di alluminio; / Ferramenta di portata e chiusura costituita da: cerniere angolari in acciaio zincato bianco di idonea sezione con regolazione micrometrica nelle tre direzioni tipo anta- ribalta (Dreh-Kipp), dispositivi di apertura anta-ribalta con monocomando, punti di chiusura mediante nottolini (regolabili o fissi con scontro regolabile) ogni 120 cm, meccanismo contro manovre errate (anticaduta), almeno 1 nottolino nel profilo inferiore deve essere “antistrappo” (testa a fungo e scontro con 2 viti fissate oblique). / Maniglia a scatto anche del tipo asportabile con placca di copertura, secondo indicazioni della D.L. / Negli oneri è compresa la rimozione dei vecchi serramenti e di eventuali tamponamenti ciechi (anche verande di qualsiasi materiale) e il loro l’allontanamento e trasporto a discarica, inclusi gli oneri di smaltimento. È inoltre inclusa negli oneri ogni ulteriore prestazione accessoria necessaria a consegnare il serramento montato a regola d’arte. / Dovranno essere presentate le relative certificazioni sia della finestra sia del vetro (il cui valore deve essere inciso nel distanziatore). / Eventuali pannelli sottofinestra o a copertura di verande costituiti da doppia lastra in PVC resistente alle intemperie o altro materiale con inserita coibentazione con valori minimi U come vetrocamera, profili di rinforzo, profili di giunzione per rendere stagna la superfice verranno contabilizzati come i serramenti esterni. / Nel caso in cui la posa dei nuovi serramenti non sia concomitante con la rimozione dei vecchi, l’impresa è tenuta a proprio carico a chiudere temporaneamente i fori finestra con teli in polietilene trasparente del tipo pesante fissati saldamente sui controtelai. / Norma di contabilizzazione per i serramenti esterni: verrà misurata la luce netta del foro muro interno per singolo elemento a una o due ante. / Contabilizzazione minima per singolo serramento: 1,00 m2 / Aufpreis auf Art. 25.09.03.15 für trapezförmige Fenster; / Sovrapprezzo all’articolo 25.09.03.15 per finestre a trapezio;	St		168,07
25.09.03.17	Lieferung und Einbau von Außenabschlüssen / Die unten angeführten Artikel verstehen sich für Fenster und Fenstertüren, ein- oder zweiflügelig, mit Drehkipp-Öffnung des Hauptelements und Nebenelement mit Flügel / Die neuen Verschlüsse mit max. Uw £ 1,4 W/m2K (aus PVC, PVC-Aluminium, Holz oder Holz-Alu) müssen folgende Eigenschaften aufweisen: / Verschlüsse komplett mit Standard Mehrscheibenisolierglas: nach UNI-Norm 7697 und nachträglichen Änderungen und Ergänzungen mit Wärmedurchgangskoeffizient Ug = 1,1 W/m2K (Uni EN 7697) und Schalldämmwert 32 dB / In den Bädern ist ohne Aufpreis auf der Innenseite eine Mattglasscheibe zu montieren / Die Fenstertüren müssen mit niedrigen Schwellen (max. 25 mm) mit Anschlag aus Aluminiumprofilen eingebaut werden; / Halte- und Schließbeschläge bestehend aus: Winkelbändern aus weiß verzinktem Stahl geeigneter Querschnittsdimensionierung mit Feinregulierung in den drei Richtungen Typ Fensterflügel (Dreh-Kipp), Beschlags Betätigung mit Ein Handgriff, Verriegelungspunkte mit Schließzapfen (einstellbar oder fest mit Gleitschließblechen) im Abstand von 120 cm, Fehlbedienungssperre (gegen falsche Handhabung), mindestens ein Verriegelungszapfen im unteren Rahmenprofil muss „abrissfest“ ausgebildet sein (Schließblech mit zwei schräg eingedrehten Pilzkopfschrauben befestigt). / Griff als Schnappverschluss, auch abnehmbar mit Abdeckplatte, nach Anweisung der BL. / In den Leistungen ist das Abmontieren der alten Verschlüsse und eventueller Verblendungen (auch ev. Veranden jeglichen Materials) inbegriffen, sowie das Entfernen und der Transport zur Mülldeponie, einschließlich Entsorgungsgebühren. Weiteres sind alle Leistungen und erforderliches Zubehör zur fachgerechten Übergabe des montierten Verschlusses eingeschlossen. / Es müssen die jeweiligen Zertifikate vorgelegt werden, sei es für das Fenster, wie auch jenes der Scheiben (dessen Wert im Abstandhalter eingestanzt sein muss). / Eventuelle Verblendungen unter den Fenstern oder Abdeckungen von Veranden bestehend aus einer zweifachen PVC-Platte oder anderem wetterfestem Material mit Füllung aus Dämmmaterial mit demselben U-Wert wie das Isolierglas, Profilverstärkung, Anschlussprofile um eine wasserdichte Ausführung die garantieren werden wie die Außenabschlüsse abgerechnet. / Im Falle, dass der Einbau der neuen Verschlüsse nicht gleichzeitig mit dem Entfernen der alten erfolgen kann, ist die Firma verpflichtet, zu ihren Lasten zeitweilig die Fensteröffnungen mit dicken Polyethylen Folien zu verschließen, die fest an den Blindstöcken zu fixieren sind. / Vermessungsnorm für Außenabschlüsse: es wird die lichte Weite der inneren Maueröffnung für jedes Element ein- oder zweiflügelig gemessen. / Mindestabrechnung pro Element: 1,00 m2 / Fornitura e posa di serramenti esterni / Le voci sotto elencate si intendono per fornitura e posa di finestre o porta-finestra a una o due ante, con apertura elemento principale ad anta-ribalta e elemento secondario ad anta. / I nuovi serramenti con max. Uw £ 1,4 W/m2K (in PVC, PVC-alluminio, legno o legno-alluminio) dovranno avere le seguenti caratteristiche: / Serramenti completi di vetrocamera standard: secondo norma UNI 7697 e successive modifiche ed integrazioni isolamento termico UG = 1,1 W/m2 K (Uni EN 7697) ed acustico 32 dB / Nei servizi igienici è previsto il montaggio di vetrocamere con lastra interna in vetro smerigliato senza oneri aggiuntivi / Le porte finestre dovranno essere fornite del tipo a soglia ribassata (max. 25 mm) con battuta inferiore in profilato di alluminio; / Ferramenta di portata e chiusura costituita da: cerniere angolari in acciaio zincato bianco di idonea sezione con regolazione micrometrica nelle tre direzioni tipo anta- ribalta (Dreh-Kipp), dispositivi di apertura anta-ribalta con monocomando, punti di chiusura mediante nottolini (regolabili o fissi con scontro regolabile) ogni 120 cm, meccanismo contro manovre errate (anticaduta), almeno 1 nottolino nel profilo inferiore deve essere “antistrappo” (testa a fungo e scontro con 2 viti fissate oblique). / Maniglia a scatto anche del tipo asportabile con placca di copertura, secondo indicazioni della D.L. / Negli oneri è compresa la rimozione dei vecchi serramenti e di eventuali tamponamenti ciechi (anche verande di qualsiasi materiale) e il loro l’allontanamento e trasporto a discarica, inclusi gli oneri di smaltimento. È inoltre inclusa negli oneri ogni ulteriore prestazione accessoria necessaria a consegnare il serramento montato a regola d’arte. / Dovranno essere presentate le relative certificazioni sia della finestra sia del vetro (il cui valore deve essere inciso nel distanziatore). / Eventuali pannelli sottofinestra o a copertura di verande costituiti da doppia lastra in PVC resistente alle intemperie o altro materiale con inserita coibentazione con valori minimi U come vetrocamera, profili di rinforzo, profili di giunzione per rendere stagna la superfice verranno contabilizzati come i serramenti esterni. / Nel caso in cui la posa dei nuovi serramenti non sia concomitante con la rimozione dei vecchi, l’impresa è tenuta a proprio carico a chiudere temporaneamente i fori finestra con teli in polietilene trasparente del tipo pesante fissati saldamente sui controtelai. / Norma di contabilizzazione per i serramenti esterni: verrà misurata la luce netta del foro muro interno per singolo elemento a una o due ante. / Contabilizzazione minima per singolo serramento: 1,00 m2 / Aufpreis auf Art. 25.09.03.15 für runde Fenster (obló); mit Schwingflügel, mit Flügelöffnung oder Kippflügel nach Wahl der Bauleitung; / Sovraprezzo all’articolo 25.09.03.15 per finestre ad oblò tipo basculante, ad anta o a vasistas secondo indicazioni della D.L.;	St		400,76
25.09.03.20	Lieferung und Einbau von Außenabschlüssen / Die unten angeführten Artikel verstehen sich für Fenster und Fenstertüren, ein- oder zweiflügelig, mit Drehkipp-Öffnung des Hauptelements und Nebenelement mit Flügel / Die neuen Verschlüsse mit max. Uw £ 1,4 W/m2K (aus PVC, PVC-Aluminium, Holz oder Holz-Alu) müssen folgende Eigenschaften aufweisen: / Verschlüsse komplett mit Standard Mehrscheibenisolierglas: nach UNI-Norm 7697 und nachträglichen Änderungen und Ergänzungen mit Wärmedurchgangskoeffizient Ug = 1,1 W/m2K (Uni EN 7697) und Schalldämmwert 32 dB / In den Bädern ist ohne Aufpreis auf der Innenseite eine Mattglasscheibe zu montieren / Die Fenstertüren müssen mit niedrigen Schwellen (max. 25 mm) mit Anschlag aus Aluminiumprofilen eingebaut werden; / Halte- und Schließbeschläge bestehend aus: Winkelbändern aus weiß verzinktem Stahl geeigneter Querschnittsdimensionierung mit Feinregulierung in den drei Richtungen Typ Fensterflügel (Dreh-Kipp), Beschlags Betätigung mit Ein Handgriff, Verriegelungspunkte mit Schließzapfen (einstellbar oder fest mit Gleitschließblechen) im Abstand von 120 cm, Fehlbedienungssperre (gegen falsche Handhabung), mindestens ein Verriegelungszapfen im unteren Rahmenprofil muss „abrissfest“ ausgebildet sein (Schließblech mit zwei schräg eingedrehten Pilzkopfschrauben befestigt). / Griff als Schnappverschluss, auch abnehmbar mit Abdeckplatte, nach Anweisung der BL. / In den Leistungen ist das Abmontieren der alten Verschlüsse und eventueller Verblendungen (auch ev. Veranden jeglichen Materials) inbegriffen, sowie das Entfernen und der Transport zur Mülldeponie, einschließlich Entsorgungsgebühren. Weiteres sind alle Leistungen und erforderliches Zubehör zur fachgerechten Übergabe des montierten Verschlusses eingeschlossen. / Es müssen die jeweiligen Zertifikate vorgelegt werden, sei es für das Fenster, wie auch jenes der Scheiben (dessen Wert im Abstandhalter eingestanzt sein muss). / Eventuelle Verblendungen unter den Fenstern oder Abdeckungen von Veranden bestehend aus einer zweifachen PVC-Platte oder anderem wetterfestem Material mit Füllung aus Dämmmaterial mit demselben U-Wert wie das Isolierglas, Profilverstärkung, Anschlussprofile um eine wasserdichte Ausführung die garantieren werden wie die Außenabschlüsse abgerechnet. / Im Falle, dass der Einbau der neuen Verschlüsse nicht gleichzeitig mit dem Entfernen der alten erfolgen kann, ist die Firma verpflichtet, zu ihren Lasten zeitweilig die Fensteröffnungen mit dicken Polyethylen Folien zu verschließen, die fest an den Blindstöcken zu fixieren sind. / Vermessungsnorm für Außenabschlüsse: es wird die lichte Weite der inneren Maueröffnung für jedes Element ein- oder zweiflügelig gemessen. / Mindestabrechnung pro Element: 1,00 m2 / Fornitura e posa di serramenti esterni / Le voci sotto elencate si intendono per fornitura e posa di finestre o porta-finestra a una o due ante, con apertura elemento principale ad anta-ribalta e elemento secondario ad anta. / I nuovi serramenti con max. Uw £ 1,4 W/m2K (in PVC, PVC-alluminio, legno o legno-alluminio) dovranno avere le seguenti caratteristiche: / Serramenti completi di vetrocamera standard: secondo norma UNI 7697 e successive modifiche ed integrazioni isolamento termico UG = 1,1 W/m2 K (Uni EN 7697) ed acustico 32 dB / Nei servizi igienici è previsto il montaggio di vetrocamere con lastra interna in vetro smerigliato senza oneri aggiuntivi / Le porte finestre dovranno essere fornite del tipo a soglia ribassata (max. 25 mm) con battuta inferiore in profilato di alluminio; / Ferramenta di portata e chiusura costituita da: cerniere angolari in acciaio zincato bianco di idonea sezione con regolazione micrometrica nelle tre direzioni tipo anta- ribalta (Dreh-Kipp), dispositivi di apertura anta-ribalta con monocomando, punti di chiusura mediante nottolini (regolabili o fissi con scontro regolabile) ogni 120 cm, meccanismo contro manovre errate (anticaduta), almeno 1 nottolino nel profilo inferiore deve essere “antistrappo” (testa a fungo e scontro con 2 viti fissate oblique). / Maniglia a scatto anche del tipo asportabile con placca di copertura, secondo indicazioni della D.L. / Negli oneri è compresa la rimozione dei vecchi serramenti e di eventuali tamponamenti ciechi (anche verande di qualsiasi materiale) e il loro l’allontanamento e trasporto a discarica, inclusi gli oneri di smaltimento. È inoltre inclusa negli oneri ogni ulteriore prestazione accessoria necessaria a consegnare il serramento montato a regola d’arte. / Dovranno essere presentate le relative certificazioni sia della finestra sia del vetro (il cui valore deve essere inciso nel distanziatore). / Eventuali pannelli sottofinestra o a copertura di verande costituiti da doppia lastra in PVC resistente alle intemperie o altro materiale con inserita coibentazione con valori minimi U come vetrocamera, profili di rinforzo, profili di giunzione per rendere stagna la superfice verranno contabilizzati come i serramenti esterni. / Nel caso in cui la posa dei nuovi serramenti non sia concomitante con la rimozione dei vecchi, l’impresa è tenuta a proprio carico a chiudere temporaneamente i fori finestra con teli in polietilene trasparente del tipo pesante fissati saldamente sui controtelai. / Norma di contabilizzazione per i serramenti esterni: verrà misurata la luce netta del foro muro interno per singolo elemento a una o due ante. / Contabilizzazione minima per singolo serramento: 1,00 m2 / Aufpreis für Isolierglas teilende Quer- und/oder Höhensprossen; Holzdicke entsprechend der Flügeldicke und Breite laut Detailzeichnungen (Der Aufpreis bezieht sich auf jedes einzelne Feld) (Pos.: 09.01.01.02). / Sovrapprezzo per suddivisione vetro isolante in più parti con traversine orizzontali e/o verticali, sezione conforme allo spessore dell’anta e larghezza come da disegno (prezzo riferito a singolo riquadro) (Pos.: 09.01.01.02).	St		17,40
25.09.03.21	Lieferung und Einbau von Außenabschlüssen / Die unten angeführten Artikel verstehen sich für Fenster und Fenstertüren, ein- oder zweiflügelig, mit Drehkipp-Öffnung des Hauptelements und Nebenelement mit Flügel / Die neuen Verschlüsse mit max. Uw £ 1,4 W/m2K (aus PVC, PVC-Aluminium, Holz oder Holz-Alu) müssen folgende Eigenschaften aufweisen: / Verschlüsse komplett mit Standard Mehrscheibenisolierglas: nach UNI-Norm 7697 und nachträglichen Änderungen und Ergänzungen mit Wärmedurchgangskoeffizient Ug = 1,1 W/m2K (Uni EN 7697) und Schalldämmwert 32 dB / In den Bädern ist ohne Aufpreis auf der Innenseite eine Mattglasscheibe zu montieren / Die Fenstertüren müssen mit niedrigen Schwellen (max. 25 mm) mit Anschlag aus Aluminiumprofilen eingebaut werden; / Halte- und Schließbeschläge bestehend aus: Winkelbändern aus weiß verzinktem Stahl geeigneter Querschnittsdimensionierung mit Feinregulierung in den drei Richtungen Typ Fensterflügel (Dreh-Kipp), Beschlags Betätigung mit Ein Handgriff, Verriegelungspunkte mit Schließzapfen (einstellbar oder fest mit Gleitschließblechen) im Abstand von 120 cm, Fehlbedienungssperre (gegen falsche Handhabung), mindestens ein Verriegelungszapfen im unteren Rahmenprofil muss „abrissfest“ ausgebildet sein (Schließblech mit zwei schräg eingedrehten Pilzkopfschrauben befestigt). / Griff als Schnappverschluss, auch abnehmbar mit Abdeckplatte, nach Anweisung der BL. / In den Leistungen ist das Abmontieren der alten Verschlüsse und eventueller Verblendungen (auch ev. Veranden jeglichen Materials) inbegriffen, sowie das Entfernen und der Transport zur Mülldeponie, einschließlich Entsorgungsgebühren. Weiteres sind alle Leistungen und erforderliches Zubehör zur fachgerechten Übergabe des montierten Verschlusses eingeschlossen. / Es müssen die jeweiligen Zertifikate vorgelegt werden, sei es für das Fenster, wie auch jenes der Scheiben (dessen Wert im Abstandhalter eingestanzt sein muss). / Eventuelle Verblendungen unter den Fenstern oder Abdeckungen von Veranden bestehend aus einer zweifachen PVC-Platte oder anderem wetterfestem Material mit Füllung aus Dämmmaterial mit demselben U-Wert wie das Isolierglas, Profilverstärkung, Anschlussprofile um eine wasserdichte Ausführung die garantieren werden wie die Außenabschlüsse abgerechnet. / Im Falle, dass der Einbau der neuen Verschlüsse nicht gleichzeitig mit dem Entfernen der alten erfolgen kann, ist die Firma verpflichtet, zu ihren Lasten zeitweilig die Fensteröffnungen mit dicken Polyethylen Folien zu verschließen, die fest an den Blindstöcken zu fixieren sind. / Vermessungsnorm für Außenabschlüsse: es wird die lichte Weite der inneren Maueröffnung für jedes Element ein- oder zweiflügelig gemessen. / Mindestabrechnung pro Element: 1,00 m2 / Fornitura e posa di serramenti esterni / Le voci sotto elencate si intendono per fornitura e posa di finestre o porta-finestra a una o due ante, con apertura elemento principale ad anta-ribalta e elemento secondario ad anta. / I nuovi serramenti con max. Uw £ 1,4 W/m2K (in PVC, PVC-alluminio, legno o legno-alluminio) dovranno avere le seguenti caratteristiche: / Serramenti completi di vetrocamera standard: secondo norma UNI 7697 e successive modifiche ed integrazioni isolamento termico UG = 1,1 W/m2 K (Uni EN 7697) ed acustico 32 dB / Nei servizi igienici è previsto il montaggio di vetrocamere con lastra interna in vetro smerigliato senza oneri aggiuntivi / Le porte finestre dovranno essere fornite del tipo a soglia ribassata (max. 25 mm) con battuta inferiore in profilato di alluminio; / Ferramenta di portata e chiusura costituita da: cerniere angolari in acciaio zincato bianco di idonea sezione con regolazione micrometrica nelle tre direzioni tipo anta- ribalta (Dreh-Kipp), dispositivi di apertura anta-ribalta con monocomando, punti di chiusura mediante nottolini (regolabili o fissi con scontro regolabile) ogni 120 cm, meccanismo contro manovre errate (anticaduta), almeno 1 nottolino nel profilo inferiore deve essere “antistrappo” (testa a fungo e scontro con 2 viti fissate oblique). / Maniglia a scatto anche del tipo asportabile con placca di copertura, secondo indicazioni della D.L. / Negli oneri è compresa la rimozione dei vecchi serramenti e di eventuali tamponamenti ciechi (anche verande di qualsiasi materiale) e il loro l’allontanamento e trasporto a discarica, inclusi gli oneri di smaltimento. È inoltre inclusa negli oneri ogni ulteriore prestazione accessoria necessaria a consegnare il serramento montato a regola d’arte. / Dovranno essere presentate le relative certificazioni sia della finestra sia del vetro (il cui valore deve essere inciso nel distanziatore). / Eventuali pannelli sottofinestra o a copertura di verande costituiti da doppia lastra in PVC resistente alle intemperie o altro materiale con inserita coibentazione con valori minimi U come vetrocamera, profili di rinforzo, profili di giunzione per rendere stagna la superfice verranno contabilizzati come i serramenti esterni. / Nel caso in cui la posa dei nuovi serramenti non sia concomitante con la rimozione dei vecchi, l’impresa è tenuta a proprio carico a chiudere temporaneamente i fori finestra con teli in polietilene trasparente del tipo pesante fissati saldamente sui controtelai. / Norma di contabilizzazione per i serramenti esterni: verrà misurata la luce netta del foro muro interno per singolo elemento a una o due ante. / Contabilizzazione minima per singolo serramento: 1,00 m2 / Aufpreis für doppelseitig dem Isolierglas vorgesetzte Quer- und/oder Höhensprossen, Holzdicke innen: 25x18 mm, außen: 25x15 mm (Der Aufpreis bezieht sich auf jedes einzelne Feld) (Pos.: 09.01.01.03). / Sovrapprezzo per applicazione telaini "finto inglese" a ridosso del vetro isolante, sia all'interno che all'esterno, sezione 25x18 mm all'interno e 25x15 mm all'esterno (prezzo riferito a singolo riquadro) (Pos.: 09.01.01.03).	St		11,22
25.09.03.25	Lieferung und Einbau von Außenabschlüssen / Die unten angeführten Artikel verstehen sich für Fenster und Fenstertüren, ein- oder zweiflügelig, mit Drehkipp-Öffnung des Hauptelements und Nebenelement mit Flügel / Die neuen Verschlüsse mit max. Uw £ 1,4 W/m2K (aus PVC, PVC-Aluminium, Holz oder Holz-Alu) müssen folgende Eigenschaften aufweisen: / Verschlüsse komplett mit Standard Mehrscheibenisolierglas: nach UNI-Norm 7697 und nachträglichen Änderungen und Ergänzungen mit Wärmedurchgangskoeffizient Ug = 1,1 W/m2K (Uni EN 7697) und Schalldämmwert 32 dB / In den Bädern ist ohne Aufpreis auf der Innenseite eine Mattglasscheibe zu montieren / Die Fenstertüren müssen mit niedrigen Schwellen (max. 25 mm) mit Anschlag aus Aluminiumprofilen eingebaut werden; / Halte- und Schließbeschläge bestehend aus: Winkelbändern aus weiß verzinktem Stahl geeigneter Querschnittsdimensionierung mit Feinregulierung in den drei Richtungen Typ Fensterflügel (Dreh-Kipp), Beschlags Betätigung mit Ein Handgriff, Verriegelungspunkte mit Schließzapfen (einstellbar oder fest mit Gleitschließblechen) im Abstand von 120 cm, Fehlbedienungssperre (gegen falsche Handhabung), mindestens ein Verriegelungszapfen im unteren Rahmenprofil muss „abrissfest“ ausgebildet sein (Schließblech mit zwei schräg eingedrehten Pilzkopfschrauben befestigt). / Griff als Schnappverschluss, auch abnehmbar mit Abdeckplatte, nach Anweisung der BL. / In den Leistungen ist das Abmontieren der alten Verschlüsse und eventueller Verblendungen (auch ev. Veranden jeglichen Materials) inbegriffen, sowie das Entfernen und der Transport zur Mülldeponie, einschließlich Entsorgungsgebühren. Weiteres sind alle Leistungen und erforderliches Zubehör zur fachgerechten Übergabe des montierten Verschlusses eingeschlossen. / Es müssen die jeweiligen Zertifikate vorgelegt werden, sei es für das Fenster, wie auch jenes der Scheiben (dessen Wert im Abstandhalter eingestanzt sein muss). / Eventuelle Verblendungen unter den Fenstern oder Abdeckungen von Veranden bestehend aus einer zweifachen PVC-Platte oder anderem wetterfestem Material mit Füllung aus Dämmmaterial mit demselben U-Wert wie das Isolierglas, Profilverstärkung, Anschlussprofile um eine wasserdichte Ausführung die garantieren werden wie die Außenabschlüsse abgerechnet. / Im Falle, dass der Einbau der neuen Verschlüsse nicht gleichzeitig mit dem Entfernen der alten erfolgen kann, ist die Firma verpflichtet, zu ihren Lasten zeitweilig die Fensteröffnungen mit dicken Polyethylen Folien zu verschließen, die fest an den Blindstöcken zu fixieren sind. / Vermessungsnorm für Außenabschlüsse: es wird die lichte Weite der inneren Maueröffnung für jedes Element ein- oder zweiflügelig gemessen. / Mindestabrechnung pro Element: 1,00 m2 / Fornitura e posa di serramenti esterni / Le voci sotto elencate si intendono per fornitura e posa di finestre o porta-finestra a una o due ante, con apertura elemento principale ad anta-ribalta e elemento secondario ad anta. / I nuovi serramenti con max. Uw £ 1,4 W/m2K (in PVC, PVC-alluminio, legno o legno-alluminio) dovranno avere le seguenti caratteristiche: / Serramenti completi di vetrocamera standard: secondo norma UNI 7697 e successive modifiche ed integrazioni isolamento termico UG = 1,1 W/m2 K (Uni EN 7697) ed acustico 32 dB / Nei servizi igienici è previsto il montaggio di vetrocamere con lastra interna in vetro smerigliato senza oneri aggiuntivi / Le porte finestre dovranno essere fornite del tipo a soglia ribassata (max. 25 mm) con battuta inferiore in profilato di alluminio; / Ferramenta di portata e chiusura costituita da: cerniere angolari in acciaio zincato bianco di idonea sezione con regolazione micrometrica nelle tre direzioni tipo anta- ribalta (Dreh-Kipp), dispositivi di apertura anta-ribalta con monocomando, punti di chiusura mediante nottolini (regolabili o fissi con scontro regolabile) ogni 120 cm, meccanismo contro manovre errate (anticaduta), almeno 1 nottolino nel profilo inferiore deve essere “antistrappo” (testa a fungo e scontro con 2 viti fissate oblique). / Maniglia a scatto anche del tipo asportabile con placca di copertura, secondo indicazioni della D.L. / Negli oneri è compresa la rimozione dei vecchi serramenti e di eventuali tamponamenti ciechi (anche verande di qualsiasi materiale) e il loro l’allontanamento e trasporto a discarica, inclusi gli oneri di smaltimento. È inoltre inclusa negli oneri ogni ulteriore prestazione accessoria necessaria a consegnare il serramento montato a regola d’arte. / Dovranno essere presentate le relative certificazioni sia della finestra sia del vetro (il cui valore deve essere inciso nel distanziatore). / Eventuali pannelli sottofinestra o a copertura di verande costituiti da doppia lastra in PVC resistente alle intemperie o altro materiale con inserita coibentazione con valori minimi U come vetrocamera, profili di rinforzo, profili di giunzione per rendere stagna la superfice verranno contabilizzati come i serramenti esterni. / Nel caso in cui la posa dei nuovi serramenti non sia concomitante con la rimozione dei vecchi, l’impresa è tenuta a proprio carico a chiudere temporaneamente i fori finestra con teli in polietilene trasparente del tipo pesante fissati saldamente sui controtelai. / Norma di contabilizzazione per i serramenti esterni: verrà misurata la luce netta del foro muro interno per singolo elemento a una o due ante. / Contabilizzazione minima per singolo serramento: 1,00 m2 / Liefern und einbauen von Blindstöcken für Außenabschlüsse, aus Stahl oder Holz, jeglicher Abmessung, einschließlich Materialien und Befestigungszargen, Maurerbeihilfen und jede weitere erforderliche Nebenleistung. / Fornitura e posa di controtelaio per serramenti esterni, in acciaio o legno, di qualsiasi misura, inclusi materiali e zanche di fissaggio, assistenze murarie e qualsiasi ulteriore prestazione accessoria.	St		27,32
25.09.03.26	Lieferung und Einbau von Außenabschlüssen / Die unten angeführten Artikel verstehen sich für Fenster und Fenstertüren, ein- oder zweiflügelig, mit Drehkipp-Öffnung des Hauptelements und Nebenelement mit Flügel / Die neuen Verschlüsse mit max. Uw £ 1,4 W/m2K (aus PVC, PVC-Aluminium, Holz oder Holz-Alu) müssen folgende Eigenschaften aufweisen: / Verschlüsse komplett mit Standard Mehrscheibenisolierglas: nach UNI-Norm 7697 und nachträglichen Änderungen und Ergänzungen mit Wärmedurchgangskoeffizient Ug = 1,1 W/m2K (Uni EN 7697) und Schalldämmwert 32 dB / In den Bädern ist ohne Aufpreis auf der Innenseite eine Mattglasscheibe zu montieren / Die Fenstertüren müssen mit niedrigen Schwellen (max. 25 mm) mit Anschlag aus Aluminiumprofilen eingebaut werden; / Halte- und Schließbeschläge bestehend aus: Winkelbändern aus weiß verzinktem Stahl geeigneter Querschnittsdimensionierung mit Feinregulierung in den drei Richtungen Typ Fensterflügel (Dreh-Kipp), Beschlags Betätigung mit Ein Handgriff, Verriegelungspunkte mit Schließzapfen (einstellbar oder fest mit Gleitschließblechen) im Abstand von 120 cm, Fehlbedienungssperre (gegen falsche Handhabung), mindestens ein Verriegelungszapfen im unteren Rahmenprofil muss „abrissfest“ ausgebildet sein (Schließblech mit zwei schräg eingedrehten Pilzkopfschrauben befestigt). / Griff als Schnappverschluss, auch abnehmbar mit Abdeckplatte, nach Anweisung der BL. / In den Leistungen ist das Abmontieren der alten Verschlüsse und eventueller Verblendungen (auch ev. Veranden jeglichen Materials) inbegriffen, sowie das Entfernen und der Transport zur Mülldeponie, einschließlich Entsorgungsgebühren. Weiteres sind alle Leistungen und erforderliches Zubehör zur fachgerechten Übergabe des montierten Verschlusses eingeschlossen. / Es müssen die jeweiligen Zertifikate vorgelegt werden, sei es für das Fenster, wie auch jenes der Scheiben (dessen Wert im Abstandhalter eingestanzt sein muss). / Eventuelle Verblendungen unter den Fenstern oder Abdeckungen von Veranden bestehend aus einer zweifachen PVC-Platte oder anderem wetterfestem Material mit Füllung aus Dämmmaterial mit demselben U-Wert wie das Isolierglas, Profilverstärkung, Anschlussprofile um eine wasserdichte Ausführung die garantieren werden wie die Außenabschlüsse abgerechnet. / Im Falle, dass der Einbau der neuen Verschlüsse nicht gleichzeitig mit dem Entfernen der alten erfolgen kann, ist die Firma verpflichtet, zu ihren Lasten zeitweilig die Fensteröffnungen mit dicken Polyethylen Folien zu verschließen, die fest an den Blindstöcken zu fixieren sind. / Vermessungsnorm für Außenabschlüsse: es wird die lichte Weite der inneren Maueröffnung für jedes Element ein- oder zweiflügelig gemessen. / Mindestabrechnung pro Element: 1,00 m2 / Fornitura e posa di serramenti esterni / Le voci sotto elencate si intendono per fornitura e posa di finestre o porta-finestra a una o due ante, con apertura elemento principale ad anta-ribalta e elemento secondario ad anta. / I nuovi serramenti con max. Uw £ 1,4 W/m2K (in PVC, PVC-alluminio, legno o legno-alluminio) dovranno avere le seguenti caratteristiche: / Serramenti completi di vetrocamera standard: secondo norma UNI 7697 e successive modifiche ed integrazioni isolamento termico UG = 1,1 W/m2 K (Uni EN 7697) ed acustico 32 dB / Nei servizi igienici è previsto il montaggio di vetrocamere con lastra interna in vetro smerigliato senza oneri aggiuntivi / Le porte finestre dovranno essere fornite del tipo a soglia ribassata (max. 25 mm) con battuta inferiore in profilato di alluminio; / Ferramenta di portata e chiusura costituita da: cerniere angolari in acciaio zincato bianco di idonea sezione con regolazione micrometrica nelle tre direzioni tipo anta- ribalta (Dreh-Kipp), dispositivi di apertura anta-ribalta con monocomando, punti di chiusura mediante nottolini (regolabili o fissi con scontro regolabile) ogni 120 cm, meccanismo contro manovre errate (anticaduta), almeno 1 nottolino nel profilo inferiore deve essere “antistrappo” (testa a fungo e scontro con 2 viti fissate oblique). / Maniglia a scatto anche del tipo asportabile con placca di copertura, secondo indicazioni della D.L. / Negli oneri è compresa la rimozione dei vecchi serramenti e di eventuali tamponamenti ciechi (anche verande di qualsiasi materiale) e il loro l’allontanamento e trasporto a discarica, inclusi gli oneri di smaltimento. È inoltre inclusa negli oneri ogni ulteriore prestazione accessoria necessaria a consegnare il serramento montato a regola d’arte. / Dovranno essere presentate le relative certificazioni sia della finestra sia del vetro (il cui valore deve essere inciso nel distanziatore). / Eventuali pannelli sottofinestra o a copertura di verande costituiti da doppia lastra in PVC resistente alle intemperie o altro materiale con inserita coibentazione con valori minimi U come vetrocamera, profili di rinforzo, profili di giunzione per rendere stagna la superfice verranno contabilizzati come i serramenti esterni. / Nel caso in cui la posa dei nuovi serramenti non sia concomitante con la rimozione dei vecchi, l’impresa è tenuta a proprio carico a chiudere temporaneamente i fori finestra con teli in polietilene trasparente del tipo pesante fissati saldamente sui controtelai. / Norma di contabilizzazione per i serramenti esterni: verrà misurata la luce netta del foro muro interno per singolo elemento a una o due ante. / Contabilizzazione minima per singolo serramento: 1,00 m2 / Aufpreis für Liefern und Einbauen von Fenstertüren einschließlich Schloss mit europäischem Zylinder und 3 Schlüsseln. / Sovrapprezzo per fornitura e posa di porte-finestra con serratura compreso cilindro europeo tipo standard e 3 chiavi.	St		53,45
25.09.03.30	Lieferung und Einbau von Außenabschlüssen / Die unten angeführten Artikel verstehen sich für Fenster und Fenstertüren, ein- oder zweiflügelig, mit Drehkipp-Öffnung des Hauptelements und Nebenelement mit Flügel / Die neuen Verschlüsse mit max. Uw £ 1,4 W/m2K (aus PVC, PVC-Aluminium, Holz oder Holz-Alu) müssen folgende Eigenschaften aufweisen: / Verschlüsse komplett mit Standard Mehrscheibenisolierglas: nach UNI-Norm 7697 und nachträglichen Änderungen und Ergänzungen mit Wärmedurchgangskoeffizient Ug = 1,1 W/m2K (Uni EN 7697) und Schalldämmwert 32 dB / In den Bädern ist ohne Aufpreis auf der Innenseite eine Mattglasscheibe zu montieren / Die Fenstertüren müssen mit niedrigen Schwellen (max. 25 mm) mit Anschlag aus Aluminiumprofilen eingebaut werden; / Halte- und Schließbeschläge bestehend aus: Winkelbändern aus weiß verzinktem Stahl geeigneter Querschnittsdimensionierung mit Feinregulierung in den drei Richtungen Typ Fensterflügel (Dreh-Kipp), Beschlags Betätigung mit Ein Handgriff, Verriegelungspunkte mit Schließzapfen (einstellbar oder fest mit Gleitschließblechen) im Abstand von 120 cm, Fehlbedienungssperre (gegen falsche Handhabung), mindestens ein Verriegelungszapfen im unteren Rahmenprofil muss „abrissfest“ ausgebildet sein (Schließblech mit zwei schräg eingedrehten Pilzkopfschrauben befestigt). / Griff als Schnappverschluss, auch abnehmbar mit Abdeckplatte, nach Anweisung der BL. / In den Leistungen ist das Abmontieren der alten Verschlüsse und eventueller Verblendungen (auch ev. Veranden jeglichen Materials) inbegriffen, sowie das Entfernen und der Transport zur Mülldeponie, einschließlich Entsorgungsgebühren. Weiteres sind alle Leistungen und erforderliches Zubehör zur fachgerechten Übergabe des montierten Verschlusses eingeschlossen. / Es müssen die jeweiligen Zertifikate vorgelegt werden, sei es für das Fenster, wie auch jenes der Scheiben (dessen Wert im Abstandhalter eingestanzt sein muss). / Eventuelle Verblendungen unter den Fenstern oder Abdeckungen von Veranden bestehend aus einer zweifachen PVC-Platte oder anderem wetterfestem Material mit Füllung aus Dämmmaterial mit demselben U-Wert wie das Isolierglas, Profilverstärkung, Anschlussprofile um eine wasserdichte Ausführung die garantieren werden wie die Außenabschlüsse abgerechnet. / Im Falle, dass der Einbau der neuen Verschlüsse nicht gleichzeitig mit dem Entfernen der alten erfolgen kann, ist die Firma verpflichtet, zu ihren Lasten zeitweilig die Fensteröffnungen mit dicken Polyethylen Folien zu verschließen, die fest an den Blindstöcken zu fixieren sind. / Vermessungsnorm für Außenabschlüsse: es wird die lichte Weite der inneren Maueröffnung für jedes Element ein- oder zweiflügelig gemessen. / Mindestabrechnung pro Element: 1,00 m2 / Fornitura e posa di serramenti esterni / Le voci sotto elencate si intendono per fornitura e posa di finestre o porta-finestra a una o due ante, con apertura elemento principale ad anta-ribalta e elemento secondario ad anta. / I nuovi serramenti con max. Uw £ 1,4 W/m2K (in PVC, PVC-alluminio, legno o legno-alluminio) dovranno avere le seguenti caratteristiche: / Serramenti completi di vetrocamera standard: secondo norma UNI 7697 e successive modifiche ed integrazioni isolamento termico UG = 1,1 W/m2 K (Uni EN 7697) ed acustico 32 dB / Nei servizi igienici è previsto il montaggio di vetrocamere con lastra interna in vetro smerigliato senza oneri aggiuntivi / Le porte finestre dovranno essere fornite del tipo a soglia ribassata (max. 25 mm) con battuta inferiore in profilato di alluminio; / Ferramenta di portata e chiusura costituita da: cerniere angolari in acciaio zincato bianco di idonea sezione con regolazione micrometrica nelle tre direzioni tipo anta- ribalta (Dreh-Kipp), dispositivi di apertura anta-ribalta con monocomando, punti di chiusura mediante nottolini (regolabili o fissi con scontro regolabile) ogni 120 cm, meccanismo contro manovre errate (anticaduta), almeno 1 nottolino nel profilo inferiore deve essere “antistrappo” (testa a fungo e scontro con 2 viti fissate oblique). / Maniglia a scatto anche del tipo asportabile con placca di copertura, secondo indicazioni della D.L. / Negli oneri è compresa la rimozione dei vecchi serramenti e di eventuali tamponamenti ciechi (anche verande di qualsiasi materiale) e il loro l’allontanamento e trasporto a discarica, inclusi gli oneri di smaltimento. È inoltre inclusa negli oneri ogni ulteriore prestazione accessoria necessaria a consegnare il serramento montato a regola d’arte. / Dovranno essere presentate le relative certificazioni sia della finestra sia del vetro (il cui valore deve essere inciso nel distanziatore). / Eventuali pannelli sottofinestra o a copertura di verande costituiti da doppia lastra in PVC resistente alle intemperie o altro materiale con inserita coibentazione con valori minimi U come vetrocamera, profili di rinforzo, profili di giunzione per rendere stagna la superfice verranno contabilizzati come i serramenti esterni. / Nel caso in cui la posa dei nuovi serramenti non sia concomitante con la rimozione dei vecchi, l’impresa è tenuta a proprio carico a chiudere temporaneamente i fori finestra con teli in polietilene trasparente del tipo pesante fissati saldamente sui controtelai. / Norma di contabilizzazione per i serramenti esterni: verrà misurata la luce netta del foro muro interno per singolo elemento a una o due ante. / Contabilizzazione minima per singolo serramento: 1,00 m2 / Liefern und Einbau einer transparenten Sicherheitsfolie aus Polyester (PET) zur Anpassung der Einfachverglasungen und / oder Doppelverglasungen verschiedener Dicken an die Unfallverhütungsnormen (nach UNI-Norm 7697). / Risikobeurteilung: Mögliche Verletzung durch möglichen Glasbruch (Klasse 2B2 nach UNI EN 12600) ohne die Gefahr ins Leere zu fallen. / Die Folie muss nach UNI EN 12600 mit Klasse 2B2 zertifiziert sein, damit sie sowohl auf der Glas- als auch auf der Folienseite auf das Glas wirkt. Sie muss eine kratzfeste Beschichtung aufweisen, um normalen Abnutzungen der regelmäßigen Reinigung zu widerstehen. Die Konformität der Folie wird durch Aufbringen eines Klebers (zwischen Folie und Glas) auf jedes behandelte Glas bestätigt. / Am Ende der Arbeiten muss der Bauleitung eine schriftliche Bescheinigung ausgestellt werden, um die oben genannte Konformität nachzuweisen. / Die Folie muss so zugeschnitten werden, dass sie das gesamte vorhandene Glas mit einer maximalen Abweichung von 3mm vom Fensterrahmen bedeckt. Vor dem Einbau müssen die Klemmleisten der Gläser entfernt und anschließend wieder eingebaut werden. / Die Kosten für die Silikonisierung rundherum sind, sofern sie durchgeführt werden, in den Kosten enthalten. / Vermessungsnorm: effektive Oberfläche der Verglasung oder der behandelten Verglasung. / Mindestabrechnung für jedes einzelne Glas 0,50 m2 / Fornitura e posa in opera di pellicola di sicurezza in poliestere (PET) trasparente per l’adeguamento alle norme antinfortunistiche (come da norma UNI 7697) di vetri monolitici e/o vetrocamera di vario spessore. / Valutazione rischio: possibile ferimento a causa di eventuale rottura del vetro (classe 2B2 secondo UNI EN 12600) senza rischio di caduta nel vuoto. / La pellicola deve essere certificata in classe 2B2 secondo la UNI EN 12600 per impatto sul vetro sia lato vetro che lato pellicola, la stessa deve avere rivestimento antigraffio per resistere alle normali abrasioni di pulizia periodica. La conformità della pellicola viene indicata tramite l’applicazione di un adesivo (interposto tra pellicola e vetro) su ogni vetro trattato. / A fine lavori deve essere rilasciata certificazione scritta alla DL a prova delle conformità di cui sopra. / La pellicola deve essere tagliata sul posto a copertura dell’intero vetro esistente con uno scostamento massimo ammesso di 3 mm dal telaio del serramento. La posa va fatta con la rimozione e successivo riposizionamento dei listelli fermavetro. / Il costo della siliconatura perimetrale, nel caso questa venga eseguita, risulta compreso nel costo dell’intervento. / Norme di misurazione: superficie effettiva delle vetrature o delle vetrocamere trattate. / Contabilizzazione minima per singolo vetro 0,50 m2	m2		76,13
25.09.03.31	Lieferung und Einbau von Außenabschlüssen / Die unten angeführten Artikel verstehen sich für Fenster und Fenstertüren, ein- oder zweiflügelig, mit Drehkipp-Öffnung des Hauptelements und Nebenelement mit Flügel / Die neuen Verschlüsse mit max. Uw £ 1,4 W/m2K (aus PVC, PVC-Aluminium, Holz oder Holz-Alu) müssen folgende Eigenschaften aufweisen: / Verschlüsse komplett mit Standard Mehrscheibenisolierglas: nach UNI-Norm 7697 und nachträglichen Änderungen und Ergänzungen mit Wärmedurchgangskoeffizient Ug = 1,1 W/m2K (Uni EN 7697) und Schalldämmwert 32 dB / In den Bädern ist ohne Aufpreis auf der Innenseite eine Mattglasscheibe zu montieren / Die Fenstertüren müssen mit niedrigen Schwellen (max. 25 mm) mit Anschlag aus Aluminiumprofilen eingebaut werden; / Halte- und Schließbeschläge bestehend aus: Winkelbändern aus weiß verzinktem Stahl geeigneter Querschnittsdimensionierung mit Feinregulierung in den drei Richtungen Typ Fensterflügel (Dreh-Kipp), Beschlags Betätigung mit Ein Handgriff, Verriegelungspunkte mit Schließzapfen (einstellbar oder fest mit Gleitschließblechen) im Abstand von 120 cm, Fehlbedienungssperre (gegen falsche Handhabung), mindestens ein Verriegelungszapfen im unteren Rahmenprofil muss „abrissfest“ ausgebildet sein (Schließblech mit zwei schräg eingedrehten Pilzkopfschrauben befestigt). / Griff als Schnappverschluss, auch abnehmbar mit Abdeckplatte, nach Anweisung der BL. / In den Leistungen ist das Abmontieren der alten Verschlüsse und eventueller Verblendungen (auch ev. Veranden jeglichen Materials) inbegriffen, sowie das Entfernen und der Transport zur Mülldeponie, einschließlich Entsorgungsgebühren. Weiteres sind alle Leistungen und erforderliches Zubehör zur fachgerechten Übergabe des montierten Verschlusses eingeschlossen. / Es müssen die jeweiligen Zertifikate vorgelegt werden, sei es für das Fenster, wie auch jenes der Scheiben (dessen Wert im Abstandhalter eingestanzt sein muss). / Eventuelle Verblendungen unter den Fenstern oder Abdeckungen von Veranden bestehend aus einer zweifachen PVC-Platte oder anderem wetterfestem Material mit Füllung aus Dämmmaterial mit demselben U-Wert wie das Isolierglas, Profilverstärkung, Anschlussprofile um eine wasserdichte Ausführung die garantieren werden wie die Außenabschlüsse abgerechnet. / Im Falle, dass der Einbau der neuen Verschlüsse nicht gleichzeitig mit dem Entfernen der alten erfolgen kann, ist die Firma verpflichtet, zu ihren Lasten zeitweilig die Fensteröffnungen mit dicken Polyethylen Folien zu verschließen, die fest an den Blindstöcken zu fixieren sind. / Vermessungsnorm für Außenabschlüsse: es wird die lichte Weite der inneren Maueröffnung für jedes Element ein- oder zweiflügelig gemessen. / Mindestabrechnung pro Element: 1,00 m2 / Fornitura e posa di serramenti esterni / Le voci sotto elencate si intendono per fornitura e posa di finestre o porta-finestra a una o due ante, con apertura elemento principale ad anta-ribalta e elemento secondario ad anta. / I nuovi serramenti con max. Uw £ 1,4 W/m2K (in PVC, PVC-alluminio, legno o legno-alluminio) dovranno avere le seguenti caratteristiche: / Serramenti completi di vetrocamera standard: secondo norma UNI 7697 e successive modifiche ed integrazioni isolamento termico UG = 1,1 W/m2 K (Uni EN 7697) ed acustico 32 dB / Nei servizi igienici è previsto il montaggio di vetrocamere con lastra interna in vetro smerigliato senza oneri aggiuntivi / Le porte finestre dovranno essere fornite del tipo a soglia ribassata (max. 25 mm) con battuta inferiore in profilato di alluminio; / Ferramenta di portata e chiusura costituita da: cerniere angolari in acciaio zincato bianco di idonea sezione con regolazione micrometrica nelle tre direzioni tipo anta- ribalta (Dreh-Kipp), dispositivi di apertura anta-ribalta con monocomando, punti di chiusura mediante nottolini (regolabili o fissi con scontro regolabile) ogni 120 cm, meccanismo contro manovre errate (anticaduta), almeno 1 nottolino nel profilo inferiore deve essere “antistrappo” (testa a fungo e scontro con 2 viti fissate oblique). / Maniglia a scatto anche del tipo asportabile con placca di copertura, secondo indicazioni della D.L. / Negli oneri è compresa la rimozione dei vecchi serramenti e di eventuali tamponamenti ciechi (anche verande di qualsiasi materiale) e il loro l’allontanamento e trasporto a discarica, inclusi gli oneri di smaltimento. È inoltre inclusa negli oneri ogni ulteriore prestazione accessoria necessaria a consegnare il serramento montato a regola d’arte. / Dovranno essere presentate le relative certificazioni sia della finestra sia del vetro (il cui valore deve essere inciso nel distanziatore). / Eventuali pannelli sottofinestra o a copertura di verande costituiti da doppia lastra in PVC resistente alle intemperie o altro materiale con inserita coibentazione con valori minimi U come vetrocamera, profili di rinforzo, profili di giunzione per rendere stagna la superfice verranno contabilizzati come i serramenti esterni. / Nel caso in cui la posa dei nuovi serramenti non sia concomitante con la rimozione dei vecchi, l’impresa è tenuta a proprio carico a chiudere temporaneamente i fori finestra con teli in polietilene trasparente del tipo pesante fissati saldamente sui controtelai. / Norma di contabilizzazione per i serramenti esterni: verrà misurata la luce netta del foro muro interno per singolo elemento a una o due ante. / Contabilizzazione minima per singolo serramento: 1,00 m2 / Liefern und Einbau einer transparenten Sicherheitsfolie aus Polyester wie Art. 25.09.03.30, aber: / Risikobeurteilung: Mögliche Verletzung durch möglichen Glasbruch (Klasse 1B1 nach UNI EN 12600) mit der Gefahr ins Leere zu fallen. / Fornitura e posa in opera di pellicola di sicurezza in poliestere come da articolo 25.09.03.30 ma: / Valutazione rischio: possibile ferimento a causa di eventuale rottura del vetro (classe 1B1 secondo UNI EN 12600) con rischio di caduta nel vuoto.	m2		80,35
25.09.03.32	Lieferung und Einbau von Außenabschlüssen / Die unten angeführten Artikel verstehen sich für Fenster und Fenstertüren, ein- oder zweiflügelig, mit Drehkipp-Öffnung des Hauptelements und Nebenelement mit Flügel / Die neuen Verschlüsse mit max. Uw £ 1,4 W/m2K (aus PVC, PVC-Aluminium, Holz oder Holz-Alu) müssen folgende Eigenschaften aufweisen: / Verschlüsse komplett mit Standard Mehrscheibenisolierglas: nach UNI-Norm 7697 und nachträglichen Änderungen und Ergänzungen mit Wärmedurchgangskoeffizient Ug = 1,1 W/m2K (Uni EN 7697) und Schalldämmwert 32 dB / In den Bädern ist ohne Aufpreis auf der Innenseite eine Mattglasscheibe zu montieren / Die Fenstertüren müssen mit niedrigen Schwellen (max. 25 mm) mit Anschlag aus Aluminiumprofilen eingebaut werden; / Halte- und Schließbeschläge bestehend aus: Winkelbändern aus weiß verzinktem Stahl geeigneter Querschnittsdimensionierung mit Feinregulierung in den drei Richtungen Typ Fensterflügel (Dreh-Kipp), Beschlags Betätigung mit Ein Handgriff, Verriegelungspunkte mit Schließzapfen (einstellbar oder fest mit Gleitschließblechen) im Abstand von 120 cm, Fehlbedienungssperre (gegen falsche Handhabung), mindestens ein Verriegelungszapfen im unteren Rahmenprofil muss „abrissfest“ ausgebildet sein (Schließblech mit zwei schräg eingedrehten Pilzkopfschrauben befestigt). / Griff als Schnappverschluss, auch abnehmbar mit Abdeckplatte, nach Anweisung der BL. / In den Leistungen ist das Abmontieren der alten Verschlüsse und eventueller Verblendungen (auch ev. Veranden jeglichen Materials) inbegriffen, sowie das Entfernen und der Transport zur Mülldeponie, einschließlich Entsorgungsgebühren. Weiteres sind alle Leistungen und erforderliches Zubehör zur fachgerechten Übergabe des montierten Verschlusses eingeschlossen. / Es müssen die jeweiligen Zertifikate vorgelegt werden, sei es für das Fenster, wie auch jenes der Scheiben (dessen Wert im Abstandhalter eingestanzt sein muss). / Eventuelle Verblendungen unter den Fenstern oder Abdeckungen von Veranden bestehend aus einer zweifachen PVC-Platte oder anderem wetterfestem Material mit Füllung aus Dämmmaterial mit demselben U-Wert wie das Isolierglas, Profilverstärkung, Anschlussprofile um eine wasserdichte Ausführung die garantieren werden wie die Außenabschlüsse abgerechnet. / Im Falle, dass der Einbau der neuen Verschlüsse nicht gleichzeitig mit dem Entfernen der alten erfolgen kann, ist die Firma verpflichtet, zu ihren Lasten zeitweilig die Fensteröffnungen mit dicken Polyethylen Folien zu verschließen, die fest an den Blindstöcken zu fixieren sind. / Vermessungsnorm für Außenabschlüsse: es wird die lichte Weite der inneren Maueröffnung für jedes Element ein- oder zweiflügelig gemessen. / Mindestabrechnung pro Element: 1,00 m2 / Fornitura e posa di serramenti esterni / Le voci sotto elencate si intendono per fornitura e posa di finestre o porta-finestra a una o due ante, con apertura elemento principale ad anta-ribalta e elemento secondario ad anta. / I nuovi serramenti con max. Uw £ 1,4 W/m2K (in PVC, PVC-alluminio, legno o legno-alluminio) dovranno avere le seguenti caratteristiche: / Serramenti completi di vetrocamera standard: secondo norma UNI 7697 e successive modifiche ed integrazioni isolamento termico UG = 1,1 W/m2 K (Uni EN 7697) ed acustico 32 dB / Nei servizi igienici è previsto il montaggio di vetrocamere con lastra interna in vetro smerigliato senza oneri aggiuntivi / Le porte finestre dovranno essere fornite del tipo a soglia ribassata (max. 25 mm) con battuta inferiore in profilato di alluminio; / Ferramenta di portata e chiusura costituita da: cerniere angolari in acciaio zincato bianco di idonea sezione con regolazione micrometrica nelle tre direzioni tipo anta- ribalta (Dreh-Kipp), dispositivi di apertura anta-ribalta con monocomando, punti di chiusura mediante nottolini (regolabili o fissi con scontro regolabile) ogni 120 cm, meccanismo contro manovre errate (anticaduta), almeno 1 nottolino nel profilo inferiore deve essere “antistrappo” (testa a fungo e scontro con 2 viti fissate oblique). / Maniglia a scatto anche del tipo asportabile con placca di copertura, secondo indicazioni della D.L. / Negli oneri è compresa la rimozione dei vecchi serramenti e di eventuali tamponamenti ciechi (anche verande di qualsiasi materiale) e il loro l’allontanamento e trasporto a discarica, inclusi gli oneri di smaltimento. È inoltre inclusa negli oneri ogni ulteriore prestazione accessoria necessaria a consegnare il serramento montato a regola d’arte. / Dovranno essere presentate le relative certificazioni sia della finestra sia del vetro (il cui valore deve essere inciso nel distanziatore). / Eventuali pannelli sottofinestra o a copertura di verande costituiti da doppia lastra in PVC resistente alle intemperie o altro materiale con inserita coibentazione con valori minimi U come vetrocamera, profili di rinforzo, profili di giunzione per rendere stagna la superfice verranno contabilizzati come i serramenti esterni. / Nel caso in cui la posa dei nuovi serramenti non sia concomitante con la rimozione dei vecchi, l’impresa è tenuta a proprio carico a chiudere temporaneamente i fori finestra con teli in polietilene trasparente del tipo pesante fissati saldamente sui controtelai. / Norma di contabilizzazione per i serramenti esterni: verrà misurata la luce netta del foro muro interno per singolo elemento a una o due ante. / Contabilizzazione minima per singolo serramento: 1,00 m2 / Überprüfung der vorhandenen Verglasungen der gesamten Wohnung (Außenabschlüsse und Innentüren) und anschließende Zertifizierung durch Erstellung einer zusammenfassenden Aufstellung über die Eigenschaften der einzelnen Verglasungen (der Bauleitung vorzulegen) mit Angabe der Klasse und der technischen Eigenschaften jedes Glases. / Falls das Glas nicht den geltenden Unfallverhütungsnormen entspricht und alle oder ein Teil davon ausgetauscht oder die Sicherheitsfolien angebracht werden, gilt dies als Rufsonderzulage für den Austausch oder Richtigsetzung der Gläser laut Norm mittels Sicherheitsfolie auch eines einzelnen Glases. / Verifica delle vetrature esistenti di un intero alloggio (infissi esterni e interni) e successiva certificazione tramite stesura di uno specchietto riassuntivo sulle caratteristiche dei singoli vetri (da consegnare alla DL) con l’indicazione della classe e delle caratteristiche tecniche di ogni vetro. / Nel caso risulti che i vetri non siano conformi alle norme antinfortunistiche vigenti e si proceda alla sostituzione di tutti o di alcuni di essi o si proceda alla posa di pellicole di sicurezza questa voce vale come diritto di chiamata per l’intervento di sostituzione o di messa a norma tramite pellicole di sicurezza anche di un singolo vetro.	psch		194,54
25.09.03.50	Lieferung und Einbau von Außenabschlüssen / Die unten angeführten Artikel verstehen sich für Fenster und Fenstertüren, ein- oder zweiflügelig, mit Drehkipp-Öffnung des Hauptelements und Nebenelement mit Flügel / Die neuen Verschlüsse mit max. Uw £ 1,4 W/m2K (aus PVC, PVC-Aluminium, Holz oder Holz-Alu) müssen folgende Eigenschaften aufweisen: / Verschlüsse komplett mit Standard Mehrscheibenisolierglas: nach UNI-Norm 7697 und nachträglichen Änderungen und Ergänzungen mit Wärmedurchgangskoeffizient Ug = 1,1 W/m2K (Uni EN 7697) und Schalldämmwert 32 dB / In den Bädern ist ohne Aufpreis auf der Innenseite eine Mattglasscheibe zu montieren / Die Fenstertüren müssen mit niedrigen Schwellen (max. 25 mm) mit Anschlag aus Aluminiumprofilen eingebaut werden; / Halte- und Schließbeschläge bestehend aus: Winkelbändern aus weiß verzinktem Stahl geeigneter Querschnittsdimensionierung mit Feinregulierung in den drei Richtungen Typ Fensterflügel (Dreh-Kipp), Beschlags Betätigung mit Ein Handgriff, Verriegelungspunkte mit Schließzapfen (einstellbar oder fest mit Gleitschließblechen) im Abstand von 120 cm, Fehlbedienungssperre (gegen falsche Handhabung), mindestens ein Verriegelungszapfen im unteren Rahmenprofil muss „abrissfest“ ausgebildet sein (Schließblech mit zwei schräg eingedrehten Pilzkopfschrauben befestigt). / Griff als Schnappverschluss, auch abnehmbar mit Abdeckplatte, nach Anweisung der BL. / In den Leistungen ist das Abmontieren der alten Verschlüsse und eventueller Verblendungen (auch ev. Veranden jeglichen Materials) inbegriffen, sowie das Entfernen und der Transport zur Mülldeponie, einschließlich Entsorgungsgebühren. Weiteres sind alle Leistungen und erforderliches Zubehör zur fachgerechten Übergabe des montierten Verschlusses eingeschlossen. / Es müssen die jeweiligen Zertifikate vorgelegt werden, sei es für das Fenster, wie auch jenes der Scheiben (dessen Wert im Abstandhalter eingestanzt sein muss). / Eventuelle Verblendungen unter den Fenstern oder Abdeckungen von Veranden bestehend aus einer zweifachen PVC-Platte oder anderem wetterfestem Material mit Füllung aus Dämmmaterial mit demselben U-Wert wie das Isolierglas, Profilverstärkung, Anschlussprofile um eine wasserdichte Ausführung die garantieren werden wie die Außenabschlüsse abgerechnet. / Im Falle, dass der Einbau der neuen Verschlüsse nicht gleichzeitig mit dem Entfernen der alten erfolgen kann, ist die Firma verpflichtet, zu ihren Lasten zeitweilig die Fensteröffnungen mit dicken Polyethylen Folien zu verschließen, die fest an den Blindstöcken zu fixieren sind. / Vermessungsnorm für Außenabschlüsse: es wird die lichte Weite der inneren Maueröffnung für jedes Element ein- oder zweiflügelig gemessen. / Mindestabrechnung pro Element: 1,00 m2 / Fornitura e posa di serramenti esterni / Le voci sotto elencate si intendono per fornitura e posa di finestre o porta-finestra a una o due ante, con apertura elemento principale ad anta-ribalta e elemento secondario ad anta. / I nuovi serramenti con max. Uw £ 1,4 W/m2K (in PVC, PVC-alluminio, legno o legno-alluminio) dovranno avere le seguenti caratteristiche: / Serramenti completi di vetrocamera standard: secondo norma UNI 7697 e successive modifiche ed integrazioni isolamento termico UG = 1,1 W/m2 K (Uni EN 7697) ed acustico 32 dB / Nei servizi igienici è previsto il montaggio di vetrocamere con lastra interna in vetro smerigliato senza oneri aggiuntivi / Le porte finestre dovranno essere fornite del tipo a soglia ribassata (max. 25 mm) con battuta inferiore in profilato di alluminio; / Ferramenta di portata e chiusura costituita da: cerniere angolari in acciaio zincato bianco di idonea sezione con regolazione micrometrica nelle tre direzioni tipo anta- ribalta (Dreh-Kipp), dispositivi di apertura anta-ribalta con monocomando, punti di chiusura mediante nottolini (regolabili o fissi con scontro regolabile) ogni 120 cm, meccanismo contro manovre errate (anticaduta), almeno 1 nottolino nel profilo inferiore deve essere “antistrappo” (testa a fungo e scontro con 2 viti fissate oblique). / Maniglia a scatto anche del tipo asportabile con placca di copertura, secondo indicazioni della D.L. / Negli oneri è compresa la rimozione dei vecchi serramenti e di eventuali tamponamenti ciechi (anche verande di qualsiasi materiale) e il loro l’allontanamento e trasporto a discarica, inclusi gli oneri di smaltimento. È inoltre inclusa negli oneri ogni ulteriore prestazione accessoria necessaria a consegnare il serramento montato a regola d’arte. / Dovranno essere presentate le relative certificazioni sia della finestra sia del vetro (il cui valore deve essere inciso nel distanziatore). / Eventuali pannelli sottofinestra o a copertura di verande costituiti da doppia lastra in PVC resistente alle intemperie o altro materiale con inserita coibentazione con valori minimi U come vetrocamera, profili di rinforzo, profili di giunzione per rendere stagna la superfice verranno contabilizzati come i serramenti esterni. / Nel caso in cui la posa dei nuovi serramenti non sia concomitante con la rimozione dei vecchi, l’impresa è tenuta a proprio carico a chiudere temporaneamente i fori finestra con teli in polietilene trasparente del tipo pesante fissati saldamente sui controtelai. / Norma di contabilizzazione per i serramenti esterni: verrà misurata la luce netta del foro muro interno per singolo elemento a una o due ante. / Contabilizzazione minima per singolo serramento: 1,00 m2 / Liefern und Verlegen von fixen Verglasungselementen für Geschäftsauslagen (Verglasungen oder fixe Oberlichten) – Rahmen aus pulverbeschichtetem Aluminium, Farbe nach Wahl der B.L oder eloxiertem Aluminium, einschließlich verstärktem Stock mit Sockelplatte 16 cm unten. In den Leistungen ist die Lieferung und der Einbau einer Wärmeschutzverglasung mit doppeltem Sicherheitsglas VSG (3/3 mit Klebefolie PVB zu 0,38 mm + 12-15 Ar + 3/3 mit Klebefolie PVB zu 0,38 mm) Wärmedurchgangskoeffizient Ug = 1,1 W/m2K (UNI EN 7697) und Schalldämmwert 32 dB. / In den Leistungen sind das Entfernen und Entsorgen der bestehenden Verglasung, einschließlich Türen, Oberlichte, Verglasungen und Zubehör inbegriffen. / Vermessungsnorm: Fläche des äußeren Stockes für jedes einzelne realisierte Element (einschließlich fixen Oberlichtes) mit Mindestabrechnung 4,00 m2 / Fornitura e posa di elementi vetrati fissi per vetrine negozio (vetrate o sopraluce fissi) – telaio in alluminio verniciato a polveri, colore su indicazione della DL oppure in alluminio anodizzato, compreso telaio maggiorato con pannello di rivestimento per battuta fermapiede 16 cm alla base. Negli oneri è inclusa la fornitura e posa di vetrocamera termoisolante con vetro di sicurezza a doppia lastra stratificata (3/3 con interposta pellicola in PVB da 0,38 mm +12-15 Ar +3/3 con interposta pellicola in PVB da 0,38 mm). Isolamento termico Ug = 1.1 W/m2K (UNI EN 7697) ed acustico 32 dB. / Negli oneri è compresa la rimozione e smaltimento della vetrina esistente, incluse porte, sopraluce, vetrature e accessori. / Norma di contabilizzazione: m2 esterno telaio per singolo elemento realizzato (incluso sopraluce fisso) con contabilizzazione minima 4,00 m2	m2		367,94
25.09.03.51	Lieferung und Einbau von Außenabschlüssen / Die unten angeführten Artikel verstehen sich für Fenster und Fenstertüren, ein- oder zweiflügelig, mit Drehkipp-Öffnung des Hauptelements und Nebenelement mit Flügel / Die neuen Verschlüsse mit max. Uw £ 1,4 W/m2K (aus PVC, PVC-Aluminium, Holz oder Holz-Alu) müssen folgende Eigenschaften aufweisen: / Verschlüsse komplett mit Standard Mehrscheibenisolierglas: nach UNI-Norm 7697 und nachträglichen Änderungen und Ergänzungen mit Wärmedurchgangskoeffizient Ug = 1,1 W/m2K (Uni EN 7697) und Schalldämmwert 32 dB / In den Bädern ist ohne Aufpreis auf der Innenseite eine Mattglasscheibe zu montieren / Die Fenstertüren müssen mit niedrigen Schwellen (max. 25 mm) mit Anschlag aus Aluminiumprofilen eingebaut werden; / Halte- und Schließbeschläge bestehend aus: Winkelbändern aus weiß verzinktem Stahl geeigneter Querschnittsdimensionierung mit Feinregulierung in den drei Richtungen Typ Fensterflügel (Dreh-Kipp), Beschlags Betätigung mit Ein Handgriff, Verriegelungspunkte mit Schließzapfen (einstellbar oder fest mit Gleitschließblechen) im Abstand von 120 cm, Fehlbedienungssperre (gegen falsche Handhabung), mindestens ein Verriegelungszapfen im unteren Rahmenprofil muss „abrissfest“ ausgebildet sein (Schließblech mit zwei schräg eingedrehten Pilzkopfschrauben befestigt). / Griff als Schnappverschluss, auch abnehmbar mit Abdeckplatte, nach Anweisung der BL. / In den Leistungen ist das Abmontieren der alten Verschlüsse und eventueller Verblendungen (auch ev. Veranden jeglichen Materials) inbegriffen, sowie das Entfernen und der Transport zur Mülldeponie, einschließlich Entsorgungsgebühren. Weiteres sind alle Leistungen und erforderliches Zubehör zur fachgerechten Übergabe des montierten Verschlusses eingeschlossen. / Es müssen die jeweiligen Zertifikate vorgelegt werden, sei es für das Fenster, wie auch jenes der Scheiben (dessen Wert im Abstandhalter eingestanzt sein muss). / Eventuelle Verblendungen unter den Fenstern oder Abdeckungen von Veranden bestehend aus einer zweifachen PVC-Platte oder anderem wetterfestem Material mit Füllung aus Dämmmaterial mit demselben U-Wert wie das Isolierglas, Profilverstärkung, Anschlussprofile um eine wasserdichte Ausführung die garantieren werden wie die Außenabschlüsse abgerechnet. / Im Falle, dass der Einbau der neuen Verschlüsse nicht gleichzeitig mit dem Entfernen der alten erfolgen kann, ist die Firma verpflichtet, zu ihren Lasten zeitweilig die Fensteröffnungen mit dicken Polyethylen Folien zu verschließen, die fest an den Blindstöcken zu fixieren sind. / Vermessungsnorm für Außenabschlüsse: es wird die lichte Weite der inneren Maueröffnung für jedes Element ein- oder zweiflügelig gemessen. / Mindestabrechnung pro Element: 1,00 m2 / Fornitura e posa di serramenti esterni / Le voci sotto elencate si intendono per fornitura e posa di finestre o porta-finestra a una o due ante, con apertura elemento principale ad anta-ribalta e elemento secondario ad anta. / I nuovi serramenti con max. Uw £ 1,4 W/m2K (in PVC, PVC-alluminio, legno o legno-alluminio) dovranno avere le seguenti caratteristiche: / Serramenti completi di vetrocamera standard: secondo norma UNI 7697 e successive modifiche ed integrazioni isolamento termico UG = 1,1 W/m2 K (Uni EN 7697) ed acustico 32 dB / Nei servizi igienici è previsto il montaggio di vetrocamere con lastra interna in vetro smerigliato senza oneri aggiuntivi / Le porte finestre dovranno essere fornite del tipo a soglia ribassata (max. 25 mm) con battuta inferiore in profilato di alluminio; / Ferramenta di portata e chiusura costituita da: cerniere angolari in acciaio zincato bianco di idonea sezione con regolazione micrometrica nelle tre direzioni tipo anta- ribalta (Dreh-Kipp), dispositivi di apertura anta-ribalta con monocomando, punti di chiusura mediante nottolini (regolabili o fissi con scontro regolabile) ogni 120 cm, meccanismo contro manovre errate (anticaduta), almeno 1 nottolino nel profilo inferiore deve essere “antistrappo” (testa a fungo e scontro con 2 viti fissate oblique). / Maniglia a scatto anche del tipo asportabile con placca di copertura, secondo indicazioni della D.L. / Negli oneri è compresa la rimozione dei vecchi serramenti e di eventuali tamponamenti ciechi (anche verande di qualsiasi materiale) e il loro l’allontanamento e trasporto a discarica, inclusi gli oneri di smaltimento. È inoltre inclusa negli oneri ogni ulteriore prestazione accessoria necessaria a consegnare il serramento montato a regola d’arte. / Dovranno essere presentate le relative certificazioni sia della finestra sia del vetro (il cui valore deve essere inciso nel distanziatore). / Eventuali pannelli sottofinestra o a copertura di verande costituiti da doppia lastra in PVC resistente alle intemperie o altro materiale con inserita coibentazione con valori minimi U come vetrocamera, profili di rinforzo, profili di giunzione per rendere stagna la superfice verranno contabilizzati come i serramenti esterni. / Nel caso in cui la posa dei nuovi serramenti non sia concomitante con la rimozione dei vecchi, l’impresa è tenuta a proprio carico a chiudere temporaneamente i fori finestra con teli in polietilene trasparente del tipo pesante fissati saldamente sui controtelai. / Norma di contabilizzazione per i serramenti esterni: verrà misurata la luce netta del foro muro interno per singolo elemento a una o due ante. / Contabilizzazione minima per singolo serramento: 1,00 m2 / Aufpreis für Art.25.09.03.50 für den Einbau von Verglasungen großer Abmessungen mit doppeltem Sicherheitsglas VSG 4/4 + 12 Ar + 4/4. / Vermessungsnorm: Aufpreis auf die Fläche der gelieferten und verlegten Verglasung. / Sovrapprezzo all’articolo 25.09.03.50 per esecuzione vetrate di grande dimensione con vetro di sicurezza a doppia lastra stratificata 4/4+12 Ar+4/4. / Norma di contabilizzazione: sovrapprezzo sui m2 di vetrocamera fornita e posata.	m2		81,37
25.09.03.53	Lieferung und Einbau von Außenabschlüssen / Die unten angeführten Artikel verstehen sich für Fenster und Fenstertüren, ein- oder zweiflügelig, mit Drehkipp-Öffnung des Hauptelements und Nebenelement mit Flügel / Die neuen Verschlüsse mit max. Uw £ 1,4 W/m2K (aus PVC, PVC-Aluminium, Holz oder Holz-Alu) müssen folgende Eigenschaften aufweisen: / Verschlüsse komplett mit Standard Mehrscheibenisolierglas: nach UNI-Norm 7697 und nachträglichen Änderungen und Ergänzungen mit Wärmedurchgangskoeffizient Ug = 1,1 W/m2K (Uni EN 7697) und Schalldämmwert 32 dB / In den Bädern ist ohne Aufpreis auf der Innenseite eine Mattglasscheibe zu montieren / Die Fenstertüren müssen mit niedrigen Schwellen (max. 25 mm) mit Anschlag aus Aluminiumprofilen eingebaut werden; / Halte- und Schließbeschläge bestehend aus: Winkelbändern aus weiß verzinktem Stahl geeigneter Querschnittsdimensionierung mit Feinregulierung in den drei Richtungen Typ Fensterflügel (Dreh-Kipp), Beschlags Betätigung mit Ein Handgriff, Verriegelungspunkte mit Schließzapfen (einstellbar oder fest mit Gleitschließblechen) im Abstand von 120 cm, Fehlbedienungssperre (gegen falsche Handhabung), mindestens ein Verriegelungszapfen im unteren Rahmenprofil muss „abrissfest“ ausgebildet sein (Schließblech mit zwei schräg eingedrehten Pilzkopfschrauben befestigt). / Griff als Schnappverschluss, auch abnehmbar mit Abdeckplatte, nach Anweisung der BL. / In den Leistungen ist das Abmontieren der alten Verschlüsse und eventueller Verblendungen (auch ev. Veranden jeglichen Materials) inbegriffen, sowie das Entfernen und der Transport zur Mülldeponie, einschließlich Entsorgungsgebühren. Weiteres sind alle Leistungen und erforderliches Zubehör zur fachgerechten Übergabe des montierten Verschlusses eingeschlossen. / Es müssen die jeweiligen Zertifikate vorgelegt werden, sei es für das Fenster, wie auch jenes der Scheiben (dessen Wert im Abstandhalter eingestanzt sein muss). / Eventuelle Verblendungen unter den Fenstern oder Abdeckungen von Veranden bestehend aus einer zweifachen PVC-Platte oder anderem wetterfestem Material mit Füllung aus Dämmmaterial mit demselben U-Wert wie das Isolierglas, Profilverstärkung, Anschlussprofile um eine wasserdichte Ausführung die garantieren werden wie die Außenabschlüsse abgerechnet. / Im Falle, dass der Einbau der neuen Verschlüsse nicht gleichzeitig mit dem Entfernen der alten erfolgen kann, ist die Firma verpflichtet, zu ihren Lasten zeitweilig die Fensteröffnungen mit dicken Polyethylen Folien zu verschließen, die fest an den Blindstöcken zu fixieren sind. / Vermessungsnorm für Außenabschlüsse: es wird die lichte Weite der inneren Maueröffnung für jedes Element ein- oder zweiflügelig gemessen. / Mindestabrechnung pro Element: 1,00 m2 / Fornitura e posa di serramenti esterni / Le voci sotto elencate si intendono per fornitura e posa di finestre o porta-finestra a una o due ante, con apertura elemento principale ad anta-ribalta e elemento secondario ad anta. / I nuovi serramenti con max. Uw £ 1,4 W/m2K (in PVC, PVC-alluminio, legno o legno-alluminio) dovranno avere le seguenti caratteristiche: / Serramenti completi di vetrocamera standard: secondo norma UNI 7697 e successive modifiche ed integrazioni isolamento termico UG = 1,1 W/m2 K (Uni EN 7697) ed acustico 32 dB / Nei servizi igienici è previsto il montaggio di vetrocamere con lastra interna in vetro smerigliato senza oneri aggiuntivi / Le porte finestre dovranno essere fornite del tipo a soglia ribassata (max. 25 mm) con battuta inferiore in profilato di alluminio; / Ferramenta di portata e chiusura costituita da: cerniere angolari in acciaio zincato bianco di idonea sezione con regolazione micrometrica nelle tre direzioni tipo anta- ribalta (Dreh-Kipp), dispositivi di apertura anta-ribalta con monocomando, punti di chiusura mediante nottolini (regolabili o fissi con scontro regolabile) ogni 120 cm, meccanismo contro manovre errate (anticaduta), almeno 1 nottolino nel profilo inferiore deve essere “antistrappo” (testa a fungo e scontro con 2 viti fissate oblique). / Maniglia a scatto anche del tipo asportabile con placca di copertura, secondo indicazioni della D.L. / Negli oneri è compresa la rimozione dei vecchi serramenti e di eventuali tamponamenti ciechi (anche verande di qualsiasi materiale) e il loro l’allontanamento e trasporto a discarica, inclusi gli oneri di smaltimento. È inoltre inclusa negli oneri ogni ulteriore prestazione accessoria necessaria a consegnare il serramento montato a regola d’arte. / Dovranno essere presentate le relative certificazioni sia della finestra sia del vetro (il cui valore deve essere inciso nel distanziatore). / Eventuali pannelli sottofinestra o a copertura di verande costituiti da doppia lastra in PVC resistente alle intemperie o altro materiale con inserita coibentazione con valori minimi U come vetrocamera, profili di rinforzo, profili di giunzione per rendere stagna la superfice verranno contabilizzati come i serramenti esterni. / Nel caso in cui la posa dei nuovi serramenti non sia concomitante con la rimozione dei vecchi, l’impresa è tenuta a proprio carico a chiudere temporaneamente i fori finestra con teli in polietilene trasparente del tipo pesante fissati saldamente sui controtelai. / Norma di contabilizzazione per i serramenti esterni: verrà misurata la luce netta del foro muro interno per singolo elemento a una o due ante. / Contabilizzazione minima per singolo serramento: 1,00 m2 / Aufpreis für Art. 25.09.03.50 für den Einbau einer Oberlichte mit Kippmechanismus komplett mit Öffnungssperre und Schließelement oben – Für Oberlichten jeglicher Größe. / Sovrapprezzo all’articolo 25.09.03.50 per esecuzione di sopraluce apribile a vasistas completo di limitatore di apertura a compasso e fermo superiore di chiusura – Per sopraluce di qualsiasi dimensione.	St		364,14
25.09.03.55	Lieferung und Einbau von Außenabschlüssen / Die unten angeführten Artikel verstehen sich für Fenster und Fenstertüren, ein- oder zweiflügelig, mit Drehkipp-Öffnung des Hauptelements und Nebenelement mit Flügel / Die neuen Verschlüsse mit max. Uw £ 1,4 W/m2K (aus PVC, PVC-Aluminium, Holz oder Holz-Alu) müssen folgende Eigenschaften aufweisen: / Verschlüsse komplett mit Standard Mehrscheibenisolierglas: nach UNI-Norm 7697 und nachträglichen Änderungen und Ergänzungen mit Wärmedurchgangskoeffizient Ug = 1,1 W/m2K (Uni EN 7697) und Schalldämmwert 32 dB / In den Bädern ist ohne Aufpreis auf der Innenseite eine Mattglasscheibe zu montieren / Die Fenstertüren müssen mit niedrigen Schwellen (max. 25 mm) mit Anschlag aus Aluminiumprofilen eingebaut werden; / Halte- und Schließbeschläge bestehend aus: Winkelbändern aus weiß verzinktem Stahl geeigneter Querschnittsdimensionierung mit Feinregulierung in den drei Richtungen Typ Fensterflügel (Dreh-Kipp), Beschlags Betätigung mit Ein Handgriff, Verriegelungspunkte mit Schließzapfen (einstellbar oder fest mit Gleitschließblechen) im Abstand von 120 cm, Fehlbedienungssperre (gegen falsche Handhabung), mindestens ein Verriegelungszapfen im unteren Rahmenprofil muss „abrissfest“ ausgebildet sein (Schließblech mit zwei schräg eingedrehten Pilzkopfschrauben befestigt). / Griff als Schnappverschluss, auch abnehmbar mit Abdeckplatte, nach Anweisung der BL. / In den Leistungen ist das Abmontieren der alten Verschlüsse und eventueller Verblendungen (auch ev. Veranden jeglichen Materials) inbegriffen, sowie das Entfernen und der Transport zur Mülldeponie, einschließlich Entsorgungsgebühren. Weiteres sind alle Leistungen und erforderliches Zubehör zur fachgerechten Übergabe des montierten Verschlusses eingeschlossen. / Es müssen die jeweiligen Zertifikate vorgelegt werden, sei es für das Fenster, wie auch jenes der Scheiben (dessen Wert im Abstandhalter eingestanzt sein muss). / Eventuelle Verblendungen unter den Fenstern oder Abdeckungen von Veranden bestehend aus einer zweifachen PVC-Platte oder anderem wetterfestem Material mit Füllung aus Dämmmaterial mit demselben U-Wert wie das Isolierglas, Profilverstärkung, Anschlussprofile um eine wasserdichte Ausführung die garantieren werden wie die Außenabschlüsse abgerechnet. / Im Falle, dass der Einbau der neuen Verschlüsse nicht gleichzeitig mit dem Entfernen der alten erfolgen kann, ist die Firma verpflichtet, zu ihren Lasten zeitweilig die Fensteröffnungen mit dicken Polyethylen Folien zu verschließen, die fest an den Blindstöcken zu fixieren sind. / Vermessungsnorm für Außenabschlüsse: es wird die lichte Weite der inneren Maueröffnung für jedes Element ein- oder zweiflügelig gemessen. / Mindestabrechnung pro Element: 1,00 m2 / Fornitura e posa di serramenti esterni / Le voci sotto elencate si intendono per fornitura e posa di finestre o porta-finestra a una o due ante, con apertura elemento principale ad anta-ribalta e elemento secondario ad anta. / I nuovi serramenti con max. Uw £ 1,4 W/m2K (in PVC, PVC-alluminio, legno o legno-alluminio) dovranno avere le seguenti caratteristiche: / Serramenti completi di vetrocamera standard: secondo norma UNI 7697 e successive modifiche ed integrazioni isolamento termico UG = 1,1 W/m2 K (Uni EN 7697) ed acustico 32 dB / Nei servizi igienici è previsto il montaggio di vetrocamere con lastra interna in vetro smerigliato senza oneri aggiuntivi / Le porte finestre dovranno essere fornite del tipo a soglia ribassata (max. 25 mm) con battuta inferiore in profilato di alluminio; / Ferramenta di portata e chiusura costituita da: cerniere angolari in acciaio zincato bianco di idonea sezione con regolazione micrometrica nelle tre direzioni tipo anta- ribalta (Dreh-Kipp), dispositivi di apertura anta-ribalta con monocomando, punti di chiusura mediante nottolini (regolabili o fissi con scontro regolabile) ogni 120 cm, meccanismo contro manovre errate (anticaduta), almeno 1 nottolino nel profilo inferiore deve essere “antistrappo” (testa a fungo e scontro con 2 viti fissate oblique). / Maniglia a scatto anche del tipo asportabile con placca di copertura, secondo indicazioni della D.L. / Negli oneri è compresa la rimozione dei vecchi serramenti e di eventuali tamponamenti ciechi (anche verande di qualsiasi materiale) e il loro l’allontanamento e trasporto a discarica, inclusi gli oneri di smaltimento. È inoltre inclusa negli oneri ogni ulteriore prestazione accessoria necessaria a consegnare il serramento montato a regola d’arte. / Dovranno essere presentate le relative certificazioni sia della finestra sia del vetro (il cui valore deve essere inciso nel distanziatore). / Eventuali pannelli sottofinestra o a copertura di verande costituiti da doppia lastra in PVC resistente alle intemperie o altro materiale con inserita coibentazione con valori minimi U come vetrocamera, profili di rinforzo, profili di giunzione per rendere stagna la superfice verranno contabilizzati come i serramenti esterni. / Nel caso in cui la posa dei nuovi serramenti non sia concomitante con la rimozione dei vecchi, l’impresa è tenuta a proprio carico a chiudere temporaneamente i fori finestra con teli in polietilene trasparente del tipo pesante fissati saldamente sui controtelai. / Norma di contabilizzazione per i serramenti esterni: verrà misurata la luce netta del foro muro interno per singolo elemento a una o due ante. / Contabilizzazione minima per singolo serramento: 1,00 m2 / Liefern und Einbau einer verglasten Tür für Geschäfte, Ausführung wie Art. 25.09.03.50, einschließlich Türgriff aus Kunstharz oder innere und äußere Platte aus lackiertem Stahl, 3 Scharniere aus Aluminium mit Bolzen aus rostfreiem Stahl für den Flügel, Sicherheitseinsteckschloss mit 3-Punkt-Verriegelung, mit Falle und Riegel, Profilzylinder, Schließblech aus verzinktem Stahl und Sicherheitsschlüssel für europäischen Zylinder komplett mit drei Schlüsseln und Karte zur Reproduktion - Abmessungen für eine lichte Durchgangsweite bis 100x230 cm. / Fornitura e montaggio di porta vetrata per negozi, esecuzione come articolo 25.09.03.50, inclusi maniglioni apriporta in resina o piastre interne ed esterne in acciaio verniciato, 3 cerniere in alluminio con perno in acciaio inossidabile per battente, serratura di sicurezza da infilare con chiusura a tre punti, con scrocco ad oliva e catenaccio, cilindro sagomato, piastra d'incontro in acciaio zincato e chiave di sicurezza a cilindro europeo completa di tre chiavi e scheda di duplicazione – Dimensioni per luce netta di passaggio fino a 100x230 cm.	m2		636,32
25.09.03.56	Lieferung und Einbau von Außenabschlüssen / Die unten angeführten Artikel verstehen sich für Fenster und Fenstertüren, ein- oder zweiflügelig, mit Drehkipp-Öffnung des Hauptelements und Nebenelement mit Flügel / Die neuen Verschlüsse mit max. Uw £ 1,4 W/m2K (aus PVC, PVC-Aluminium, Holz oder Holz-Alu) müssen folgende Eigenschaften aufweisen: / Verschlüsse komplett mit Standard Mehrscheibenisolierglas: nach UNI-Norm 7697 und nachträglichen Änderungen und Ergänzungen mit Wärmedurchgangskoeffizient Ug = 1,1 W/m2K (Uni EN 7697) und Schalldämmwert 32 dB / In den Bädern ist ohne Aufpreis auf der Innenseite eine Mattglasscheibe zu montieren / Die Fenstertüren müssen mit niedrigen Schwellen (max. 25 mm) mit Anschlag aus Aluminiumprofilen eingebaut werden; / Halte- und Schließbeschläge bestehend aus: Winkelbändern aus weiß verzinktem Stahl geeigneter Querschnittsdimensionierung mit Feinregulierung in den drei Richtungen Typ Fensterflügel (Dreh-Kipp), Beschlags Betätigung mit Ein Handgriff, Verriegelungspunkte mit Schließzapfen (einstellbar oder fest mit Gleitschließblechen) im Abstand von 120 cm, Fehlbedienungssperre (gegen falsche Handhabung), mindestens ein Verriegelungszapfen im unteren Rahmenprofil muss „abrissfest“ ausgebildet sein (Schließblech mit zwei schräg eingedrehten Pilzkopfschrauben befestigt). / Griff als Schnappverschluss, auch abnehmbar mit Abdeckplatte, nach Anweisung der BL. / In den Leistungen ist das Abmontieren der alten Verschlüsse und eventueller Verblendungen (auch ev. Veranden jeglichen Materials) inbegriffen, sowie das Entfernen und der Transport zur Mülldeponie, einschließlich Entsorgungsgebühren. Weiteres sind alle Leistungen und erforderliches Zubehör zur fachgerechten Übergabe des montierten Verschlusses eingeschlossen. / Es müssen die jeweiligen Zertifikate vorgelegt werden, sei es für das Fenster, wie auch jenes der Scheiben (dessen Wert im Abstandhalter eingestanzt sein muss). / Eventuelle Verblendungen unter den Fenstern oder Abdeckungen von Veranden bestehend aus einer zweifachen PVC-Platte oder anderem wetterfestem Material mit Füllung aus Dämmmaterial mit demselben U-Wert wie das Isolierglas, Profilverstärkung, Anschlussprofile um eine wasserdichte Ausführung die garantieren werden wie die Außenabschlüsse abgerechnet. / Im Falle, dass der Einbau der neuen Verschlüsse nicht gleichzeitig mit dem Entfernen der alten erfolgen kann, ist die Firma verpflichtet, zu ihren Lasten zeitweilig die Fensteröffnungen mit dicken Polyethylen Folien zu verschließen, die fest an den Blindstöcken zu fixieren sind. / Vermessungsnorm für Außenabschlüsse: es wird die lichte Weite der inneren Maueröffnung für jedes Element ein- oder zweiflügelig gemessen. / Mindestabrechnung pro Element: 1,00 m2 / Fornitura e posa di serramenti esterni / Le voci sotto elencate si intendono per fornitura e posa di finestre o porta-finestra a una o due ante, con apertura elemento principale ad anta-ribalta e elemento secondario ad anta. / I nuovi serramenti con max. Uw £ 1,4 W/m2K (in PVC, PVC-alluminio, legno o legno-alluminio) dovranno avere le seguenti caratteristiche: / Serramenti completi di vetrocamera standard: secondo norma UNI 7697 e successive modifiche ed integrazioni isolamento termico UG = 1,1 W/m2 K (Uni EN 7697) ed acustico 32 dB / Nei servizi igienici è previsto il montaggio di vetrocamere con lastra interna in vetro smerigliato senza oneri aggiuntivi / Le porte finestre dovranno essere fornite del tipo a soglia ribassata (max. 25 mm) con battuta inferiore in profilato di alluminio; / Ferramenta di portata e chiusura costituita da: cerniere angolari in acciaio zincato bianco di idonea sezione con regolazione micrometrica nelle tre direzioni tipo anta- ribalta (Dreh-Kipp), dispositivi di apertura anta-ribalta con monocomando, punti di chiusura mediante nottolini (regolabili o fissi con scontro regolabile) ogni 120 cm, meccanismo contro manovre errate (anticaduta), almeno 1 nottolino nel profilo inferiore deve essere “antistrappo” (testa a fungo e scontro con 2 viti fissate oblique). / Maniglia a scatto anche del tipo asportabile con placca di copertura, secondo indicazioni della D.L. / Negli oneri è compresa la rimozione dei vecchi serramenti e di eventuali tamponamenti ciechi (anche verande di qualsiasi materiale) e il loro l’allontanamento e trasporto a discarica, inclusi gli oneri di smaltimento. È inoltre inclusa negli oneri ogni ulteriore prestazione accessoria necessaria a consegnare il serramento montato a regola d’arte. / Dovranno essere presentate le relative certificazioni sia della finestra sia del vetro (il cui valore deve essere inciso nel distanziatore). / Eventuali pannelli sottofinestra o a copertura di verande costituiti da doppia lastra in PVC resistente alle intemperie o altro materiale con inserita coibentazione con valori minimi U come vetrocamera, profili di rinforzo, profili di giunzione per rendere stagna la superfice verranno contabilizzati come i serramenti esterni. / Nel caso in cui la posa dei nuovi serramenti non sia concomitante con la rimozione dei vecchi, l’impresa è tenuta a proprio carico a chiudere temporaneamente i fori finestra con teli in polietilene trasparente del tipo pesante fissati saldamente sui controtelai. / Norma di contabilizzazione per i serramenti esterni: verrà misurata la luce netta del foro muro interno per singolo elemento a una o due ante. / Contabilizzazione minima per singolo serramento: 1,00 m2 / Aufpreis für Art. 25.09.03.55 für das liefern und einbauen einer Kälteschutzschiene mit mechanischem Auslösemechanismus am unteren Türanschlag. / Sovrapprezzo all’articolo 25.09.03.55 per fornitura e posa di lama parafreddo ad azionamento meccanico sulla battuta inferiore della porta.	St		48,64
25.09.03.60	Lieferung und Einbau von Außenabschlüssen / Die unten angeführten Artikel verstehen sich für Fenster und Fenstertüren, ein- oder zweiflügelig, mit Drehkipp-Öffnung des Hauptelements und Nebenelement mit Flügel / Die neuen Verschlüsse mit max. Uw £ 1,4 W/m2K (aus PVC, PVC-Aluminium, Holz oder Holz-Alu) müssen folgende Eigenschaften aufweisen: / Verschlüsse komplett mit Standard Mehrscheibenisolierglas: nach UNI-Norm 7697 und nachträglichen Änderungen und Ergänzungen mit Wärmedurchgangskoeffizient Ug = 1,1 W/m2K (Uni EN 7697) und Schalldämmwert 32 dB / In den Bädern ist ohne Aufpreis auf der Innenseite eine Mattglasscheibe zu montieren / Die Fenstertüren müssen mit niedrigen Schwellen (max. 25 mm) mit Anschlag aus Aluminiumprofilen eingebaut werden; / Halte- und Schließbeschläge bestehend aus: Winkelbändern aus weiß verzinktem Stahl geeigneter Querschnittsdimensionierung mit Feinregulierung in den drei Richtungen Typ Fensterflügel (Dreh-Kipp), Beschlags Betätigung mit Ein Handgriff, Verriegelungspunkte mit Schließzapfen (einstellbar oder fest mit Gleitschließblechen) im Abstand von 120 cm, Fehlbedienungssperre (gegen falsche Handhabung), mindestens ein Verriegelungszapfen im unteren Rahmenprofil muss „abrissfest“ ausgebildet sein (Schließblech mit zwei schräg eingedrehten Pilzkopfschrauben befestigt). / Griff als Schnappverschluss, auch abnehmbar mit Abdeckplatte, nach Anweisung der BL. / In den Leistungen ist das Abmontieren der alten Verschlüsse und eventueller Verblendungen (auch ev. Veranden jeglichen Materials) inbegriffen, sowie das Entfernen und der Transport zur Mülldeponie, einschließlich Entsorgungsgebühren. Weiteres sind alle Leistungen und erforderliches Zubehör zur fachgerechten Übergabe des montierten Verschlusses eingeschlossen. / Es müssen die jeweiligen Zertifikate vorgelegt werden, sei es für das Fenster, wie auch jenes der Scheiben (dessen Wert im Abstandhalter eingestanzt sein muss). / Eventuelle Verblendungen unter den Fenstern oder Abdeckungen von Veranden bestehend aus einer zweifachen PVC-Platte oder anderem wetterfestem Material mit Füllung aus Dämmmaterial mit demselben U-Wert wie das Isolierglas, Profilverstärkung, Anschlussprofile um eine wasserdichte Ausführung die garantieren werden wie die Außenabschlüsse abgerechnet. / Im Falle, dass der Einbau der neuen Verschlüsse nicht gleichzeitig mit dem Entfernen der alten erfolgen kann, ist die Firma verpflichtet, zu ihren Lasten zeitweilig die Fensteröffnungen mit dicken Polyethylen Folien zu verschließen, die fest an den Blindstöcken zu fixieren sind. / Vermessungsnorm für Außenabschlüsse: es wird die lichte Weite der inneren Maueröffnung für jedes Element ein- oder zweiflügelig gemessen. / Mindestabrechnung pro Element: 1,00 m2 / Fornitura e posa di serramenti esterni / Le voci sotto elencate si intendono per fornitura e posa di finestre o porta-finestra a una o due ante, con apertura elemento principale ad anta-ribalta e elemento secondario ad anta. / I nuovi serramenti con max. Uw £ 1,4 W/m2K (in PVC, PVC-alluminio, legno o legno-alluminio) dovranno avere le seguenti caratteristiche: / Serramenti completi di vetrocamera standard: secondo norma UNI 7697 e successive modifiche ed integrazioni isolamento termico UG = 1,1 W/m2 K (Uni EN 7697) ed acustico 32 dB / Nei servizi igienici è previsto il montaggio di vetrocamere con lastra interna in vetro smerigliato senza oneri aggiuntivi / Le porte finestre dovranno essere fornite del tipo a soglia ribassata (max. 25 mm) con battuta inferiore in profilato di alluminio; / Ferramenta di portata e chiusura costituita da: cerniere angolari in acciaio zincato bianco di idonea sezione con regolazione micrometrica nelle tre direzioni tipo anta- ribalta (Dreh-Kipp), dispositivi di apertura anta-ribalta con monocomando, punti di chiusura mediante nottolini (regolabili o fissi con scontro regolabile) ogni 120 cm, meccanismo contro manovre errate (anticaduta), almeno 1 nottolino nel profilo inferiore deve essere “antistrappo” (testa a fungo e scontro con 2 viti fissate oblique). / Maniglia a scatto anche del tipo asportabile con placca di copertura, secondo indicazioni della D.L. / Negli oneri è compresa la rimozione dei vecchi serramenti e di eventuali tamponamenti ciechi (anche verande di qualsiasi materiale) e il loro l’allontanamento e trasporto a discarica, inclusi gli oneri di smaltimento. È inoltre inclusa negli oneri ogni ulteriore prestazione accessoria necessaria a consegnare il serramento montato a regola d’arte. / Dovranno essere presentate le relative certificazioni sia della finestra sia del vetro (il cui valore deve essere inciso nel distanziatore). / Eventuali pannelli sottofinestra o a copertura di verande costituiti da doppia lastra in PVC resistente alle intemperie o altro materiale con inserita coibentazione con valori minimi U come vetrocamera, profili di rinforzo, profili di giunzione per rendere stagna la superfice verranno contabilizzati come i serramenti esterni. / Nel caso in cui la posa dei nuovi serramenti non sia concomitante con la rimozione dei vecchi, l’impresa è tenuta a proprio carico a chiudere temporaneamente i fori finestra con teli in polietilene trasparente del tipo pesante fissati saldamente sui controtelai. / Norma di contabilizzazione per i serramenti esterni: verrà misurata la luce netta del foro muro interno per singolo elemento a una o due ante. / Contabilizzazione minima per singolo serramento: 1,00 m2 / Oben Türschließer mit Zahntrieb; Gehäuse aus Aluminium, farbbeschichtet, Farbton Silber; mit Frontalregulierung; Schließgröße: 2 - 4; Schließmoment: 15 - 45 NM; mit regulierbarer Öffnungsdämpfung und justierbarem Schließgestänge; liefern, mit Montageplatte nach Herstellervorschrift montieren. / Chiudiporta aereo, con meccanismo a ingranaggio, scatola in alluminio colore argento, a regolazione frontale, forza di chiusura 2 - 4, momento di chiusura 15 a 45 Nm, freno d'apertura regolabile e tiranteria tarabile, fornito e posto in opera con placca di supporto conforme indicazioni della casa produttrice.	St		143,05
25.09.03.61	Lieferung und Einbau von Außenabschlüssen / Die unten angeführten Artikel verstehen sich für Fenster und Fenstertüren, ein- oder zweiflügelig, mit Drehkipp-Öffnung des Hauptelements und Nebenelement mit Flügel / Die neuen Verschlüsse mit max. Uw £ 1,4 W/m2K (aus PVC, PVC-Aluminium, Holz oder Holz-Alu) müssen folgende Eigenschaften aufweisen: / Verschlüsse komplett mit Standard Mehrscheibenisolierglas: nach UNI-Norm 7697 und nachträglichen Änderungen und Ergänzungen mit Wärmedurchgangskoeffizient Ug = 1,1 W/m2K (Uni EN 7697) und Schalldämmwert 32 dB / In den Bädern ist ohne Aufpreis auf der Innenseite eine Mattglasscheibe zu montieren / Die Fenstertüren müssen mit niedrigen Schwellen (max. 25 mm) mit Anschlag aus Aluminiumprofilen eingebaut werden; / Halte- und Schließbeschläge bestehend aus: Winkelbändern aus weiß verzinktem Stahl geeigneter Querschnittsdimensionierung mit Feinregulierung in den drei Richtungen Typ Fensterflügel (Dreh-Kipp), Beschlags Betätigung mit Ein Handgriff, Verriegelungspunkte mit Schließzapfen (einstellbar oder fest mit Gleitschließblechen) im Abstand von 120 cm, Fehlbedienungssperre (gegen falsche Handhabung), mindestens ein Verriegelungszapfen im unteren Rahmenprofil muss „abrissfest“ ausgebildet sein (Schließblech mit zwei schräg eingedrehten Pilzkopfschrauben befestigt). / Griff als Schnappverschluss, auch abnehmbar mit Abdeckplatte, nach Anweisung der BL. / In den Leistungen ist das Abmontieren der alten Verschlüsse und eventueller Verblendungen (auch ev. Veranden jeglichen Materials) inbegriffen, sowie das Entfernen und der Transport zur Mülldeponie, einschließlich Entsorgungsgebühren. Weiteres sind alle Leistungen und erforderliches Zubehör zur fachgerechten Übergabe des montierten Verschlusses eingeschlossen. / Es müssen die jeweiligen Zertifikate vorgelegt werden, sei es für das Fenster, wie auch jenes der Scheiben (dessen Wert im Abstandhalter eingestanzt sein muss). / Eventuelle Verblendungen unter den Fenstern oder Abdeckungen von Veranden bestehend aus einer zweifachen PVC-Platte oder anderem wetterfestem Material mit Füllung aus Dämmmaterial mit demselben U-Wert wie das Isolierglas, Profilverstärkung, Anschlussprofile um eine wasserdichte Ausführung die garantieren werden wie die Außenabschlüsse abgerechnet. / Im Falle, dass der Einbau der neuen Verschlüsse nicht gleichzeitig mit dem Entfernen der alten erfolgen kann, ist die Firma verpflichtet, zu ihren Lasten zeitweilig die Fensteröffnungen mit dicken Polyethylen Folien zu verschließen, die fest an den Blindstöcken zu fixieren sind. / Vermessungsnorm für Außenabschlüsse: es wird die lichte Weite der inneren Maueröffnung für jedes Element ein- oder zweiflügelig gemessen. / Mindestabrechnung pro Element: 1,00 m2 / Fornitura e posa di serramenti esterni / Le voci sotto elencate si intendono per fornitura e posa di finestre o porta-finestra a una o due ante, con apertura elemento principale ad anta-ribalta e elemento secondario ad anta. / I nuovi serramenti con max. Uw £ 1,4 W/m2K (in PVC, PVC-alluminio, legno o legno-alluminio) dovranno avere le seguenti caratteristiche: / Serramenti completi di vetrocamera standard: secondo norma UNI 7697 e successive modifiche ed integrazioni isolamento termico UG = 1,1 W/m2 K (Uni EN 7697) ed acustico 32 dB / Nei servizi igienici è previsto il montaggio di vetrocamere con lastra interna in vetro smerigliato senza oneri aggiuntivi / Le porte finestre dovranno essere fornite del tipo a soglia ribassata (max. 25 mm) con battuta inferiore in profilato di alluminio; / Ferramenta di portata e chiusura costituita da: cerniere angolari in acciaio zincato bianco di idonea sezione con regolazione micrometrica nelle tre direzioni tipo anta- ribalta (Dreh-Kipp), dispositivi di apertura anta-ribalta con monocomando, punti di chiusura mediante nottolini (regolabili o fissi con scontro regolabile) ogni 120 cm, meccanismo contro manovre errate (anticaduta), almeno 1 nottolino nel profilo inferiore deve essere “antistrappo” (testa a fungo e scontro con 2 viti fissate oblique). / Maniglia a scatto anche del tipo asportabile con placca di copertura, secondo indicazioni della D.L. / Negli oneri è compresa la rimozione dei vecchi serramenti e di eventuali tamponamenti ciechi (anche verande di qualsiasi materiale) e il loro l’allontanamento e trasporto a discarica, inclusi gli oneri di smaltimento. È inoltre inclusa negli oneri ogni ulteriore prestazione accessoria necessaria a consegnare il serramento montato a regola d’arte. / Dovranno essere presentate le relative certificazioni sia della finestra sia del vetro (il cui valore deve essere inciso nel distanziatore). / Eventuali pannelli sottofinestra o a copertura di verande costituiti da doppia lastra in PVC resistente alle intemperie o altro materiale con inserita coibentazione con valori minimi U come vetrocamera, profili di rinforzo, profili di giunzione per rendere stagna la superfice verranno contabilizzati come i serramenti esterni. / Nel caso in cui la posa dei nuovi serramenti non sia concomitante con la rimozione dei vecchi, l’impresa è tenuta a proprio carico a chiudere temporaneamente i fori finestra con teli in polietilene trasparente del tipo pesante fissati saldamente sui controtelai. / Norma di contabilizzazione per i serramenti esterni: verrà misurata la luce netta del foro muro interno per singolo elemento a una o due ante. / Contabilizzazione minima per singolo serramento: 1,00 m2 / Bodentürschließer für Anschlag- und Pendeltüren mit Öffnungsdämpfung; Schließkraft von außen einstellbar; Größe von 15 bis 45 NM, Schließfeststellung des Öffnungswinkels von 80° - 120° bei jeder Position ein- und ausstellbar; höhen-, seiten- und längenverstellbar; mit Tür Hebel und Zapfenband aus Aluminium, eloxiert; mit Abdeckplatte aus nichtrostendem Stahl; liefern und mit Zementkasten oberflächenbündig einbauen, einschließlich Maurerbeihilfe. / Chiudiporta a pavimento per porte a battuta e a vento con freno d'apertura, forza di chiusura da 15 a 45 Nm a regolazione esterna, con fermo porta inseribile e disinseribile per qualsiasi posizione fra 80° e 120°, registrabili in altezza, di lato e in lungo, braccio portante e cerniera in alluminio anodizzato, piastra di copertura in acciaio inossidabile, fornito e posto in opera con scatola d'incasso da cementare a filo pavimento finito, incluse assistenze murarie.	St		397,34
25.09.03.62	Lieferung und Einbau von Außenabschlüssen / Die unten angeführten Artikel verstehen sich für Fenster und Fenstertüren, ein- oder zweiflügelig, mit Drehkipp-Öffnung des Hauptelements und Nebenelement mit Flügel / Die neuen Verschlüsse mit max. Uw £ 1,4 W/m2K (aus PVC, PVC-Aluminium, Holz oder Holz-Alu) müssen folgende Eigenschaften aufweisen: / Verschlüsse komplett mit Standard Mehrscheibenisolierglas: nach UNI-Norm 7697 und nachträglichen Änderungen und Ergänzungen mit Wärmedurchgangskoeffizient Ug = 1,1 W/m2K (Uni EN 7697) und Schalldämmwert 32 dB / In den Bädern ist ohne Aufpreis auf der Innenseite eine Mattglasscheibe zu montieren / Die Fenstertüren müssen mit niedrigen Schwellen (max. 25 mm) mit Anschlag aus Aluminiumprofilen eingebaut werden; / Halte- und Schließbeschläge bestehend aus: Winkelbändern aus weiß verzinktem Stahl geeigneter Querschnittsdimensionierung mit Feinregulierung in den drei Richtungen Typ Fensterflügel (Dreh-Kipp), Beschlags Betätigung mit Ein Handgriff, Verriegelungspunkte mit Schließzapfen (einstellbar oder fest mit Gleitschließblechen) im Abstand von 120 cm, Fehlbedienungssperre (gegen falsche Handhabung), mindestens ein Verriegelungszapfen im unteren Rahmenprofil muss „abrissfest“ ausgebildet sein (Schließblech mit zwei schräg eingedrehten Pilzkopfschrauben befestigt). / Griff als Schnappverschluss, auch abnehmbar mit Abdeckplatte, nach Anweisung der BL. / In den Leistungen ist das Abmontieren der alten Verschlüsse und eventueller Verblendungen (auch ev. Veranden jeglichen Materials) inbegriffen, sowie das Entfernen und der Transport zur Mülldeponie, einschließlich Entsorgungsgebühren. Weiteres sind alle Leistungen und erforderliches Zubehör zur fachgerechten Übergabe des montierten Verschlusses eingeschlossen. / Es müssen die jeweiligen Zertifikate vorgelegt werden, sei es für das Fenster, wie auch jenes der Scheiben (dessen Wert im Abstandhalter eingestanzt sein muss). / Eventuelle Verblendungen unter den Fenstern oder Abdeckungen von Veranden bestehend aus einer zweifachen PVC-Platte oder anderem wetterfestem Material mit Füllung aus Dämmmaterial mit demselben U-Wert wie das Isolierglas, Profilverstärkung, Anschlussprofile um eine wasserdichte Ausführung die garantieren werden wie die Außenabschlüsse abgerechnet. / Im Falle, dass der Einbau der neuen Verschlüsse nicht gleichzeitig mit dem Entfernen der alten erfolgen kann, ist die Firma verpflichtet, zu ihren Lasten zeitweilig die Fensteröffnungen mit dicken Polyethylen Folien zu verschließen, die fest an den Blindstöcken zu fixieren sind. / Vermessungsnorm für Außenabschlüsse: es wird die lichte Weite der inneren Maueröffnung für jedes Element ein- oder zweiflügelig gemessen. / Mindestabrechnung pro Element: 1,00 m2 / Fornitura e posa di serramenti esterni / Le voci sotto elencate si intendono per fornitura e posa di finestre o porta-finestra a una o due ante, con apertura elemento principale ad anta-ribalta e elemento secondario ad anta. / I nuovi serramenti con max. Uw £ 1,4 W/m2K (in PVC, PVC-alluminio, legno o legno-alluminio) dovranno avere le seguenti caratteristiche: / Serramenti completi di vetrocamera standard: secondo norma UNI 7697 e successive modifiche ed integrazioni isolamento termico UG = 1,1 W/m2 K (Uni EN 7697) ed acustico 32 dB / Nei servizi igienici è previsto il montaggio di vetrocamere con lastra interna in vetro smerigliato senza oneri aggiuntivi / Le porte finestre dovranno essere fornite del tipo a soglia ribassata (max. 25 mm) con battuta inferiore in profilato di alluminio; / Ferramenta di portata e chiusura costituita da: cerniere angolari in acciaio zincato bianco di idonea sezione con regolazione micrometrica nelle tre direzioni tipo anta- ribalta (Dreh-Kipp), dispositivi di apertura anta-ribalta con monocomando, punti di chiusura mediante nottolini (regolabili o fissi con scontro regolabile) ogni 120 cm, meccanismo contro manovre errate (anticaduta), almeno 1 nottolino nel profilo inferiore deve essere “antistrappo” (testa a fungo e scontro con 2 viti fissate oblique). / Maniglia a scatto anche del tipo asportabile con placca di copertura, secondo indicazioni della D.L. / Negli oneri è compresa la rimozione dei vecchi serramenti e di eventuali tamponamenti ciechi (anche verande di qualsiasi materiale) e il loro l’allontanamento e trasporto a discarica, inclusi gli oneri di smaltimento. È inoltre inclusa negli oneri ogni ulteriore prestazione accessoria necessaria a consegnare il serramento montato a regola d’arte. / Dovranno essere presentate le relative certificazioni sia della finestra sia del vetro (il cui valore deve essere inciso nel distanziatore). / Eventuali pannelli sottofinestra o a copertura di verande costituiti da doppia lastra in PVC resistente alle intemperie o altro materiale con inserita coibentazione con valori minimi U come vetrocamera, profili di rinforzo, profili di giunzione per rendere stagna la superfice verranno contabilizzati come i serramenti esterni. / Nel caso in cui la posa dei nuovi serramenti non sia concomitante con la rimozione dei vecchi, l’impresa è tenuta a proprio carico a chiudere temporaneamente i fori finestra con teli in polietilene trasparente del tipo pesante fissati saldamente sui controtelai. / Norma di contabilizzazione per i serramenti esterni: verrà misurata la luce netta del foro muro interno per singolo elemento a una o due ante. / Contabilizzazione minima per singolo serramento: 1,00 m2 / Liefern und Einbauen eines einzelnen festen Türgriffes aus Kunstharz oder Platte zum Öffnen der Auslagentür, inklusive Abmontage des bestehenden. / Fornitura e posa di singolo maniglione fisso in resina o piastra per apertura porte vetrina, compreso lo smontaggio dell’esistente.	St		47,03
25.09.04	Zubehör für die Außenabschlüsse / Accessori per serramenti
25.09.04.01	Zubehör für die Außenabschlüsse / Accessori per serramenti / Rolle plus Riemenscheiben für Rollläden aus verzinktem Stahl, ohne Halterung. / Rullo di avvolgimento con puleggia in acciaio zincato per avvolgibile, escluso supporti.	St		42,54
25.09.04.02	Zubehör für die Außenabschlüsse / Accessori per serramenti / Ersetzen der Halterungen und Kugellager; für jede Rollladenrolle. / Sostituzione supporti di sostegno e cuscinetti; per ogni rullo di avvolgimento.	St		28,00
25.09.04.05	Zubehör für die Außenabschlüsse / Accessori per serramenti / Motorisierung der Rollläden jeglicher Abmessungen mit Axialmotor entsprechender Stärke, einschließlich Abänderungen an der Rolle und Riemenscheibe – die elektrische Verbindungsleitung zu Schalter und Versorgungsleitung wird getrennt abgerechnet. / Motorizzazione per avvolgibile di qualsiasi dimensione con motore assiale di adeguata potenza, comprese modifiche al rullo e alle pulegge - il collegamento all’alimentazione e al punto di comando verrà contabilizzato a parte.	psch		245,72
25.09.04.07	Zubehör für die Außenabschlüsse / Accessori per serramenti / Austausch Rollädenseil typ Micro Lift / Sostituzione corda per avvolgibili tipo Micro Lift	St		55,52
25.09.04.10	Zubehör für die Außenabschlüsse / Accessori per serramenti / Rolloriemen aus Nylon für Rollladenwickler für Fenster und Fenstertüren, Breite 20 mm, einschließlich neuer Abdeckplatte. / Cinghia in nylon per avvolgitore teli finestra e porta-finestra, larghezza 20 mm, inclusa nuova placca copriavvolgitore.	St		15,48
25.09.04.11	Zubehör für die Außenabschlüsse / Accessori per serramenti / Rollowickler inkl. Kästchen für Fenster- und Fenstertürenrolladen, Rolloriemen Breite 20 mm, Abdeckplatte und Gurtrollen. / Avvolgitore ad incasso per teli finestra e porta-finestra, compreso di scatola, cinghia 20 mm, placca copriavvolgitore e rullini passacinghia.	St		21,57
25.09.04.12	Zubehör für die Außenabschlüsse / Accessori per serramenti / Externer und drehbarer Rollowickler inklusive Gurtrollen und Rolloriemen Breite 20 mm. / Avvolgitore esterno a bandiera completo di rulli passacinghia e cinghia 20 mm.	St		28,42
25.09.04.13	Zubehör für die Außenabschlüsse / Accessori per serramenti / Kurbelstange für die Betätigung des Rollladens, komplett mit neuem Kardangelenk. / Asta di comando per avvolgitore ad arganetto, completa di nuovo giunto cardanico.	St		41,19
25.09.04.15	Zubehör für die Außenabschlüsse / Accessori per serramenti / Einbau Rolloführungen für Rollläden aus eloxiertem Aluminium, einschließlich Gleitbürsten. / Abrechnung nach verlegtem Laufmeter, mit einem Minimum von 3,00 m. / Guida ad incasso per avvolgibile in alluminio anodizzato, comprese spazzole di scorrimento. / Contabilizzazione per metro lineare effettivamente posato, con un minimo di 3,00 m.	m		16,32
25.09.04.16	Zubehör für die Außenabschlüsse / Accessori per serramenti / Rolloführungen für Sichtmontage aus eloxiertem und lackiertem Aluminium, Farbe nach Wahl der B.L., einschließlich Gleitbürsten. / Abrechnung nach verlegtem Laufmeter, mit einem Minimum von 3,00 m. / Guide per avvolgibile per montaggio a vista in alluminio anodizzato e verniciato, colore a scelta della DL, comprese spazzole di scorrimento. / Contabilizzazione per metro lineare effettivamente posato, con un minimo di 3,00 m.	m		22,24
25.09.04.17	Zubehör für die Außenabschlüsse / Accessori per serramenti / Rahmen mit ausklappbarer Rolloführung mit seitlicher Bedienung, aus lackiertem Stahl, komplett und funktionstüchtig, für Rahmen jeglicher Abmessungen. / Telaio per avvolgibile con elemento mobile a sporgere con leve laterali, in acciaio verniciato, completo e funzionante, per telai di qualsiasi dimensione.	St		152,08
25.09.04.18	Zubehör für die Außenabschlüsse / Accessori per serramenti / Rahmen mit ausklappbarer Rolloführung mit zentraler Bedienung; Rest wie Art. 25.09.04.17. / Telaio a sporgere con leva centrale, resto come articolo 25.09.04.17.	St		190,10
25.09.04.20	Zubehör für die Außenabschlüsse / Accessori per serramenti / Seitliche Verkleidung des Rollokastens ausgeführt mit aufgeklebten PVC-Platten, Stärke 3 mm, Farbe Weiß, für Rollokästen jeglicher Abmessungen. / Rivestimento laterale perimetrale cassonetto eseguito in lastre incollate di PVC spessore 3 mm; colore bianco, per cassonetti di qualsiasi dimensione.	St		51,76
25.09.04.21	Zubehör für die Außenabschlüsse / Accessori per serramenti / Gedämmtes Inspektionspaneel des Rollokastens (horizontal oder vertikal) aus beidseitig weiß beschichteten eingerahmten Holzspanplatten, einschließlich aller Leistungen für die Abmontage und Entsorgung des alten Paneels, für Rollokästen jeglicher Abmessungen. Befestigung mit Schrauben inklusive Abdeckkappen in weißer Farbe. / Pannello coibentato di ispezione del cassonetto (orizzontale o verticale) in fibra di legno laminato bianco su entrambe le facce e bordato sui lati; compreso negli oneri lo smontaggio e lo smaltimento del vecchio pannello, per cassonetti di qualsiasi dimensione. Fissaggio a viti compresi copriviti in colore bianco.	St		66,48
25.09.04.22	Zubehör für die Außenabschlüsse / Accessori per serramenti / Gedämmtes Inspektionspaneel des Rollokastens aus beidseitig furnierten eingerahmten Holzspanplatten, Holzart nach Wahl der Bauleitung; Rest wie Art. 25.09.04.21. / Pannello coibentato di ispezione del cassonetto in fibra di legno impiallacciato su entrambe le facce e bordato sui lati; di qualsiasi essenza a scelta della DL; resto come articolo 25.09.04.21.	St		75,11
25.09.04.23	Zubehör für die Außenabschlüsse / Accessori per serramenti / Wärmedämmung für Rollokasten mit elastischer Isoliermatte (Stärke 25-35 mm), mit formbarer Struktur bestehend aus einer Schicht Styropor + Dampfbremse + Stahlblech + eine Schicht Neopor – einschließlich gründliches Reinigen der Klebeflächen innerhalb des Kastens, Montage, seitliche Versiegelung mit Poyurethanschaum und jede weitere erforderliche Nebenleistung um die Arbeiten fachgerecht auszuführen. – Für Rollokasten jeglicher Länge. / Coibentazione termica cassonetto avvolgibile con materassino flessibile (spessore 25-35 mm), struttura sagomabile composta da foglio stiropor + foglio di diffusione + lamina di acciaio + foglio neopor – compresa accurata pulizia delle zone di incollaggio all’interno del cassonetto, montaggio, sigillatura perimetrale con schiuma poliuretanica e ogni ulteriore prestazione accessoria occorrente a consegnare il lavoro finito a regola d'arte. Per cassonetti di qualunque larghezza.	St		124,85
25.09.04.25	Zubehör für die Außenabschlüsse / Accessori per serramenti / Verkleidung der bestehenden Fensterbänke aus Holz, Marmor oder anderen Materialien mit Abdeckplatte aus PVC, Farbe Weiß, Stärke 3 mm, L-Profil und befestigen durch Aufkleben; Tiefe bis 30 cm. / Mindestabrechnung pro Fensterbank 1,00 m. / Rivestimento di bancale esistente, in legno, marmo o altro materiale, con pannello in PVC colore bianco, spessore 3 mm, sagomato ad L e fissato per incollaggio; profondità fino a 30 cm. / Contabilizzazione minima per singolo bancale 1,00 m.	m		35,19
25.09.04.26	Zubehör für die Außenabschlüsse / Accessori per serramenti / Innenliegende Fensterbänke aus beidseitig beschichteten Holzspanplatten mit abgerundeten Kanten, Stärke 32 mm, Tiefe bis zu 30 cm, einschließlich eventueller Mittelauflager mit Konsolen. / Mindestabrechnung pro Fensterbank 1,00 m. / Bancali interni in truciolare bilaminato bianco con testa arrotondata, spessore 32 mm, profondità fino a 30 cm, incluse eventuali staffe intermedie di supporto. / Contabilizzazione minima per singolo bancale 1,00 m.	m		47,53
25.09.04.30	Zubehör für die Außenabschlüsse / Accessori per serramenti / Liefern und einbauen von Rollopanzer aus hartem PVC mit Stäben Stärke bis 14 mm, Einschiebestäbe, einschließlich Zubehör mit verstärkten schweren Schlussstäben aus Kunststoff, Mindestgewicht 4,5 Kg/m2, inklusive Entfernung des bestehenden Panzers, Typ nach Wahl der B.L. / Vermessungsnorm: Lichte Weite des sichtbaren Panzers, Mindestabrechnung pro Element 1,00 m2. / Fornitura e posa di telo avvolgibile in PVC rigido con stecche fino a 14 mm di spessore, autoaggancianti; completo di accessori con barre terminali in plastica appesantita di peso non inferiore a 4,5 kg/mq, compreso l’asporto del telo esistente; del tipo a scelta della D.L. / Norma di misurazione: luce netta avvolgibile a vista, contabilizzazione minima per singolo telo 1,00 m2.	m2		63,60
25.09.04.31	Zubehör für die Außenabschlüsse / Accessori per serramenti / Liefern und einbauen von Rollopanzer aus ALUMINIUM mit Stäben Stärke bis 14 mm, Einschiebestäbe, einschließlich Zubehör mit verstärkten schweren Schlussstäben aus Alluminium, Mindestgewicht 3,0 Kg/m2, inklusive Entfernung des bestehenden Panzers, Typ nach Wahl der B.L. / Vermessungsnorm: Lichte Weite des sichtbaren Panzers, Mindestabrechnung pro Element 1,00 m2. / Fornitura e posa di telo avvolgibile in ALLUMINIO con stecche fino a 14 mm di spessore, autoaggancianti; completo di accessori con barre terminali in alluminio appesantita di peso non inferiore a 3,0 kg/mq, compreso l’asporto del telo esistente; del tipo a scelta della D.L. / Norma di misurazione: luce netta avvolgibile a vista, contabilizzazione minima per singolo telo 1,00 m2.	m2		101,50
25.09.04.32	Zubehör für die Außenabschlüsse / Accessori per serramenti / Liefern und Einbau von Mini-Rollokästen für Außenmontagen aus extrudiertem Aluminium, Farbe Weiß oder Testa di Moro, komplett mit seitlichen Gleitführungen, Rollopanzer aus strenggepresstem Aluminium, sowie Zubehör zur Bedienung vom Innenraum der Wohnung mit externem drehbarem Rollowickler. / Vermessungsnorm: Mauerlichte mit Mindestabrechnungsfläche 1,00 m2. / Fornitura e posa in opera di mini cassonetto esterno in alluminio estruso, colore bianco o testa di moro, completo di guide, telo in alluminio e di accessori di manovra dall’interno dell’appartamento con avvolgitore a bandiera. / Norma di misurazione: luce muratura con contabilizzazione minima 1,00 m2.	m2		214,42
25.09.04.33	Zubehör für die Außenabschlüsse / Accessori per serramenti / Aufpreis auf Art. 25.09.04.32 für die Beschichtung in jeglicher RAL-Farbe nach Wahl der B.L. / Sovrapprezzo all’articolo 25.09.04.32, per verniciatura di qualsiasi colore RAL a scelta della D.L.	St		55,15
25.09.04.35	Jalousieladen, zweiteilig, mit Rahmen, Querfries; mit ungleichen Feldern, vorspringenden Ladenbrettchen; im Oberteil mit festen Brettchen, im Unterteil mit beweglichen Brettchen; Laden in der Leibung, Befestigung an Holz; liefern und einsetzen; alle Befestigungssysteme müssen eine Stabilität gewährleisten, die von Dauer ist; Ausführung gemäß Zeichnung; Einzelbeschreibung wie folgt: / Rahmen und Querriegel aus Holz, Holzgüte I ohne sichtbare Äste und ohne Farbfehler; gefast; Querschnitt: 65x45 mm; mit waagrechten, vorspringenden Ladenbrettchen, schräg gestellt, an den Längsseiten wechselseitig abgerundet, 12 mm dick, Holzgüte I; im Oberteil seitlich im Rahmen eingenutet, im Unterteil seitlich eingenutete Zapfenführung und verdeckt befestigte seitliche Dreh-Zapfen, Jalousielappen für die beweglichen Ladenbrettchen; Ladenband gekröpft (Langband); Holzschraubenkloben; Verschlußstangen mit Zapfen und Ladenhalter; Grund-, Zwischen- und Schlussbeschichtung mit Außen-Lasur, welche vom Auftragnehmer vor dem Einbau auszuführen ist. / Die Maurerbeihilfen sind nicht inbegriffen. (Pos.: 09.04.01.04.b) / Persiana a cerniera, con anta intelaiata, traversa intermedia e due specchiature disuguali a stecche (tavolette) sporgenti, stecche fisse nella parte superiore, stecche mobili nella parte inferiore, collocata in vano finestra, ancorata su legno; fornita e posta in opera, tutti i fissaggi devono garantire la loro stabilità nel tempo; esecuzione come da disegno e conforme la seguente descrizione: / telaio anta e traversa in legno, legno di 1a scelta privo di nodi e di alterazioni nel colore, spigoli smussati, sezione 65x45 mm, stecche orizzontali inclinate e sporgenti, bordi arrotondati alternativamente sul lato lungo, spessore 12 mm, legno di 1a scelta; nella parte superiore incassate lateralmente, parte inferiore con guide perni incassate lateralmente e perni di movimento laterali fissati a scomparsa, maniglia di manovra per l'orientamento delle stecche mobili; bandella a regolazione laterale, cardini ad avvitare, spagnolette ad asta con perno e fermascuri; verniciatura a tre mani con vernice esterna applicata prima della posa con imprimitura, una mano intermedia e una mano a finire, comprese nel prezzo. / Non sono incluse le assistenze murarie. (Pos.: 09.04.01.04.b)
25.09.04.35.a	Jalousieladen, zweiteilig, mit Rahmen, Querfries; mit ungleichen Feldern, vorspringenden Ladenbrettchen; im Oberteil mit festen Brettchen, im Unterteil mit beweglichen Brettchen; Laden in der Leibung, Befestigung an Holz; liefern und einsetzen; alle Befestigungssysteme müssen eine Stabilität gewährleisten, die von Dauer ist; Ausführung gemäß Zeichnung; Einzelbeschreibung wie folgt: / Rahmen und Querriegel aus Holz, Holzgüte I ohne sichtbare Äste und ohne Farbfehler; gefast; Querschnitt: 65x45 mm; mit waagrechten, vorspringenden Ladenbrettchen, schräg gestellt, an den Längsseiten wechselseitig abgerundet, 12 mm dick, Holzgüte I; im Oberteil seitlich im Rahmen eingenutet, im Unterteil seitlich eingenutete Zapfenführung und verdeckt befestigte seitliche Dreh-Zapfen, Jalousielappen für die beweglichen Ladenbrettchen; Ladenband gekröpft (Langband); Holzschraubenkloben; Verschlußstangen mit Zapfen und Ladenhalter; Grund-, Zwischen- und Schlussbeschichtung mit Außen-Lasur, welche vom Auftragnehmer vor dem Einbau auszuführen ist. / Die Maurerbeihilfen sind nicht inbegriffen. (Pos.: 09.04.01.04.b) / Persiana a cerniera, con anta intelaiata, traversa intermedia e due specchiature disuguali a stecche (tavolette) sporgenti, stecche fisse nella parte superiore, stecche mobili nella parte inferiore, collocata in vano finestra, ancorata su legno; fornita e posta in opera, tutti i fissaggi devono garantire la loro stabilità nel tempo; esecuzione come da disegno e conforme la seguente descrizione: / telaio anta e traversa in legno, legno di 1a scelta privo di nodi e di alterazioni nel colore, spigoli smussati, sezione 65x45 mm, stecche orizzontali inclinate e sporgenti, bordi arrotondati alternativamente sul lato lungo, spessore 12 mm, legno di 1a scelta; nella parte superiore incassate lateralmente, parte inferiore con guide perni incassate lateralmente e perni di movimento laterali fissati a scomparsa, maniglia di manovra per l'orientamento delle stecche mobili; bandella a regolazione laterale, cardini ad avvitare, spagnolette ad asta con perno e fermascuri; verniciatura a tre mani con vernice esterna applicata prima della posa con imprimitura, una mano intermedia e una mano a finire, comprese nel prezzo. / Non sono incluse le assistenze murarie. (Pos.: 09.04.01.04.b) / Fichte / abete	m2		226,98
25.09.04.35.b	Jalousieladen, zweiteilig, mit Rahmen, Querfries; mit ungleichen Feldern, vorspringenden Ladenbrettchen; im Oberteil mit festen Brettchen, im Unterteil mit beweglichen Brettchen; Laden in der Leibung, Befestigung an Holz; liefern und einsetzen; alle Befestigungssysteme müssen eine Stabilität gewährleisten, die von Dauer ist; Ausführung gemäß Zeichnung; Einzelbeschreibung wie folgt: / Rahmen und Querriegel aus Holz, Holzgüte I ohne sichtbare Äste und ohne Farbfehler; gefast; Querschnitt: 65x45 mm; mit waagrechten, vorspringenden Ladenbrettchen, schräg gestellt, an den Längsseiten wechselseitig abgerundet, 12 mm dick, Holzgüte I; im Oberteil seitlich im Rahmen eingenutet, im Unterteil seitlich eingenutete Zapfenführung und verdeckt befestigte seitliche Dreh-Zapfen, Jalousielappen für die beweglichen Ladenbrettchen; Ladenband gekröpft (Langband); Holzschraubenkloben; Verschlußstangen mit Zapfen und Ladenhalter; Grund-, Zwischen- und Schlussbeschichtung mit Außen-Lasur, welche vom Auftragnehmer vor dem Einbau auszuführen ist. / Die Maurerbeihilfen sind nicht inbegriffen. (Pos.: 09.04.01.04.b) / Persiana a cerniera, con anta intelaiata, traversa intermedia e due specchiature disuguali a stecche (tavolette) sporgenti, stecche fisse nella parte superiore, stecche mobili nella parte inferiore, collocata in vano finestra, ancorata su legno; fornita e posta in opera, tutti i fissaggi devono garantire la loro stabilità nel tempo; esecuzione come da disegno e conforme la seguente descrizione: / telaio anta e traversa in legno, legno di 1a scelta privo di nodi e di alterazioni nel colore, spigoli smussati, sezione 65x45 mm, stecche orizzontali inclinate e sporgenti, bordi arrotondati alternativamente sul lato lungo, spessore 12 mm, legno di 1a scelta; nella parte superiore incassate lateralmente, parte inferiore con guide perni incassate lateralmente e perni di movimento laterali fissati a scomparsa, maniglia di manovra per l'orientamento delle stecche mobili; bandella a regolazione laterale, cardini ad avvitare, spagnolette ad asta con perno e fermascuri; verniciatura a tre mani con vernice esterna applicata prima della posa con imprimitura, una mano intermedia e una mano a finire, comprese nel prezzo. / Non sono incluse le assistenze murarie. (Pos.: 09.04.01.04.b) / Lärche / larice	m2		232,00
25.09.04.36	Aufpreis auf Art. 25.09.04.35 für Jalousieladen mit Ausstellrahmen, einschließlich Ausstellscharnier, Ausstellschere, Anschlaglappen und Riegel. / Vermessungsnorm: für jeden Flügel. / Sovrapprezzo all’articolo 25.09.04.35 per persiane con controsportello a sporgere, compresi cerniera, delimitatore di apertura, piastra di battuta e catenaccio. / Norma di misurazione: per singola anta.	St		120,91
25.09.04.37	Aufpreis auf Art. 25.09.04.35 für Jalousieladen einseitig aufklappbar, einschließlich Scharnier, Anschlaglappen und Riegel. / Vermessungsnorm: jedes einzelne komplette Element. / Sovrapprezzo all’articolo 25.09.04.35 per persiane con apertura a libro, compresi cerniera, piastra di battuta e catenaccio. / Norma di misurazione: per singolo elemento completo.	St		32,48
25.09.05	Revision der Außenabschlüsse und Zubehör / Revisione di serramenti esterni e accessori
25.09.05.01	Revision der Außenabschlüsse und Zubehör / Revisione di serramenti esterni e accessori / Instandsetzung von bestehenden Außenverschlüssen (aus PVC, Holz, Holz-Aluminium oder andere Materialien), einschließlich Registrieren der Schließbeschläge, Austausch des nötigen Eisenzubehörs (Zapfen, Bänder, usw.), sowie entfernen von Kleber und Demontage der Vorhangbefestigungen und anschließendes Ausbessern der entstandenen Löcher mit kunststoffhaltigem Material, Silikon oder Spachtelmasse. / Revisione di serramento esterno esistente (in PVC, legno, legno-alluminio o altro materiale) compresa la registrazione ferramenta di chiusura, la sostituzione della ferramenta necessaria (nottolini, cerniere, ecc.); compresa stuccatura di fori, pulizia di colle e asporto supporti porta tende con chiusura dei fori con materiale plastico, silicone o stucco per legno.	St		37,30
25.09.05.02	Revision der Außenabschlüsse und Zubehör / Revisione di serramenti esterni e accessori / Entfernen des bestehenden Silikons (innen oder außen) und Erneuerung desselben am Fensterumfang und ev. am Rollokasten. In der Leistung ist das Ausbessern von eventuellen Rissen der Farbe inbegriffen. / Asporto della vecchia siliconatura (interna o esterna) e rifacimento della medesima lungo tutto il perimetro del serramento ed eventuale cassonetto. Negli oneri è compresa la riparazione di eventuali fessurazioni nelle pitture.	St		25,29
25.09.05.03	Revision der Außenabschlüsse und Zubehör / Revisione di serramenti esterni e accessori / Austausch des gesamten Dreh-Kipp Öffnungsmechanismus für Fenster. / Sostituzione completa del meccanismo di apertura ad anta-ribalta per finestra.	St		60,90
25.09.05.04	Revision der Außenabschlüsse und Zubehör / Revisione di serramenti esterni e accessori / Austausch des gesamten Dreh-Kipp Öffnungsmechanismus für Fenstertüren. / Sostituzione completa del meccanismo di apertura ad anta-ribalta per porta-finestra.	St		80,35
25.09.05.05	Revision der Außenabschlüsse und Zubehör / Revisione di serramenti esterni e accessori / Austausch aller Dichtungen für Fenster und Fenstertüren – Für jeden kompletten Flügel. / Sostituzione completa delle guarnizioni di tenuta per finestre e porta-finestra – Per singola anta.	St		18,86
25.09.05.06	Revision der Außenabschlüsse und Zubehör / Revisione di serramenti esterni e accessori / Austausch des bestehenden Fenstergriffes mit neuem Griff, Typ fix oder ausziehbar mit Abdeckplatte. / Sostituzione di maniglia per finestre esistente con nuova maniglia di tipo fisso oppure estraibile con placca di copertura.	St		14,21
25.09.05.07	Revision der Außenabschlüsse und Zubehör / Revisione di serramenti esterni e accessori / Instandsetzung der Fensterläden (aus PVC, Holz, Aluminium oder andere Materialien), einschließlich Reinigung, Austausch des nötigen Eisenzubehörs, Schließen der Maueröffnungen, entfernen von Kleber, Überprüfung und Instandhaltung der Befestigungselemente am Außenabschluss und am Mauerwerk. / Vermessungsnorm: für jeden einzelnen Verschluss, ein- oder zweiflügelig. / Revisione degli scuri (in PVC, legno, alluminio o altro materiale), compresa la pulizia, la sostituzione della piccola ferramenta necessaria, stuccatura di fori, pulizia di colle, verifica e eventuale manutenzione degli elementi di fissaggio al serramento ed alla muratura. / Norma di misurazione: per singolo serramento a una o due ante.	St		21,40
25.09.05.10	Revision der Außenabschlüsse und Zubehör / Revisione di serramenti esterni e accessori / Instandsetzung der Rollläden, einschließlich der Anschlagzapfen und bis zu drei Stäben des Rollopanzers, einschließlich abwaschen des Panzers, Reinigung und einfetten der Aufhängungen und Überprüfung der Funktion. / Revisione degli avvolgibili, compresa la sostituzione dei tappi di fine corsa e fino a tre stecche per avvolgibile, incluso lavaggio del telo, pulizia e ingrassaggio dei supporti e controllo della funzionalità.	St		27,57
25.09.05.11	Revision der Außenabschlüsse und Zubehör / Revisione di serramenti esterni e accessori / Austauschen der Rollostopper, Abrechnung pro ausgetauschtem Stopper Paar. / Sola sostituzione tappi di fine corsa per avvolgibili, contabilizzazione a coppia sostituita.	St		5,24
25.09.05.15	Revision der Außenabschlüsse und Zubehör / Revisione di serramenti esterni e accessori / Liefern und Verlegen von Taubenabwehrelementen, Tragstruktur aus UV-beständigem Polycarbonat und Spitzen aus Edelstahl Aisi 302 mit doppelter Neigung li-re und zentral (Gesamt 80 Spitzen/Meter), Abdeckung 9 cm, einschließlich Befestigungsmaterial. / Fornitura e posa di elementi dissuasori per piccioni, supporto in policarbonato anti-uv e sistema di punte in acciaio inox aisi 302 a doppia inclinazione sx-dx e centrale (totale 80 punte/metro), copertura 9 cm, incluso materiale di fissaggio.	m		13,70
25.09.05.20	Revision der Außenabschlüsse und Zubehör / Revisione di serramenti esterni e accessori / Liefern und Verlegen einer halbrunden Hängedachrinne für Wintergarten mit vorderem Wulst und innerer Abkantung aus feuerverzinktem Stahlblech, beschichtet; liefern und mit Gefälle verlegen. Inbegriffen sind die Rinnenhalter aus verzinktem Stahl, die Endstücke, die Errichtung eines Abflusses, das Nieten und Abdichten mit Dichtstoffen der Überlappungen, die Verbindungs- und Befestigungsmittel, der Verschnitt sowie jede sonst noch erforderliche Nebenleistung. / Fornitura e posa di canale di gronda semicircolare per verande vetrate, con ricciolo esterno e nervatura interna in lamiera di acciaio zincato a caldo, preverniciato; fornito e posto in opera in pendenza. S'intendono compresi le staffe portagrondaia in acciaio zincato, le testate, la realizzazione di un terminale di scarico acque, le giunzioni sovrapposte chiodate con ribattini e sigillate a tenuta stagna, i materiali di raccordo e fissaggio, gli sfridi nonché ogni altra prestazione accessoria occorrente.	m		26,13
25.09.06	Liefern und Einbau von Verglasungselementen / Auf Anweisung der B.L. werden die Verglasungen mit innerer Scheibe aus Mattglas geliefert ohne zusätzliche Mehrkosten. In den Leistungen sind immer das Entfernen und die Entsorgung von eventuellen bestehenden Verglasungen, der Abtransport und die Entsorgung inbegriffen. / Vermessungsnorm: Effektive Glasfläche oder der Isoliergläser, geliefert und eingebaut, Mindestberechnung für jede einzelne Verglasung 1,00 m2. / Fornitura e posa di lastre vetrate / Su indicazione della DL vengono fornite le vetrate con lastra interna in vetro smerigliato, senza costi aggiuntivi. Nelle prestazioni sono sempre compresi la rimozione e lo smaltimento di eventuali vetrate già esistenti, il trasporto e lo smaltimento. / Norma di contabilizzazione: superficie effettiva della vetrata o dei vetri isolanti, fornita e montata, misura minima calcolata per ogni singola vetrata 1,00 m2.
25.09.06.02	Liefern und Einbau von Verglasungselementen / Auf Anweisung der B.L. werden die Verglasungen mit innerer Scheibe aus Mattglas geliefert ohne zusätzliche Mehrkosten. In den Leistungen sind immer das Entfernen und die Entsorgung von eventuellen bestehenden Verglasungen, der Abtransport und die Entsorgung inbegriffen. / Vermessungsnorm: Effektive Glasfläche oder der Isoliergläser, geliefert und eingebaut, Mindestberechnung für jede einzelne Verglasung 1,00 m2. / Fornitura e posa di lastre vetrate / Su indicazione della DL vengono fornite le vetrate con lastra interna in vetro smerigliato, senza costi aggiuntivi. Nelle prestazioni sono sempre compresi la rimozione e lo smaltimento di eventuali vetrate già esistenti, il trasporto e lo smaltimento. / Norma di contabilizzazione: superficie effettiva della vetrata o dei vetri isolanti, fornita e montata, misura minima calcolata per ogni singola vetrata 1,00 m2. / Austausch der Verglasung mit Lieferung und Einbau einer Verglasung mit Sicherheitsglas laut UNI-Norm 7697 i.g.F. aus einfachem Verbundsicherheitsglas (3/3 mit Klebefolie PVB zu 0,38 mm + 12/15 Ar + 4 mm) Scheibenzwischenraum von 15-20 mm mit mindestens 95 % Argon Füllung und Metalloxydschicht. Wärmedurchgangskoeffizient Ug = 1,1 W/m2K und Schalldämmwert 32 dB; / Mindestberechnung für jede einzelne Verglasung 1,00 m2. / Sostituzione vetrocamera con fornitura e posa di vetrocamera con vetro di sicurezza a norma UNI 7697 e successive modifiche a singola lastra stratificata (3/3 con interposta pellicola in PVB da 0,38 mm +12-15 Ar +4 mm) camera di spessore fra 15 e 20 mm con trattamento magnetronico e gas argon in percentuale min. 95%. Isolamento termico UG = 1.1 W/m2K ed acustico 32 dB; / Contabilizzazione minima per singolo vetro 1,00 m2.	m2		142,19
25.09.06.03	Liefern und Einbau von Verglasungselementen / Auf Anweisung der B.L. werden die Verglasungen mit innerer Scheibe aus Mattglas geliefert ohne zusätzliche Mehrkosten. In den Leistungen sind immer das Entfernen und die Entsorgung von eventuellen bestehenden Verglasungen, der Abtransport und die Entsorgung inbegriffen. / Vermessungsnorm: Effektive Glasfläche oder der Isoliergläser, geliefert und eingebaut, Mindestberechnung für jede einzelne Verglasung 1,00 m2. / Fornitura e posa di lastre vetrate / Su indicazione della DL vengono fornite le vetrate con lastra interna in vetro smerigliato, senza costi aggiuntivi. Nelle prestazioni sono sempre compresi la rimozione e lo smaltimento di eventuali vetrate già esistenti, il trasporto e lo smaltimento. / Norma di contabilizzazione: superficie effettiva della vetrata o dei vetri isolanti, fornita e montata, misura minima calcolata per ogni singola vetrata 1,00 m2. / Austausch der Verglasung mit Lieferung und Einbau einer Verglasung mit Sicherheitsglas laut UNI-Norm 7697 i.g.F. mit zweifachem Verbundsicherheitsglas (3/3 mit Klebefolie PVB zu 0,38 mm + 12/15 Ar + 3/3 mit Klebefolie PVB zu 0,38 mm) Scheibenzwischenraum von 15-20 mm mit mindestens 95 % Argon Füllung und Metalloxydschicht. Wärmedurchgangskoeffizient Ug = 1,1 W/m2K und Schalldämmwert 32 dB; / Mindestberechnung für jede einzelne Verglasung 1,00 m2. / Sostituzione vetrocamera con fornitura e posa di vetrocamera con vetro di sicurezza a norma UNI 7697 e successive modifiche a doppia lastra stratificata (3/3 con interposta pellicola in PVB da 0,38 mm +12-15 Ar +3/3 con interposta pellicola in PVB da 0,38 mm) camera di spessore fra 15 e 20 mm con trattamento magnetronico e gas argon in percentuale min. 95%. Isolamento termico UG = 1.1 W/m2K ed acustico 32 dB; / Contabilizzazione minima per singolo vetro 1,00 m2.	m2		155,63
25.09.06.10	Liefern und Einbau von Verglasungselementen / Auf Anweisung der B.L. werden die Verglasungen mit innerer Scheibe aus Mattglas geliefert ohne zusätzliche Mehrkosten. In den Leistungen sind immer das Entfernen und die Entsorgung von eventuellen bestehenden Verglasungen, der Abtransport und die Entsorgung inbegriffen. / Vermessungsnorm: Effektive Glasfläche oder der Isoliergläser, geliefert und eingebaut, Mindestberechnung für jede einzelne Verglasung 1,00 m2. / Fornitura e posa di lastre vetrate / Su indicazione della DL vengono fornite le vetrate con lastra interna in vetro smerigliato, senza costi aggiuntivi. Nelle prestazioni sono sempre compresi la rimozione e lo smaltimento di eventuali vetrate già esistenti, il trasporto e lo smaltimento. / Norma di contabilizzazione: superficie effettiva della vetrata o dei vetri isolanti, fornita e montata, misura minima calcolata per ogni singola vetrata 1,00 m2. / Aufpreis für den Austausch von bestehenden Abschlüssen (Art. 25.09.03) für den Einbau von Rahmen aus Messing, Aluminium oder PVC im Innenraum der Isolierverglasung, für Verglasungen jeglichen Typs. / Vermessungsnorm: für jedes einzelne Feld. / Sovrapprezzo alla sostituzione di serramenti esistenti (25.09.03) per applicazione di telaini in ottone, alluminio o PVC all’interno del vetro isolante, per vetrocamere di qualsiasi tipo. / Norma di contabilizzazione: per singolo riquadro.	St		16,32
25.09.06.16	Liefern und Einbau von Verglasungselementen / Auf Anweisung der B.L. werden die Verglasungen mit innerer Scheibe aus Mattglas geliefert ohne zusätzliche Mehrkosten. In den Leistungen sind immer das Entfernen und die Entsorgung von eventuellen bestehenden Verglasungen, der Abtransport und die Entsorgung inbegriffen. / Vermessungsnorm: Effektive Glasfläche oder der Isoliergläser, geliefert und eingebaut, Mindestberechnung für jede einzelne Verglasung 1,00 m2. / Fornitura e posa di lastre vetrate / Su indicazione della DL vengono fornite le vetrate con lastra interna in vetro smerigliato, senza costi aggiuntivi. Nelle prestazioni sono sempre compresi la rimozione e lo smaltimento di eventuali vetrate già esistenti, il trasporto e lo smaltimento. / Norma di contabilizzazione: superficie effettiva della vetrata o dei vetri isolanti, fornita e montata, misura minima calcolata per ogni singola vetrata 1,00 m2. / Liefern und Verlegen einer transparenten extrudierten Polycarbonatscheibe (PC), Stärke 4 mm, einschließlich Entfernen und Entsorgen der bestehenden Verglasung, alle Befestigungsmaterialien, Glashalteleisten, usw. / Fornitura e posa di lastra trasparente in policarbonato (PC) estruso, spessore 4 mm, compreso smontaggio e smaltimento del vetro esistente, tutti i materiali di fissaggio, listelli fermavetro, ecc.	m2		41,11
25.09.06.17	Liefern und Einbau von Verglasungselementen / Auf Anweisung der B.L. werden die Verglasungen mit innerer Scheibe aus Mattglas geliefert ohne zusätzliche Mehrkosten. In den Leistungen sind immer das Entfernen und die Entsorgung von eventuellen bestehenden Verglasungen, der Abtransport und die Entsorgung inbegriffen. / Vermessungsnorm: Effektive Glasfläche oder der Isoliergläser, geliefert und eingebaut, Mindestberechnung für jede einzelne Verglasung 1,00 m2. / Fornitura e posa di lastre vetrate / Su indicazione della DL vengono fornite le vetrate con lastra interna in vetro smerigliato, senza costi aggiuntivi. Nelle prestazioni sono sempre compresi la rimozione e lo smaltimento di eventuali vetrate già esistenti, il trasporto e lo smaltimento. / Norma di contabilizzazione: superficie effettiva della vetrata o dei vetri isolanti, fornita e montata, misura minima calcolata per ogni singola vetrata 1,00 m2. / Liefern und verlegen von Verbundsicherheitsglas 2B2 oder 1B1, Stärke 8 mm (4+4 mm mit Klebefolie PVB, einschließlich Entfernen und Entsorgen der bestehenden Verglasung, alle Befestigungsmaterialien, Glashalteleisten, usw. / Mindestabrechnung pro Element: 1,00 m2. / Fornitura e posa in opera di vetro di sicurezza stratificato 2B2 o 1B1, doppia lastra da 8 (4+4 mm con pellicola in PVB interposta); compreso smontaggio e smaltimento del vetro esistente, tutti i materiali di fissaggio, listelli fermavetro, ecc. / Contabilizzazione minima per singolo serramento: 1,00 m2.	m2		91,35
25.09.06.25	Liefern und Einbau von Verglasungselementen / Auf Anweisung der B.L. werden die Verglasungen mit innerer Scheibe aus Mattglas geliefert ohne zusätzliche Mehrkosten. In den Leistungen sind immer das Entfernen und die Entsorgung von eventuellen bestehenden Verglasungen, der Abtransport und die Entsorgung inbegriffen. / Vermessungsnorm: Effektive Glasfläche oder der Isoliergläser, geliefert und eingebaut, Mindestberechnung für jede einzelne Verglasung 1,00 m2. / Fornitura e posa di lastre vetrate / Su indicazione della DL vengono fornite le vetrate con lastra interna in vetro smerigliato, senza costi aggiuntivi. Nelle prestazioni sono sempre compresi la rimozione e lo smaltimento di eventuali vetrate già esistenti, il trasporto e lo smaltimento. / Norma di contabilizzazione: superficie effettiva della vetrata o dei vetri isolanti, fornita e montata, misura minima calcolata per ogni singola vetrata 1,00 m2. / Austausch Glasfüllungen für Innentüren mit Sicherheitsglas ESG bzw. VSG nach UNI 7697, satiniert, einschließlich ab- und wiedermontieren der Glashalteleisten und entsorgen der alten Glasscheiben. / Sostituzione vetro per porte interne specchiate con lastra di sicurezza in vetro temperato o stratificato secondo UNI 7697 satinato, incluso smontaggio e rimontaggio dei listelli fermavetro e smaltimento delle lastre rimosse.	St		179,57
25.09.07	Innentüren / Serramenti interni
25.09.07.01	Innentüren / Serramenti interni / Liefern und Montage einer Innentür mit Futter und Verkleidung; einflügelig als Drehflügeltür, Türblatt als Sperr Tür gefalzt, mit Blindstock aus Massivholz (nicht Sperrplatte), mit folgenden Eigenschaften: / Türblatt aus Holzwerkstoffen und Vollholzprofilen, Füllung des Türblatts mit Wabenstruktur, verkleidet beidseitig mit Deckplatten aus Holzspanplatten mittlerer Dichte 3,2 mm, Decklagen aus Holzfurnier 0,6 mm, Farbe nach Wahl der B.L.; / Innen-Rahmen und verdeckter Anleimer mit Furnierkante gleicher Holzart und Farbe wie das Deckfurnier; / Blattdicke 45 mm. Futter mit Querschnitt von 35/40 x 150 mm, Verkleidung beidseitig mit einem Querschnitt von 22x60 mm; aus mehrschichtigem Sperrholz im Gärungsschnitt 45°-90°; Befestigung verdeckt an Blindstock; Profileisen beidseitig; Türfalzdichtung, Befestigung durch Einfräsen; drei Türscharniere aus verzinktem Stahl; Einsteckschloss als Buntbartschloss mit Falle und Riegel, Schließblech aus Stahl verzinkt; Türdrückergarnitur und Schlossrosette aus eloxiertem Aluminium; / Grund-, Zwischen- und Schlussbeschichtung mit Imprägnier Lasur glänzend, welche vom Auftragnehmer vor dem Einbau durchzuführen ist. / Inklusive Maurerarbeiten für die Erhöhung, Verkleinern und/oder Erweiterung der bestehenden Türöffnung, einschließlich ausmauern mit Mörtel und Verputz für Wandstärken bis 16 cm, inklusive Entfernen der bestehenden Tür, auch Verglasung, mit diesbezüglichem Türstock, Blindstock und Abtransport zur Mülldeponie. / Für Türen mit lichter Weite von 65 bis 90 cm (jeweils 5 cm), Höhe von 195 bis 210 cm. / Fornitura e posa in opera di porta interna con cassa, mostra e contromostra, anta battente, battuta perimetrale e controtelaio in legno massiccio (escluso truciolare), con le seguenti caratteristiche: / Battente con profili di supporto in legno massiccio, anima interna a nido d’ape, rivestimento bifacciale in pannelli di fibra di legno a media densità 3,2 mm, rivestimento di finitura con impiallacciatura di essenza legnosa 0,6 mm, colore a scelta della D.L.; / Telaio interno e copritesta incassato con spigolo impiallacciato della stessa essenza legnosa ed aspetto della impiallacciatura di finitura; / Spessore battente 45 mm; cassa della sezione di 35/40 x 150 mm, mostra e contromostra da 22 x 60 mm in multistrato impiallacciato con giunte a taglio a 45° o 90°, fissaggio a scomparsa su controtelaio, coprigiunto su ambo i lati, guarnizione ad incasso sulla battuta, tre cerniere in acciaio zincato, serratura patent da infilare con scrocco e catenaccio, piastra d’incontro in acciaio zincato, maniglie e bocchette in alluminio anodizzato; / Verniciatura a tre mani con vernice impregnante glassante applicata prima della posa con imprimitura, una mano intermedia e una mano a finire. / Incluse le opere murarie per il rialzamento, restringimento e/o allargamento del foro esistente comprese riquadrature in malta e intonaco finale per spessori murature fino a 16 cm, è compreso lo smontaggio della porta esistente, anche vetrata, con relativo telaio, controtelaio ed il trasporto alla pubblica discarica. / Per porte con luce netta di passaggio da 65 a 90 cm (passo 5 cm), altezza da 195 a 210 cm.	St		384,69
25.09.07.02	Innentüren / Serramenti interni / Liefern und Montage von Innentüren mit im Futterstock integrierter Oberlichte (Sicherheitsglas Typ ESG 4 mm, durchsichtig oder satiniert laut Angaben der Bauleitung); Rest wie Art. 25.09.07.01, aber für eine Gesamthöhe des Stockes bis 3,00 m. / Fornitura e posa in opera di porta interna con sopraluce vetrato (vetro di sicurezza temperato da 4 mm trasparente o satinato secondo indicazioni della DL) integrato nel telaio, resto come all’articolo 25.09.07.01, ma per altezza complessiva telaio fino a 3,00 m.	St		595,89
25.09.07.05	Innentüren / Serramenti interni / Liefern und Montage einer Schiebetür geeignet für den Einbau in Schiebetürkasten wie Art. 25.02.07.60, komplett mit Führungsschiene und notwendigem Zubehör, Schließvorrichtung mit Schlüssel eingebaut mit Muschel oder vorspringendem Griff lt. Anweisung der Bauleitung.; der Rest wie Art. 25.09.07.01. / Fornitura e posa in opera di porta scorrevole con predisposizione per l’inserimento in un controtelaio per scorrimento a scomparsa come articolo 25.02.07.60, completo di binario di scorrimento ed accessori, serratura a scatto incassata con chiave e conchiglia ad incasso o maniglia tubolare sporgente su indicazione della D.L.; il resto come all’articolo 25.09.07.01.	St		513,08
25.09.07.06	Innentüren / Serramenti interni / Liefern und Montage einer an der Wand anzubringenden Schiebetür, mit Führungsschiene und notwendigem Zubehör, Angaben wie vom Art. 25.09.07.01, einschließlich Verkleidung der Führungsschiene, Führungszapfen am Boden, verdeckt liegender Schnappverschluss und versenkter Griffmuschel oder außenliegender Griff nach Vorgaben der B.L.; Für Schiebetüren bis 90 cm lichte Weite und Nettohöhe von 210 cm. / Fornitura e posa in opera di porta scorrevole applicata a parete completa di binario di scorrimento ed accessori; specifiche tecniche come art. 25.09.07.01, incluso rivestimento del binario e dell’imbotte, perni di scorrimento a pavimento, serratura a scatto incassata e conchiglia ad incasso o maniglia tubolare sporgente su indicazione della D.L. Per scorrevoli fino a 90 cm di luce netta di passaggio e 210 cm di altezza netta.	St		663,39
25.09.07.10	Innentüren / Serramenti interni / Aufpreis für Türen mit Glaseinsatz, inkl. Sicherheitsglas (ESG) Stärke 4 mm satiniert. / Sovrapprezzo per fornitura e posa di porte specchiate complete di vetro di sicurezza temperato da 4 mm satinato.	St		134,07
25.09.07.11	Innentüren / Serramenti interni / Aufpreis für Futterstockbreite zwischen 151 mm und 500 mm, für jede Tür. / Sovraprezzo per cassa di larghezza da 151 mm a 500 mm, per ogni porta.	St		50,84
25.09.07.15	Innentüren / Serramenti interni / Aufpreis für das Liefern und Einbauen von neuen Innentüren mit Stock und Flügel in weißer Farbe, deckende Lackfarbe mit Grundierung, eine Zwischen- und eine Schlussbeschichtung. / Sovrapprezzo per fornitura e posa di nuovi serramenti interni con telaio e anta di colore bianco, verniciatura a smalto coprente con imprimitura, una mano intermedia e una mano a finire.	St		52,69
25.09.07.20	Innentüren / Serramenti interni / Komplette Überholung von Innentüren (auch Schiebetüren) mit Überprüfung der Funktionsfähigkeit, einschließlich Einstellen und Erhöhen der Türangeln mit Beilagsscheiben aus Messing, inkl. Befestigung des Schlosses u. der Griffe. / Revisione completa di porta interna (anche scorrevole) con verifica della funzionalità, inclusa registrazione e spessoramento dei cardini con rondelle in ottone e fissaggio delle serrature e maniglie.	St		10,32
25.09.07.21	Innentüren / Serramenti interni / Umkehrung der Öffnungsrichtung von Türen (Abmontage, Drehen und Wiederanbringen des Türflügels und des Türstockes), einschließlich dem erforderlichen Montagematerial. / Inversione senso di apertura porte (smontaggio, inversione e rimontaggio anta e telaio imbotte), compreso materiale di fissaggio necessario.	St		59,64
25.09.07.22	Innentüren / Serramenti interni / Verkürzen des Türblattes aus Holz, um sich an die neue Höhe der Schwelle oder des Bodens anzupassen, einschließlich ev. anbringen einer unteren Schutzleiste aus Massivholz. / Taglio battente porta in legno per adeguamento altezza a nuova soglia o pavimentazione, compreso eventuale incollaggio di profilo protettivo inferiore in legno massiccio.	St		29,60
25.09.07.25	Innentüren / Serramenti interni / Furnieren des Türblattes der Innentüren mit Holzart nach Wahl der B.L., einschließlich nachfolgendem dreifachem Beschichten mit Imprägnier Lasur. / Vermessungsnorm: für jede furnierte Türseite, für Türen jeder Größe. / Impiallacciatura battente porta interna con essenza legno a scelta della DL, inclusa successiva verniciatura a tre mani con vernice impregnante glassante. / Norma di contabilizzazione: per ogni lato impiallacciato, per porte di qualunque dimensione.	St		112,66
25.09.07.26	Innentüren / Serramenti interni / Verkleidung des Türblattes der Innentüren mit Laminatplatten (High Pressure Laminate – HPL), RAL-Farbe nach Wahl der B.L., Rest wie Art. 25.09.07.25. / Rivestimento battente porta interna con pannelli in laminato (High Pressure Laminate - HPL), colore RAL a scelta della D.L., resto come articolo 25.09.07.25.	St		134,99
25.09.07.30	Innentüren / Serramenti interni / Abschleifen und Lackieren der bestehenden Innentüren, einschließlich Bearbeitung des eingebauten Türstockes. / Levigatura e laccatura di porte interne esistenti, compresa lavorazione sul telaio in opera.	St		112,11
25.09.07.35	Innentüren / Serramenti interni / Liefern und Einbauen einer Türdrückergarnitur aus eloxiertem Aluminium komplett mit Rosette oder Abdeckplatte für Innentüren. / Fornitura e posa di coppia di maniglie in alluminio anodizzato complete di rosetta o placca di copertura per porte interne.	St		33,41
25.09.07.36	Innentüren / Serramenti interni / Austausch der gesamten umlaufenden Türfalzdichtung für Innentüren – Für kompletten Türstock. / Sostituzione completa della guarnizione perimetrale per porte interne– Per singolo telaio completo.	St		15,98
25.09.07.40	Innentüren / Serramenti interni / Lieferung und Einbau eines Nummernschildes mit Angabe der internen Nummer der Wohnung (für Eingangstüren, Kellertüren und andere Zubehörräume). / Fornitura e posa di targhetta indicante il numero interno dell’alloggio (per portoncino di ingresso, cantina e altri vani accessori).	St		10,24
25.09.08	Sicherheitstüren / Portoncini blindati
25.09.08.01	Sicherheitstüren / Portoncini blindati / Liefern und Montage einer Sicherheitstür mit Innenlichte 80/85/90 x 200/210 mit folgenden konstruktiven Eigenschaften: / Sicherheitsklasse 3 nach UNI ENV 1627/30; / Wärmedämmung: Wärmedurchgangskoeffizient U £ 2,60 W/m2K; / Winddichtigkeit Klasse 4 EN; / Schallschutz RW –40 DB; / Blindstock: aus verzinktem Stahl, Stärke 20/10 mit 8 Mauerankern und drei Distanzhaltern; / Türstock: aus verzinktem Stahl, Stärke 20/10, profiliert und mit kratzfester Epoxydharzbeschichtung, Farbe Testa di Moro, mit eingebauter Verschlussregulierung mit vertikaler, horizontaler und frontaler Einstellmöglichkeit, einschließlich externe Fugenleisten; / Türblatt: bestehend aus zwei profilierten und verzinkten Stahlblechen, Gesamtstärke 20/10, Innendämmung aus gepresster Steinwolle, mit 2 reißfesten flexiblen Stahlbändern, auf 3 Achsen regulierbar, kugelgelagerte Scharniere und 3 feste reißfeste Türsporne mit Durchmesser 20 mm, Abschließvorrichtung mit 4 Bolzen + 2 Bolzen unten und 2 oben. Die Beplankung des Flügels innen und außen wird getrennt abgerechnet; / Sicherheitsschloss: mit europäischem Sicherheitszylinder, geschützt von einem externen einbruchsicheren Defender, versehen mit einem Schalenkern aus Manganstahl zu 30/10 Stärke, schnitt- und bohrsicher, mit nummerierter Karte zur Reproduktion und Nr. 3 versiegelten Schlüsseln, bedient mit einem Sicherheitsschlüssel der die mobilen Bolzen aus schnittsicherem, temperiertem Stahl und das Schnappschloss bedient. Der Schließzylinder muss zum von der Bauleitung angegebenen Zeitpunkt ausgetauscht werden; / Zweifache Dichtung: am Anschlag, davon die erstere schalldämmend an allen drei Seiten des Türblattes (an vier Seiten, wenn Tür mit Anschlag) und die zweite gegen Luftzug am Umfang der Stahlzarge; / Verpackung: einschließlich Schutz der glatten Verkleidung vor Kratzern mit Spezialfilmbeschichtung, die nach dem Einbau abgezogen werden kann; / Türklinke: außen mit Türknopf, innen Türklinke, Abdeckbleche in glänzendem Messing oder satiniertes Aluminium; / Weitwinkelspion 180° mit Abdeckplatte; / Messingschildchen, welches die int. Wohnungsnummer bezeichnet; / Inbegriffen ist die Abmontage der bestehenden Tür mit eventuellem Türstock zur Mülldeponie, sowie die notwendigen Maurer- und Malerarbeiten, sei es im Inneren der Wohnung, als auch im Stiegenhaus. / Fornitura e posa in opera di porte blindate con misure luce passaggio 80/85/90 x 200/210, aventi le seguenti caratteristiche costruttive: / Classe di sicurezza 3 secondo UNI ENV 1627/30; / Isolamento termico: trasmittanza globale U £ 2,60 W/m²K; / Tenuta all’aria classe 4 EN; / Isolamento acustico RW –40 dB; / Controtelaio: in acciaio zincato, di spessore 20/10 con 8 zanche di ancoraggio al muro e tre distanziatori; / Telaio: in acciaio zincato, spessore 20/10, opportunamente sagomato e verniciato a polveri epossidiche antigraffio color testa di moro, con dispositivo di regolazione di chiusura incorporato e sistema di regolazione verticale, orizzontale e frontale; inclusi listelli coprigiunto esterni; / Battente: costruito in doppia lamiera di acciaio zincato, spess. totale 20/10, opportunamente sagomato e coibentato lana di roccia compressa, avente 2 cerniere antistrappo mobili in acciaio, del tipo regolabile sui tre assi, complete di cuscinetti reggispinta e tre rostri fissi antistrappo con diametro di 20 mm. Chiusura con 4 perni principali + 2 superiori e 2 inferiori. Il rivestimento interno ed esterno del battente verrà contabilizzato a parte; / Serratura di sicurezza: con cilindro europeo di sicurezza protetto da un defender antiscasso esterno e dotata di un guscio di protezione interno in acciaio al manganese da 30/10 di spessore, con funzioni antitrapano ed antitaglio, con tessera numerata per la riproduzione e n. 3 chiavi definitive sigillate, azionante sia i perni mobili in acciaio temperato antitaglio, che lo scrocco di servizio. La sostituzione del cilindro dovrà avvenire nel momento indicato della D.L.; / Doppia guarnizione di battuta, di cui la prima antirumore tre lati del battente mobile (su 4 lati in caso di porta con battuta) e la seconda antivento posta ad incastro sul perimetro del telaio fisso; / Imballo: comprendente la protezione dei rivestimenti (lisci) con una lamina di polietilene, con funzioni antigraffio, staccabile dopo il montaggio; / Maniglieria: composta dal pomolo esterno, maniglia interna, set placche in ottone lucido o alluminio satinato; / Spioncino ad angolo 180° con placca di copertura; / Targhetta in ottone indicante il numero interno dell’alloggio; / È compreso lo smontaggio del portoncino vecchio, completo di eventuale telaio, nonché le opere murarie e da pittore necessarie, sia sul lato interno all’alloggio che verso il vano scala.	St		1332,44
25.09.08.02	Sicherheitstüren / Portoncini blindati / Liefern und Einbauen einer gedämmten Sicherheitstür Typ Klimahaus „B“ mit Wärmedurchgangskoeffizient UD =1,1 W/m2K, Blindstock mit Unterbrechung der Wärmebrücke unter der Schwelle, Luftdichtigkeit Klasse 4 EN, Winddichtigkeit Klasse C5, Wasserdicht Klasse 9A, Kälteschutzdichtung hoch wärmedämmend angepasst am Anschlag, inbegriffen gedämmter Türschwelle, luft- und wasserdicht mit Tropfnase, dreifache Dichtung mit zwei Hohlröhren auf der Innenseite und eine winddichte am Stock, einschließlich externem Paneel Stärke 16 mm, wasserdicht; Rest wie Art. 25.09.08.01. / Fornitura e posa di portoncino blindato coibentato tipo Casaclima “B”: isolazione termica UD = 1,1 W/m2K, controtelaio a taglio termico sotto soglia, tenuta all’aria classe 4 EN, tenuta al vento classe C5, tenuta all’acqua classe 9A, lama parafreddo ad alto isolamento coordinata con battuta a pavimento, compresa soglia termica con tenuta aria/acqua e gocciolatoio, tripla guarnizione di tenuta con due tubolari sul lato interno e uno antivento sul telaio, incluso pannello esterno spessore 16 mm, resistente all’acqua, resto come da articolo 25.09.08.01.	St		2326,21
25.09.08.05	Sicherheitstüren / Portoncini blindati / Aufpreis für Art. 25.09.08.01 und 25.09.08.02 für das Liefern und Einbauen von Sicherheitstüren mit Sondermaß in Breite oder Höhe. / Vermessungsnorm: für jede Abweichung von den Standardmaßen in Höhe oder Breite. / Sovrapprezzo agli articoli 25.09.08.01 e 25.09.08.02 per fornitura in opera di portoncino fuori misura in larghezza o altezza. / Norma di misurazione: per ogni variazione in altezza o in larghezza.	St		171,11
25.09.08.06	Sicherheitstüren / Portoncini blindati / Aufpreis für Art. 25.09.08.01 für die Ausführung mit zweitem aufklappbarem Flügel, mit Öffnung durch Hebelzapfen. Die Beplankungen werden getrennt abgerechnet. / Sovrapprezzo all’articolo 25.09.08.01 per esecuzione con anta aggiuntiva apribile con perni a leva. I pannelli di rivestimento verranno contabilizzati a parte.	St		675,40
25.09.08.07	Sicherheitstüren / Portoncini blindati / Aufpreis für Art. 25.09.08.02 (gedämmte Sicherheitstür) für die Ausführung mit zweitem aufklappbarem Flügel mit Öffnung durch Hebelzapfen. Die Beplankungen werden getrennt abgerechnet. / Sovrapprezzo all’articolo 25.09.08.02 (portoncino coibentato) per esecuzione con anta aggiuntiva apribile con perni a leva. I pannelli di rivestimento verranno contabilizzati a parte.	St		776,37
25.09.08.08	Sicherheitstüren / Portoncini blindati / Aufpreis für Art. 25.09.08.01 für den Einbau einer Kälteschutzdichtung mit luftgefüllter Gummikammer, mit seitlichem regulierbarem Bedienungszapfen. / Sovrapprezzo all’articolo 25.09.08.01 per fornitura e posa di lama parafreddo in gomma a camere d’aria, con perno laterale di azionamento regolabile.	St		54,98
25.09.08.10	Sicherheitstüren / Portoncini blindati / Verkleidung des äußeren Futterstockes der Sicherheitstüren, komplett mit Laibung und Rahmen in mehrschichtig verleimter Massivholzplatte, Holztyp und Farbe nach Wahl der B.L, Breite max. 40 cm, für Türen ein- oder zweiflügelig. / Rivestimento imbotte esterno di portoncino blindato, completo di fianchi e mostre in multistrato impiallacciato, essenza e colore a scelta della DL, di larghezza massima cm 40; per portoncini a una o due ante.	St		215,94
25.09.08.11	Sicherheitstüren / Portoncini blindati / Aufpreis für Liefern und Einbauen von Panzertür mit Vorbereitung für die Montage von Verbundsicherheitsglas jeglicher Form und Ausmaßes und eventuelle Montage von Schutzgittern, inklusive aller notwendigen Leistungen, um die Arbeiten fachgerecht fertig zu stellen. / Sovrapprezzo per fornitura e posa di portoncino blindato con predisposizione per il montaggio di vetro antisfondamento stratificato, per vetro di qualsiasi forma o dimensione ed eventuale montaggio di griglie di protezione, compreso ogni onere necessario per dare il finito a regola d’arte.	St		484,07
25.09.08.15	Sicherheitstüren / Portoncini blindati / Liefern und Montage (während der Herstellung der Sicherheitstür) der inneren oder äußeren Türverkleidung furniert mit Holzart und Farbe nach Wahl der B.L., für Paneele jeglicher Abmessungen. / Fornitura e montaggio (in fase di produzione del portoncino) di pannello interno o esterno impiallacciato in legno di colore ed essenza a scelta della D.L., per pannelli di qualsiasi misura.	St		83,14
25.09.08.16	Sicherheitstüren / Portoncini blindati / Lieferung und Montage (während der Herstellung der Sicherheitstür) der inneren oder äußeren Türverkleidung aus Laminat (High Pressure Laminate – HPL), RAL - Farbe nach Wahl der B.L., für Paneele jeglicher Abmessungen. / Fornitura e posa (in fase di produzione del portoncino) di pannello interno o esterno in laminato (High Pressure Laminate - HPL), colore RAL a scelta della D.L., per pannelli di qualsiasi misura.	St		194,20
25.09.08.17	Sicherheitstüren / Portoncini blindati / Liefern und Montage (während der Herstellung der Sicherheitstür) der äußeren Türverkleidung mit eingefrästem Muster (9-16 mm), wasserdicht, Zeichnung, Muster und RAL-Farbe nach Wahl der B.L. Für Paneele jeglicher Abmessungen / Fornitura e posa (in fase di produzione del portoncino) di pannello esterno pantografato fresato (9-16 mm) resistente all’acqua, disegno, tipo di fresatura e colore RAL a scelta della DLper pannelli di qualsiasi misura.	St		413,87
25.09.08.18	Sicherheitstüren / Portoncini blindati / Liefern und Montage (während der Herstellung der Sicherheitstür) der inneren oder äußeren Türverkleidung aus gebürstetem antiquiertem Fichtenholzfurnier, Ahorn, Kirsche, Ulme, Esche, Eiche gebleicht und ähnliche Holzarten nach Wahl der Bauleitung, für Paneele jeglicher Abmessungen. / Fornitura e posa (in fase di produzione del portoncino) di pannello interno o esterno impiallacciato in abete spazzolato anticato, acero, ciliegio, olmo, frassino rovere tinto sbiancato ed essenze simili a scelta della D.L., per pannelli di qualsiasi misura.	St		208,50
25.09.08.20	Sicherheitstüren / Portoncini blindati / Entfernen von bestehender innerer oder äußerer Türverkleidung und anschließende Montage von neuer Verkleidung (mit den vorgehenden Artikeln abgerechnet), einschließlich liefern und verlegen der erforderlichen umlaufenden Halteleisten. Im Preis ist die fehlende Montage während der Herstellung berücksichtigt worden. / Smontaggio di pannello di rivestimento interno o esterno esistente e successivo montaggio di nuovo pannello (contabilizzato a parte con le voci precedenti), inclusa fornitura e posa dei listelli perimetrali di contenimento necessari. Nel prezzo è considerata la mancata prestazione del montaggio in fase di produzione.	St		92,45
25.09.08.25	Sicherheitstüren / Portoncini blindati / Anpassen der Sicherheitstür in der Höhe, inbegriffen ist die Feinbearbeitung des Türflügels unten. / Taglio del portoncino blindato in altezza, compreso la finitura del battente inferiore.	St		123,58
25.09.08.26	Sicherheitstüren / Portoncini blindati / Abmontieren der bestehenden Sicherheitstür, einschließlich des Blindstockes, Stock und Flügel, und anschließende Wiedermontage, inbegriffen sind die Maurerarbeiten zum Abbruch und wiederherstellen der Mauern und Verputzen für die Anpassung der Höhe der Maueröffnung, einschließlich einmauern der Zargen des Blindstockes. / Smontaggio portoncino blindato esistente, incluso controtelaio, telaio e battente, e successivo rimontaggio comprese opere murarie di demolizione e ripristino muratura e intonaci per adeguamento foro porta in altezza, incluso fissaggio delle zanche di ancoraggio del controtelaio.	psch		408,70
25.09.08.27	Sicherheitstüren / Portoncini blindati / Aufpreis für Art. 25.09.08.26 für die Lieferung und den Einbau eines Blindstockes aus Metall für Sicherheitstüren, einschließlich Maurerbeihilfen für das einmauern der Zargen und die Entsorgung des alten Blindstockes. / Sovrapprezzo all’articolo 25.09.08.26 per fornitura e posa di controtelaio metallico per portoncino blindato, incluse assistenze murarie per il fissaggio delle zanche di ancoraggio e oneri di smaltimento del vecchio controtelaio rimosso.	St		89,66
25.09.08.40	Sicherheitstüren / Portoncini blindati / Alleinige Instandsetzung der bestehenden Sicherheitstür einschließlich einstellen der Türangeln, Korrektur der Neigung des Türblatt und –Stockes, einfetten der beweglichen Teile, ausbessern der eventuellen Kratzer auf den Verkleidungen des Türblattes, befestigen der Türdrücker usw. / Sola revisione blindato esistente compresa registrazione dei cardini, correzione dell’inclinazione anta e telaio, ingrassatura delle parti mobili, ritocco di eventuali graffi sui pannelli di rivestimento, fissaggio della maniglieria ecc.	St		28,08
25.09.08.41	Sicherheitstüren / Portoncini blindati / Austausch des Türspions der Sicherheitstür mit einem neuen mit 180° Blickwinkel, einschl. Abdeckplatte. / Sostituzione spioncino per porta blindata con nuovo di tipo ad angolo 180° compresa placca di copertura.	St		32,57
25.09.08.42	Sicherheitstüren / Portoncini blindati / Austausch aller Dichtungen für Sicherheitstüren – Für jeden kompletten Anschlag (Umfang). / Sostituzione completa delle guarnizioni di tenuta per portoncini blindati – Per singola battuta perimetrale completa.	St		34,00
25.09.08.45	Sicherheitstüren / Portoncini blindati / Austausch oder neue Montage eines Türknaufes oder Türklinke, auf der Innen- oder Außenseite der Sicherheitstür; in Messing oder Aluminium. / Sostituzione o nuovo montaggio di pomolo o maniglia interni o esterni al portoncino blindato; in ottone o alluminio.	St		62,84
25.09.09	Schlüssel und Schließzylinder / Chiavi e cilindri
25.09.09.01	Schlüssel und Schließzylinder / Chiavi e cilindri / Liefern und Montieren von europäischem Sicherheitszylinder für Panzertüren, Geschäftstüren oder Rollgitter, inkl. 3 Kopien der Schlüssel und Duplikationskarte, Länge des Zylinders bis 70 mm inkl. / Fornitura e posa di nuovo cilindro europeo di sicurezza per portoncino blindato, porte o serrande negozi, completo di n. 3 copie chiavi e tessera di duplicazione, lunghezza cilindro fino a 70 mm incluso.	St		117,48
25.09.09.02	Schlüssel und Schließzylinder / Chiavi e cilindri / Liefern und Montieren von europäischem Sicherheitszylinder, wie Artikel 25.09.09.01, aber für Länge ab 75 mm. / Fornitura e posa di cilindro europeo come articolo 25.09.09.01, ma per lunghezze da 75 mm in su.	St		142,86
25.09.09.05	Schlüssel und Schließzylinder / Chiavi e cilindri / Liefern und Montieren von europäischem Zylinder für Kellertüren oder Briefkasten, inkl. 3 Kopien der Schlüssel. / Fornitura e posa di cilindro europeo tipo CISA per porte cantina o cassette postali, incluse n. 3 copie chiavi.	St		22,67
25.09.09.10	Schlüssel und Schließzylinder / Chiavi e cilindri / Austausch des Sicherheitsschlosses mit Falle für Doppelbartschlüssel auf bestehenden Sicherheitstüren, die mit einem Schloss ausgestattet sind, einschließlich 3 Schlüssel. / Sostituzione serratura con scrocco per chiavi a doppia mappa su portoncini blindati esistenti dotati di unica serratura, comprese di n. 3 copie chiavi.	St		264,33
25.09.09.11	Schlüssel und Schließzylinder / Chiavi e cilindri / Austausch des Sicherheitsschlosses ohne Falle für Doppelbartschlüssel auf bestehenden Sicherheitstüren, die mit zwei Schlössern ausgestattet sind (Bart + Zylinder mit Falle), einschließlich 3 Schlüssel. / Sostituzione di serratura senza scrocco per chiavi a doppia mappa su portoncini blindati esistenti dotati di doppia serratura (mappa + cilindro europeo con scrocco), comprese n. 3 copie chiavi.	St		187,27
25.09.09.15	Schlüssel und Schließzylinder / Chiavi e cilindri / Liefern von Bundbartschlüssel für Innentüren, einschließlich Überprüfung der Übereinstimmung zwischen neuem geliefertem Schlüssel und Schloss. / Fornitura chiave patent per porte interne, compreso onere per la verifica della corrispondenza tra nuova chiave fornita e serratura.	St		7,19
25.09.09.16	Schlüssel und Schließzylinder / Chiavi e cilindri / Austausch des gesamten Schließvorrichtung für Innentüren mit dazugehörigem Schlüssel, Schließblech, Falle usw. / Sostituzione di blocco serratura per porta interna con relativa chiave, piastra di incontro, scrocco ecc.	St		40,43
25.13	HYDRAULIKERARBEITEN / OPERE DA IDRAULICO
25.13.01	Erklärung / Dichiariazione
25.13.01.02	Erklärung / Dichiariazione / Im Falle des Austausches der Heizkörper, ohne Projektierung der Anlage, muss eine Erklärung des Wärmetechnikers oder Installateur über die Beibehaltung der thermischen Leistung gegenüber den ausgetauschten Heizkörpern vorgelegt werden. Die Erklärung muss eine Auflistung der bestehenden und der neuen Heizkörper, der Wattangabe, der Maße, der Marke, der Position und den Durchmesser der Anschlüsse beinhalten. / Für jeden ersetzten Heizkörper. / Nel caso di sostituzione di radiatori senza la progettazione impianti verrà fornita una dichiarazione del termotecnico/installatore sul mantenimento della resa termica nominale rispetto ai radiatori sostituiti, completa di una tabella comparativa dei corpi radianti esistenti e quelli di progetto con indicante w, misure, diametro attacchi, marca e tipo e posizione. / Per ogni radiatore sostituito.	St		8,46
25.13.02	Abbrechen und Ausbauen / Demolizioni e rimozioni
25.13.02.01	Abbrechen und Ausbauen / Demolizioni e rimozioni / Abmontieren und Entsorgen der autonomen Gastherme einschließlich Rauchrohre, Belüftungen und Zubehör. / Rimozione e smaltimento di caldaia autonoma compreso tubi fumo, aerazioni ed accessori.	psch		70,92
25.13.02.02	Abbrechen und Ausbauen / Demolizioni e rimozioni / Abmontage und Entsorgen der bestehenden Heizanlage, inklusive Heizkörper, Ventile, Entlüftungen, Konsolen, Leitungen in Sicht und unter Putz, Isolierungen usw. In den Leistungen ist die Entleerung der Anlage, das Entfernen von Verteilerschränken und Abzweigungen und mit dem dazugehörigen Anteil der Verbindungsleitungen inbegriffen. / Abrechnung: für jeden abmontierten Heizkörper einschließlich Leitungen. / Rimozione e smaltimento impianto di riscaldamento esistente, inclusi radiatori, valvole, detentori, sfiati, mensole di sostegno, tubazioni a vista e sotto traccia, isolazioni ecc. Negli oneri è inclusa l’operazione di svuotamento dell’impianto, la rimozione di eventuali cassette collettori o derivazioni e la quota parte di tubazione di raccordo alla caldaia o al punto di distribuzione. / Contabilizzazione: per ogni radiatore rimosso incluse tubazioni.	St		19,33
25.13.02.06	Abbrechen und Ausbauen / Demolizioni e rimozioni / Abmontieren und Entsorgen eines Heizkörpers (ohne Leitungen), einschließlich das Entleeren, Ventil, Fußventil, Entlüftung, Konsolen usw. / Rimozione e smaltimento di radiatore, compresi operazioni di svuotamento, valvola, detentore, sfiato, mensole di sostegno ecc.	St		9,86
25.13.02.08	Abbrechen und Ausbauen / Demolizioni e rimozioni / Abtragen, Reinigung innen, Lagerung, sorgfältige Außenreinigung und anschließendes wiedermontieren eines Heizkörpers, einschließlich Dichtungen und Austausch des Entlüftungsventils, ausgenommen Ventile und Fußventile, deren Austausch eventuell getrennt abgerechnet wird. / In den Leistungen inbegriffen ist die Entleerung, das nachträgliche Einfüllen und das Entlüften des Heizkörpers. / Smontaggio, lavaggio interno, deposito, accurata pulizia esterna e successivo rimontaggio di radiatore, comprese guarnizioni ed eventuale sostituzione della valvolina di sfiato, escluse valvole e detentori la cui sostituzione sarà eventualmente contabilizzata a parte. / Negli oneri è compreso lo svuotamento ed il successivo riempimento e sfiato del radiatore.	St		23,94
25.13.02.10	Abbrechen und Ausbauen / Demolizioni e rimozioni / Abtragen und Entsorgen von einzelnen Sanitärgegenständen, einschließlich Armaturen, Eckventile und Siphon, ausgenommen Rohrleitungen für Zu- und Ableitung, für die folgenden Gegenstände: / Küchenwasch- oder Spülbecken (einschließlich eventuelle Maurerbeihilfen) aus jedem Material, einschließlich eventueller Möbel oder Einfassungsmauern; / Bidet oder Kloschüssel, wand- oder bodenstehend, inkl. Klosettdeckel; / Elektroboiler einschließlich Entleerung und Maueranker (Assistenzen inbegriffen); / Gastherme für Warmwasseraufbereitung inklusive Entleerung, Rauch- und Belüftungsrohre; / Abtragen und Entsorgen der vorhandenen Duschkabine, einschließlich Entfernen und Reinigen des alten Silikons. / Rimozione e smaltimento di singolo sanitario, compresa rubinetteria, sottorubinetti e sifoni, escluse tubazioni di adduzione e scarichi, per i seguenti sanitari: / lavabo o lavello cucina (incluse eventuali assistenze murarie) di qualunque materiale, inclusi eventuali mobili o muretti sotto lavello; / bidet o tazza wc, del tipo sospeso o a pavimento, inclusa tavoletta copriwater; / boiler elettrico comprese operazioni di svuotamento e zanche di fissaggio (assistenze incluse); / caldaia a gas per la sola produzione di acqua calda sanitaria incluse operazioni di svuotamento, tubo fumi e aerazioni; / rimozione e smaltimento box doccia, compreso asporto e pulizia della siliconatura esistente.	St		9,98
25.13.02.11	Abbrechen und Ausbauen / Demolizioni e rimozioni / Abtragen und Entsorgen der Duschtasse, einschließlich Armaturen, Siphonabfluss, Zubehör und Ausstattung, eventuelle Duschkabine jeder Art und Größe. Im Preis sind die Maurerarbeiten für den Abbruch und die Entsorgung der Einfassungsmauern und Mörtelbett inbegriffen. / Rimozione e smaltimento di piatto doccia, compresa rubinetteria, sifone, accessori e dotazioni, eventuale box doccia di qualunque tipo e dimensione. Negli oneri sono incluse le opere murarie per demolizione e smaltimento dei muretti di contenimento e della malta di allettamento.	St		16,32
25.13.02.12	Abbrechen und Ausbauen / Demolizioni e rimozioni / Abtragen und Entsorgen der Badewanne, einschließlich Armaturen, Siphonabfluss, Zubehör und Ausstattung, eventuelle Badewannenkabine jeder Art und Größe. Im Preis sind die Maurerarbeiten für den Abbruch und die Entsorgung der Einfassungsmauern und Mörtelbett inbegriffen. / Rimozione e smaltimento di vasca da bagno, compresa rubinetteria, sifone, accessori e dotazioni, eventuale box vasca di qualunque tipo e dimensione. Negli oneri sono incluse le opere murarie per demolizione e smaltimento dei muretti di contenimento e della malta di allettamento.	St		29,01
25.13.02.15	Abbrechen und Ausbauen / Demolizioni e rimozioni / Abtragen, lagern und anschließender Einbau folgender Sanitärgegenstände, einschließlich zugehöriger Armaturen und Siphonabfluss: / Waschbecken; / Bidet oder Klosettschüssel, wandhängend oder bodenstehend; / Elektroboiler einschließlich Entleerung und Maueranker; / Gastherme für Warmwasserbereitung einschließlich Entleerung, Rauch- und Belüftungsrohre. / Rimozione, deposito e successivo rimontaggio dei seguenti sanitari, compresa la relativa rubinetteria e sifoni di scarico: / lavabo; / bidet o tazza wc, del tipo sospeso o a pavimento; / boiler elettrico comprese operazioni di svuotamento e zanche di fissaggio; / caldaia a gas per la sola produzione di acqua calda sanitaria incluse operazioni di svuotamento, tubo fumi e aerazioni.	St		23,68
25.13.02.20	Abbrechen und Ausbauen / Demolizioni e rimozioni / Verschließen von bestehenden Zuleitungen und Abflüssen, auch unter Putz, mittels Stöpseln aus geeignetem Material, einschließlich ev. Rosetten usw.. Im Preis sind die eventuellen Mauererbeihilfen inbegriffen. / Vermessungsnorm: für jeden einzelnen Sanitärgegenstand. / Chiusura di tubazioni di adduzione e scarichi esistenti, anche sotto traccia, tramite tappi di materiale adeguato, comprese eventuali rosette ecc. Negli oneri sono incluse eventuali assistenze murarie. / Norma di contabilizzazione: per singolo sanitario.	St		8,55
25.13.02.25	Abbrechen und Ausbauen / Demolizioni e rimozioni / Entfernung der gesamten bestehenden Gaszuleitungen im Inneren der Wohnung für alle Endverbraucher. / Rimozione ed asporto rete completa di distribuzione gas all’interno dell’alloggio per tutti gli apparecchi utilizzatori.	psch		30,11
25.13.03	Kamine / Canne fumarie
25.13.03.05	Kamine / Canne fumarie / Lieferung und betriebsbereiter Einbau eines einwandigen Kamins für autonome Gastherme aus Edelstahl AISI 316 L gemäß UNI – EN 1856-1/2, Elemente mit Durchmesser 80/100 mm, Stärke 0,5 mm, zum Einbau in bestehendes Rauchrohr. Gerade Elemente plasmaschutzgeschweißt - Spezialteile in Schutzgas geschweißt. Das Gewerk muss komplett mit allen notwendigen Spezialteilen, gegebenenfalls Ausdehnungsteile, Zentrier- und Stützelemente und ohne Abdeckkappe geliefert werden. Im Preis sind die Entfernung und Entsorgung der alten nicht funktionstüchtigen Kaminrohre inbegriffen. / Spezialteile an der Basis des Kamins werden gesondert mit dem Art. 06.03.07 abgerechnet. / In den Leistungen ist die Abnahme für die Benützung des Rauchrohres inbegriffen, inklusive Bescheinigung der Tauglichkeits- und Funktionsüberprüfung vom zuständigen Rauchfangkehrer der Zone ausgestellt. / Vermessungsnorm: tatsächlich verlegte Menge, Verschnitt wird nicht vergütet. / Fornitura e posa in opera di condotto fumi monoparete per caldaia autonoma, in acciaio inox AISI 316 L in conformità alla UNI – EN 1856-1/2, elementi di diametro da 80/100 mm, spessore 0,5 mm, per intubamento canna fumaria esistente. Elementi diritti saldati al plasma – pezzi speciali saldati in atmosfera protetta. Il manufatto deve essere completo di pezzi speciali necessari, eventuali giunti di dilatazione, elementi di centraggio, di supporto e privo di cappello di copertura. Negli oneri è incluso lo sfilamento e smaltimento di vecchi condotti fumo non idonei. / Pezzi speciali alla base del camino sono pagati a parte con art. 06.03.07. / Negli oneri è incluso il collaudo ed il rilascio della dichiarazione di funzionalità ed idoneità del condotto fumi, rilasciata dallo spazzacamino competente per la zona di intervento. / Norma di misurazione: quantità effettivamente posata, lo sfrido non verrà contabilizzato.	m		87,55
25.13.03.06	Kamine / Canne fumarie / Lieferung und betriebsbereiter Einbau eines einwandigen Kamins aus PPS für autonome Gastherme (Brennwertkessel), gemäß UNI – EN 1447-1, Elemente mit Durchmesser 80/100 mm, Stärke 2 mm, zum Einbau in bestehendes Rauchrohr. Gerade Elemente - Spezialteile, inbegriffen die Inspektionsöffnung. Das Gewerk muss komplett mit allen notwendigen Spezialteilen, Zentrier- und Stützelemente und mit Abdeckkappe, mit Spezialteil UV-resistent, geliefert werden. Im Preis sind die Entfernung und Entsorgung der alten nicht funktionstüchtigen Kaminrohre inbegriffen. / Spezialteile an der Basis des Kamins werden gesondert mit dem Art. 06.03.08 abgerechnet. / In den Leistungen ist die Abnahme für die Benützung des Rauchrohres inbegriffen, inklusive Bescheinigung der Tauglichkeits- und Funktionsüberprüfung vom zuständigen Rauchfangkehrer der Zone ausgestellt. / Vermessungsnorm: tatsächlich verlegte Menge, Verschnitt wird nicht vergütet. / Fornitura e posa in opera di condotto fumi monoparete per caldaia autonoma a condensazione, in PPS in conformità alla UNI – EN 1447-1, elementi di diametro da 80/100 mm, spessore 2 mm, per intubamento canna fumaria esistente. Elementi diritti – pezzi speciali, compreso pezzo ispezione camino. Il manufatto deve essere completo di pezzi speciali necessari, elementi di centraggio, di supporto e privo di cappello di copertura, con pezzo speciale anti-UV per la parte fuori camino. Negli oneri è incluso lo sfilamento e smaltimento di vecchi condotti fumo non idonei. / Pezzi speciali alla base del camino sono pagati a parte con art. 06.03.08. / Negli oneri è incluso il collaudo ed il rilascio della dichiarazione di funzionalità ed idoneità del condotto fumi, rilasciata dallo spazzacamino competente per la zona di intervento. / Contabilizzazione: quantità effettivamente posata, lo sfrido non verrà contabilizzato.	m		77,65
25.13.03.07	Kamine / Canne fumarie / Spezialteil an der Basis des INOX-Kamins, komplett mit T-Stück, Kondensatschale komplett mit Abflussleitung, angeschlossen an die Hauptabwasserleitung, und T-Stück mit hermetisch abgedichteter Inspektionsöffnung. Die in der Mauer eingebaute Inspektionstür wird gesondert abgerechnet. / Rest laut Art. 06.03.05. / Ausgeschlossen ist die Maurerbeihilfe welche gesondert abgerechnet wird. / Pezzo speciali alla base del camino in acciaio INOX, completo di innesto a T, camera di raccolta della condensa, completa di tubazione di scarico collegata allo scarico principale, T di ispezione con chiusura stagna, escluso sportello di ispezione murato pagato a parte. / Il resto come all´art. 06.03.05. / Sono escluse le assistenze murarie pagate a parte.	psch		154,45
25.13.03.08	Kamine / Canne fumarie / Spezialteil an der Basis des Kamins in PPS, komplett mit T-Stück, Kondensatschale komplett mit Abflussleitung, angeschlossen an die Hauptabwasserleitung, und T-Stück mit hermetisch abgedichteter Inspektionsöffnung. Die in der Mauer eingebaute Inspektionstür wird gesondert abgerechnet. / Rest laut Art. 06.03.06. / Ausgeschlossen ist die Maurerbeihilfe welche gesondert abgerechnet wird. / Pezzo speciali alla base del camino in PPS, completo di innesto a T, camera di raccolta della condensa, completa di tubazione di scarico collegata allo scarico principale, T di ispezione con chiusura stagna, escluso sportello di ispezione murato pagato a parte. / Il resto come all´art. 06.03.06. / Sono escluse le assistenze murarie pagate a parte.	psch		145,32
25.13.03.10	Kamine / Canne fumarie / Lieferung und betriebsbereiter Einbau eines einwandigen Kamins aus glasfaserverstärktem Kunststoff, inbegriffen Inspektionstürchen und jede weitere Nebenleistung zur fachgerechten Ausführung der Arbeiten; Rest wie Art. 06.03.05. / Vermessungsnorm: tatsächlich verlegte Menge. / Fornitura e posa in opera di camino monoparete in fibra composita, compresi lo sportello d’ispezione ed ogni altra prestazione accessoria per consegnare il lavoro finito a regola d’arte; resto come all’articolo 06.03.05. / Contabilizzazione: quantità effettivamente posata.	m		138,12
25.13.03.15	Kamine / Canne fumarie / Errichtung eines Kondensatabflusses für bestehendes Rauchrohr oder Abfluss vom Sicherheitsventil der bestehenden autonomen Gastherme, ausgeführt unter Putz mit Abflussrohr aus hochdruckvernetztem Polyethylen, dicht mit dem Kondensat Topf oder der Sicherheitsvorrichtung bis zur Abflussleitung verbunden, einschließlich Maurerbeihilfen für das Öffnen und Verschließen der erforderlichen Schlitze. / Realizzazione scarico condensa per canna fumaria esistente o scarico della valvola di sicurezza caldaia autonoma esistente eseguito sotto traccia con tubo in polietilene reticolato o PE collegato in modo stagno dalla camera di raccolta della condensa o all’innesco di sicurezza fino alla rete di scarico, incluse assistenze murarie per apertura e chiusura delle tracce necessarie.	psch		59,64
25.13.04	Gasanlage / Impianto gas
25.13.04.01	Gasanlage / Impianto gas / Errichten des internen Verteilungsnetzes für Methangas oder GPL zur Speisung der Gastherme oder des Warmwasseraufbereiters und Ausführung des Anschlusses zum Gasherd, mit den folgenden Absperrventilen: / Hauptschieber mit Kugelventil (eventuell auch außerhalb der Wohnung montiert); in erreichbarer Position. / Schieber mit Kugelventil mit Schließstöpsel für die Küchenzuleitung; / Schieber mit Kugelventil für die Zuleitung zur Gastherme oder Warmwasseraufbereiter; / Die Anlage wird mit Stahlrohr, Durchmesser ¾” bis zum Anschluss der Gastherme oder Warmwasserbereiter und ½” für den Küchenanschluss immer in Sicht und nicht unter Putz ausgeführt, komplett mit Krause, Bögen, Eck- und Spezialteile in den Leistungen inbegriffen, alles funktionsfähig und fachgerecht ausgeführt. In den Leistungen sind die Mauererbeihilfen für Verbindungsbohrungen an Innenwänden inbegriffen. Der Küchengasanschluss ist lt. Anweisungen des beiliegenden Schemas Anlage 5.2 auszuführen. / Ausdrücklich verboten sind Verbindungen mit flexiblen Elementen. / Vermessungsnorm: pauschal bis zu 8 m effektiv verlegter Länge. / Inbegriffen Druckprüfung der gesamten Verteilungsleitungen und Ausstellung der diesbezüglichen Dokumentation wie vom M.D. 37/08, Sektion IV vorgesehen und Gesuch an das Energieversorgungsunternehmen. / Formazione in opera di rete di distribuzione interna del gas metano o GPL per l’alimentazione della caldaia autonoma o dello scaldaacqua a gas e realizzazione di attacco gas per fuochi cucina, con le seguenti valvole: / valvola a sfera di intercettazione principale dell’alloggio (eventualmente posizionata anche al di fuori dell’alloggio stesso); in posizione accessibile; / valvola di chiusura a sfera e tappo di chiusura per alimentazione cucina; / valvola di chiusura a sfera per alimentazione caldaia o scaldaacqua; / L’impianto è da realizzare con tubo in acciaio, diam. ¾” fino all’allacciamento caldaia o scaldaacqua e ½” per l’attacco fuochi cucina, da eseguire in vista e mai sotto traccia; completo di collari, curve, gomiti e pezzi speciali inclusi negli oneri, il tutto funzionante ed eseguito a regola d’arte. Negli oneri sono incluse le assistenze murarie per i fori passanti sulle pareti interne. L’attacco gas dei fuochi cucina è da realizzare secondo le indicazioni dello schema allegato 5.2. / Sono espressamente proibiti i collegamenti con elementi di tipo flessibile. / Contabilizzazione: a corpo fino a 8 m di lunghezza effettivamente posata. / Inclusa prova di tenuta di tutta la rete e rilascio della relativa documentazione come da allegati tecnici obbligatori DM 37/08, sezione IV e richiesta dell’ente erogatore.	psch		326,82
25.13.04.02	Gasanlage / Impianto gas / Ausführen der internen Zuleitung nur für Küchengasanschluss, inbegriffen Hauptschieber und das Kugelabsperrventil mit Stöpsel; Rest wie Art. 06.04.01. / Vermessungsnorm: bis zu 2 m effektiv verlegter Länge. / Realizzazione rete di distribuzione interna per solo attacco gas fuochi cucina, compresa valvola principale e valvola sfera con tappo; resto come all’articolo 06.04.01. / Norma di misurazione: fino a 2 m di lunghezza effettivamente posata.	psch		152,52
25.13.04.03	Gasanlage / Impianto gas / Errichten des internen Verteilungsnetzes für Methangas oder GPL zur Speisung der Gastherme oder des Warmwasseraufbereiters, inbegriffen Hauptschieber und das Kugelabsperrventil. / Rest laut Art. 25.13.04.01. / Vermessungsnorm: bis zu 6 m effektiv verlegter Länge. / Formazione in opera di rete di distribuzione interna del gas metano o GPL per l’alimentazione della caldaia autonoma o dello scaldaacqua a gas, compresa valvola principale e valvola sfera. / Il resto come art. 25.13.04.01. / Contabilizzazione: fino a 6 m di lunghezza effettivamente posata.	psch		277,08
25.13.04.05	Gasanlage / Impianto gas / Abänderungen der internen oder externen Gasleitung zur Wohnung, einschließlich entfernen und erneuern mit verzinkten Stahlrohren zu 1/2"" und 3/4 “ inklusive Bohrungen der Innenwände, Verbindungen, Befestigungen, Spezialteile, Krausen, neuer Hauptabsperrventil usw. In den Leistungen inbegriffen sind, das Entsorgen der alten Leitungen. Gesondert abgerechnet werden Gerüste, Hebebühnen, Bohrungen der Außenwände und Lackierungen. / Vermessungsnorm: bis zu 6 m effektiv verlegter Menge. / Modifica percorso tubazione gas all’interno o all’esterno dell’alloggio, compreso smontaggio e rifacimento con tubazione zincata da 1/2"" a 3/4 “, compresi fori sulle pareti interne, raccordi, fissaggi, pezzi speciali, collari, nuova valvola di intercettazione principale ecc. Incluso smaltimento delle vecchie tubazioni rimosse. Esclusi ponteggi, piattaforme, fori sulle facciate esterne, verniciature, pagati a parte. / Norma di misurazione: fino a 6 m di lunghezza effettivamente posata.	psch		160,01
25.13.04.10	Gasanlage / Impianto gas / Aufpreis für Art. 25.13.04.01 bis 25.13.04.05 für eine größere Länge der verlegten Rohrleitung, einschließlich Bögen, Verbindungen, Lackierung, Spezialteile usw. / Vermessungsnorm: für jeden zusätzlich verlegten Meter Rohrleitung. / Sovrapprezzo agli articoli 25.13.04.01 fino 25.13.04.05 per maggiore lunghezza della tubazione posata, incluse curve, raccordi, pezzi speciali, verniciatura ecc. / Norma di misurazione: per ogni ulteriore metro di tubazione effettivamente posata.	m		14,95
25.13.04.13	Gasanlage / Impianto gas / Austausch des flexiblen Verbindungsstücks zur Gastherme oder des Warmwasseraufbereiters, einschließlich Demontage und Austausch des Hauptabsperrventil und die neue Realisierung des Anschlusses zum Verbraucher mit verzinktem Stahlrohr einschließlich Krausen, Bögen und Spezialteilen. / Sostituzione di flessibile di collegamento alla caldaia autonoma o boiler a gas compreso smontaggio, sostituzione valvola di intercettazione, e nuovo collegamento alla caldaia in tubo zincato filettato compresi, collari, curve e raccordo speciale di collegamento all’ingresso gas della caldaia.	psch		101,29
25.13.04.15	Gasanlage / Impianto gas / Vorbereiten oder Abänderung des Gaszähleranschlusses, einschließlich Hauptabsperrschieber, Zusatzschieber mit Schloss, Rohrleitung und Verbindungen in den vom Lieferanten verlangten Durchmessern. Ausführung lt. Vorgaben des Versorgungsunternehmens. / Predisposizione o modifica allacciamento contatore gas, inclusa valvola principale di intercettazione, valvola secondaria con serratura di azionamento, tubazioni e raccordi nei diametri richiesti dall’ente erogatore. Esecuzione secondo specifiche dell’ente erogatore.	psch		166,46
25.13.04.17	Gasanlage / Impianto gas / Liefern und Verlegen eines Schrankes aus Inox-Stahlblech für den Einbau eines einzelnen Gaszählers. / Fornitura e posa di cassetta in acciaio inox per alloggiamento singolo contatore impianto gas.	St		83,99
25.13.04.20	Gasanlage / Impianto gas / Alleinige Überprüfung der bestehenden Gasverteilungsleitung. Im Preis inbegriffen sind die folgenden Leistungen: / Entfernen von eventuellen flexiblen oder Kupferrohren nach den Absperrventilen; / Schließen der Ventile mit Stöpseln zu ½“ oder ¾“; / Druckprüfung der gesamten Verteilungsleitungen und Ausstellung der diesbezüglichen Dokumentation wie vom M.D. 37/08, Sektion IV vorgesehen und Gesuch an das Energieversorgungsunternehmen. / Sola verifica di rete di distribuzione gas esistente. Negli oneri sono comprese le seguenti prestazioni: / rimozione di eventuali tubi flessibili o tubazioni in rame dopo le valvole di intercettazione; / chiusura delle valvole con tappi da 1/2"" o 3/4""; / prova di tenuta di tutta la rete e rilascio della relativa documentazione come da allegati tecnici obbligatori DM 37/08, sezione IV e richiesta dell’ente erogatore.	psch		71,90
25.13.05	Heizungsanlage / Impianto di riscaldamento
25.13.05.01	Heizungsanlage / Impianto di riscaldamento / AUTONOMER HEIZKESSEL BRENNWERETKESSEL / Lieferung und Installation einer Gastherme für Wandmontage, mit geschlossener Brennkammer und Brenngemischvorbereitung (Brennwertkessel), mit einer Nennleistung zwischen 20 kW und 25 kW, Brennkammer- Wärmetauscher Korpus aus Stahl, oder Aluminium-Silizium Legierung; Brenner mit Gebläse und Gemischvorbereitungskollektor mit elektronischer Flammenkontrolle. Das gesamte System des Brennwertkessels muss folgenden Eigenschaften entsprechen: / muss den geltenden gesetzlichen Bestimmungen entsprechen. / Emissionswerte von CO und NOx der Klasse 5 vorweisen. / Mit Zertifizierung der Energieeffizienzklasse A für Warmwasseraufbereitung gekennzeichnet sein. / Mit Zertifizierung der Energieeffizienzklasse A für Heizungaufbereitung gekennzeichnet sein. / Inbegriffen ist der gesamte vom Hersteller der Therme entworfene, gelieferte und garantierte Einbausatz, einschließlich aller erforderlichen Spezialteile, um eine funktionstüchtige Zuluft- und Abgasleitung der besagten Gastherme zu erhalten, bestehend aus: Splitter für Zuluft- und Abgasleitung, Inspektions- T-Stück mit dichter Abdeckung nach der ersten Kurve des Splitters, Rohre in PPS mit Montageklammern und Abstandschellen, Bögen, Abschlussstück für Außenwandanschluss komplett mit Belüftungsgitter. Koaxialrohre werden mit Aufpreis getrennt abgerechnet. / Es ist verpflichtend eine „Schablone“ für die Positionierung der Anschlüsse der Therme zu verwenden: Heizungsaufbereitung, Warmwasseraufbereitung, Thermostat, Elektroanschluss, Kondensat-Leitung und Sicherheitsventil. / Die Therme wird in der Regel auf einer Höhe von 160 cm ober dem fertigen Boden montiert. / Inbegriffen ist das Liefern und Einbauen des Abflussrohres aus hochdruckvernetztem Polyäthylen für den Anschluss des Sicherheitsventils und der Kondensat-Leitung an den Abflussstrang. / Inbegriffen ist der Anschluss der Therme an die vorbereitete Gasleitung (Ausdrücklich verboten sind Verbindungen mit flexiblen Elementen), an die Kalt- und Warmwasserleitungen, an die Heizungsleitungen (inbegriffen der Leitungen mit Vor- und Rücklauf von der Gastherme zum Verteilerkasten) und an alle Elektroleitungen (Netz und Thermostat). Der auf die Gastherme abgestimmte Raumthermostat wird getrennt abgerechnet. / Der Auftragnehmer ist verpflichtet, zu seinen Lasten folgende Unterlagen zu liefern: / Wartungsbüchlein der Anlage und Garantiebescheinigung der Gastherme. / Bescheinigung der Tauglichkeits- und Funktionsüberprüfung vom zuständigen Rauchfangkehrer der Zone ausgestellt. / Im Fall einer neuen Rohreinführung in den Kamin, wird die Bescheinigung der Tauglichkeits- und Funktionsüberprüfung mit der Lieferung und dem Einbau des Rauchrohres kompensiert. / Im Fall einer bestehenden Rohreinführung in den Kamin, wird die Bescheinigung der Tauglichkeits- und Funktionsüberprüfung mit dem gesonderten Artikel in der Sektion Kamine abgerechnet. / In den Leistungen inbegriffen ist die Füllung und Entlüftung der Anlage, die erste Inbetriebnahme der Gastherme durch den Installateur (nach Fertigstellung der Bauarbeiten und nach Abschluss der Lieferverträge für Strom und Gas vonseiten des Mieters). In dieser Phase hat der Techniker dafür Sorge zu tragen, die Funktionalität der Anlage zu überprüfen und die Entlüftung der Gas- und Heizungsrohre vorzunehmen. / In den Leistungen ist die Abnahme der Gastherme durch Personal des ermächtigten Kundendienstes inbegriffen, auf Anfrage des Installateurs nach erfolgter erster Inbetriebnahme. / Im Preis inbegriffen sind, Maurerbeihilfen, Material, Transporte, Arbeitskräfte, allgemein Spesen, Unternehmensgewinn und Sicherheitskosten, für jeden installieren Heizkessel. / CALDAIA AUTONOMA A CONDENSAZIONE / Fornitura e posa in opera di caldaia stagna murale a gas a condensazione di potenza termica nominale compresa tra 20 kW e 25kW, con bruciatore a premiscelazione con controllo elettronico della fiamma e scambiatore a piastra in acciaio inox o in lega di alluminio-silicio-magnesio. L'intero sistema della caldaia a condensazione dovrà possedere i seguenti requisiti: / rispettare le normative vigenti; / possedere un livello di emissioni CO ed ossido di azoto (NOx) classe 5; / possedere una classe energetica A per produzione acqua calda; / possedere una classe energetica A per riscaldamento; / Incluso ""Kit"" completo, fornito e garantito dal costruttore della caldaia, comprendente tutti i pezzi speciali necessari per rendere funzionanti i condotti di aspirazione e di scarico della caldaia e composto da: sdoppiatore tubi aspirazione e scarico fumi, ""T"" di ispezione con tappo stagno sulla prima curva dopo lo sdoppiatore, tubazioni in PPS con staffe e collari di sostegno, curve, terminale esterno di aspirazione completo, con rosetta. Eventuali tubi coassiali saranno contabilizzati a parte. / È obbligatorio l'uso di una ""dima"" per il posizionamento degli attacchi di adduzione della caldaia: riscaldamento, sanitario, alimentazione elettrica, termostato, scarico condensa e scarico valvola di sicurezza. / La caldaia verrà posizionata di norma a un'altezza di 160 cm dal pavimento finito. / Inclusa fornitura e posa di tubi per lo smaltimento dell’innesco della valvola di sicurezza della caldaia, e dello scarico condensa, eseguiti con tubo in polietilene reticolato collegato in modo stagno dalla caldaia fino alla rete di scarico. / Incluso allacciamento della caldaia al punto di utilizza gas già predisposto (sono espressamente proibiti i collegamenti con elementi di tipo flessibile). / Allacciamento alla rete di distribuzione acqua calda e fredda, alla rete impianto di riscaldamento (incluso tubazioni di mandata e ritorno dalla caldaia alla cassetta collettori) e a tutti gli impianti elettrici (rete e termostato). Il termostato coordinato con la caldaia verrà contabilizzato a parte. / L'impresa è tenuta a fornire la seguente documentazione: / Libretto di manutenzione dell'impianto e garanzia della caldaia; / certificato di idoneità e funzionalità della canna fumaria redatto dallo spazzacamino di zona: / nel caso di nuovo intubamento del camino la dichiarazione dello spazzacamino è compensata nella fornitura e posa di condotti fumi monoparete; / nel caso di intubamento esistente la dichiarazione dello spazzacamino viene contabilizzata col relativo articolo nella sezione canne fumarie. / Negli oneri è incluso il caricamento e sfiato dell’impianto. È inoltre compresa la prima accensione della caldaia da parte del tecnico installatore (a cantiere concluso e dopo la stipula da parte dell'inquilino dei contratti di fornitura energia elettrica e gas). In questa fase il tecnico provvederà a verificare la funzionalità dell'impianto e allo sfiato delle tubazioni gas e rete di riscaldamento. / Negli oneri è incluso il collaudo iniziale della caldaia eseguito da personale del centro di assistenza autorizzato, dietro richiesta dell'installatore a prima accensione avvenuta. / Nel prezzo sono comprese assistenze murarie, materiali, trasporti, mano d’opera, spese generali, utili e oneri di sicurezza, per ogni caldaia installata.	psch		2455,51
25.13.05.02	Heizungsanlage / Impianto di riscaldamento / Abmontieren, aufbewahren und wiedermontieren der bestehenden Gastherme, ohne jede weitere Modifizierung der Anlage inbegriffen der notwendigen Leistungen für die Entleerung und Füllung. / Smontaggio, deposito e rimontaggio di caldaia stagna esistente, senza nessun’altra modifica all’impianto. Comprese le necessarie operazioni di scarico e carico impianto.	psch		159,44
25.13.05.03	Heizungsanlage / Impianto di riscaldamento / Austausch der kompletten Luft- bzw. Abgasführung einer bestehenden Therme. Ausführung in Aluminium lackiert oder PPS, beinhaltend Abschlüsse, Dichtungen, Bögen, Montageklammern und Anschluss an den Abgasführungs-Kit der Therme. / Sostituzione completa delle tubazioni di presa aria ed espulsione fumi per caldaia esistente, esecuzione in alluminio verniciato o PPS, compresi terminali, guarnizioni di innesto, curve, staffe di fissaggio e raccordi al kit fumi della caldaia.	psch		235,86
25.13.05.04	Heizungsanlage / Impianto di riscaldamento / Lieferung und Einbau von Dämmschalen für Rauchrohre, ausgeführt aus Steinwolle, mit Aluminiumfolie oder PVC verkleidet - Stärke min. 15 mm, max. 25 mm, Durchmesser 80 bis 130 mm. / Fornitura e posa di coppelle di isolazione per condotto fumi, con coppelle in lana di roccia rivestite in foglio di alluminio o PVC – spessore minimo 15 mm, max. 25 mm. Diametro da 80 a 130 mm.	m		16,32
25.13.05.05	Heizungsanlage / Impianto di riscaldamento / Lieferung und Montage einer isolierten Luftführung für die Therme, zertifiziert vom Hersteller. / Rohre in lackiertem Aluminium oder PPS, gesetzeskonform ausgeführt mit Außenrohrdurchmesser 100 und Innenrohr 80 mit Zwischenraumeinlage aus Glaswolle zur Vermeidung von Kondenswasser. Anschlüsse mit O-ring und Rohrklemme. / Abrechnung: verlegter Laufmeter, beinhaltend Bögen, Verbindungen, Spezialteile und Abschlüsse. Mindestberechnung 2,00 m. / Fornitura e posa di tubo di aspirazione coibentato per caldaie, fornito e certificato dal produttore della caldaia. / Tubi in alluminio verniciato o PPS costituiti da un tubo esterno di diametro 100 e uno interno da 80 con uno strato di feltro in lana vetro della densità 15 kg/m3 inserito nell’’intercapedine per impedire la formazione di condensa. Giunzioni con O-ring e fascette. / Contabilizzazione: a metro lineare posato, comprese curve, raccordi, pezzi speciali e terminali, misura minima 2,00 m.	m		93,21
25.13.05.06	Heizungsanlage / Impianto di riscaldamento / Aufpreis für Lieferung und Montage eines Koaxial-Abgasrohr für Thermen, geliefert und zertifiziert vom Hersteller der Therme. / Abrechnung: Aufpreis für verlegtem Laufmeter, beinhaltend Bögen, Verbindungen, Spezialteile und Abschlüsse. / Mindestberechnung 2,00 m. / Sovrapprezzo per fornitura e posa in opera di tubo di aspirazione scarico fumi del tipo coassiale per caldaie fornito e certificato dal produttore della caldaia. / Contabilizzazione: sovrapprezzo a metro lineare posato, comprese curve, raccordi, pezzi speciali e terminali. / Misura minima 2,00 m.	m		38,32
25.13.05.08	Heizungsanlage / Impianto di riscaldamento / Liefern und Einbauen eines Raumthermostates kompatibel mit der eingebauten oder bestehenden Therme, ausgestattet mit Temperaturregelung mit Tag- und Nachtbetrieb, Tagesprogramm einstellbar und Bedienungstaste für die Funktionen Tag- und Nachtbetrieb, einschließlich Anschluss der Verkabelung und ausgenommen die Stromversorgungsleitung des Thermostates, die getrennt abgerechnet wird. / Fornitura e posa di termostato ambiente compatibile con l’impianto installato o esistente, dotato di scala termometrica comfort e ridotta, orologio programmatore giornaliero e tasto di impostazione funzionamento orologio-comfort-riduzione, compreso collegamento dei fili ed esclusa linea di alimentazione termostato contabilizzata a parte.	St		73,22
25.13.05.10	Heizungsanlage / Impianto di riscaldamento / Anpassung der Anschlüsse der Gastherme (Kalt-, Warmwasser, Heizungsvor- und Rücklauf, Sicherheitsüberlauf, Gas- und Elektroanschluss), für den Fall, dass die Therme ausgetauscht wird mit Beibehaltung der bestehenden Verteilungsleitungen und für die Verlegung der Gastherme bis zu 100 cm von der ursprünglichen Position – für größere Verlegungen werden Leitungen und Zubehör mit Artikel der Gruppe 06.06. verrechnet. In den Leistungen sind die Materialien und Nebenleistungen inbegriffen. Maurerbeihilfen werden getrennt abgerechnet. Die Verwendung einer Schablone für die Positionierung der Anschlüsse ist verpflichtend. Die neuen Anschlüsse sind unter Putz auszuführen, ohne sichtbare Elemente. / Adeguamento attacchi caldaia (acqua calda, acqua fredda, mandata e ritorno riscaldamento, scarico innesco di sicurezza, gas e allacciamento elettrico) in caso di sostituzione caldaia con mantenimento della rete di distribuzione esistente e per spostamenti della caldaia fino a 100 cm dalla posizione originaria – per spostamenti maggiori verranno calcolate tubazioni ed accessori occorrenti come da articoli gruppo 06.06. Negli oneri sono inclusi materiali e prestazioni accessorie, Assistenze murarie pagate a parte. È obbligatorio l´uso di una ”dima” per il posizionamento degli attacchi che andranno comunque realizzati sotto traccia senza elementi a vista.	psch		213,40
25.13.05.15	Heizungsanlage / Impianto di riscaldamento / Verteilungsleitungen der Heizungsanlage (autonom oder zentral) ausgeführt mit Einrohr- (nur auf spezifischer Anfrage der B.L.) bzw. Zweirohrsystem oder Verteilerkasten mit einzelnen Anschlüssen für jeden Heizkörper, komplett mit Anschlussteilen, Knicke, Anschlussbögen, T-Stücke und Spezialteile für Ventile und Schieber oder Vierwegventile, Durchmesser 1/2“. / Die Anlage wird mittels Mannesmann-Stahlrohren ausgeführt, gepresst oder mittels Mehrschichtrohr PE-Xc/ALL/PE-Xc (eine Schicht aus Polyethylen physikalisch mit Elektronenstrahlen vernetzt, eine Schicht aus Aluminium und eine weitere äußere Schicht aus vernetztem Polyethylen wie UNI 10954), in den berechneten Durchmessern. Die Anschlüsse sind ausschließlich als Wandanschlüsse auszuführen. In den Leistungen ist die Dämmung aller Rohrleitungen unter Putz mit expandierten Polyurethanschalen, Stärke mind. 5 mm inbegriffen. / In den Leistungen ist die Verlegung der Leitungen mit Vor- und Rücklauf für jeden einzelnen Heizkörper (in jeglicher Position innerhalb der Wohnung) inbegriffen, einschließlich Anschlüsse für Ventile, Schieber und anteilsmäßiges Verlegen der Anschluss an die autonome Gastherme, Wärmetauscher oder zum Verteiler, für jeden Punkt im Inneren der Wohnung, einschließlich Füllung und Entlüftung der Anlage innerhalb der Wohnung – Heizkörper, Ventile und Schieber werden gesondert abgerechnet. / Maurerbeihilfen werden getrennt abgerechnet. / Vermessungsnorm: für jeden einzelnen vollständigen Heizkörperanschluss (Vor- und Rücklauf). / Rete di distribuzione dell’impianto di riscaldamento (autonomo o centralizzato) realizzata con sistema monotubo (solo su specifica richiesta del D.L.), bitubo o con cassetta collettori con singoli attacchi per ogni radiatore, completo di pezzi di raccordo, gomiti, curve innesti, pezzi a T e pezzi speciali per valvole e detentori o valvole a quattro vie, diametro minimo 1/2”. / L’impianto verrà realizzato mediante tubo di acciaio tipo Mannesmann pinzato oppure mediante tubo multistrato PE-Xc/ALL/PE-Xc (uno strato in polietilene reticolato elettronicamente, uno strato in alluminio ed uno strato esterno in polietilene reticolato elettronicamente come da UNI 10954), nei diametri come da calcolo. Gli attacchi dei nuovi radiatori saranno tassativamente realizzati a parete. Negli oneri è inclusa l’isolazione di tutte le tubazioni sotto traccia da eseguire mediante coppelle di poliuretano espanso, dello spessore min. di 5 mm. / Negli oneri è compresa la posa delle tubazioni di mandata e ritorno per un singolo radiatore (in qualsiasi punto dell’alloggio), inclusa realizzazione degli attacchi per valvole e detentori e la posa della quota parte degli attacchi di collegamento alla caldaia autonoma o scambiatore, alle cassette e ai punti di distribuzione all’interno dell’alloggio, compreso caricamento e sfiato dell’impianto all’interno dell’alloggio - Radiatori, valvole e detentori verranno pagati a parte. / Assistenze murarie pagate a parte. / Norma di contabilizzazione: per singolo attacco completo (mandata + ritorno) realizzato.	St		108,35
25.13.05.20	Heizungsanlage / Impianto di riscaldamento / Abänderung der Heizkörperanschlüsse (Vor- und Rücklauf) für die Anpassung derselben an den Standardanschluss der Heizkörper oder als Vorbereitung für die eventuelle Versetzung des Heizkörpers. In den Leistungen ist das Trennen der Vor- und Rücklaufleitungen (jeglichen Typs, Durchmesser von 3/8“ bis 2“), Gewindeschneiden, Schweißen und Anschlussbuchsen, Bögen, Knicke und alles weitere Erforderliche für die Anpassung der Anschlüsse bis 50 cm von der vorherigen Position inbegriffen, ausschließlich Ventile, eventuelles vereisen des Rohres oder Entleerung der Anlage, die gesondert abgerechnet werden. / Inbegriffen sind die Maurerbeihilfen für das Öffnen und Verschließen der Schlitze. Eventuelle Verschiebungen des Heizkörpers an einen anderen Standort werden wie neue Anschlüsse abgerechnet (Art. 06.05.15). / Vermessungsnorm: für jeden einzelnen Heizkörper. / Modifica attacchi radiatore (mandata e ritorno) per adeguamento degli stessi al passo standard dei radiatori o come predisposizione per eventuale spostamento del radiatore. Negli oneri è compreso il taglio della tubazione di mandata e ritorno (di qualsiasi tipo, diametri da 3/8” a 2”), filettatura, saldatura e boccole di raccordo, curve, gomiti e quant’altro necessario per adeguare gli attacchi fino a 50 cm dalla posizione originale, escluse valvole, eventuale ghiacciamento della tubazione o scarico dell’impianto, contabilizzati a parte. / Incluse assistenze murarie per apertura e chiusura tracce. Eventuali spostamenti del radiatore in altra posizione verranno contabilizzati come nuovi attacchi (articolo 06.05.15). / Norma di contabilizzazione: per singolo radiatore.	St		79,67
25.13.06	Leitungen und Zubehör / Tubazioni ed accessori
25.13.06.01	Leitungen und Zubehör / Tubazioni ed accessori / Kupferrohrleitung, Außendurchmesser 10 bis 16 mm / Tubazione in rame, diametro esterno da 10 fino a 16 mm	m		12,24
25.13.06.02	Leitungen und Zubehör / Tubazioni ed accessori / Kupferrohrleitung, Außendurchmesser 18 bis 22 mm / Tubazione in rame, diametro esterno da 18 fino a 22 mm	m		15,41
25.13.06.05	Leitungen und Zubehör / Tubazioni ed accessori / Kohlenstoffstahlpräzisionsrohre zum verpressen für Heizungsanlagen. Material Rst. 34-2, nach DIN 2394 mit externer Schutzverkleidung aus Polypropylen, nicht für Trinkwasser geeignet. Durchmesser außen von 12 bis 18 mm. / Tubi in acciaio di precisione a pressare al carbonio per impianti di riscaldamento. Materiale Rst. 34-2, a norma DIN 2394 con rivestimento esterno protettivo sintetico in polipropilene, non adatti per acqua potabile. Diametro esterno da 12 a 18 mm.	m		12,59
25.13.06.06	Leitungen und Zubehör / Tubazioni ed accessori / Kohlenstoffstahlrohre, Durchmesser außen 22 mm; Rest wie Art. 25.13.06.05. / Tubazione in acciaio al carbonio, diametro esterno 22 mm, resto come all’articolo 25.13.06.05.	m		14,75
25.13.06.07	Leitungen und Zubehör / Tubazioni ed accessori / Kohlenstoffstahlrohre, Durchmesser außen 28 mm; Rest wie Art. 25.13.06.05. / Tubazione in acciaio al carbonio, diametro esterno 28 mm, resto come all’articolo 06.06.05.	m		15,57
25.13.06.10	Leitungen und Zubehör / Tubazioni ed accessori / Mehrschichtrohr PE-Xc/ALL/PE-Xc (eine Schicht aus Polyethylen physikalisch mit Elektronenstrahlen vernetzt, eine Schicht aus Aluminium und eine weitere äußere Schicht aus vernetztem Polyethylen wie UNI 10954), speziell für Heizungsanlagen, Durchmesser außen von 14 bis 20 mm. / Tubo multistrato PE-Xc/ALL/PE-Xc (uno strato in polietilene reticolato elettronicamente, uno strato in alluminio ed uno strato esterno in polietilene reticolato elettronicamente come da UNI 10954, specifico per impianti di riscaldamento, diametro esterno da 14 a 20 mm.	m		9,68
25.13.06.11	Leitungen und Zubehör / Tubazioni ed accessori / Mehrschichtrohr, Durchmesser außen 26 mm; Rest wie Art. 25.13.06.10. / Tubo multistrato, diametro esterno 26 mm, resto come all’articolo 25.13.06.10.	m		14,06
25.13.06.12	Leitungen und Zubehör / Tubazioni ed accessori / Mehrschichtrohr, Durchmesser außen 32 mm; Rest wie Art. 25.13.06.10. / Tubo multistrato, diametro esterno 32 mm, resto come all’articolo 25.13.06.10.	m		15,51
25.13.06.15	Leitungen und Zubehör / Tubazioni ed accessori / Kupferrohrleitung mit sternförmiger Schutzhülle aus PVC, Durchmesser außen von 10 bis 22 mm. / Tubazione in rame con guaina stellare protettiva in PVC, diametro esterno da 10 a 22 mm.	m		14,29
25.13.06.25	Leitungen und Zubehör / Tubazioni ed accessori / Liefern und Einbauen eines Unterputz-Verteilerschrankes, aus verzinktem Stahl, mit Rahmen und Tür weiß lackiert und abnehmbarer Abdeckung. Abmessungen von 50x80 bis 70x80 cm, Tiefe: 11-18 cm. / Maurerbeihilfen werden getrennt abgerechnet. / Fornitura e posa di cassetta da incasso per collettori, in acciaio zincato, con cornice e porta verniciati in bianco e frontalino smontabile. Misure da 50x80 a 70x80 cm, profondità: 11-18 cm. / Assistenze murarie pagate a parte.	St		121,97
25.13.06.26	Leitungen und Zubehör / Tubazioni ed accessori / Unterputz-Verteilerschrank, Abmessungen bis 90x80 cm; Rest wie Art. 06.06.25. / Maurerbeihilfen werden getrennt abgerechnet. / Cassetta da incasso per collettori, misure fino a 90x80 cm, resto come all’articolo 06.06.25. / Assistenze murarie pagate a parte.	St		151,32
25.13.06.27	Leitungen und Zubehör / Tubazioni ed accessori / Unterputz-Verteilerschrank, Abmessungen bis 120x80 cm; Rest wie Art. 06.06.25. / Maurerbeihilfen werden getrennt abgerechnet. / Cassetta da incasso per collettori, misure fino a 120x80 cm, resto come all’articolo 06.06.25. / Assistenze murarie pagate a parte.	St		190,15
25.13.06.30	Leitungen und Zubehör / Tubazioni ed accessori / Liefern und Einbauen eines vorgefertigten Heizungsverteilers aus rostfreiem Stahl 1” für Heizkörperanlagen, PN10 für Druckleitungen und max. 100°C. Verteiler und Sammler ausgestattet mit Entlüftungsventil und Stöpsel. Geschraubte Anschlüsse zu ¾“ bis 1“, Verteiler komplett mit Einstellungsventile und Anschlussklemmen für Mehrschichtrohre oder anderes Material. Schalldichte Befestigungsplatte des Verteilers nach DIN 4109. Inbegriffen sind zwei Absperrkugelventile 1“ und ein Y-Filter 1“. / Für Verteiler komplett mit 4 Anschlüssen für Vor- und Rücklauf. / Fornitura e posa di collettore premontato in acciaio inossidabile 1"" per impianti a radiatore, PN10 a circolazione forzata e max. 100°C. Barra di mandata e ritorno dotate di valvolina di sfiato e tappo terminale. Attacchi filettati maschio da 3/4"" a 1"", collettore completo di valvole di regolazione e raccordi di serraggio per tubi multistrato o altro materiale. Staffa di fissaggio collettore insonorizzata sec. DIN 4109. Completo di due valvole di intercettazione a sfera 1” e filtro a Y da 1”. / Per collettori completi di 4 attacchi di mandata + ritorno.	psch		238,95
25.13.06.31	Leitungen und Zubehör / Tubazioni ed accessori / Aufpreis für Art. 25.13.06.30 für jeden weiteren Anschluss komplett mit Vor- und Rücklauf. / Sovrapprezzo all’articolo 25.13.06.30 per ogni ulteriore attacco completo mandata + ritorno.	St		17,00
25.13.06.40	Leitungen und Zubehör / Tubazioni ed accessori / Lieferung und Einbau eines Ausgleichssatzes im Heizungsverteiler mit 2 Ventilen, welche am Vor- bzw. Rücklauf des Verteilers montiert werden. Verbindung mit Kapillarrohr aus Kupfer, einschließlich Kupplungen, Stutzen und Nippel mit Durchmesser ¾“ – Regulierungsbereich von 0,05 bis 0,25 Bar. / Fornitura e posa in cassetta collettori di kit di bilanciamento differenziale costituito da due valvole collegate montate sulle barre di mandata e di ritorno del collettore, collegamento con tubo capillare in rame, complete di bocchettoni, manicotti e nipples di raccordo, diametro 3/4” – Campo di regolazione da 0,05 a 0,25 bar.	St		315,00
25.13.06.41	Leitungen und Zubehör / Tubazioni ed accessori / Vollständige Vorbereitung der Stutzen, Manschetten und Nippel für den Anschluss der Leitungen am Verteilerkasten mit Zweiwegventil und Kalorienzähler, Durchmesser 3/4“ a 1“. / Predisposizione completa di bocchettoni manicotti e nipples di raccordo e tubazione di raccordo per inserimento in cassetta collettori di valvola a due vie o contacalorie, diametro da 3/4” a 1”.	St		32,31
25.13.07	Heizkörper / Radiatori
25.13.07.01	Heizkörper / Radiatori / Zeitlich begrenztes Abschließen des Heizkörpers (Vor- und Rücklauf) mittels Vereisung der Rohrzuleitungen (aus Stahl, Kupfer, Kunststoff, usw.) mit eigener Rohrvereisungsmaschine, einschließlich eventueller Abschlusskappen oder Gewindeschneiden der Rohre für anschließende Abänderungen der Anlage oder Installation von neuen Ventilen und Schiebern – Für Rohrleitungen von 1/8“ bis 2“, Maurerbeihilfen inbegriffen. / Vermessungsnorm: Eingriff für jedes paar Rohrleitungen. / Operazione di chiusura temporanea tubazioni (in acciaio, rame, sintetiche, ecc.) di collegamento al radiatore (mandata e ritorno) tramite congelamento con apposita macchina ghiacciatrice per tubazioni, compresa eventuale tappatura o filettatura dei tubi per successive modifiche all’impianto o installazione nuove valvole e detentori – Per tubazioni da 1/8” a 2”, assistenze murarie incluse negli oneri. / Contabilizzazione: intervento per ogni coppia di tubazioni.	St		34,85
25.13.07.02	Heizkörper / Radiatori / Arbeiten zur Entleerung, Füllung und Entlüftung der Steigleitungen der zentralen Heizanlage, einschließlich jeder zugehörigen Leistung. Vor dem Eingriff ist die Firma verpflichtet, den für die betreffende Heizanlage zuständigen Heizungswart zu kontaktieren. / Operazione di scaricamento, caricamento e sfiato delle montanti dell’impianto centralizzato, incluso ogni onere accessorio. Prima dell’operazione l’impresa è tenuta a contattare il caldaista competente per l’impianto oggetto di intervento.	psch		120,11
25.13.07.03	Heizkörper / Radiatori / Chemische Reinigung des Heizkreises mittels Zugabe spezifischer Produkte, Entleerung, Demontage der Heizkörper, Transport in die Werkstatt, Spülung und Wiedereinbau derselben, Befüllung der Anlage, Behandlung des Wassers zur Neutralisierung in Bezug auf die internen Oberflächen der Anlage. Einrichtung der vorgesehenen Dokumentation mit Angabe der diesbezüglichen Werte und des Zeitabstandes bis zur nächsten Kontrolle. Bis höchstens fünf Heizkörper. Alle Prozeduren und Angaben des Herstellers der Behandlung sind genauestens umzusetzen: Einsatz der Materialien und der allfälligen Maschinen, Zeiten, Abfallentsorgung, Dokumentation. / Lavaggio chimico circuito riscaldamento tramite aggiunta di prodotti specifici, svuotamento impianto, smontaggio termosifoni, trasporto in officina, lavaggio e rimontaggio degli stessi, caricamento e sfiatamento impianto, trattamento dell’acqua al fine di renderla neutra nei confronti delle superfici interne dell’impianto. Rilascio della documentazione prevista con relative indicazioni dei valori di pertinenza e della periodicità del controllo successivo. Fino ad un massimo di cinque termosifoni. Sono da attuare minuziosamente tutte le procedure ed indicazioni fornite dal produttore del trattamento: utilizzo dei materiali e degli eventuali macchinari, tempistiche, smaltimento materiali di risulta, documentazione.	psch		718,96
25.13.07.04	Heizkörper / Radiatori / Für jeden zusätzlichen Heizkörper nach den ersten fünf laut Art. 25.13.07.03. / Per ogni termosifone aggiunto ai primi cinque di cui all’ art 25.13.07.03.	St		126,88
25.13.07.05	Heizkörper / Radiatori / Röhrenheizkörper, pulverbeschichtet Farbe glanzweiß RAL 9010, komplett mit Lüftungsventil manuell, Konsolen, Rosette und jede erforderliche Nebenleistung, um die Arbeiten fachgerecht auszuführen. Höhe der Heizkörper von 600 bis 1500 mm, von 2 bis 6 Säulen. / Radiatore tubolare, verniciato a polvere di colore bianco-lucido RAL 9010, completo di valvolina di sfiato manuale, mensole di sostegno, rosette e quant’altro necessario per dare il lavoro finito a regola d’arte. Altezza dei corpi scaldanti da 600 a 1500 mm, da 2 fino a 6 colonne.	W		0,25
25.13.07.06	Heizkörper / Radiatori / Röhrenheizkörper mit einer Höhe kleiner als 600 oder größer als 1.500 mm; Rest wie Art. 25.13.07.05. / Radiatore tubolare con altezze minori di 600 e maggiori di 1500 mm, resto come da articolo 25.13.07.05.	W		0,27
25.13.07.07	Heizkörper / Radiatori / Röhrenheizkörper, auf Maß gefertigt mit Anschlüssen außer Standard, Rest laut Art. 25.13.07.05. / Radiatore tubolare ordinato su misura con passo attacchi fuori standard, resto come da articolo 25.13.07.05.	W		0,32
25.13.07.10	Heizkörper / Radiatori / Lamellenheizkörper 12/10 verschiedener Tiefe, pulverbeschichtet, Farbe weiß-glänzend RAL 9010, Rest laut Art. 25.13.07.05. / Radiatore lamellare 12/10 nelle varie profondità, verniciato a polvere di colore bianco-lucido RAL 9010, il resto come da articolo 25.13.07.05.	W		0,22
25.13.07.11	Heizkörper / Radiatori / Lieferung und Installation von einem Badheizkörper, bestehend aus horizontalen Stahlrohren D 22 mm, pulverbeschichtet, Farbe weiß-glänzend RAL 9010; Rest laut Art. 25.13.07.05. / Fornitore e installazione di un radiatore termoarredo, composto da tubi orizzontali in acciaio di precisione da 22 mm, verniciato a polvere di colore bianco-lucido RAL 9010, resto come da articolo 25.13.07.05.	W		0,29
25.13.07.15	Heizkörper / Radiatori / Manuelles Ventil und Heizkörper-Fußventil, verchromt, Durchgangs- oder Eckventil, Durchmesser von ½“ bis 1“ einschließlich eventueller Abmontage und Entsorgen des bestehenden, inklusive Abdeckrosette an der Wand aus Kunststoff. / Vermessungsnorm: Kompletter Satz Ventil und Fußventil. / Valvola manuale e detentore, cromati, diritti o a squadra, nei diametri da 1/2” a 1” compresa eventuale rimozione ed allontanamento dell’esistente, è inclusa la piastrina copritubo a muro in materiale plastico. / Norma di misurazione: set completo valvola e detentore.	St		45,84
25.13.07.16	Heizkörper / Radiatori / Vierwegeventil für Einrohranlagen; Rest wie Art. 25.13.07.15. / Valvola per impianti monotubo a quattro vie, il resto come all’articolo 25.13.07.15.	St		49,82
25.13.07.17	Heizkörper / Radiatori / Lieferung und Einbau eines Heizkörperventils mit geringem Durchflusswiderstand, gemäß EN 215, CEN- Zulassung mit Gehäuse aus Messing MS 58, vernickelt, O-Ring-Stopfbuchse ohne Anlagenentleerung auswechselbar, Thermostatkopfanschluss über Schnappbefestigung (Anschluss ½“ und Kvs=4,30m3/h) inklusive Montage von Heizkörperthermostat mit Gasfüllung (Temperaturbereich 5-26°C), Rücklaufverschraubung (Anschluss ½“ und Kvs=2,2 m3/h), die entsprechenden Klemmverschraubungen, die Demontage und Entsorgung des alten Ventils einschließlich aller erforderlichen Nebenleistungen. / Vermessungsnorm: komplettes Ventilset mit Thermostatkopf und Fußventil. / Fornitura e posa in opera di valvola a bassa perdita di carico secondo EN215, omologata CEN con corpo in ottone MS 58, nichelato, sostituzione premistoppa senza svuotamento dell’impianto, tipo diritto o ad anglo, attacco a scatto per la testa termostatica (attacco 1/2"" e Kvs=4,30 m³/h) compresa installazione di testa termostatica a riempimento di gas (limiti di temp. 5-26°C), il detentore con attacco impianto filetto femmina (attacco 1/2"" e Kvs=2,2 m³/h), i raccordi rispettivi a filetto o a pressione, lo smontaggio e smaltimento della vecchia valvola, piastrine copritubo e tutto l’occorrente per dare il lavoro finito. Il resto come all´art. 25.13.07.15. / Contabilizzazione: set completo valvola, testa termostatica e detentore.	St		94,54
25.13.07.18	Heizkörper / Radiatori / Wie Art. 25.13.07.17 jedoch mit Durchmesser ¾” und Kvs-Wert 5,10 m3/h. / Vermessungsnorm: komplettes Ventilset mit Thermostatkopf und Fußventil. / Come art. 25.13.07.17 ma del diametro ¾” e Kvs 5,10 m3/h. / Norma di misurazione: set completo valvola, testa termostatica e detentore.	St		105,08
25.13.07.19	Heizkörper / Radiatori / Lieferung und Einbau eines Heizkörperventilss (Typ Danfoss Ventil RA-N oder ähnlich) mit voreinstellbaren Durchflusswiderstand, gemäß EN 215, CEN- Zulassung mit Gehäuse aus Messing MS 58, vernickelt, O-Ring-Stopfbuchse ohne Anlagenentleerung auswechselbar, Thermostatkopfanschluss über Schnappbefestigung (Anschluss ½“ und ¾“) inklusive Montage von Heizkörperthermostat mit Gasfüllung (Temperaturbereich 5-26°C), Rücklaufverschraubung (Anschluss ½“ – ¾“), die entsprechenden Klemmverschraubungen, die Demontage und Entsorgung des alten Ventils einschließlich aller erforderlichen Nebenleistungen. Rest laut Art. 25.13.07.15. / Inbegriffen ist die Vorkalibrierung auf Basis der vom Hersteller gelieferten Tabellen. / Vermessungsnorm: komplettes Ventilset mit Thermostatkopf und Fußventil. / Fornitura e posa in opera di valvola a perdita di carico regolabile, con pretaratura seondo EN215, omologata CEN con corpo in ottone MS 58, nichelato, sostituzione premistoppa senza svuotamento dell’impianto, tipo diritto o ad anglo, attacco a scatto per la testa termostatica (attacco 1/2"" e ¾”) compresa installazione di testa termostatica a riempimento di gas (limiti di temp. 5-26°C), il detentore con attacco impianto filetto femmina (attacco 1/2"" -3/4”), i raccordi rispettivi a filetto o a pressione, lo smontaggio e smaltimento della vecchia valvola e tutto l’occorrente per dare il lavoro finito. Il resto come all´art. 25.13.07.15. / É compresa la pretaratura secondo le tabelle della casa produttrice. / Contabilizzazione: set completo valvola, testa termostatica e detentore.	St		81,88
25.13.07.20	Heizkörper / Radiatori / Ventil geeignet für den Einbau eines Thermostatkopfes und Fußventil, verchromt, Durchgangs- oder Eckventil, Durchmesser ½“ bis 1"", von der B.L. abgenommen, einschließlich eventuellen Abtragens und Entfernen des bestehenden, inklusive Abdeckrosette an der Wand aus Kunststoff. / Vermessungsnorm: Kompletter Satz Ventil und Fußventil. / Valvola generica predisposta per l’uso di testa termostatica e detentore, esecuzione cromata, diritti o a squadra, nei diametri da 1/2” a 1” del tipo approvato dalla DL compresa eventuale rimozione ed allontanamento dell’esistente, è inclusa la piastrina copritubo a muro in materiale plastico. / Norma di misurazione: set completo valvola e detentore.	St		49,31
25.13.07.21	Heizkörper / Radiatori / Thermostat-Kopf, mit Proportionalregler mit Gasfüllung, Durchgangs- oder Eckventil, mit Merkziffern, von der B.L. abgenommen. / Testa termostatica, con elemento sensibile a gas, a gomito o diritta, con scala graduata di regolazione, del tipo approvato dalla D.L.	St		29,77
25.13.07.25	Heizkörper / Radiatori / Austauschen von Heizkörperentlüftungsventil mit Handbetätigung, aus verchromtem Rotguss, komplett mit Anschlußverschraubungen und Dichtungen. / Sostituzione valvolina di sfiato per radiatori a comando manuale, in ottone cromato, completa di raccordi e guarnizioni.	St		7,78
25.13.07.30	Heizkörper / Radiatori / Liefern und Einbauen von Fußbodenheizfläche gefertigt aus Rohrleitungen, bestehend aus vernetztem Polyäthylen ø 17 * 2 mm, Verlegeabstand bis 10 cm, mit Diffusionssperre, komplett mit Schutzfolie aus Polyäthylen im Bereich der Dehnfugen, Zusatzstoffe für Estrich, Randdämmstreifen aus Mineralfaser, Befestigungsbügeln, usw., ausgenommen Wärmeisolierung - Mindestabrechnungsmenge pro Wohnung 10,00 m2. / Fornitura e posa di pannello radiante a pavimento eseguito con tubazioni in polietilene reticolato ø 17 * 2 mm, interasse fino a 10 cm, con barriera antidiffusione, completo di guaina protettiva in polietilene in corrispondenza dei giunti di dilatazione, fasce d'isolamento in fibra minerale per i bordi, additivi per caldana, staffe di fissaggio, ecc., esclusa isolazione termica - Contabilizzazione minima complessiva per alloggio 10,00 m2.	m2		45,93
25.13.07.35	Heizkörper / Radiatori / Einbau von Heizkörperverteilern: / Rufsonderzulage / Intervento di installazione ripartitori: / Diritto di chiamata	St		50,75
25.13.07.36	Heizkörper / Radiatori / Einbau von Heizkörperverteilern: / Wiedereinbau des Heizkostenverteilers / Intervento di installazione ripartitori: / Riposizionamento Ripartitori	St		13,53
25.13.07.37	Heizkörper / Radiatori / Einbau von Heizkörperverteilern: / Funkeinheit / Intervento di installazione ripartitori: / Modulo radio	St		42,29
25.13.08	Warmwasseraufbereitung / Produzione acqua calda sanitaria
25.13.08.01	Warmwasseraufbereitung / Produzione acqua calda sanitaria / Liefern und Einbau eines Gas-Warmwasserdurchlauferhitzers mit geschlossener Brennkammer und elektronischer Schaltung, motorisiertem Ventil für die Durchflussregelung und Sicherheitstemperaturventil. / Es sind folgende Leistungen inbegriffen: / Anschluss an das bestehende Kaminrohr und die Zuluftöffnung, einschließlich Material, Rauchrohr mit Rauchrohranschlusssatz auch vom Typ Koaxial mit Ansaug- und Auslaufrohr. / Anschluss der Gastherme an die vorbereitete Gaszuleitung (ausdrücklich verboten sind Verbindungen mit flexiblen Elementen) und an die Kalt- und Warmwasserleitungen. / Bescheinigung der Tauglichkeit und Funktionalität des Rauchrohres im Falle von neuer Rohreinführung in bestehenden Kamin, vom zuständigen Rauchfangkehrer der Zone ausgestellt. / Übergabe der diesbezüglichen Techn. Unterlagen und der vorgesehenen Bescheinigungen und die erste Inbetriebnahme der Gastherme durch Personal des ermächtigten Kundendienstes. / Nominalheizleistung von 19 bis 23 kW. / Fornitura e posa in opera di scaldabagno istantaneo a gas di tipo stagno ad accensione elettronica, valvola motorizzata per modulazione di portata acqua e limitatore di sicurezza della temperatura. / Sono comprese negli oneri le seguenti prestazioni: / collegamento alla canna fumaria esistente e alla presa aria a parete, materiale, tubazioni e kit fumi incluso, anche di tipo coassiale per presa d’aria ed espulsione a parete. / Allacciamento della caldaia al punto di utilizzo gas già predisposto (sono espressamente proibiti i collega-menti con elementi di tipo flessibile) e alla rete di distribuzione acqua calda e fredda. / Certificato di idoneità e funzionalità redatto dallo spazzacamino di zona riguardo l’utilizzo della canna fumaria nel caso di nuovo intubamento del camino esistente. / Consegna della relativa documentazione tecnica e delle certificazioni previste e la prima accensione della caldaietta eseguita dal personale del centro di assistenza autorizzato. / Potenza termica nominale da 19 a 23 kW.	psch		1142,89
25.13.08.02	Warmwasseraufbereitung / Produzione acqua calda sanitaria / Gastherme wie Art. 25.13.08.01, aber mit Nominalheizleistung von 23 bis 28 kW. / Scaldabagno a gas come articolo 25.13.08.01, ma con potenza nominale da 23 a 28 kW.	St		1192,88
25.13.08.03	Warmwasseraufbereitung / Produzione acqua calda sanitaria / Gastherme wie Art. 25.13.08.01, aber mit Nominalheizleistung von 28 bis 34 kW. / Scaldabagno a gas come articolo 25.13.08.01, ma con potenza nominale da 28 a 34 kW.	St		1242,53
25.13.08.05	Warmwasseraufbereitung / Produzione acqua calda sanitaria / Anpassung der Anschlüsse der Gastherme (Warm- und Kaltwasser, Gas und Elektroanschluss) im Falle des Austausches mit Erhaltung der bestehenden Verteilungsleitungen. In den Leistungen sind die Materialien und Zusatzarbeiten, Maurerbeihilfen werden getrennt abgerechnet. Die Verwendung einer Schablone für die Positionierung der Anschlüsse ist verbindlich. Die Anschlüsse sind ausschließlich unter Putz auszuführen. / Adeguamento attacchi scaldabagno a gas (acqua calda, acqua fredda, gas e allacciamento elettrico) in caso di sostituzione con mantenimento della rete di distribuzione esistente. Negli oneri sono inclusi materiali e prestazioni accessorie Assistenze murarie pagate a parte. È obbligatorio l´uso di una ”dima” per il posizionamento degli attacchi che andranno comunque realizzati sotto traccia senza elementi a vista.	psch		149,29
25.13.08.10	Warmwasseraufbereitung / Produzione acqua calda sanitaria / Lieferung und Einbau eines elektrischen Boilers zu 80 l aus emailliertem Stahl, Zylinder, (Garantie 5 Jahre), für Vertikalmontage, inklusive sämtlicher Teile, die zur Installierung nötig sind, Anschluss an die Verteilungsleitungen von Kalt- und Warmwasser, einschließlich Liefern und Verlegen eines Abflussrohres vom eventuellen Anschluss des Sicherheitsventiles, ausgeführt mit vernetztem PE-Rohr, mit dichtem Anschluss vom Sicherheitsventil bis zum Abflussrohr. / Fornitura ed installazione di scaldabagno elettrico da 80 lt in acciaio, vetroporcellanato (garanzia 5 anni) cilindri, a montaggio verticale, compresi tutti i pezzi necessari per l’installazione, incluso l’allacciamento alla rete di distribuzione acqua fredda e calda, compreso fornitura e posa di tubo per lo smaltimento dell’eventuale innesco della valvola di sicurezza del boiler, eseguito con tubo in polietilene reticolato collegato in modo stagno alla valvola di sicurezza fino alla rete di scarico.	St		295,20
25.13.08.11	Warmwasseraufbereitung / Produzione acqua calda sanitaria / Vertikaler Elektroboiler zu 100 l; Rest wie Art. 25.13.08.10. / Boiler verticale da 100 lt., resto come da articolo 25.13.08.10.	St		321,83
25.13.08.12	Warmwasseraufbereitung / Produzione acqua calda sanitaria / Lieferung und Einbau eines elektrischen Boilers zu 80 l aus emailliertem Stahl, (Garantie 5 Jahre), rechteckig, für Vertikalmontage, inklusive sämtlicher Teile, die zur Installierung nötig sind, Anschluss an die Verteilungsleitungen von Kalt- und Warmwasser, einschließlich Liefern und Verlegen eines Abflussrohres vom eventuellen Anschluss des Sicherheitsventiles, ausgeführt mit vernetztem PE-Rohr, mit dichtem Anschluss vom Sicherheitsventil bis zum Abflussrohr. / Fornitura ed installazione di scaldabagno elettrico da 80 lt in acciaio, vetroporcellanato (garanzia 5 anni), rettangolare a montaggio verticale, compresi tutti i pezzi necessari per l’installazione, incluso l’allacciamento alla rete di distribuzione acqua fredda e calda, compreso fornitura e posa di tubo per lo smaltimento dell’eventuale innesco della valvola di sicurezza del boiler, eseguito con tubo in polietilene reticolato collegato in modo stagno alla valvola di sicurezza fino alla rete di scarico.	St		513,83
25.13.08.13	Warmwasseraufbereitung / Produzione acqua calda sanitaria / Vertikaler Elektroboiler zu 100 l; Rest wie Art. 25.13.08.12. / Boiler verticale da 100 lt., resto come da articolo 25.13.08.12.	St		545,45
25.13.08.15	Warmwasseraufbereitung / Produzione acqua calda sanitaria / Aufpreis für Art. 25.13.08.10 und 25.13.08.11 für die Horizontalmontage des Boilers. / Sovrapprezzo agli articoli 25.13.08.10 e 25.13.08.11 per boiler a montaggio orizzontale.	St		38,32
25.13.08.16	Warmwasseraufbereitung / Produzione acqua calda sanitaria / Boiler wie Art. 25.13.08.10, aber zu 10 l, Durchlauferhitzer mit Temperaturregelung, Typ für Montage unter dem Waschbecken oder in anderer Position auf Anweisung der B.L. / Boiler come da articolo 25.13.08.10, ma da 10 lt, tipo istantaneo con regolazione temperatura, del tipo per montaggio sottolavello o in altra posizione su indicazioni della D.L.	St		145,91
25.13.09	Hydrosanitäre Anlage / Impianto idrosanitario
25.13.09.01	Hydrosanitäre Anlage / Impianto idrosanitario / ANSCHLÜSSE UND ABFLÜSSE DER SANITÄRANLAGE / Neue Realisierung oder Anpassung und Verlegung von Anschlüssen und Abflüssen für die Sanitäranlage, einschließlich dem Abtragen der alten Rohre für die folgenden Anschlüsse: / Waschbecken mit Eckventilen / Bidet wandhängend oder bodenstehend mit Eckventilen / Badewanne / Duschtasse / Klosettschüssel wandhängend oder bodenstehend einschließlich Anschluss an den Spülkasten / Neues Multikupplungssystem mit speziellen Verbindungen an der bestehenden Abflussmuffe (im Falle, dass es nicht möglich ist die Abflüsse an die Muffe anzuschließen oder letzter nicht austauschbar ist), einschließlich Vorbereitung der Anschlüsse sämtlicher sanitären Anlagen. / Autonomen Gastherme, Elektro- oder Gasboiler, einschließlich Absperrschieber und Abfluss für Sicherheitsventil / Wärmetauscher für zentralisierte Warmwasserproduktion / Waschmaschinenanschluss mit Eckarmatur, Schlauchanschluss und Syphon unterputz mit Abdeckplatte aus Inox-Stahl 110x160 mm, komplett mit Schlauchhalterung HL 19, Schutzabdeckung mit vorne inspektionierbarem Antirückflusssystem, auch wenn in anderem Raum positioniert. / Im Leistungsumfang sind folgende Leistungen enthalten: / Entfernen und Entsorgen aller alten Rohrleitungen für Zu- und Ableitung der einzelnen bestehenden Sanitärgeräte, einschließlich Siphon, Eckventile, usw.. / Liefern und Verlegen von neuen Zuleitungen für Kalt- und Warmwasser und Abflüsse für jeden neuen Sanitärgegenstand. / Verbindung der neuen Rohrleitungen an das bestehende Kalt- und Warmwassernetz, inklusive Anschluss an die Abflussmuffe, einschließlich Spezialteile, Verbindungen, Reduzierungen und nötige Schweißarbeiten. / Inbegriffen ist das anteilsmäßige Abtragen und Entsorgen aller bestehenden Zu- und Ableitungen im vom Eingriff betroffenen Raum, die nicht wiederverwendet werden, auch jene der ausschließlich entfernten und nicht mehr eingebauten Sanitärgegenstände, einschließlich Zähler, Schieber, Zuleitungen usw., zudem die Vorbereitung zum Einbau der Absperrventile und Zähler (auch in anderem Raum), die getrennt abgerechnet werden. Die Maurerbeihilfen für jeden realisierten Anschluss und das liefern und einbauen der einzelnen Sanitärgegenstände und Armaturen werden getrennt abgerechnet. / Vermessungsnorm: für jeden komplett eingebauten Anschluss, unabhängig von der Anzahl der entfernten Anschlüsse. / ATTACCHI E SCARICHI IMPIANTO IDROSANITARIO / Nuova realizzazione o adeguamento e spostamento di attacchi e scarichi per impianto idrosanitario, compresa rimozione vecchie tubazioni per i seguenti allacciamenti: / Lavabo inclusi sottorubinetti / Bidet a parete o a pavimento inclusi sottorubinetti / Vasca da bagno / Piatto doccia / Vaso WC a parete o a pavimento compreso collegamento alla cassetta di cacciata / Nuovo multiraccordo con pezzi speciali di innesto alla braga di scarico esistente (nel caso non sia possibile innestare direttamente gli scarichi alla braga e la stessa non possa essere sostituita), comprese predisposizioni per il collegamento di tutti i sanitari. / Caldaia autonoma, boiler elettrico o a gas, inclusa saracinesca e scarico valvola di sicurezza / Scambiatore impianti di produzione acqua calda centralizzata / Attacco per lavatrice realizzato con rubinetto inclinato, con attacco portagomma e sifone ad incasso con placca in acciaio inox 110x160 mm, completo di gomito portagomma HL 19, copertura di protezione e sistema anti-riflusso ispezionabile dalla parte frontale, anche se posizionati in altro locale. / Negli oneri sono incluse le seguenti prestazioni: / Rimozione e smaltimento di tutte le vecchie tubazioni di scarico ed adduzione relative al singolo sanitario esistente, inclusi sifoni, sottorubinetti, ecc.. / Fornitura e posa in opera di nuove condutture di adduzione acqua calda e fredda e scarico per il singolo sanitario nuovo. / Collegamento delle nuove tubazioni alla rete acqua calda/fredda esistente e alla rete di scarico esistente, inclusa la realizzazione del raccordo alla braga di scarico, compresi pezzi speciali, raccordi, riduzioni e saldature necessarie. / Negli oneri è inclusa la quota parte di rimozione e smaltimento di tutte le tubazioni di adduzione e scarico presenti nel vano oggetto di intervento e non più utilizzate, anche relative a sanitari solamente rimossi e non sostituiti, inclusi contatori, saracinesche, linee di adduzione ecc., oltre alla predisposizione per posa valvole di intercettazione e contatori (anche in altro locale), contabilizzati a parte. Le assistenze murarie per ogni attacco realizzato e la fornitura e posa dei singoli apparecchi sanitari e rubinetterie verranno contabilizzati a parte. / Norma di contabilizzazione: per singolo attacco completo realizzato indipendentemente dal numero di attacchi rimossi.	St		198,77
25.13.09.05	Hydrosanitäre Anlage / Impianto idrosanitario / Neue Zuleitungen für Kalt- und Warmwasser in der Küche, komplett mit Abfluss und folgendes inbegriffen: / Abtragen der bestehenden Abflüsse und Zuleitungen, einschließlich Spülmaschinenanschluss und ev. Unterschrankboiler; / Kalt- und Warmwasserleitungen, einschließlich Eckventile; / Anschluss für Waschbeckensiphon; / Kaltwasseranschluss für Spülmaschine, realisiert mit Eckventil mit Dreieckgriff, Schlauchanschluss und Einbausiphon mit Inoxplatte 110x160 mm, komplett mit Schlauchanschlussbogen HL 19, Schutzabdeckung und Antirückflusssystem inspektionierbar von vorne. / Nuove condutture di adduzione acqua calda e fredda in cucina, complete di scarico e comprendenti: / rimozione ed asporto di scarichi e tubazioni di adduzione esistenti, compreso attacco lavastoviglie ed eventuale boiler sotto lavello; / condutture acqua calda e fredda, inclusi sottorubinetti; / attacco per sifone lavello; / attacco acqua fredda per lavastoviglie, realizzato con rubinetto inclinato separato, attacco gomma e sifone ad incasso con placca in acciaio inox 110 x 160 mm, completo di gomito portagomma HL 19, copertura di protezione e sistema antiriflusso ispezionabile dalla parte frontale.	psch		232,60
25.13.09.06	Hydrosanitäre Anlage / Impianto idrosanitario / Errichtung eines Abflusses mit Geruchsverschluss für Waschmaschine oder Geschirrspülmaschine, Siphon in Unterputzausführung mit Abdeckplatte aus Inox-Stahl 110x160 mm, komplett mit Schlauchanschlussbogen HL 19, Schutzabdeckung und mit vorne inspektionierbarem Antirückflusssystem. / Dieser Artikel wird dort in Abzug gebracht, wo es nicht möglich ist den wie bei Art. 25.13.09.05 vorgesehen Siphon einzubauen. / Realizzazione di solo scarico sifonato per lavatrice o lavastoviglie, esecuzione sifone ad incasso con placca in acciaio inox 110 x 160 mm, completo di gomito portagomma HL 19, copertura di protezione e sistema antiriflusso ispezionabile dalla parte frontale. / Questo articolo verrà utilizzato in detrazione ove non possibile predisporre il sifone di cui all’articolo 25.13.09.05.	St		25,38
25.13.09.08	Hydrosanitäre Anlage / Impianto idrosanitario / Realisierung oder Anpassung der bestehenden Leitungen für die Realisierung von Anschlüssen für Warm- und Kaltwasser (oberhalb des Bidets), zur Montage eines Einhebelmischers mit Handdusche, komplett mit Rosetten und versehen mit verchromten Abflussstöpseln, geliefert und eingebaut einschließlich Absperrventil, ausgenommen die Armatur. / Die Vorbereitung der Anschlüsse wird entsprechend den im Handel verfügbaren Mischbatterien realisiert. / Modifica tubazioni di adduzione esistenti o realizzazione di nuovi attacchi acqua calda e fredda (sopra il bidet) per il montaggio di un gruppo erogatore con doccetta, completo di rosette e tappi cromati, fornito e posato completo di valvola di ritegno, escluso il gruppo. Negli oneri sono incluse le assistenze murarie per l’apertura e la chiusura delle tracce necessarie. / La predisposizione andrà realizzata in conformità agli attacchi dei gruppi erogatori reperibili in commercio.	St		78,83
25.13.09.10	Hydrosanitäre Anlage / Impianto idrosanitario / Erneuerung mit eventueller Versetzung der Abflussleitung der Bäder, aus jedem Material (Guss, Steinzeug, Polyethylen usw.) Durchmesser von DN 90 bis DN 200 einschließlich der folgenden Arbeiten: / Abschneiden und abziehen des auszutauschenden Rohres bis zum Anschluss der Abflussmuffe; / Abschneiden der alten Abflussmuffe bündig, bis Decke und zustopfen und versiegeln derselben; / Wiederherstellen der Abflussleitung bis zu 3,00 m Länge einschließlich neuer Abflussmuffe, oberhalb der bestehenden eingebaut, ausgeführt aus mineralverstärkten Polypropylen Rohren, Spezialverbindungsteile, Reduzierungen, Bögen und Manschetten, usw.; / Maurerbeihilfen werden getrennt abgerechnet. / Rifacimento con eventuale spostamento di colonna di scarico per bagni, di qualsiasi materiale (ghisa, gres, polietilene ecc.) dimensioni da DN 90 a DN 200 comprendente i seguenti lavori: / taglio e sfilamento della porzione di colonna da sostituire fino all’attacco con la braga di scarico; / taglio a filo solaio della vecchia braga di scarico esistente e tappatura con sigillatura della stessa; / ricostruzione colonna di scarico fino a 3,00 m di lunghezza compresa nuova braga, innestata sopra la braga esistente, realizzato con tubazione in polipropilene rinforzato con minerali compresi, pezzi speciali di giunzione, riduzioni, curve e manicotti, ecc.; / Assistenze murarie pagate a parte.	psch		300,61
25.13.09.11	Hydrosanitäre Anlage / Impianto idrosanitario / Aufpreis für Art. 25.13.09.10 für den kompletten Austausch der Abflussmuffe (DN 90-200) bis zum sichtbaren Anschluss der Wohnung im unteren Geschoss. / In den Leistungen sind die Materialien für den Anschluss der neuen Muffe an den Abflussstrang inbegriffen, die Maurerbeihilfen werden getrennt abgerechnet. Der Schutz der Sanitärgegenstände und der Badeinrichtung des betreffenden Bades geht zu Lasten der Firma, einschließlich gründliches Reinigen nach Abschluss der Arbeiten. / Sovrapprezzo all’articolo 25.13.09.10 per sostituzione completa della braga (DN 90-200) di scarico esistente fino all’innesto a vista nell’alloggio sottostante. / Negli oneri sono compresi i materiali per il collegamento della nuova braga alla colonna di scarico, Assistenze murarie pagate a parte. Sono a carico dell’impresa gli oneri per la protezione di sanitari e arredi del bagno interessato, compresa accurata pulizia a intervento concluso.	psch		155,89
25.13.09.12	Hydrosanitäre Anlage / Impianto idrosanitario / Erneuerung mit eventueller Versetzung des Abflussstranges für Küchen, jeden Materials (Guss, Steinzeug, Poyethylen usw.) Durchmesser bis DN 89, einschließlich folgender Arbeiten: / Abschneiden und abziehen des auszutauschenden Rohres inklusive eventuelles abschneiden der Abflussmuffe bis auf Oberkante Decke und anschließendes stopfen und versiegeln; / Wiedererrichten des Abflussstranges mit neuem Verlauf wie von der B.L. angeordnet, einschließlich neuer Muffe, ausgeführt aus mineralverstärkten Polypropylen Rohren, Spezialverbindungsteile, Reduzierungen, Bögen und Manschetten, usw.; / Maurerbeihilfen werden getrennt abgerechnet. / Rifacimento con eventuale spostamento di colonna di scarico per cucine, di qualsiasi materiale (ghisa, gres, polietilene ecc.) dimensioni fino a DN 89, comprendente i seguenti lavori: / taglio e sfilamento della porzione di colonna da sostituire, incluso eventuale taglio della braga di scarico fino al filo superiore solaio e successiva tappatura e sigillatura; / ricostruzione colonna di scarico con nuovo percorso indicato dalla DL, compresa nuova braga, realizzato con tubazione in polipropilene rinforzato con minerali compresi, pezzi speciali di giunzione, riduzioni, curve e manicotti, ecc.; / assistenze murarie pagate a parte.	psch		221,19
25.13.09.13	Hydrosanitäre Anlage / Impianto idrosanitario / Aufpreis für Art. 25.13.09.12 für das vollständige Entfernen der bestehenden Abflussmuffe (bis DN 89) bis zum Anschluss der darunterliegenden Wohnung. / In den Leistungen sind die Materialien für den Anschluss der neuen Muffe an den Abflussstrang inbegriffen, Maurerbeihilfen werden getrennt abgerechnet. Der Schutz der Sanitärgegenstände und der Badeeinrichtung im betreffenden Bad geht zu Lasten der Firma, einschließlich die gründliche Reinigung nach Abschluss der Arbeiten. / Sovrapprezzo all’articolo 25.13.09.12 per rimozione completa della braga (DN fino a 89) di scarico esistente fino all’innesto nell’alloggio sottostante. / Negli oneri sono compresi i materiali per il collegamento della nuova braga alla colonna di scarico, Assistenze murarie pagate a parte. Sono a carico dell’impresa gli oneri per la protezione di sanitari e arredi del bagno interessato, compresa accurata pulizia a intervento concluso.	psch		137,37
25.13.09.15	Hydrosanitäre Anlage / Impianto idrosanitario / Versetzung des Verlaufes der Abflussentlüftung bis DN 200 komplett mit Polypropylen Rohren, Kurven, Muffen und Verbindungsstücke usw., bis 6 m Abwicklung. / Maurerbeihilfen werden getrennt abgerechnet. / Spostamento percorso colonna di sfiato fino a DN 200 completo di tubazione in polipropilene, curve, manicotti, innesti ecc., fino a 6 metri di sviluppo. / Assistenze murarie pagate a parte.	psch		131,53
25.13.09.16	Hydrosanitäre Anlage / Impianto idrosanitario / Anpassung der Entlüftungsrohre für mechanische Abzugsvorrichtung, Abbruch des bestehenden Anschlusses und den Einbau der neuen Verbindungselemente mit T-Stück mit Kondensat Sammelbehälter. Für Rohrdurchmesser der Entlüftung bis 150 mm. / Maurerbeihilfen werden getrennt abgerechnet. / Adeguamento tubazione di aerazione per aeratore meccanico con rimozione dell’innesto aeratore esistente e posa di nuovo elemento di raccordo a T con tubo tappato di raccolta condensa– Per diametri della tubazione di aerazione fino a 150 mm. / Assistenze murarie pagate a parte.	psch		73,84
25.13.09.20	Hydrosanitäre Anlage / Impianto idrosanitario / Erneuerung mit eventueller Versetzung der Steigleitungen für Kalt- oder Warmwasser, mit Durchmesser bis 2” einschließlich folgender Arbeiten: / Abschneiden der zu ersetzenden Steigleitung; / Einbauen der Steigleitung an der neuen Position bis zu 5,00 m Länge einschließlich neuer Abschnitt für die Wohnungszuleitung, realisiert mit verzinkten Stahlrohren einschließlich Spezialanschlussteile, Reduzierungen, Bögen und Muffen, T- Stücke, Gewindeschneiden, usw. Inbegriffen ist die Isolierung der Rohre mit expandiertem Polyurethan, Stärke mind. 5 mm; / Maurerbeihilfen werden getrennt abgerechnet. / Rifacimento con eventuale spostamento di montante per acqua calda o fredda, di diametro fino a 2” comprendente i seguenti lavori: / taglio della porzione di montante da sostituire; / ricostruzione colonna montante nella nuova posizione fino a 5,00 m di lunghezza compreso nuovo stacco per utenza alloggio, realizzato con tubazione in acciaio zincato compresi pezzi speciali di giunzione, riduzioni, curve e manicotti, innesti a T, filettature, ecc. Compresa isolazione delle tubature in poliuretano espanso, spessore minimo 5 mm; / assistenze murarie pagate a parte.	psch		120,36
25.13.09.21	Hydrosanitäre Anlage / Impianto idrosanitario / Liefern und Montieren eines Kalt- oder Warmwasserzählers Aufputz, Trockenläufer mit Anschlussmanschette, komplett mit Kugelabsperrventil, für Durchmesser bis 3/4“, einschließlich Abtragen und Entsorgen des bestehenden Zählers. / Fornitura e posa in opera di contatore esterno acqua calda o fredda a secco con attacchi a manicotto, completo di valvola di arresto a sfera – per diametri fino a 3/4”, compresa rimozione e smaltimento dell’esistente.	St		70,63
25.13.09.22	Hydrosanitäre Anlage / Impianto idrosanitario / Liefern und Montieren eines Unterputz-Kalt- und Warmwasserzählers, unter Putz, bis 90°C, Trockenläufer mit drehbarem Rollenzählwerk 360° mit Direktablesung, für vertikale und horizontale Installation, komplett mit Rosette, mit verchromter Abdeckung und eingebautem Gehäuse. Inbegriffen ist das Einbau-Absperrventil mit Rosette für Warm- oder Kaltwasser – für Durchmesser bis 3/4“, einschließlich Abtragen und Entsorgen des bestehenden Zählers. / Maurerarbeiten werden getrennt abgerechnet. / Fornitura e posa in opera di contatore ad incasso per acqua fredda e calda fino a 90°C, con quadrante secco orientabile a 360° e lettura diretta a rulli, per installazione verticale o orizzontale, completo di rosone, con cuffia cromata e cassetta ad incasso. Inclusa valvola di arresto ad incasso per acqua calda o fredda completa di rosone - per diametri fino a 3/4”, compresa rimozione e smaltimento dell’esistente. / Assistenze murarie pagate a parte.	St		126,96
25.13.09.23	Hydrosanitäre Anlage / Impianto idrosanitario / Liefern und einbauen eines Unterputz-Absperrventiles für Warm- oder Kaltwasser komplett mit Abdeckung – für Durchmesser bis 1/2“. / Fornitura e posa di valvola di arresto ad incasso per acqua calda o fredda completa di rosone - per diametri fino a 1/2”.	St		45,00
25.13.10	Sanitärgegenstände / Apparecchi igienico-sanitari
25.13.10.01	Sanitärgegenstände / Apparecchi igienico-sanitari / Badewanne aus emailliertem Stahl, Stärke 3,5 mm, einschließlich Ablauf- und Überlaufgarnitur mit Wanneneinlauf, mit Siphon und 45°-Ablaufbogen, mit verchromtem Ausstattungssatz, komplett mit Ablaufventil, verchromtem Verschlussstopfen und Rost, Drehknopf mit Bodenzug. Die Einfassungsmauern werden gesondert verrechnet. / Für alle Maße von 140 x 70 bis 170 x 70 cm. / Vasca da bagno in acciaio smaltato, spessore 3,5 mm, compreso colonna scarico e troppopieno con erogazione incorporata, con sifone e curva di scarico 45°, con set di completamento cromato, completo di piletta, saltarello e griglia di scarico cromata, comando a pomello girevole e cavo tirante. Le pareti di contenimento verranno contabilizzate a parte. / Per tutte le misure da 140 x 70 cm fino a 170 x 70 cm.	St		372,76
25.13.10.02	Sanitärgegenstände / Apparecchi igienico-sanitari / Badewanne aus Acryl, Stärke 4 mm, einschließlich Befestigungssatz für Wandbefestigung, Rest wie Art. 25.13.10.01, für Maße von 140x70 bis 170x70 cm. / Vasca da bagno in materiale acrilico, spessore 4 mm, compreso kit di fissaggio a parete, resto come all’articolo 25.13.10.01, per misure ad 140x70 a 170x70 cm.	St		296,47
25.13.10.03	Sanitärgegenstände / Apparecchi igienico-sanitari / Fixe Trennwand für Badewanne bestehend aus einem Fixelement 60-80 cm. Vorgeschriebene Höhe ab Trittfläche 225 cm. Struktur aus Aluminium und temperierter Verglasung 6mm oder Acryl-Glas 3mm, einschließlich sämtlichen Befestigungsmaterial, Distanzhaltern, Fixierungselemente und Silikonierung. / Im Falle der Installation von zwei Elementen, ist das notwendige Material um 90° Verbindungen zu realisieren, einbegriffen. / Vermessungsnorm: für jeden installierte Trennwand. / Parete fissa sopravasca, composta da un elemento fisso 60-80 cm. Altezza necessaria per raggiungere la quota di 225 cm dal piano di calpestio della vasca. Struttura in alluminio e vetro temperato spessore 6 mm o metacryl 3 mm. Comprese le staffe, supporti distanziatori per il sostegno, materiale di fissaggio e la siliconatura perimetrale. / Nel caso di installazione di due pannelli per vasca, è compreso il materiale necessario alla giunzione a 90°. / Norma di contabilizzazione: per ogni parete installata.	St		157,67
25.13.10.10	Sanitärgegenstände / Apparecchi igienico-sanitari / Duschtasse aus emailliertem Stahlblech, Bodenbündig oder ohne Höhendifferenz, rutschfeste Oberfläche, komplett mit Ablauf. Liefern und Verlegen in den folgenden Maßen lt. Angabe der B.L: / Abmessungen 75x80 / 80x80 / 70x90 / 75x90 / 80x90 / 90x90 – H 2,5 cm / Piatto doccia in acciaio smaltato, posa ribassata o a filo pavimento, superficie antiscivolo, completo di scarico. Fornitura e posa nelle seguenti misure su indicazioni della D.L.: / Dimensioni 75x80 / 80x80 / 70x90 / 75x90 / 80x90 / 90x90 – H 2,5 cm	St		356,18
25.13.10.11	Sanitärgegenstände / Apparecchi igienico-sanitari / Duschtasse aus emailliertem Stahlblech wie Artikel 25.13.10.10, aber für Abmessungen 75x100 / 80x100 / 90x100 / 100x100 / 90x120 – H 2,5 cm / Piatto doccia in acciaio smaltato come articolo 25.13.10.10, ma per dimensioni 75x100 / 80x100 / 90x100 / 100x100 / 90x120 – H 2,5 cm	St		418,60
25.13.10.12	Sanitärgegenstände / Apparecchi igienico-sanitari / Duschtasse aus emailliertem Stahlblech wie Artikel 25.13.10.10, aber für Abmessungen 90x110 / 70x120 / 75x120 / 80x120 / 100x120 / 120x120 – H 2,5 cm / Piatto doccia in acciaio smaltato come articolo 25.13.10.10, ma per dimensioni 90x110 / 70x120 / 75x120 / 80x120 / 100x120 / 120x120 – H 2,5 cm	St		461,49
25.13.10.25	Sanitärgegenstände / Apparecchi igienico-sanitari / Duschtasse aus Acryl, bodenbündig ohne Höhendifferenz zwischen Boden und Tasse, rutschfeste Oberfläche, komplett mit Ablauf. In der Leistung ist das Liefern und Einbauen eines geeigneten Rahmens oder Grundelementes oder die Errichtung einer Auflage inbegriffen, Abmessungen von 75/80/90 x 80/90/100 cm - H 4,5 cm / Piatto doccia in materiale acrilico a filo pavimento senza dislivelli tra pavimentazione e piatto, superficie antiscivolo, completo di scarico. Inclusa negli oneri l’eventuale fornitura e posa di adeguato telaio o base di supporto o i lavori di allettamento, dimensioni da 75/80/90 x 80/90/100 cm - H 4,5 cm	St		335,63
25.13.10.26	Sanitärgegenstände / Apparecchi igienico-sanitari / Duschtasse aus Acryl wie Art. 25.13.10.25 aber mit Abmessungen von 120/140/160/170 cm x 70/80 cm - H 4,5 cm / Piatto doccia in materiale acrilico come articolo 25.13.10.25 ma per dimensioni da 120/140/160/170 cm x 70/80 cm - H 4,5 cm	St		482,04
25.13.10.30	Sanitärgegenstände / Apparecchi igienico-sanitari / Duschtasse aus Kristallporzellan, weiß, rutschfeste Oberfläche, komplett mit Ablauf. Liefern und Einbauen mit folgenden Abmessungen lt. Anweisung der B.L: / Abmessungen 75/80/90 x 80/90/100 - H 8-11 cm / Piatto doccia in ceramica smaltata bianca, superficie antiscivolo, completo di scarico. Fornitura e posa nelle seguenti misure su indicazioni della D.L.: / Dimensioni 75/80/90 x 80/90/100 cm - H 8-11 cm	St		157,16
25.13.10.32	Sanitärgegenstände / Apparecchi igienico-sanitari / Duschtasse aus Kristallporzellan wie Art. 25.13.10.30, aber mit Abmessungen 100x70 – H 8-11 cm / Piatto doccia in ceramica come articolo 25.13.10.30, ma con misure 100x70 - H 8-11 cm	St		225,03
25.13.10.33	Sanitärgegenstände / Apparecchi igienico-sanitari / Duschtasse aus Kristallporzellan wie Art. 25.13.10.30, aber abgerundet, Abmessungen 80x80 oder 90x90 – H 8-11 cm / Piatto doccia in ceramica come articolo 25.13.10.30, ma di tipo stondato, dimensioni 80x80 o 90x90 – H 8-11	St		160,93
25.13.10.35	Sanitärgegenstände / Apparecchi igienico-sanitari / Liefern und Einbauen eines Abdichtungssystems für bodengleiche Duschen, Abmessungen bis 120x120 cm, System bestehend aus: / Siphon mit Anschlussflansch und aufgeschweißter PVC-Abdichtung; / Aufbordungen der Abdichtung an den seitlichen Wänden; / Rahmen mit Aufsatz und Rost aus Inox-Stahl 10x10 cm; / Realisierung des erforderlichen Gefälleestriches für die Verlegung der PVC - Abdichtung; / Schutzbeton der Abdichtung einschließlich Ausbildung der Gefälle für nachträgliche Verlegung der Fliesen, die getrennt abgerechnet werden. / Inbegriffen ist jede weitere erforderliche Leistung für eine fachgerechte Ausführung der Arbeiten. / Fornitura e posa di sistema di impermeabilizzazione per docce a pavimento di dimensioni fino a 120x120 cm. Sistema composto da: / posa sifone con flangia e guaina isolante saldata in PVC; / posa dei risvolti a muro delle impermeabilizzazioni; / portagriglia con rialzo e griglia in acciaio inox 10x10 cm; / fornitura e posa di massetto completo di pendenze per la posa della guaina in pvc; / fornitura e posa di massetto di protezione della guaina completo di pendenze, per la successiva posa delle piastrelle pagate a parte. / È inclusa ogni ulteriore prestazione necessaria per dare il lavoro finito a regola d’arte.	St		527,47
25.13.10.36	Sanitärgegenstände / Apparecchi igienico-sanitari / Liefern und Einbau eines Abdichtungssystems für bodengleiche Duschen, Abmessungen bis 180x180 cm, in Dünnbetttechnik, einschließlich aller Leistungen für den erforderlichen Gefälleestrich. System bestehend aus: / Einbau der Ablaufgarnitur mit Polymerbetonflansch, Höhe 75 mm, mit herausnehmbarem Siphon (mit 30 mm Wassersäule), Gelenkablauf DN 50, mit Grundkörper aus Polypropylen, drehbar und höhenregulierbar Ø 100 mm, mit Rost aus Kunststoff verchromt 100x100 mm, mit Schutzabdeckung; / Einmalige Spachtelung mit flüssigem Primer mit elastischer Zweikomponenten-Dichtungsmasse auf Zementbasis, Synthetik Fasern und Kunstharz, Mindeststärke 2 mm; / Verlegung einer Dichtungsbahn aus weich eingestelltem Polyethylenauf perimetralen Wänden im Duschbereich und um das Ablaufelement; / Zweite Spachtelung mit flüssigem Primer (wie oben) und Vorbereiten des Untergrundes zur Verlegung der Fliesen. / In der Leistung inbegriffen ist die Verlegung eines Alkali resistenten Glasfasernetzes, Maschenweite 4x4 mm zwischen den beiden Spachtelungen, um Haarrisse durch Setzungen des Unterbodens zu vermeiden. / Fornitura e posa di sistema per docce a pavimento, dimensioni fino a 180x180 cm, con tecnica a letto sottile, inclusi oneri per la realizzazione delle necessarie pendenze nel massetto. Sistema composto da: / posa di pozzetto con flangia per isolamento di materiale plastico, altezza 75 mm, con sifone estraibile (con 30 mm di colonna d’acqua), uscita snodata DN 50, con portagriglia di materiale plastico, orientabile e regolabile in altezza Ø 100 mm, con griglia di materiale plastico cromata 100 x 100 mm, con cappuccio di protezione; / prima mano a spatola di primer liquido impermeabilizzante con malta bicomponente elastica a base cementizia, fibre sintetiche e resine acriliche spessore minimo 2 mm; / posa di guaina impermeabilizzante in polietilene morbido sulle pareti perimetrali dell’area doccia e intorno al pozzetto di scarico; / Seconda mano a spatola di primer liquido (come sopra) e preparazione del fondo per la posa delle piastrelle. / Negli oneri è inclusa la posa di rete in fibra di vetro alcali resistente, maglia 4x4 mm, interposta tra le due mani di primer, per evitare microfessurazioni da assestamento dei massetti.	St		387,73
25.13.10.39	Sanitärgegenstände / Apparecchi igienico-sanitari / Waschbecken aus Kristallporzellan, gerade oder Eckeinbau, einschließlich Siphonflasche, entsprechende Anschlüsse und Eckabsperrventile, einschließlich jedem weiteren Zubehör: Abmessungen 45x34 / Lavabo in ceramica smaltata bianca, tipo diritto o ad angolo, compreso sifone, relativi raccordi e sottorubinetti, compreso ogni altro accessorio: misura 45x34	St		85,60
25.13.10.40	Sanitärgegenstände / Apparecchi igienico-sanitari / Waschbecken aus Kristallporzellan, weiß,, einschließlich Siphonflasche, entsprechende Anschlüsse und Eckabsperrventile, einschließlich alles notwendige Zubehör: Maße 58x48 cm / Lavabo in ceramica smaltata bianca, compreso sifone, relativi raccordi e sottorubinetti, compreso ogni altro accessorio: misura 58x48 cm	St		100,35
25.13.10.41	Sanitärgegenstände / Apparecchi igienico-sanitari / Waschbecken aus Kristallporzellan mit Abmessungen 64x52 cm; Rest wie Art. 25.13.10.40 / Lavabo in ceramica con misura 64x52 cm, resto come da articolo 25.13.10.40	St		108,67
25.13.10.42	Sanitärgegenstände / Apparecchi igienico-sanitari / Waschbecken aus Kristallporzellan mit Abmessungen 72x55 cm; Rest wie Art. 25.13.10.40 / Lavabo in ceramica con misura 72x55 cm, resto come da articolo 25.13.10.40	St		121,16
25.13.10.45	Sanitärgegenstände / Apparecchi igienico-sanitari / Wandhängendes Bidet aus Kristallporzellan, weiß, einschließlich Eckabsperrventile, Siphon, Anschlüsse und Befestigungsschrauben. Tragstruktur aus verzinktem Stahlblech wird getrennt abgerechnet. - Typ und Serie in Abstimmung mit den übrigen Sanitärgegenständen. / Bidet in ceramica smaltata bianca, montaggio sospeso, compresi sottorubinetti, sifone, raccordi e bulloni di fissaggio. Esclusa struttura in lamiera d’acciaio zincata, contabilizzata a parte - tipo e serie coordinata agli altri sanitari.	St		171,54
25.13.10.46	Sanitärgegenstände / Apparecchi igienico-sanitari / Tragstruktur aus verzinktem Stahlblech mit einstellbarer Befestigungsvorrichtung für die Montage eines wandhängenden Bidets. / Staffe e struttura in lamiera d’acciaio zincata con piastra porta raccordi regolabile per montaggio bidet sospeso.	St		36,20
25.13.10.47	Sanitärgegenstände / Apparecchi igienico-sanitari / Bidet in Bodenmontage, Rest wie Art. 25.13.10.45 / Bidet con montaggio a pavimento, resto come all’articolo 25.13.10.45	St		121,16
25.13.10.50	Sanitärgegenstände / Apparecchi igienico-sanitari / Liefern und Einbauen von Auf-Putz–Spülkasten aus ABS mit Antikondensdämmung aus Polystyrol, Bedienhebel mit variabler Mengenregelung 6/9 Liter mit zweifachen Bedientasten, einschließlich Befestigungszubehör und Verbindungsrohren zur Kloschale, Montage bis zu einer Höhe von 2,50 m. / Inbegriffen sind alle Leistungen für das Abtragen und Entsorgen des eventuell bestehenden Auf-Putz-Spülkastens mit entsprechenden Verbindungsrohren zur Kloschüssel. / Fornitura e posa di cassetta di cacciata a zaino in ABS con isolamento anticondensa in polistirolo, batteria di risciacquo a scarico controllato 6/9 litri con comando a doppio tasto; comprese staffe di ancoraggio e tubazione di raccordo alla tazza wc, montaggio fino ad altezza di m 2,50. / Negli oneri è inclusa la rimozione e smaltimento della eventuale cassetta di cacciata esterna esistente e relative tubazioni di raccordo alla tazza wc.	St		127,97
25.13.10.55	Sanitärgegenstände / Apparecchi igienico-sanitari / Liefern und Einbauen eines Unterputz – Klospülkastens mit Bedienarmatur für variable Mengenregelung 6/9 Liter mit zwei Betätigungsplatten, inklusive verzinktem Rahmen für die Montage einer wandhängenden Kloschüssel. Komplett mit Abflussbogen in PE, Bausatz für geräuscharme Funktion, Armaturenanschlussplatte, Montageset und Druck-Knopf Betätigung aus Kunststoff. / Inbegriffen sind alle Leistungen für das Abtragen und Entsorgen des eventuell bestehenden Einbau- oder Auf-Putz-Spülkastens mit entsprechenden Verbindungsrohren zur Kloschüssel, Maurerbeihilfen werden getrennt abgerechnet. / Fornitura e posa di cassetta di cacciata a incasso con batteria di risciacquo a scarico controllato 6/9 litri con comando a doppio tasto, incluso telaio zincato per montaggio vaso wc sospeso. Completo di curva di scarico in PE, kit insonorizzante, piastra di allacciamento rubinetto, set di montaggio e placca di azionamento scarico in materiale plastico. / Negli oneri è inclusa la rimozione e smaltimento della eventuale cassetta di cacciata esterna o ad incasso esistente e relative tubazioni di raccordo alla tazza wc, assistenze murarie pagate a parte.	St		196,23
25.13.10.56	Sanitärgegenstände / Apparecchi igienico-sanitari / Alleiniger Austausch des bestehenden Einbau-Spülkastens, ausgenommen verzinkter Rahmen zum Einbau der Kloschüssel und Abflussbogen – Spülkasten mit variabler Mengenregelung wie bei Art. 25.13.10.55. / Im Leistungsumfang ist das Abtragen und Entsorgen des alten Einbau-Spülkastens inbegriffen, Maurerbeihilfen werden getrennt abgerechnet. / Sostituzione di sola cassetta ad incasso esistente, escluso telaio zincato per montaggio wc e tubazioni di raccordo al wc – cassetta a scarico controllato come articolo 25.13.10.55. / Negli oneri è inclusa la rimozione e smaltimento della vecchia cassetta ad incasso, assistenze murarie pagate a parte.	psch		146,33
25.13.10.60	Sanitärgegenstände / Apparecchi igienico-sanitari / Wandhängende Kloschale aus weißem Kristallporzellan. Im Leistungsumfang ist das Liefern und Einbauen des Klodeckels (Brille und Deckel) aus schwerem Kunststoff mit Stahlscharnieren. / Vaso WC sospeso in ceramica smaltata bianca, Negli oneri è inclusa la fornitura e posa di copriwater (coperchio e tavoletta) in materiale termoplastico pesante con cerniere in acciaio.	St		127,13
25.13.10.61	Sanitärgegenstände / Apparecchi igienico-sanitari / Kloschale für Bodenmontage; Rest wie Art. 25.13.10.60 / Vaso WC a pavimento, resto come articolo 25.13.10.60	St		120,70
25.13.10.65	Sanitärgegenstände / Apparecchi igienico-sanitari / Austausch des Klosettdeckels (Brille und Deckel) aus schwerem Kunststoff; Maße passend zur Klosettschale, einschließlich Entfernen und Entsorgen des bestehenden Deckels. / Sostituzione di copriwater (tavoletta + coperchio) in materiale termoplastico pesante; dimensioni adeguate al vaso WC, compresa rimozione e smaltimento della tavoletta esistente.	St		33,83
25.13.10.70	Sanitärgegenstände / Apparecchi igienico-sanitari / Aufpreis für das Liefern und Einbauen, auf Anweisung der BL, eines Montageelementes für den wandhängenden Einbau der Klosettschale oder des Bidets, geeignet für den Einbau in Leichtbauwänden (Gipskarton, Gasbeton usw.). / Sovrapprezzo per fornitura e posa, su richiesta della DL, di elemento di montaggio per vaso wc o bidet sospeso, adatto per montaggio in pareti leggere (cartongesso, gasbeton, ecc.).	St		83,23
25.13.10.75	Sanitärgegenstände / Apparecchi igienico-sanitari / Aufpreis auf Art. 25.13.10.55 für die Lieferung und den Einbau eines Entlüftungssystems mit Anschluss an die Klosettschale, ausgeführt wie folgt: / Verzinktes Traggerüst für Klosettschale komplett mit Abluftanschluss; / Ventilator für Unterputzmontage zu 60 m3/h einschließlich Einbaugehäuse und Einbausatz; / Anschlussrohr zwischen Ventilator und WC einschließlich Spezialteilen; / Im Leistungsumfang sind die Maurerbeihilfen zum Öffnen und Verschließen der Schlitze für die Verbindung vom Entlüftungsventilator zum WC nicht inbegriffen, und werden getrennt abgerechnet. / Der Elektroanschluss wird getrennt abgerechnet. / Sovrapprezzo alla voce 25.13.10.55 per fornitura e posa di sistema di aspirazione con allacciamento al vaso WC, realizzato come segue: / telaio di montaggio zincato per vaso WC completo di raccordo di aspirazione; / aspiratore temporizzato ad incasso da 60 m3/h, compresa scatola di alloggiamento e kit di raccordo; / tubazione di raccordo tra aspiratore e WC compresi pezzi speciali; / Negli oneri sono escluse le assistenze murarie per apertura e chiusura tracce di raccordo tra aspiratore e wc, pagate a parte. / I collegamenti elettrici verranno contabilizzati a parte.	St		299,43
25.13.11	Sanitärarmaturen / Rubinetteria e sifoni
25.13.11.01	Sanitärarmaturen / Rubinetteria e sifoni / Einhebelmischarmatur für die Badewanne, unter Putz, verchromt, mit Keramikscheiben, mit Umschaltventil Brause / Wanne mit automatischer Rückstellung, einschließlich Handbrause und flexiblem Schlauch mit Metallummantelung 150 cm und Brausehalterung höhenverstellbar 65 cm. / Gruppo erogatore per vasca da bagno ad incasso monocomando cromato a dischi in ceramica, con deviatore per erogazione vasca / doccetta a ritorno automatico, completo di doccia a telefono, tubo flessibile con protezione metallica 150 cm e asta scorrevole reggi doccia 65 cm.	St		165,44
25.13.11.02	Sanitärarmaturen / Rubinetteria e sifoni / Einhebelmischarmatur für die Badewanne wie Art. 25.13.11.01, aber für Aufputz Montage. / Gruppo erogatore per vasca come articolo 25.13.11.01, ma di tipo esterno.	St		119,52
25.13.11.03	Sanitärarmaturen / Rubinetteria e sifoni / Einhebelmischarmatur für Dusche, verchromt, unter Putz, mit Keramikscheiben, einschließlich Telebrause und flexiblem Schlauch 150 cm, und Brausehalterung höhenverstellbar 65 cm. / Gruppo erogatore per doccia monocomando cromato ad incasso a dischi di ceramica, completo di doccia a telefono e tubo flessibile 150 cm e asta scorrevole reggidoccia 65 cm.	St		131,33
25.13.11.04	Sanitärarmaturen / Rubinetteria e sifoni / Austausch der Telebrause mit flexiblem Schlauch mit Metallummantelung 150 cm. / Sostituzione doccia a telefono e tubo flessibile in metallo 150 cm.	St		28,92
25.13.11.05	Sanitärarmaturen / Rubinetteria e sifoni / Austausch der Haltestange für Telebrause 65 cm. / Sostituzione asta reggidoccia 65 cm.	St		17,68
25.13.11.07	Sanitärarmaturen / Rubinetteria e sifoni / Einhebelmischarmatur, verchromt, für das Waschbecken, mit Keramikscheiben, komplett mit Zug Knopf–Ablaufgarnitur, in Abstimmung mit den übrigen Armaturen. / Gruppo erogatore monocomando cromato per lavabo costituito da miscelatore a dischi in ceramica con piletta e tappo a saltarello, coordinato con la restante rubinetteria.	St		105,58
25.13.11.09	Sanitärarmaturen / Rubinetteria e sifoni / Einhebelmischarmatur, verchromt, für das Bidet, mit Keramikscheiben, komplett mit Zugknopf-Ablaufgarnitur, in Abstimmung mit den übrigen Armaturen. / Gruppo erogatore monocomando cromato per bidet, costituito da miscelatore a dischi in ceramica con piletta e tappo a saltarello, coordinato con la restante rubinetteria.	St		105,58
25.13.11.11	Sanitärarmaturen / Rubinetteria e sifoni / Kugelabsperrhahn aus vernickeltem Messing, mit Schlauchanschluss und Aluminiumhebel, Durchmesser 1/2“ / Rubinetto di erogazione a sfera nichelato, con portagomma e leva in alluminio, diametro 1/2”	St		16,83
25.13.11.13	Sanitärarmaturen / Rubinetteria e sifoni / Kugelabsperrventil, Sichtmontage – für Durchmesser bis 3/4”, einschließlich Abtragen und Entsorgen des bestehenden. / Valvola di arresto a sfera, montaggio a vista – per diametri fino a 3/4”, compresa rimozione e smaltimento dell’esistente.	St		19,84
25.13.11.15	Sanitärarmaturen / Rubinetteria e sifoni / Austausch des Siphons für Waschbecken oder Bidet einschließlich Abtragen und Entsorgen des bestehenden. / Sostituzione sifone per lavabo o bidet compreso smontaggio e smaltimento dell’esistente.	St		17,17
25.13.11.16	Sanitärarmaturen / Rubinetteria e sifoni / Austausch Ablauf des Waschbeckens oder Bidet, komplett mit Hüpfmechanismus und Stöpsel, einschließlich der Abmontage und Entsorgung des Bestehenden. / Sostituzione di piletta per lavabo o bidet completa di meccanismo e tappo a salterello compreso smontaggio e smaltimento dell’esistente.	St		51,75
25.13.11.18	Sanitärarmaturen / Rubinetteria e sifoni / Austausch des Umschaltventiles Brause / Wanne, für außen oder Unterputzmontage. / Sostituzione deviatore gruppo vasca/doccia, tipo esterno o ad incasso.	St		24,28
25.13.11.20	Sanitärarmaturen / Rubinetteria e sifoni / Erneuerung der existierenden Silikonfugen, einschließlich dem Entfernen des alten Silikons, Reinigung und die neue Silikonierung der Sanitärgegenstände (Becken, Bidet, WC, Duschtasse und Badewanne) mit antibakteriellen Silkon. / Für jeden Sanitärgegenstand. / Rifacimento siliconatura esistente, compreso asporto, pulizia e nuova siliconatura per sanitari (lavabo, bidet, wc, vasca da bagno e piatto doccia) con silicone bianco antibatterico. / Per ogni sanitario.	St		4,32
25.13.11.22	Sanitärarmaturen / Rubinetteria e sifoni / Erneuerung der existierenden Siliconfugen, einschließlich dem Entfernen des alten Silikons, Reinigung und die neue Silikonierung zwischen Wand- und Bodenfliesen im Bad oder Küche. / Rifacimento siliconatura esistente, compreso asporto, pulizia e nuova siliconatura tra le piastrelle di rivestimento e pavimento per tutto il perimetro del bagno o cucina, con silicone bianco antibatterico.	m		4,91
25.13.11.25	Sanitärarmaturen / Rubinetteria e sifoni / Instandsetzung der bestehenden Armaturen einschließlich Siphonabfluss für Waschbecken, Bidet, Badewanne oder Dusche und eventuellem Bodenablauf. Im Leistungsumfang ist folgendes enthalten: / Befestigung der Bedienungshebel; / Austausch der Durchflussfilter; / Einstellen und eventuell Austausch der Ablaufgarnitur; / Überprüfung des Umschaltventiles Brause / Wanne; / Überprüfung und Reinigung der externen und eingebauten Siphon, einschließlich Austausch der Dichtungen; / Eventueller Austausch des Ablaufstopfen der Duschtasse; / Eventueller Austausch des Siphonanschluss der Waschmaschine. / Revisione rubinetteria esistente inclusi sifoni di scarico per lavabo, bidet, vasca o doccia, attacco lavatrice ed eventuale pozzetto di scarico. Sono incluse negli oneri le seguenti prestazioni: / fissaggio delle leve di azionamento; / sostituzione dei filtri rompigetto; / registrazione e eventuale sostituzione tappi a saltarello; / verifica del deviatore gruppo vasca/doccia; / verifica e pulizia dei sifoni esterni e ad incasso, compresa eventuale sostituzione delle guarnizioni; / eventuale sostituzione tappo piletta doccia; / eventuale sostituzione portagomma attacco lavatrice.	St		16,58
25.13.11.26	Sanitärarmaturen / Rubinetteria e sifoni / Instandsetzung der Klospülkästen, Auf- oder Unterputzmontage, einschließlich Austausch der Filter und der Dichtungen, Einstellen des Schwimmers und der Bedientasten. / Revisione cassetta di cacciata esterna o ad incasso, compresa sostituzione dei filtri e delle guarnizioni, regolazione galleggianti e pulsanti di risciacquo.	St		26,13
25.13.11.27	Sanitärarmaturen / Rubinetteria e sifoni / Austausch des Unterputzventil-Oberteiles 10-45 mm bis 1/2“ / Sostituzione vitone per valvole di chiusura ad incasso 10-45 mm fino a 1/2"	St		25,80
25.13.11.28	Sanitärarmaturen / Rubinetteria e sifoni / Austausch der Keramikscheiben – Kartusche für Auf- oder Unterputzmischarmatur. / Sostituzione cartuccia a dischi ceramici per gruppo erogatore esterno o ad incasso.	St		53,45
25.13.11.35	Sanitärarmaturen / Rubinetteria e sifoni / Austausch eines Waschbecken-Eckventils für Kalt-, oder Warmwasser. / Sostituzione rubinetto sottolavabo per acqua calda o fredda.	St		9,47
25.13.11.36	Sanitärarmaturen / Rubinetteria e sifoni / Austausch eines Waschbecken-Eckventils mit zwei Auslässen, für Kaltwasser und Spühlmaschinenanschluss. / Sostituzione rubinetto sottolavabo con attacco acqua fredda e attacco lavastoviglie.	St		24,96
25.13.12	Zubehör für Menschen mit Behinderungen / Accessori per disabili
25.13.12.05	Zubehör für Menschen mit Behinderungen / Accessori per disabili / Gerader Sicherheitsgriff, Länge cm 30 / Maniglione di sicurezza lineare cm 30	St		49,41
25.13.12.06	Zubehör für Menschen mit Behinderungen / Accessori per disabili / Gerader Sicherheitsgriff, Länge cm 40 / Maniglione di sicurezza lineare cm 40	St		52,15
25.13.12.07	Zubehör für Menschen mit Behinderungen / Accessori per disabili / Gerader Sicherheitsgriff, Länge cm 50 / Maniglione di sicurezza lineare cm 50	St		54,96
25.13.12.08	Zubehör für Menschen mit Behinderungen / Accessori per disabili / Gerader Sicherheitsgriff, Länge cm 60 / Maniglione di sicurezza lineare cm 60	St		57,62
25.13.12.09	Zubehör für Menschen mit Behinderungen / Accessori per disabili / Gerader Sicherheitsgriff, Länge cm 80 / Maniglione di sicurezza lineare cm 80	St		62,34
25.13.12.10	Zubehör für Menschen mit Behinderungen / Accessori per disabili / Gerader Sicherheitsgriff, Länge cm 90 / Maniglione di sicurezza lineare cm 90	St		65,08
25.13.12.11	Zubehör für Menschen mit Behinderungen / Accessori per disabili / Gerader Sicherheitsgriff, Länge cm 110 / Maniglione di sicurezza lineare cm 110	St		70,15
25.13.12.12	Zubehör für Menschen mit Behinderungen / Accessori per disabili / Gerader Sicherheitsgriff, Länge cm 130 / Maniglione di sicurezza lineare cm 130	St		80,83
25.13.12.13	Zubehör für Menschen mit Behinderungen / Accessori per disabili / Gerader Sicherheitsgriff, Länge cm 150 / Maniglione di sicurezza lineare cm 150	St		88,70
25.13.12.14	Zubehör für Menschen mit Behinderungen / Accessori per disabili / Gerader Sicherheitsgriff, Länge cm 200 / Maniglione di sicurezza lineare cm 200	St		99,22
25.13.12.15	Zubehör für Menschen mit Behinderungen / Accessori per disabili / Sicherheitsgriff abgewinkelt 135°, Abwicklung 35+35 cm / Maniglione di sicurezza ad angolo 135°, sviluppo 35+35 cm	St		65,99
25.13.12.16	Zubehör für Menschen mit Behinderungen / Accessori per disabili / Sicherheitsgriff mit seitlichem vertikalen Stützbügel 90° (links oder rechts), Abwicklung 50+50 cm bzw. 40+70 cm / Maniglione di sicurezza con verticale laterale 90° (sinistra o destra), sviluppo 50+50 cm oppure 40+70 cm	St		101,97
25.13.12.17	Zubehör für Menschen mit Behinderungen / Accessori per disabili / Senkrechter Haltegriff, Befestigung an der Wand oder am Boden, Länge bis 180 cm / Corrimano di sicurezza verticale con fissaggio a parete o a pavimento, lunghezza fino a 180 cm	St		104,78
25.13.12.18	Zubehör für Menschen mit Behinderungen / Accessori per disabili / Eck-Sicherheitsgriff 70x70 cm / Corrimano di sicurezza angolare 70x70 cm	St		101,97
25.13.12.19	Zubehör für Menschen mit Behinderungen / Accessori per disabili / Eck-Sicherheitsgriff 70x120 bzw. 100x100 cm / Corrimano di sicurezza angolare 70x120 oppure 100x100 cm	St		110,42
25.13.12.20	Zubehör für Menschen mit Behinderungen / Accessori per disabili / Eck-Sicherheitsgriff 120x120 cm / Corrimano di sicurezza angolare 120x120 cm	St		116,80
25.13.12.21	Zubehör für Menschen mit Behinderungen / Accessori per disabili / Eck-Sicherheitsgriff mit vertikalem Stützbügel 90° 70x70x80 (h) cm / Corrimano di sicurezza angolare con montante verticale 70x70x80 (h) cm	St		144,07
25.13.12.22	Zubehör für Menschen mit Behinderungen / Accessori per disabili / Eck-Sicherheitsgriff mit vertikalem Stützbügel 120x70x80 (h) cm / Corrimano di sicurezza angolare con montante verticale 120x70x80 (h) cm	St		152,69
25.13.12.23	Zubehör für Menschen mit Behinderungen / Accessori per disabili / Eck-Sicherheitsgriff mit vertikalem Stützbügel 70x120x70(h) cm / Corrimano di sicurezza angolare con montante verticale 70x120x70(h) cm	St		167,61
25.13.12.24	Zubehör für Menschen mit Behinderungen / Accessori per disabili / Eck-Sicherheitsgriff mit vertikalem Stützbügel 76x76x120(h) cm / Corrimano di sicurezza angolare con montante verticale 76x76x120(h) cm	St		194,39
25.13.12.25	Zubehör für Menschen mit Behinderungen / Accessori per disabili / Schwenkbarer Klappbügel mit Einrastschnapper zum Fixieren in die aufrechte Lage mit verstärkter Verankerungsplatte, Länge 60 cm / Maniglione ribaltabile con frizione per bloccaggio verticale e piastra di ancoraggio maggiorata, lunghezza cm 60	St		164,38
25.13.12.26	Zubehör für Menschen mit Behinderungen / Accessori per disabili / Schwenkbarer Klappbügel mit Einrastschnapper zum vertikalen Fixieren mit verstärkter Verankerungsplatte, Länge 70 cm / Maniglione ribaltabile con frizione per bloccaggio verticale e piastra di ancoraggio maggiorata, lunghezza cm 70	St		171,51
25.13.12.27	Zubehör für Menschen mit Behinderungen / Accessori per disabili / Schwenkbarer Klappbügel mit Einrastschnapper zum vertikalen Fixieren mit verstärkter Verankerungsplatte, Länge 80 cm / Maniglione ribaltabile con frizione per bloccaggio verticale e piastra di ancoraggio maggiorata, lunghezza cm 80	St		175,98
25.13.12.28	Zubehör für Menschen mit Behinderungen / Accessori per disabili / Schwenkbarer Sicherheits-Klappbügel für Säule mit Bodenmontage mit Einrastschnapper zum vertikalen Fixieren, Länge 80 cm / Maniglione di sicurezza ribaltabile su colonna per fissaggio a pavimento con dispositivo di bloccaggio verticale, lunghezza 80 cm	St		214,70
25.13.12.29	Zubehör für Menschen mit Behinderungen / Accessori per disabili / Vertikaler Sicherheitshandlauf (Duschstange) mit verschiebbarer Halterung für die Duschbrause, H bis 90 cm. / Maniglione di sicurezza verticale (asta doccia) con attacco scorrevole per soffione doccia, h fino a 90 cm.	St		137,28
25.13.12.30	Zubehör für Menschen mit Behinderungen / Accessori per disabili / Sicherheits-Winkelgriff mit verschiebbarer Halterung für die Duschbrause, Abmessungen 40-60x110(h) cm. / Maniglione di sicurezza ad L con attacco scorrevole per soffione doccia, dimensioni 40-60x110(h) cm.	St		224,31
25.13.12.35	Zubehör für Menschen mit Behinderungen / Accessori per disabili / Verschiebbare Halterung für Duschbrause, für die Montage auf bestehenden vertikalen Wandstützgriff. / Solo attacco scorrevole per soffione doccia, da montare su maniglioni di sicurezza verticali esistenti.	St		53,34
25.13.12.36	Zubehör für Menschen mit Behinderungen / Accessori per disabili / Schwenkbarer Sicherheitsgriff, als Badewanneneinstiegshilfe, an die Wannengröße anpassbar. / Impugnatura a ribalta per accesso vasca; dimensioni adattabili alla vasca.	St		465,50
25.13.12.37	Zubehör für Menschen mit Behinderungen / Accessori per disabili / Erhöhte Klobrille aus antibakteriellem ABS, mit Öffnung im Frontbereich, fest eingebaut H = 8 cm. / Ciambella rialzata per WC in ABS antibatterico, con apertura frontale, tipo fisso h = 8 cm.	St		132,95
25.13.12.38	Zubehör für Menschen mit Behinderungen / Accessori per disabili / Klobrille wie Artikel 25.13.12.37, aber mit Deckel / Ciambella come articolo 25.13.12.37, ma con coperchio	St		167,27
25.13.12.39	Zubehör für Menschen mit Behinderungen / Accessori per disabili / Randabdeckung aus ABS für Kloschale, mit oder ohne frontale Öffnung / Copribordo in ABS per vaso WC, con o senza apertura frontale	St		41,45
25.13.12.40	Zubehör für Menschen mit Behinderungen / Accessori per disabili / Rückenlehne für WC mit weicher Polyurethanauflage, für Wandbefestigung / Schienale per WC con appoggio morbido in poliuretano, fissaggio a muro	St		220,84
25.13.12.41	Zubehör für Menschen mit Behinderungen / Accessori per disabili / Klappsitz für Dusche mit Kunststoff – Sitzelementen, Abmessungen 36x37 cm / Seggiolino ribaltabile per doccia con doghe in materiale plastico, dimensioni 36x37 cm	St		170,01
25.13.12.42	Zubehör für Menschen mit Behinderungen / Accessori per disabili / Abnehmbarer Klapphängesitz zum Einhängen in die Duschhandläufe, mit Kunststoff – Sitzelementen, Abmessungen 40x36 cm / Seggiolino ribaltabile asportabile per doccia, agganciabile ai maniglioni, con doghe in materiale plastico, dimensioni seduta 40x36 cm	St		233,09
25.13.12.43	Zubehör für Menschen mit Behinderungen / Accessori per disabili / Klappsitz wie Artikel 25.13.02.42, aber mit Armpolster / Seggiolino come articolo 25.13.12.42, ma con braccioli reclinabili	St		250,99
25.13.12.44	Zubehör für Menschen mit Behinderungen / Accessori per disabili / Klappsitz wie Artikel 25.13.12.42, aber für Eckmontage, komplett mit Eckhaltegriff, Leistungen und Befestigungsmaterialien / Seggiolino come articolo 25.13.12.42, ma di tipo ad angolo, completo di maniglia angolare, oneri e materiali di fissaggio	St		306,70
25.13.12.45	Zubehör für Menschen mit Behinderungen / Accessori per disabili / Abnehmbarer Einhängesitz für Badewanne, mit profilierten Kunststoffelementen für abgesenkte Sitzhöhe, für Wannenbreite von 66-80 cm / Seggiolino asportabile per vasca da bagno, sagomato per seduta ribassata, con doghe in materiale plastico, per larghezza vasca 66-80 cm	St		230,18
25.13.12.46	Zubehör für Menschen mit Behinderungen / Accessori per disabili / Abnehmbarer Einhängesitz für Badewanne, mit horizontaler Sitzfläche aus Kunststoffelementen, für Wannenbreite von 66-80 cm / Seggiolino asportabile per vasca da bagno, seduta diritta, con doghe in materiale plastico, per larghezza vasca 66-80 cm	St		192,53
25.13.12.47	Zubehör für Menschen mit Behinderungen / Accessori per disabili / Klappsitz für die Badewanne, aus Kunststoffelementen, mit Wandbefestigung, Sitzbreite 37x70 cm / Seggiolino ribaltabile per vasca da bagno con doghe in materiale plastico, fissaggio a muro, seduta 37x70 cm	St		196,13
25.13.12.48	Zubehör für Menschen mit Behinderungen / Accessori per disabili / Hocker mit Sitzfläche aus Nylonlatten, Abmessung 35x32x43(H) cm / Sgabello con seduta in doghe di nylon, dimensioni cm 35x32x43(h)	St		201,71
25.13.12.49	Zubehör für Menschen mit Behinderungen / Accessori per disabili / Hocker mit Sitzfläche aus Nylonlatten, Abmessung 40x32x50(H) cm / Sgabello con seduta in doghe di nylon, dimensioni cm 40x32x50(h)	St		230,79
25.13.12.50	Zubehör für Menschen mit Behinderungen / Accessori per disabili / Hocker mit Sitzfläche aus Nylonlatten und integrierten Haltegriffen, Abmessung 58x45x66(H) cm / Sgabello con seduta in doghe di nylon e maniglie incorporate, dimensioni cm 58x45x66(h)	St		298,41
25.13.12.53	Zubehör für Menschen mit Behinderungen / Accessori per disabili / Schwenkbarer Spiegel mit Hebelbetätigung, für Wandmontage, Abmessung 60x70 cm / Specchio reclinabile con azionamento a leva, fissaggio a muro, dimensioni 60x70 cm	St		165,05
25.13.12.55	Zubehör für Menschen mit Behinderungen / Accessori per disabili / Ergonomisches Waschbecken aus Kristallporzellan, im Frontbereich konkav ausgebildet für erleichterte Nutzung, mit seitlich ausgeprägten Ellenbogenstützen, komplett mit Aus- und Überlauf, zentrales Mischerloch, Siphon mit Gelenk, einschließlich lackierte Stahlkonsolen, alles gemäß geltenden UNI-Normen; / Abmessungen: 66x55x16 oder 66x57x21 cm / Lavabo ergonomico realizzato in ceramica smaltata bianca con appoggia gomiti incorporati, opportunamente concavo nel fronte per l’accostamento della persona, completo di piletta, troppo pieno, foro miscelatore centrale, sifone sagomabile a snodo, incluse mensole di fissaggio in acciaio verniciato, il tutto secondo le norme UNI vigenti; / Dimensioni: 66x55x16 o 66x57x21 cm	St		248,23
25.13.12.56	Zubehör für Menschen mit Behinderungen / Accessori per disabili / Aufpreis auf Artikel 25.13.12.55 für das Liefern und Einbauen einer Neigevorrichtung für Behindertenwaschbecken aus weiß lackierten Stahlprofilen mit manueller Betätigung. / Sovrapprezzo all’articolo 25.13.12.55 per fornitura e montaggio di meccanismo d’inclinazione per lavabo disabili, realizzato in acciaio verniciato in colore bianco, ad azionamento manuale.	St		53,61
25.13.12.57	Zubehör für Menschen mit Behinderungen / Accessori per disabili / Aufpreis auf Artikel 25.13.12.55 für das Liefern und Einbauen einer Neigevorrichtung für Behindertenwaschbecken aus weiß lackierten Stahlprofilen, mit Betätigung durch Pressluftkolben und Hebel entlang der Vorderseite. / Sovrapprezzo all’articolo 25.13.12.55 per fornitura e posa di meccanismo d’inclinazione per lavabo disabili, realizzato in acciaio verniciato in colore bianco, ad azionamento pneumatico con pistone a gas e barra frontale.	St		131,79
25.13.12.58	Zubehör für Menschen mit Behinderungen / Accessori per disabili / Aufpreis auf Artikel 25.13.12.55 für das Liefern und Einbauen einer höhenverstellbaren Konsole für Behindertenwaschbecken aus weiß lackierten Stahlprofilen, mit Betätigung durch Pressluftkolben und seitlicher Sicherheitshalterung. / Sovrapprezzo all’articolo 25.13.12.55 per fornitura e posa di meccanismo di regolazione in altezza per lavabo disabili, realizzato in acciaio verniciato in colore bianco, regolazione pneumatica in altezza con pistone a gas e blocco di sicurezza laterale.	St		795,89
25.13.12.60	Zubehör für Menschen mit Behinderungen / Accessori per disabili / Aufpreis auf Artikel 25.13.11.07 für Einhebelmischarmatur mit ausziehbarem Wasserspeier. / Sovrapprezzo all’articolo 25.13.11.07 per gruppo erogatore con bocca di erogazione estraibile.	St		31,04
25.13.12.61	Zubehör für Menschen mit Behinderungen / Accessori per disabili / Aufpreis auf Artikel 25.13.11.07 für Mischarmatur mit Langhebel. / Sovrapprezzo all’articolo 25.13.11.07 per gruppo erogatore con leva clinica.	St		26,62
25.13.12.62	Zubehör für Menschen mit Behinderungen / Accessori per disabili / Einhebelmischer mit Rückhalteventil u. Langhebel, Wandhalterung für Brause mit Wasseranschluss und integriertem Sicherheitsventil in der Halterung, inkl. verchromter Brause mit Knopfsteuerung und flexiblem Schlauch 150 cm. / Miscelatore a parete con valvole di ritegno, leva a gomito, supporto doccetta con presa acqua e valvola di sicurezza nel reggi doccia, inclusa doccetta cromata a pulsante e flessibile 150 cm.	St		152,03
25.13.12.65	Zubehör für Menschen mit Behinderungen / Accessori per disabili / Aufpreis für Art. 25.13.10.60 für das liefern und einbauen einer wandhängenden Klosettschale mit frontaler Öffnung. / Sovrapprezzo all’articolo 25.13.10.60 per fornitura e posa di vaso WC sospeso con apertura frontale.	St		86,53
25.13.12.66	Zubehör für Menschen mit Behinderungen / Accessori per disabili / Aufpreis für Art. 25.13.10.60 für das liefern und einbauen einer Klosettschale wandhängend mit eingekerbtem Schalenrand im Frontbereich mit verlängerter Schale 75 cm, komplett mit Tragegerüst, Befestigungssatz und Zubehör, Abflussanschluss und Randabdeckung in ABS. / Sovrapprezzo all’articolo 25.13.10.60 per fornitura e posa di vaso WC sospeso con apertura frontale con catino allungato 75 cm, compreso telaio di ancoraggio, staffe e accessori, raccordi di scarico e copribordo in ABS.	St		258,49
25.13.12.67	Zubehör für Menschen mit Behinderungen / Accessori per disabili / Aufpreis für das Liefern und Einbauen einer pneumatischen Fernsteuerung für den Klospülkasten. / Sovrapprezzo alle cassette di cacciata per fornitura e posa di comando pneumatico periferico di scarico.	St		73,93
25.13.13	Duschkabinen / Box doccia
25.13.13.05	Duschkabinen / Box doccia / Duschkabine bestehend aus zwei Schiebetürelementen (Öffnung ½ pro Seite), gerundeter Typ Abmessung 80x80 cm / Box doccia a due elementi con ante scorrevoli (apertura 1/2 per lato), tipo stondato misura 80x80 cm	St		465,55
25.13.13.06	Duschkabinen / Box doccia / Duschkabine bestehend aus zwei Schiebetürelementen (Öffnung ½ pro Seite), gerundeter Typ Abmessung 90x90 cm / Box doccia a due elementi con ante scorrevoli (apertura 1/2 per lato), tipo stondato misura 90x90 cm	St		487,42
25.13.13.10	Duschkabinen / Box doccia / Duschkabine bestehend aus zwei Schiebetürelementen (Öffnung ½ pro Seite), Abmessung von 75-90 cm für jede Seite auch asymmetrisch / Box doccia a due elementi con ante scorrevoli (apertura 1/2 per lato), misura da 75 a 90 cm per ogni lato anche asimmetrico	St		364,91
25.13.13.11	Duschkabinen / Box doccia / Duschkabine bestehend aus zwei Schiebetürelementen (Öffnung 2/3 pro Seite), Abmessung von 75-90 cm für jede Seite auch asymmetrisch / Box doccia a due elementi con ante scorrevoli (apertura 2/3 per lato), misura da 75 a 90 cm per ogni lato anche asimmetrico	St		516,59
25.13.13.20	Duschkabinen / Box doccia / Einzelelement mit einer Flügeltür, Abmessung von 75-90 cm / Singolo elemento porta con anta a battente, misura da 75 a 90 cm	St		229,13
25.13.13.21	Duschkabinen / Box doccia / Einzelelement mit zwei Flügeltüren, Abmessung von 75-90 cm / Singolo elemento porta con anta a due battenti, misura da 75 a 95 cm	St		272,88
25.13.13.22	Duschkabinen / Box doccia / Einzelelement mit Falttür, Abmessung von 75-90 cm / Singolo elemento porta con anta a soffietto, misura da 75 a 95 cm	St		331,22
25.13.13.23	Duschkabinen / Box doccia / Einzelelement mit Schiebetür (Öffnung 2/3), Abmessung von 75-95 cm / Singolo elemento porta con anta scorrevole (apertura 2/3), misura da 75 a 95 cm	St		294,76
25.13.13.24	Duschkabinen / Box doccia / Einzelelement mit Schiebetür (Öffnung 1/2), Abmessung von 90-114 cm / Singolo elemento porta con anta scorrevole (apertura 1/2), misura da 90 a 114 cm	St		287,47
25.13.13.25	Duschkabinen / Box doccia / Einzelelement mit Schiebetür (Öffnung 1/2), Abmessung von 115-138 cm / Singolo elemento porta con anta scorrevole (apertura 1/2), misura da 115 a 138 cm	St		323,93
25.13.13.26	Duschkabinen / Box doccia / Einzelelement mit Schiebetür (Öffnung 1/2), Abmessung von 139-156 cm / Singolo elemento porta con anta scorrevole (apertura 1/2), misura da 139 a 156 cm	St		356,74
25.13.13.27	Duschkabinen / Box doccia / Einzelelement mit zwei Falttüren, Abmessung von 108-126 cm / Singolo elemento porta con doppia anta di apertura a soffietto misura da 108 a 126 cm	St		467,66
25.13.13.28	Duschkabinen / Box doccia / Einzelelement mit zwei Falttüren, Abmessung von 127-156 cm / Singolo elemento porta con doppia anta di apertura a soffietto misura da 127 a 156 cm	St		482,24
25.13.13.29	Duschkabinen / Box doccia / Einzelelement mit zwei Falttüren, Abmessung von 157-180 cm / Singolo elemento porta con doppia anta di apertura a soffietto misura da 157 a 180 cm	St		496,83
25.13.13.40	Duschkabinen / Box doccia / Fixes Einbauelement, Abmessung bis 90 cm / Elemento laterale fisso, misura fino a 90 cm	St		185,37
25.13.13.41	Duschkabinen / Box doccia / Eckduschkabine, mit 2 Falttüren, jede bestehend aus drei Teilen, Beschläge an der Wand montiert, Abmessung 75x90 / 80x80 / 90x90 cm / Box doccia angolare, 2 elementi a soffietto ognuno composto da tre parti, incernierati sulla muratura, dimensioni 75x90 / 80x80 / 90x90 cm	St		399,91
25.13.13.51	Duschkabinen / Box doccia / Eckduschkabine, wie Art. 25.13.13.40, aber mit Höhe 92 cm / Box doccia angolare, come art. 25.13.13.40, ma di altezza 92 cm	St		289,07
25.13.13.60	Duschkabinen / Box doccia / Fixe Trennwand für Badewanne, bestehend aus einem Fixelement 70/80 und einem Fixelement zu 60 cm, Höhe 150 cm / Parete fissa sopravasca, composta da un elemento fisso 70/80 e un elemento fisso da 60 cm, altezza 150 cm	St		179,52
25.14	ELEKTROANLAGEN / Allgemeine Vorbemerkungen / In den nachfolgenden Artikeln sind alle Leistungen für das Heben, das Entfernen, das Absenken zum Aufladeort enthalten. / Alle Artikel verstehen sich einschließlich Lieferung und Montage der beschriebenen Elemente. / Wenn nicht anders angegeben, werden die Maurerbeihilfen für das Öffnen und Schließen der Schlitze, Einbau usw. getrennt abgerechnet. / Für die Ausführung der Elektroanlage gelten die in den nachfolgenden Artikeln beschriebenen Anweisungen. Die hier aufgelisteten Eingriffe müssen lt. geltender CEI Norm 64/8 ausgeführt werden. Für das hier nicht genauer angegebene gelten die Technischen Normen des WOBI, Kapitel 15 – Elektroanlagen. / ENTFERNEN DER ALTEN ANLAGE / Inbegriffen ist das Entfernen und Entsorgen der gesamten bestehenden Anlage bzw. von einzelnen Teilen, die vom Eingriff betroffen ist: Unterverteiler, Verteilerdosen, Schalter mit Dosen, Leiter, Leerrohre, eventuelle bestehende Lampenschirme, TV-SAT-und Telefonanlage, Gegensprechanlage, Klingel und jedenfalls alles andere bestehende in der Wohnung, Balkon und zugehörigen Räumen, einschließlich eventuelles entfernen der bestehenden alten Leitungen. / BAUSTSTROMVERTEILERKASTEN / Der zu liefernde Baustromverteilerkasten muss Typ ASC sein, Schutzklasse mind. IP 44, mit Stecker oder Dosen Typ CEE, derselbe muss mit mindestens einem Fehlerstromschutzschalter 2x25 A, Idn = 30 mA, einem thermomagnetischen Schutzschalter 2x16 A, einer CEE Steckdose 220 V, 16 A für den Betrieb eines Säulendrehkranes, zwei CEE Steckdosen 220 V, 16 A für die Versorgung des Säulendrehkranes, zwei CEE Steckdosen 220 V, 16 A für die Versorgung der Verbraucher ausgestattet sein. Alle beweglichen Versorgungsleitungen müssen mit Kabel Typ HO7RN-F, 3x2,5 mm2, komplett mit Stecker und Dose CEE 220 V, 16 A ausgeführt sein; alle Leitungen sind wandhängend oder an der Decke zu verlegen, der Verteilerkasten muss mit entsprechender Beschilderung der Gefahren von Stromschlag und dem Verbot für Eingriffe auf spannungsführenden Teilen der Anlage ohne vorheriges Abschließen der diesbezüglichen Anlagen oder Teilen davon; die Baustellenanlage muss an die Erdungsanlage des Gebäudes angeschlossen werden, einschließlich Messung des Erdungswiderstandes; die Anlage muss von einem befähigten Installateur mit beruflicher Qualifikation errichtet werden und muss fachgerecht unter strikter Einhaltung der Normen ausgeführt werden. / ANSCHLUSS AN DIE ÜBERGABEPUNKTE IM INNEREN DES GEBÄUDES / Inbegriffen ist der Anschluss (einschließlich Leitungen) der Hauptverteilerdosen an den Verteilerkasten und von dort an die Anschlusspunkte in Inneren des Gebäudes, für die nachfolgenden Anschlüsse: Strom, Telefon, Gegensprechanlage, Türöffner, TV-SAT. / TV-SAT-ANLAGE / Die Antennenanlage (TV+SAT) wird wie im Schema Anlage 5.4 ausgeführt und beinhaltet: / Eine Verteilerdose PT1 zur Verbindung von der Steigleitung zur neuen Wohnungsanlage; / Eine interne Abzweigdose PT 7, die mit einem Leerrohr mit dem nächsten Energieverteilerpunkt verbunden ist; / Eine TV- und/oder SAT-Steckdose (Verteilerdose 503), komplett mit Steckdose, Leerrohr und Leiter; / Eine Vorbereitung für TV-SAT-Anschluss in jedem Raum (Leerrohr, Verteilerdose 503 mit Deckel) / TELEFONANLAGE / Die Telefonanlage wird wie im Schema Anlage 5.3 ausgeführt und beinhaltet Verteilerdosen, Leerrohre und Leitungen wie folgt eingerichtet: / Eine viereckige Telecom-Verteilerdose 70/70/50 für die Verbindung von der Steigleitung; / Eine Verteilerdose 70/70/50 / Eine Telefonsteckdose RJ45 in getrennter Dose 503 / Eine Vorbereitung für Telefonanschluss in jedem Raum (Verteilerdose 503 mit Deckel und Leerrohr) / WOHNUNGS UNTERPUTZVERTEILER / Unterputzverteilerkasten mit 24 Modulen aus Stahlblech mit Epoxid-Pulverbeschichtung, Tür mit Scharnier, komplett mit Geräteträger, Normschiene 35 mm, Klemmen, zweisprachige Beschriftungsschilder und jedes erforderliche Zubehör für die einwandfreie Funktion und gemäß CEI-Normen. In den Leistungen ist das Liefern und Einbauen aller Fehlerstromschutzschalter und thermomagnetischen Schutzschalter und jene in der Anlage 5.1 und Art. 07.03 angegebenen lt. Schema ausgeführt. In den Leistungen inbegriffen sind unteranderem die Dimensionierung aller Thermomagnetischen und Differenzial-Schutzschalter der Schaltzentrale. Die gesamten Verteilungsleitungen der Anlage müssen von einem Verteilerdose PT7 oder mehreren PT6 je nach Größe der Wohnung ausgehen, einschließlich der Verbindungsleitung zwischen den Dosen. Von besagten Dosen müssen die Leitungen bis zu den einzelnen Steckdosen verlaufen. Es können hintereinander bis zu max. zwei Steckdosen, Ein-Ausgang verbunden werden. Die Abzweigdosen müssen bevorzugt hinter den Eingangstüren positioniert werden oder an einem auch nach Einrichtung der Wohnung zugänglichem Ort. Die Steigleitung der Wohnung muss mittels Beschriftung auf dem Kabel identifizierbar sein. Die zu verwendenden Installationsrohre müssen aus gerilltem flexiblem PVC sein, hohe Druckfestigkeit, selbstverlöschend, wie von den Technischen Normen CEI EN 61386-22 vorgesehen. / Die Rohre müssen so verlegt werden, um Kreuzungen mit anderen Leitungsrohren zu vermeiden und, wo nicht anders möglich, müssen diese über den Heizungs- und Sanitärrohren geführt werden. Die Befestigung der Rohre in bereits vorbereiteten Schlitzen wird ca. alle 50 cm ausgeführt; die am Boden geführten Rohre werden mittels Metallklammern alle 60 cm befestigt. / Alle Anlagen der Wohnung, einschließlich Elektroschränke und Verteilerdosen, müssen leicht zugänglich sein. Die Leerrohre müssen verpflichtend in folgenden Farben ausgeführt werden: / hellblau: TV- Leitung / grün: Telefonleitung / violett: Haustelefon / schwarz: alle übrigen Leitungen. Die Aufputz-Installationen müssen mit Installationskanälen lt. CEI-Normen 23-19 und CEI 23-32 oder in starren PVC-Rohren lt. CEI EN 61386-21 ausgeführt werden, glatt mit mittlerer Druckfestigkeit, einschließlich aller Bestandteile und Befestigung derselben, die Spezialteile und die eventuellen Verbindungsbohrungen in Mauerwerk jeder Art und Stärke. Die Leitungen müssen mit einpoligem kunststoffisoliertem Kupferkabel NO7V-K, schwer entflammbar CEI 20-20, CEI 20-22II, Uo/U 450/750 V, in Leitungsrohren oder Installationskanälen in Sicht verlegt werden. Es sind die folgenden Mindestquerschnitte zu verwenden: / 1,5 mm2 für Lichtauslässe / 2,5 – 4,0 mm2 für Kraftsteckdosen; / 6,0 mm2 für die Verbindung vom Elektroverteiler zum Zähler. / Die Querschnitte der Leiter müssen den Artikeln 523 und 524 der CEI-Norm 64-8/5 entsprechen. Es muss immer der Schutzleiter mit entsprechendem Querschnitt eingezogen werden. Ausführung der Verbindung von Potentialausgleichsleitungen wie von CEI-Norm 64-8 vorgesehen. Die Ausführung von Schaltern und Steckdosen versteht sich immer einschließlich folgender Bestandteile: / Dosen 503 oder 504 / PT3 oder PT4 mit Abdeckplatte / Schalter (auch zweiphasig), Umschalter, Wechselschalter, Kreuzschalter und Taster mit Wippe und Silberkontakten komplett mit Schalterdose, Halterung, Einsatz und Abdeckplatte, einschließlich Verbindung der Leitungen, Ausführung Unter- oder Aufputz; / Steckdosen Typ Universal, mit Möglichkeit zum Einbau eines Lichtschalters, Kraft- oder SCHUKO-Steckdose (anschließend als Universalsteckdose bezeichnet) inklusive Dose, Halterung, Einsatz und Abdeckplatte, einschließlich Verbindung der Leitungen; / Abdeckplatten für Dosen und Gehäuse in Unterputz- oder Aufputz Ausführung in Kunstharz, komplett mit Schrauben und Klemmen; / Für jeden Bestandteil ist immer der Anteil für Leitungen, Kabeldurchführung oder Installationskanal für Sichtverlegung bis zum Anschluss mit dem Verteilerschrank inbegriffen. Wenn nicht anders von der Bauleitung angegeben gelten die folgenden Einbauhöhen der Geräte: / Zugtaster für Notrufklingel (Bad): > 225 cm / Steckdose und Lichtschalter (Spiegel Bad): 110 cm / Lichtschalter: 110 cm / Gegensprechanlage: 140 cm / Klingel: 225 cm / Unterverteiler im Wohnungsinnern: 160 cm / Steckdosen, TV-SAT- und Telefonsteckdosen: 40 cm / Steckdosen oberhalb der Küchenarbeitsfläche: 110 cm / Auf Anweisung der B.L. werden in Wohnungen, die für Personen mit Behinderung vorgesehen sind, folgende Einbauhöhen vorgesehen: / Lichtschalter und Steckdose (Spiegel Bad): 90 cm / Lichtschalter: 90 cm / Gegensprechanlage: 110 cm / Steckdosen, TV-SAT- und Telefonsteckdosen: 60 cm / Unterverteiler Elektroanlage in behindertengerechten Wohnungen: 110 cm. / KONFORMITÄTSBESCHEINIGUNG / Nach Fertigstellung der Arbeiten müssen folgende Unterlagen erstellt werden: / Konformitätsbescheinigung der Anlagen wie im Art. 7 des M.D. vom 22.01.2008 Nr. 37 vorgesehen; dieser wird ein Handelskammerauszug des befähigten Installateurs beigelegt. Diese Bescheinigung verursacht keine zusätzlichen Unkosten für den Auftraggeber. / Erklärung mit den Werten der Empfangssignale aller TV-SAT-Steckdosen, die in der Wohnung installiert wurden (Konformitätsbescheinigung – M.D. 37/08). Diese Erklärung wird gesondert abgerechnet. / Messung des Widerstandes der Erdungsanlage. Diese Erklärung wird gesondert abgerechnet. / IMPIANTI ELETTRICI / Premesse generali / Nelle seguenti voci è incluso ogni onere per tiro in alto, allontanamento e il calo a terra. / Per tutte le voci si intende fornitura e posa o montaggio degli elementi descritti. / Se non diversamente specificato le assistenze murarie per apertura e chiusura tracce, montaggi ecc. verranno contabilizzate a parte / Per la realizzazione degli impianti elettrici valgono le disposizioni elencate nelle voci seguenti. Gli interventi qui elencati dovranno essere eseguiti in conformità alla norma CEI 64/8 in vigore. Per quanto qui non specificato valgono le indicazioni delle Norme Tecniche IPES, capitolo15 - Impianto elettrico. / RIMOZIONE VECCHIO IMPIANTO / Comprende la rimozione totale o parziale e smaltimento (inclusi oneri di discarica) delle parti del vecchio impianto soggette ad intervento: quadro generale, scatole di derivazione, frutti con relativa scatola, conduttori, tubi passacavo, eventuali corpi illuminanti esistenti, impianto TV-SAT e telefono, citofono, suoneria e comunque quanto altro presente nell’alloggio, balconi e relative pertinenze, incluso l’onere di asportare dai tubi i vecchi fili eventualmente esistenti. / QUADRO ELETTRICO DI CANTIERE / Il quadro elettrico di cantiere da fornire sarà di tipo ASC, grado di protezione minimo IP 44, con prese o spine tipo CEE, lo stesso dovrà essere equipaggiato con almeno un interruttore differenziale 2 x 25 A, Idn = 30mA, interruttore magnetotermico 2 x 16 A, una presa CEE 220 V, 16 A per alimentazione argano a bandiera, due prese CEE 220 V, 16A per alimentazione di servizio. Tutti i cavi di alimentazione, in quanto linee mobili, sono da realizzarsi in cavo HO7RN-F, 3x 2,5 mm2, completi di spina e presa CEE 220 V, 16A; tutte le linee sono da sospendere a parete e/o a soffitto; il quadro deve essere corredato con la relativa segnaletica di avvertimento del rischio di folgorazione e il divieto di intervenire su parti in tensione dell’impianto prima di sezionare il relativo circuito e/o parte elettrica dell’impianto medesimo; l’impianto di cantiere è da collegare all’impianto di messa a terra dell’edificio, inclusa misurazione del valore di messa a terra; l’impianto deve essere realizzato da un installatore con requisiti professionali e dovrà risultare necessariamente eseguito secondo la regola dell’arte e nel rispetto delle norme della buona tecnica. / COLLEGAMENTO AI PUNTI DI CONSEGNA INTERNI ALL’EDIFICIO / Comprende l’allacciamento (incluso cablaggio) delle scatole di derivazione principali al quadro e da qui ai punti di consegna interni al fabbricato, per seguenti allacciamenti: energia elettrica, telefono, citofono, apriporta, TV-Sat. / IMPIANTO TV-SAT / L´impianto TV-Sat verrà realizzato come indicato nello schema allegato 5.4 e comprende: / una scatola PT1 per giunzione tra calata condominiale e nuovo impianto dell’alloggio / una scatola di derivazione interna PT7 collegata con un passacavo al più vicino punto di alimentazione energia elettrica / una presa (singola scatola 503) TV e/o Sat collegata, completa di prese, passacavo e cavo / una predisposizione TV-Sat (passacavo, scatola 503 e coperchio) per ogni vano. / IMPIANTO TELEFONICO / L’impianto telefonico verrà realizzato come nello schema allegato 5.3 e comprende scatole, passacavi e cablaggio così organizzati: / una scatola di giunzione quadrata 70/70/50 Telecom per collegamento alla linea telefonica in entrata dalla montante condominiale / una scatola di derivazione 70/70/50 / una presa telefono RJ45 in scatola 503 separata / una predisposizione telefono (scatola 503, coperchio e passacavo) per ogni vano. / CENTRALINA AD INCASSO / Centralina ad incasso a 24 moduli in lamiera d’acciaio verniciata con polveri epossidiche, porta incernierata, completa di pannello interno, profilato unificato da 35 mm, morsetti, targhette autoadesive bilingui e di tutti gli accessori necessari per renderla perfettamente funzionante e corrispondente alle norme CEI. Negli oneri è inclusa la fornitura e posa in opera di tutti gli interruttori differenziali e magnetotermici e indicati nell’allegato 5.1 e Art. 07.03. collegati come da schema. È inoltre incluso negli oneri il dimensionamento di tutti gli interruttori magnetotermici e differenziali installati nella centralina. / L’impianto di distribuzione delle linee dovrà partire da una cassetta di distribuzione PT 7 o più cassette PT 6 a seconda della grandezza dell´ alloggio, compresa la linea di collegamento tra le cassette. Da dette cassette dovranno partire le linee fino alle singole prese. Sono ammessi collegamenti tra prese entra-esci per un massimo di due scatole successive. Le cassette dovranno di preferenza essere posizionate dietro a porte o in posizione accessibile anche dopo il posizionamento degli arredi. / La montante dell’alloggio dovrà essere identificabile tramite scritta sul cavo. I tubi passacavo da utilizzare sono in PVC corrugato flessibile, del tipo “pesante”, autoestinguente, di cui alla Norma tecnica CEI EN 61386-22 / I tubi dovranno essere posizionati evitando per quanto possibile l’incrocio con altre tubazioni, ove non possibile dovranno sormontare le tubazioni degli impianti idro- e termosanitario. Il fissaggio dei tubi nelle tracce già predisposte sarà realizzato ogni 50 cm ca; il fissaggio dei tubi posati a pavimento sarà realizzato con regge metalliche ogni 60 cm / Tutti gli impianti nell’alloggio, compresi quadri elettrici e scatole di derivazione, dovranno essere facilmente accessibili. Le tubazioni passacavo dovranno obbligatoriamente essere nei seguenti colori: / azzurro: linee TV / verde: linee telefono / viola: linee citofono / nero: tutte le altre linee / Le installazioni a vista dovranno essere realizzate con canaline conformi alle norme CEI 23-19 e CEI 23-32, o tubi rigidi in PVC a norma CEI EN 61386-21, tipo “medio” e liscio, inclusi gli elementi ed oneri di fissaggio delle stesse, i pezzi speciali e l’esecuzione di eventuali fori passanti nelle murature di qualsiasi materiale e spessore. / Il cablaggio sarà realizzato con cavi unipolari flessibili in rame NO7V-K non propagante l’incendio CEI 20-20, CEI 20-22II, Uo/U 450/750 V, entro tubi passacavo o in canaline di installazione a vista. Sono da usare le seguenti sezioni minime: / 1,5 mm2 per punti luce / 2,5 - 4,0 mm2 per prese forza / 6,0 mm2 per il collegamento tra centralina d’incasso e contatore / Le sezioni dei conduttori dovranno essere scelte conformità agli articoli 523 e 524 della CEI 64-8/5 / Si deve inserire sempre anche il conduttore di protezione di adeguata sezione. Esecuzione di collegamenti equipotenziali come previsto dalla normativa CEI 64-8. / La realizzazione di punti di comando e terminali si intende comprensiva dei seguenti elementi: / scatole 503 o 504 / PT3 o PT4 incluso coperchio / interruttori (anche bipolari), commutatori, deviatori, invertitori e pulsanti con contatti in argento del tipo a bilanciere, completi di scatola, supporto, frutto e placca, compresa la connessione dei conduttori, esecuzione a vista o ad incasso / prese di corrente del tipo universale: presa con possibilità di inserimento di spina luce, forza o schuko (di seguito denominate prese universali) incluse scatole, supporti, frutti e placche, compresa la connessione dei conduttori / placche copriscatole per scatole e cassette da incasso o a vista del tipo in resina, complete di viti e morsetti / Per ciascun elemento è sempre compresa la quota parte di cavi e passacavo o canalina per posa a vista, fino al raccordo con le cassette di distribuzione. / Salvo diverse indicazioni della Direzione Lavori valgono le seguenti altezze di installazione delle apparecchiature: / Pulsante a tirare campanello di emergenza (bagno): > 225 cm / Presa e comando luce (specchio servizio igienico): 110 cm / Comandi luce:110 cm / Citofono: 140 cm / Suoneria: 225 cm / Quadro elettrico all’interno dell’alloggio: 160 cm / Prese di energia, Tv-Sat e telefono: 40 cm / Prese di corrente sopra il piano di lavoro delle cucine: 110 cm / Su indicazione della DL negli alloggi destinati a persone diversamente abili le altezze di installazione sono le seguenti: / Presa e comando luce (specchio servizio igienico): 90 cm / Comandi luce: 90 cm / Citofono: 110 cm / Prese di energia, Tv-Sat e telefono: 60 cm / Quadro elettrico all’interno dell’alloggio disabili: 110 cm / DICHIARAZIONI DI CONFORMITA’ / A fine lavori dovrà essere prodotta la seguente documentazione: / Dichiarazione di conformità degli impianti come indicato all’art. 7 del D.M. 22 gennaio 2008, n. 37, alla stessa andrà allegata copia dell’iscrizione alla camera di commercio dell’installatore abilitato. Tale dichiarazione non comporterà alcun onere aggiuntivo per il committente. / Dichiarazione sul valore del segnale di ricezione di tutte le prese TV-Sat installate nell’alloggio (dichiarazione di conformità – D.M. 37/08). La dichiarazione verrà pagata a parte. / Misurazione della resistenza dell’impianto di messa a terra. La dichiarazione verrà pagata a parte.
25.14.01	Gesamte Erneuerung der Elektroanlage / Die hier angeführten Artikel des Leistungsverzeichnisses werden ausschließlich bei einer Erneuerung der gesamten Elektroanlage der Wohnung angewandt. / Rifacimento totale impianto elettrico / Le voci di capitolato qui indicate vengono applicate esclusivamente in caso di rifacimento completo dell’impianto elettrico dell’alloggio.
25.14.01.01	Gesamte Erneuerung der Elektroanlage / Die hier angeführten Artikel des Leistungsverzeichnisses werden ausschließlich bei einer Erneuerung der gesamten Elektroanlage der Wohnung angewandt. / Rifacimento totale impianto elettrico / Le voci di capitolato qui indicate vengono applicate esclusivamente in caso di rifacimento completo dell’impianto elettrico dell’alloggio. / Pauschalpreis für eine Wohnung bestehend aus einem Raum (Wohnzimmer), Gerätewand der Küche, Diele/Korridor und Bad. / Im Pauschalpreis sind folgende Leistungen inbegriffen, Ausführung wie in den Artikeln 25.14.00.01 bis 25.14.00.30 beschrieben: / Komplettes Entfernen der alten Elektroanlage; / Liefern und Anschluss des Baustromverteilers; / Anschluss der Anlagen an die Zuleitungen im Innern des Gebäudes; / Herstellen der TV-SAT-Anlage; / Herstellen der Telefonanlage; / Liefern und Einbau des neuen Unterputz – Unterverteilers; / Herstellen der internen Verteilungsleitungen, einschließlich Verzweigungen und Verteilerschränke; / Überprüfung der Elektroanlage in den zur Wohnung gehörigen Räumen (Keller, Dachboden, Garage usw.); / Ausstellung der vorgesehenen Konformitätsbescheinigungen. / Im Pauschalbetrag ist außerdem die Realisierung folgender Elemente vorgesehen: / Raum (Wohnzimmer): 4 Universalsteckdosen,1 Auslass mit Schalter, 1 TV-Steckdose, 1 Telefonsteckdose; / Gerätewand für Küche: 1 Gerätedose PT4 mit Klemmen, 1 Gerätedose 504 mit zwei Universalsteckdosen, 1 Gerätedose 503 mit Universalsteckdose, 1 Gerätedose 503 mit Universalsteckdose oberhalb der Arbeitsfläche, ein Lichtauslass für die Abzugshaube (siehe Schema Anlage 5.2) – eventuelle Lichtauslässe oder zusätzliche Steckdosen (Strom, TV, Telefon) werden getrennt abgerechnet; / Diele und Flur: 1 Lichtauslass mit 2 Wechselschaltern, 2 Universalsteckdosen, 1 unterputz Notleuchte; / Bad: 1 Lichtauslass an der Decke mit Schalter, 1 Lichtauslass mit Schalter an der Wand, 1 Universalsteckdose, 1 Universalsteckdose für die Waschmaschine (auch in anderen Räumen installiert) mit zweipoligem Schalter in eigener Gerätedose; / Lichtauslässe und Steckdosen in anderen Räumen (z.B. Abstellraum, Korridor, Innenstiege, Balkon) von der B.L. angeordnet, werden getrennt abgerechnet. Abänderungen für zusätzliche oder weniger installierte Geräte werden vom Pauschalpreis mit den Artikeln für einzelne Punkte abgerechnet. / Prezzo forfetario per intervento in alloggio composto da un vano (soggiorno), parete attrezzata per cottura, atrio/corridoio e bagno. / Nel forfait sono incluse le seguenti prestazioni, esecuzione come descritto negli articoli da 25.14.00.01 a 25.14.00.30: / Rimozione completa del vecchio impianto elettrico; / Fornitura e allacciamento del quadro elettrico di cantiere; / Collegamento degli impianti ai punti di consegna interni all’edificio; / Realizzazione dell’impianto TV-SAT; / Realizzazione dell’impianto telefonico; / Fornitura e posa della nuova centralina ad incasso; / Realizzazione della rete di distribuzione interna comprensiva di dorsali e cassette di distribuzione; / Verifica degli impianti elettrici presenti nelle pertinenze dell’alloggio (cantina, soffitta, garage ecc.); / Rilascio delle certificazioni di conformità previste. / Nel forfait è inoltre inclusa la realizzazione dei seguenti elementi: / vano (soggiorno): 4 scatole con prese universali, 1 punto luce interrotto, 1 presa TV, 1 presa telefono; / parete attrezzata per cottura: 1 scatola PT4 con morsettiera, 1 scatola 504 con due prese universali, 1 scatola 503 con presa universale, 1 scatola 503 con presa universale di servizio sul piano di lavoro, un punto luce cappa (vedi schema allegato 5.2) – eventuali punti luce o prese accessorie (energia, TV, telefono) verranno contabilizzate a parte; / atrio o corridoio: 1 punto luce deviato, 2 prese universali, 1 lampada di emergenza a incasso; / bagno: 1 punto luce interrotto a soffitto, 1 punto luce interrotto a parete, 1 presa universale, 1 presa universale per lavatrice (anche installata in altro locale) comandata da interruttore bipolare in scatola separata; / Punti luce e prese situate in altri locali (ad es. ripostiglio, corridoio, scala interna, balcone) ordinati dalla DL verranno contabilizzati a parte. Variazioni in aumento o diminuzione ai prezzi a corpo verranno contabilizzate aggiungendo o sottraendo gli articoli per i singoli punti di utilizzo.	psch		1713,66
25.14.01.02	Gesamte Erneuerung der Elektroanlage / Die hier angeführten Artikel des Leistungsverzeichnisses werden ausschließlich bei einer Erneuerung der gesamten Elektroanlage der Wohnung angewandt. / Rifacimento totale impianto elettrico / Le voci di capitolato qui indicate vengono applicate esclusivamente in caso di rifacimento completo dell’impianto elettrico dell’alloggio. / Für jeden weiteren Raum, mit folgenden Auslässen: / 4 Universalsteckdosen / 1 Lichtauslass mit Schalter / 1 Gerätedose 503 mit Halterung, 3 Blindverschlüsse und Abdeckplatte für TV-Anschluss / 1 Gerätedose 503 mit Halterung, 3 Lochabdeckungen und Abdeckplatte für Telefonanschluss / Per ogni vano in più, completo con i seguenti punti: / 4 prese universali / 1 punto luce interrotto / 1 scatola 503 con supporto, 3 copriforo e placca per predisposizione TV / 1 scatola 503 con supporto, 3 copriforo e placca per predisposizione telefono	psch		222,29
25.14.01.03	Gesamte Erneuerung der Elektroanlage / Die hier angeführten Artikel des Leistungsverzeichnisses werden ausschließlich bei einer Erneuerung der gesamten Elektroanlage der Wohnung angewandt. / Rifacimento totale impianto elettrico / Le voci di capitolato qui indicate vengono applicate esclusivamente in caso di rifacimento completo dell’impianto elettrico dell’alloggio. / Für jede weitere Nasszelle, komplett mit folgenden Auslässen: / 1 Lichtauslass an der Decke mit Schalter / 1 Lichtauslass an der Wand mit Schalter / 1 Universalsteckdose / Per ogni ulteriore servizio igienico, completo dei seguenti punti: / 1 punto luce interrotto a soffitto / 1 punto luce interrotto a parete / 1 presa universale a parete	psch		112,50
25.14.02	Elektroleitungen / Linee di alimentazione
25.14.02.01	Elektroleitungen / Linee di alimentazione / Austausch der Elektrosteigleitung vom Zähler zum Unterverteiler der Wohnung, einschließlich Entfernen der Plombe vom Zähler, ausziehen der alten Leitungen, einziehen der neuen Leiter (einschließlich des neuen Schutzleiters wo vorhanden) des erforderlichen Querschnittes lt. geltenden CEI-Normen und anschließendes plombieren des Zählers. In den Leistungen sind sämtliche Gebühren an das Energieversorgungsunternehmen und jede weitere erforderliche Nebenleistung inbegriffen. / Pauschalbetrag bis zu 11 Meter ausgetauschter Steigleitung. / Sostituzione cavi montante principale impianto elettrico dal contatore al quadro elettrico principale dell’alloggio, compresa spiombatura del contatore, sfilaggio dei vecchi cavi, reinfilaggio dei nuovi cavi (incluso nuovo conduttore di terra ove presente) di sezione adeguata in conformità alla norma CEI in vigore e successiva piombatura del contatore. Negli oneri è incluso il diritto di chiamata dell’ente erogatore e ogni ulteriore prestazione accessoria occorrente. / Importo forfettario fino a 11 metri di montante sostituita.	psch		128,99
25.14.02.02	Elektroleitungen / Linee di alimentazione / Austausch der Steigleitung, für jeden weiteren Meter. / Sostituzione cavi montante, per ogni ulteriore metro.	m		4,91
25.14.02.05	Elektroleitungen / Linee di alimentazione / Anschlussleitung (einschließlich Anschluss des Verbrauchers) für die autonome Gastherme, Gasboiler, Wärmetauscher, Thermostat usw., einschließlich Leerrohre, Leitungen und Gerätedosen bis zum Unterverteiler oder Verteilerdose. Die zweipoligen Schalter und thermomagnetischen Schutzschalter werden getrennt abgerechnet. Für jede Länge der Anschlussleitung. / Linea di alimentazione (compreso collegamento all’apparecchio utilizzatore) per caldaia autonoma, bollitore a gas, scambiatore, termostato ecc., comprensiva di passacavo, cavi di linea e scatole fino al quadro principale o alla scatola di derivazione. Gli interruttori bipolari e magnetotermici verranno contabilizzati a parte. Per qualsiasi lunghezza della linea.	St		19,11
25.14.02.06	Elektroleitungen / Linee di alimentazione / Einspeiseleitung für Elektroboiler, unterputz, einschließlich Dosen, Leerrohre, Leiter und zweipoligem Schalter. Der thermomagnetische Schutzschalter wird getrennt abgerechnet – Für jede Leitungslänge. / Linea di alimentazione per boiler elettrico, esecuzione sotto traccia, comprensivo di scatole, passacavo, cavi e interruttore bipolare. L’interruttore magnetotermico dedicato verrà contabilizzato a parte - Per qualsiasi lunghezza della linea.	St		42,80
25.14.02.07	Elektroleitungen / Linee di alimentazione / Anschlussleitung für Lüftungsventilator mit Nachlaufrelais, einschließlich Verbindung an Verteilerdose und Taster für die Bedienung in bestehender Gerätedose montiert. / Linea alimentazione per aspiratore temporizzato, compreso collegamento alla scatola di derivazione e pulsante di azionamento montato in scatola esistente.	St		21,57
25.14.02.10	Elektroleitungen / Linee di alimentazione / Schalterstelle für die Steuerung der elektrischen Rollläden bestehend aus externer Gerätedose, Abdeckung und Schalter für Auf-Ab-Betrieb, einschließlich Verbindung von Verteilerdose zur Gerätedose und bis zum Rollladenmotor, einschließlich Leerrohr, Leitungen, Gerätedosen, Anschluss des Elektromotors usw. Für jede Länge der Anschlussleitung. / Im Leistungsumfang sind die Maurerbeihilfen für das öffnen und verschließen der Schlitze nicht inbegriffen und werden getrennt abgerechnet. / Punto di comando per alimentazione avvolgibili elettrici costituito da scatola, placca e interruttore saliscendi compreso il collegamento dalla scatola di derivazione fino al motore dell’avvolgibile, compresi passacavi, cavi, scatole, collegamento del motore avvolgibile ecc. Per qualsiasi lunghezza della linea. / Le assistenze murarie per l’apertura e la chiusura delle tracce necessarie, sono pagate a parte.	St		52,78
25.14.03	Thermomagnetische und Differential-Schutzschalter / Interruttori magnetotermici e differenziali
25.14.03.05	Thermomagnetische und Differential-Schutzschalter / Interruttori magnetotermici e differenziali / Pulsstromsensitive- Fehlerstromschutzschalter in Modulbauweise für Montage auf Normschiene 35 mm, Klasse A, hochstoßstromfest mit 2x25A bzw. 2x40A / 30 mA. / Interruttore differenziale modulare per montaggio su profilato unificato da 35 mm per correnti alternate, pulsanti unidirezionali, classe A, fortemente resistenti alle sovratensioni impulsive con 2x25A o 2x40A / 30 mA.	St		78,83
25.14.03.07	Thermomagnetische und Differential-Schutzschalter / Interruttori magnetotermici e differenziali / Automat mit thermomagnetischer Auslösung, in Modulbauweise für Montage auf Normschiene 35 mm, Abschaltevermögen 6 KA, 230/400 V, Charakteristik C, Begrenzungsklasse 3, 2 Phasen geschützt: 6 A bis 32 A, zweiphasig. / Interruttore automatico con sganciatore termico, in esecuzione modulare per montaggio su profilato unificato da 35 mm, 6 KA, 230/400 V, caratteristica C, classe di limitazione 3, 2 poli protetti: da 6 A a 32 A, bipolare.	St		41,79
25.14.03.08	Thermomagnetische und Differential-Schutzschalter / Interruttori magnetotermici e differenziali / Hauptschalter in modulare Ausführung für Hutschienenmontage 35mm, 16 KA, 230/400V. / Interruttore generale in esecuzione modulare per montaggio su profilato unificato da 35 mm, 16 KA, 230/400V.	St		31,89
25.14.03.09	Thermomagnetische und Differential-Schutzschalter / Interruttori magnetotermici e differenziali / Fehlerstromschutzschalter thermomagnetisch zweipolig geschützt plus Neutralleiter, Kurzschlussabschaltvermögen Icn 6kA bei 400 V, magnetische Auslösekurve C, Typ "A". Einbau in den elektrischen Verteilern zum Schutz der Stromkreise vor Überlast und Kurzschluss. Einschließlich der Montage auf DIN Normschiene, dem Material für die Verkabelung und die Arbeitsleistung für die fachgerechte Ausführung. / Interruttore magnetotermico-differenziale due poli protetti, potere di interruzione Icn 6 kA a 400 V - curva di intervento tipo C - tipo "A". Da montare nei quadri elettrici a protezione delle circuitazioni in partenza contro i sovraccarichi e i cortocircuiti. Comprensivo del montaggio su guida DIN, il materiale di cablaggio e la manodopera necessaria per l'installazione a regola dell'arte.	St		100,06
25.14.03.12	Thermomagnetische und Differential-Schutzschalter / Interruttori magnetotermici e differenziali / Selektiver Fehlerstromschutzschalter Typ „S“, 2P 40 A Idn = 300mA, zum Schutz der Steigleitung, Einschließlich der Montage, dem Material für die Verkabelung und die Arbeitsleistung für die fachgerechte Ausführung. / Interruttore differenziale selettivo tipo” S”, 2P 40 A Idn = 300 mA. Da montare a protezione delle montanti i. Comprensivo del montaggio, il materiale di cablaggio e la manodopera necessaria per l'installazione a regola d’arte.	St		111,99
25.14.03.15	Thermomagnetische und Differential-Schutzschalter / Interruttori magnetotermici e differenziali / Liefern und Montage eines Transformators für die Klingelanlage, V 230 – 12/24 V. Standort im Inneren des Unterverteilerschrankes, inbegriffen ist die Leitung bis zu dem Verbraucher und Schaltpunkten. / Fornitura e posa di trasformatore per suoneria V 230 – 12/24 V. Posizionamento all’interno della centralina alloggio, compresa la linea fino ai punti di utilizzo.	St		29,19
25.14.03.20	Thermomagnetische und Differential-Schutzschalter / Interruttori magnetotermici e differenziali / Vierpoliger Fehlerstromschutzschalter modular mit fest eingestelltem Differenzialrelè des Typ "AC" für Gleichstrom und pulsierenden Wechselstrom. Nennstrom 4x40A, Idn 0,3A - 4 Moduleinheiten. / Interruttore differenziale a quattro poli in esecuzione modulare con relè differenziale a taratura fissa di tipo "AC". Corrente nominale 4x40A, Idn 0,3A - 4 unità modulari.	St		100,24
25.14.03.24	Thermomagnetische und Differential-Schutzschalter / Interruttori magnetotermici e differenziali / Thermomagnetischer Leistungsschalter vierpolig geschützt, Kurzschlussabschaltvermögen Icn 10 kA bei 400 V, magnetische Auslösekurve C. Nennstrom von 4x10 bis 4x32 A - 4 Moduleinheiten. / Interruttore magnetotermico a quattro poli protetti, potere di interruzione Icn 10 kA a 400 V, curva di intervento magnetico C. corrente nominale da 4x10 a 4x32 A - 4 unità modulari.	St		78,03
25.14.04	Schalter, Stecker, Auslässe, Gegensprechanlage usw. / Interruttori, prese, punti luce, citofoni e suonerie ecc.
25.14.04.01	Schalter, Stecker, Auslässe, Gegensprechanlage usw. / Interruttori, prese, punti luce, citofoni e suonerie ecc. / Gegensprechanlage mit Kordelschnur, komplett mit Klingel und Türöffner Funktion, einschließlich Verkabelung mit Anschluss und jede weitere erforderliche Nebenleistung und Zubehör für einen fachgerechten Einbau. / Citofono a parete con cordone estensibile, completo di suoneria e funzione apriporta, compreso il cablaggio e connessioni ed ogni altra opera e provvista necessaria per dare il tutto perfettamente funzionante.	St		73,93
25.14.04.02	Schalter, Stecker, Auslässe, Gegensprechanlage usw. / Interruttori, prese, punti luce, citofoni e suonerie ecc. / Wandglocke, unterputz, klingelnd oder summend oder kombiniert klingelnd und summend, Betriebsspannung 12 V oder 220 V. / Suoneria da parete o da incasso, squillante o cicale o del tipo combinato squillante più ronzio, alimentazione a 12 o 220 V.	St		23,00
25.14.04.03	Schalter, Stecker, Auslässe, Gegensprechanlage usw. / Interruttori, prese, punti luce, citofoni e suonerie ecc. / Klingeltaster mit Schild einschließlich Halterung und Abdeckplatte. / Pulsante campanello con targhetta compreso supporto e placca di copertura.	St		19,62
25.14.04.05	Schalter, Stecker, Auslässe, Gegensprechanlage usw. / Interruttori, prese, punti luce, citofoni e suonerie ecc. / Installationsdose des Typs 503 komplett mit Halterung, 3 Blindverschlüsse und Abdeckplatte inklusive des anteilsmäßigen Installationsrohrs zur Verteilerdose Elektro-, TV-Sat oder Telefonanlage. / Scatola vuota tipo 503 completa di supporto, 3 copriforo e placca, comprensiva della quota parte di passacavo fino alla scatola di derivazione o di distribuzione TV / SAT / Telefono.	St		14,70
25.14.04.10	Schalter, Stecker, Auslässe, Gegensprechanlage usw. / Interruttori, prese, punti luce, citofoni e suonerie ecc. / Bildung einer kompletten Fernsehsteckdose komplett mit anteilsmäßiger Leitung bis zur Verteilerdose. / Formazione di presa TV completa di quota parte di cavo fino alla scatola di distribuzione.	St		37,72
25.14.04.11	Schalter, Stecker, Auslässe, Gegensprechanlage usw. / Interruttori, prese, punti luce, citofoni e suonerie ecc. / Bildung einer gefilterten TV-Sat – Steckdose komplett mit anteilsmäßiger Leitung bis zur Verteilerdose. / Formazione di una presa demiscelata TV-Sat completa di quota parte di cavo fino alla scatola di distribuzione.	St		61,15
25.14.04.12	Schalter, Stecker, Auslässe, Gegensprechanlage usw. / Interruttori, prese, punti luce, citofoni e suonerie ecc. / Bildung einer Telefonsteckdose Typ RJ45 komplett mit anteilsmäßiger Leitung bis zur Verteilerdose. / Formazione di presa telefonica tipo RJ45 completa di quota parte di cavo fino alla scatola di distribuzione.	St		20,73
25.14.04.15	Schalter, Stecker, Auslässe, Gegensprechanlage usw. / Interruttori, prese, punti luce, citofoni e suonerie ecc. / Bildung einer Universalsteckdose / Formazione di presa universale	St		39,07
25.14.04.16	Schalter, Stecker, Auslässe, Gegensprechanlage usw. / Interruttori, prese, punti luce, citofoni e suonerie ecc. / Bildung einer Mehrzwecksteckdose in derselben Gerätedose zusätzlich zu bestehender Steckdose. / Formazione di presa del tipo bipresa aggiunta al frutto preesistente.	St		8,37
25.14.04.17	Schalter, Stecker, Auslässe, Gegensprechanlage usw. / Interruttori, prese, punti luce, citofoni e suonerie ecc. / Zweipoliger Schalter für Steckdosen oder Kraftsteckdosen. / Interruttore bipolare per prese o punti forza comandati.	St		23,90
25.14.04.18	Schalter, Stecker, Auslässe, Gegensprechanlage usw. / Interruttori, prese, punti luce, citofoni e suonerie ecc. / Bildung eines Auslasses für die Abzug Haube der Küche. / Punto luce per cappa cucina.	St		12,52
25.14.04.20	Schalter, Stecker, Auslässe, Gegensprechanlage usw. / Interruttori, prese, punti luce, citofoni e suonerie ecc. / Bildung von einem Lichtauslass mit Schalter. / Punto luce interrotto.	St		37,05
25.14.04.21	Schalter, Stecker, Auslässe, Gegensprechanlage usw. / Interruttori, prese, punti luce, citofoni e suonerie ecc. / Lichtauslass mit zwei Wechselschaltern. / Punto luce deviato.	St		45,17
25.14.04.22	Schalter, Stecker, Auslässe, Gegensprechanlage usw. / Interruttori, prese, punti luce, citofoni e suonerie ecc. / Lichtauslass mit Kreuzschaltung mit zwei Wechselschaltern und einem Kreuzschalter. / Punto luce invertito a 3 punti di comando, con invertitore e due deviatori.	St		64,79
25.14.04.23	Schalter, Stecker, Auslässe, Gegensprechanlage usw. / Interruttori, prese, punti luce, citofoni e suonerie ecc. / Lichtauslass mit zwei Wechselschaltern und zwei Kreuzschaltern. / Punto luce invertito a 4 punti di comando, con due invertitori e due deviatori.	St		79,26
25.14.04.25	Schalter, Stecker, Auslässe, Gegensprechanlage usw. / Interruttori, prese, punti luce, citofoni e suonerie ecc. / Lichtauslass mit Schrittrelais; mit bis zu fünf Tastern, inklusive des Schrittrelais. / Punto luce a relè (RCS); passo passo e fino a cinque pulsanti compreso relè.	St		132,20
25.14.04.26	Schalter, Stecker, Auslässe, Gegensprechanlage usw. / Interruttori, prese, punti luce, citofoni e suonerie ecc. / Für jeden zusätzlichen Taster bezüglich des Art. 25.14.04.25, inklusive anteilsmäßiges Relais. / Pulsante/deviatore in più rispetto all’articolo 25.14.04.25 compresa quota parte di relè.	St		25,54
25.14.04.30	Schalter, Stecker, Auslässe, Gegensprechanlage usw. / Interruttori, prese, punti luce, citofoni e suonerie ecc. / Zusätzlicher Lichtauslass (parallel) auf bestehendem Lichtauslass. / Punto luce aggiuntivo (parallelo) su punto luce esistente.	St		11,75
25.14.04.50	Schalter, Stecker, Auslässe, Gegensprechanlage usw. / Interruttori, prese, punti luce, citofoni e suonerie ecc. / Bildung eines Lichtauslasses und Gerätedose mit Schalter und Universalsteckdose im Keller, Dachraum oder Garage, Leitungen in Sicht mit Installationsrohr aus PVC hart, selbstverlöschend, lt. CEI EN – Norm 61386-21 ausgeführt, komplett mit Muffen, Bögen, Gerätedose und Abdeckplatte, Abzweigdosen und Befestigungsmaterial, Aufputz einschließlich Entfernen und Entsorgen der alten Anlage. / Predisposizione scatola con punto luce interrotto e presa universale nel locale cantina, soffitta o garage, il tutto realizzato con tubo in PVC rigido, autoestinguente, a norma CEI EN 61386-21, compresi manicotti, curve, scatole e placche, scatole di derivazione e materiale di fissaggio, esecuzione a vista inclusa rimozione e smaltimento del vecchio impianto.	psch		75,53
25.14.04.51	Schalter, Stecker, Auslässe, Gegensprechanlage usw. / Interruttori, prese, punti luce, citofoni e suonerie ecc. / Deckenleuchte, für Kellerräume, komplett mit Leuchtmittel LED / Lampada tipo tartaruga per cantine, completa di lampadina	St		20,47
25.14.04.60	Schalter, Stecker, Auslässe, Gegensprechanlage usw. / Interruttori, prese, punti luce, citofoni e suonerie ecc. / Aufpreis für Schalter, Steckdosen usw. für eine Mindestschutzausführung von IP55. / Sovrapprezzo per interruttori, prese ecc. con esecuzione a protezione minima IP55.	St		10,66
25.14.04.61	Schalter, Stecker, Auslässe, Gegensprechanlage usw. / Interruttori, prese, punti luce, citofoni e suonerie ecc. / Liefern und einbauen (auf bestehenden Lichtauslass) eines LED Leuchtkörpers mit Mindestschutzgrad IP55 für Balkone und Terrassen. / Fornitura e posa di lampada LED a protezione minima IP55 per balconi o terrazze – su punto luce predisposto.	psch		60,22
25.14.04.62	Schalter, Stecker, Auslässe, Gegensprechanlage usw. / Interruttori, prese, punti luce, citofoni e suonerie ecc. / Liefern und Einbauen einer LED Deckenlampe aus Polycarbonat, einschließlich Lampenhalterung– auf bestehendem Lichtauslass. / Fornitura e posa di plafoniera LED con corpo in policarbonato, compreso portalampada – su punto luce predisposto.	St		58,62
25.14.05	Verschiedene Geräte / Die nachfolgenden Artikel beinhalten das Liefern und Einbauen, einschließlich jeden Zubehöres, um das perfekte Funktionieren der Anlage zu gewährleisten. / Apparecchi vari / Per le voci seguenti si intende fornitura e posa in opera compreso ogni accessorio per dare il perfetto funzionamento dell’impianto.
25.14.05.01	Verschiedene Geräte / Die nachfolgenden Artikel beinhalten das Liefern und Einbauen, einschließlich jeden Zubehöres, um das perfekte Funktionieren der Anlage zu gewährleisten. / Apparecchi vari / Per le voci seguenti si intende fornitura e posa in opera compreso ogni accessorio per dare il perfetto funzionamento dell’impianto. / Notrufklingel, bestehend aus: / 2 Zugtaster für Nasszelle (WC und Dusche) für Notruf mit Zugschnur; / Klingel mit Relais-Schaltung - Deaktivierung nach Alarm mit einem Schalter innerhalb des Badezimmers; / Rote Blinkleuchte außerhalb des Badezimmers montiert; / Akustischer Gefahrenmelder außerhalb des Badezimmers montiert. / Betrieb mit Niederspannung 12-24 V, einschließlich liefern und einbauen eines Transformators und Netzteil 230V-8-12V 8VA mit Relais; Sockel mit Schraubfassung, Zentrale an der Wand 12m. IP65, Klingeltransformator 230V-8-12V 8VA - Einbau in bestehendem Verteiler oder neuem außerhalb der Nasszelle z montierten Aufputz Dose. Einschließlich Anschlussleitungen unterputz vom Unterverteilerschrank. / Campanello d’emergenza, costituito da: / due tiranti per bagno (WC e doccia) per chiamata di emergenza con comando a cordella; / campanello comandato da relais e disattivabile in seguito all’allarme con un interruttore di comando posto all’interno del bagno; / lampeggiante di segnalazione rosso posto all’esterno del bagno; / avvisatore acustico posto all’esterno del bagno. / Alimentazione a bassa tensione 12-24 V, inclusa fornitura e posa in opera di centralina trasformatore ed alimentatore 230V-8-12V 8VA con relè, zoccolo con morsetti a bussola, centralino parete 12m. IP65, trasformatore suon. 230V-8-12V 8VA – installazione in quadro elettrico esistente o in scatola esterna montata a vista all’esterno del servizio igienico. Inclusa linea di adduzione sotto traccia dal quadro elettrico generale.	psch		287,29
25.14.05.02	Verschiedene Geräte / Die nachfolgenden Artikel beinhalten das Liefern und Einbauen, einschließlich jeden Zubehöres, um das perfekte Funktionieren der Anlage zu gewährleisten. / Apparecchi vari / Per le voci seguenti si intende fornitura e posa in opera compreso ogni accessorio per dare il perfetto funzionamento dell’impianto. / Einzelbatterie-Notleuchte in Bereitschaftsschaltung inklusive, Gehäuse aus selbstverlöschendem Kunststoff, Abdeckung aus Polykarbonat, Isolationsklasse II, komplett mit Inverter, Ladegerät, Ni-Cd-Akkumulator, LED für Funktionskontrolle sowie Befestigungsmaterial. LED, 6V-7 Ah Leuchtdauer 3 Stunden; Modell mit Einbau Dose oder extern, einschließlich Leitungen und Anschluss an den Unterverteilerschrank. / Lampada autonoma d’emergenza per collegamento in emergenza, con custodia in materiale plastico autoestinguente, diffusore in policarbonato, classe di isolamento II, completa di inverter, carica batteria, accumulatore al Ni-Cd, LED per il controllo del funzionamento e materiale di fissaggio, 6V – 7 Ah autonomia 3 ore; tipo ad incasso compresa scatola o esterna comprese linee e allacciamento alla scatola di distribuzione.	St		163,67
25.14.05.07	Verschiedene Geräte / Die nachfolgenden Artikel beinhalten das Liefern und Einbauen, einschließlich jeden Zubehöres, um das perfekte Funktionieren der Anlage zu gewährleisten. / Apparecchi vari / Per le voci seguenti si intende fornitura e posa in opera compreso ogni accessorio per dare il perfetto funzionamento dell’impianto. / Einzelbatterie-Notleuchte in Bereitschaftsschaltung wie art. 25.14.05.05 aber mit 3,6V – 1,85Ah, Autonomie 1 Stunde. / Lampada autonoma di emergenza come art. 25.14.05.05, 3,6V – 1,8Ah autonomia 1 ora.	St		106,16
25.14.05.08	Verschiedene Geräte / Die nachfolgenden Artikel beinhalten das Liefern und Einbauen, einschließlich jeden Zubehöres, um das perfekte Funktionieren der Anlage zu gewährleisten. / Apparecchi vari / Per le voci seguenti si intende fornitura e posa in opera compreso ogni accessorio per dare il perfetto funzionamento dell’impianto. / Einzelbatterie-Notleuchte in Bereitschaftsschaltung mit LED-Leuchte hoher Effizienz, komplett mit Batterie aufladbar. Einbautyp mit 3 Modulen, inklusive Dose, Verkabelung, Leitung, Anschlüsse. / Lampada autonoma di emergenza a led ad alta efficienza completa di batterie ricaricabili. Modello ad incasso 3 moduli compresa scatola collegamenti, linea e allacciamenti.	St		83,32
25.14.05.10	Verschiedene Geräte / Die nachfolgenden Artikel beinhalten das Liefern und Einbauen, einschließlich jeden Zubehöres, um das perfekte Funktionieren der Anlage zu gewährleisten. / Apparecchi vari / Per le voci seguenti si intende fornitura e posa in opera compreso ogni accessorio per dare il perfetto funzionamento dell’impianto. / Liefern und Einbauen eines Abluftventilators 4“, 220V – 90 m3/h, Zeitrelais mit Ausschaltverzögerung 3-20 Min. / Fornitura e posa di aspiratore 4”, 220 V – 90 m3/h, timer 3-20 min.	St		74,35
25.14.06	Teileingriffe zur Anpassung der Anlage / Die hier angeführten Artikel des Leistungsverzeichnisses werden ausschließlich bei einer teilweise Erneuerung oder Anpassung der Elektroanlage und der Überprüfung der bestehenden Anlage der Wohnung angewandt. / Die Realisierung von neuen Lichtauslässen, Steckdosen, usw. komplett mit neuen Leerrohren und Leitern werden mit den unter Punkt 25.14.04 genannten Artikeln abgerechnet. / Er Austausch der unter Putz verlegten Leitungen wird mit Art. 07.06.10 abgerechnet. / Die nachfolgend aufgelisteten Artikel versteht sich der Austausch von bestehenden Elementen einschließlich Abtragen und Entsorgen von Teilen der untauglichen Anlage oder liefern und einbauen im Falle der Ergänzung von fehlenden Elementen der Anlage. Im Leistungsumfang sind immer die Arbeiten für das Trennen und Verbinden der Schalter, TV-Steckdosen, Telefon, Verbraucher, thermomagnetische Schutzschalter usw. inbegriffen. / Interventi parziali di adeguamento impianto / Le voci di capitolato qui indicate vengono applicate in caso di rifacimento parziale o di adeguamento dell’impianto elettrico e di sola verifica della funzionalità dell’impianto esistente nell’alloggio. / La realizzazione di nuovi punti luce, prese, ecc. completi di nuovi passacavi e cavi verrà contabilizzata con gli articoli indicati al punto 25.14.04. / La sostituzione dei fili sottotraccia verrà contabilizzata con l’articolo 07.06.10. / Per gli articoli qui elencati si intende sostituzione di elementi esistenti inclusa rimozione e smaltimento delle parti dell’impianto non idoneo oppure nuova fornitura e posa in caso di integrazione di elementi mancanti all’impianto. Negli oneri è sempre incluso il lavoro di scollegamento e ricollegamento di frutti, prese tv, telefono, apparecchi utilizzatori, interruttori magnetotermici ecc.
25.14.06.02	Teileingriffe zur Anpassung der Anlage / Die hier angeführten Artikel des Leistungsverzeichnisses werden ausschließlich bei einer teilweise Erneuerung oder Anpassung der Elektroanlage und der Überprüfung der bestehenden Anlage der Wohnung angewandt. / Die Realisierung von neuen Lichtauslässen, Steckdosen, usw. komplett mit neuen Leerrohren und Leitern werden mit den unter Punkt 25.14.04 genannten Artikeln abgerechnet. / Er Austausch der unter Putz verlegten Leitungen wird mit Art. 07.06.10 abgerechnet. / Die nachfolgend aufgelisteten Artikel versteht sich der Austausch von bestehenden Elementen einschließlich Abtragen und Entsorgen von Teilen der untauglichen Anlage oder liefern und einbauen im Falle der Ergänzung von fehlenden Elementen der Anlage. Im Leistungsumfang sind immer die Arbeiten für das Trennen und Verbinden der Schalter, TV-Steckdosen, Telefon, Verbraucher, thermomagnetische Schutzschalter usw. inbegriffen. / Interventi parziali di adeguamento impianto / Le voci di capitolato qui indicate vengono applicate in caso di rifacimento parziale o di adeguamento dell’impianto elettrico e di sola verifica della funzionalità dell’impianto esistente nell’alloggio. / La realizzazione di nuovi punti luce, prese, ecc. completi di nuovi passacavi e cavi verrà contabilizzata con gli articoli indicati al punto 25.14.04. / La sostituzione dei fili sottotraccia verrà contabilizzata con l’articolo 07.06.10. / Per gli articoli qui elencati si intende sostituzione di elementi esistenti inclusa rimozione e smaltimento delle parti dell’impianto non idoneo oppure nuova fornitura e posa in caso di integrazione di elementi mancanti all’impianto. Negli oneri è sempre incluso il lavoro di scollegamento e ricollegamento di frutti, prese tv, telefono, apparecchi utilizzatori, interruttori magnetotermici ecc. / Überprüfung der bestehenden Elektroanlage der Wohnung und dazugehörigen Räumen (Wohnungen jeglicher Größe), im Preis sind folgende Leistungen enthalten: / Überprüfung der Konformität des Hauptverteilerschrankes mit Messung der Funktion von thermomagnetischen- und Fehlerstrom- Schutzschaltern; / Überprüfung mit Messung des Erdungswiderstandes der Anlage; / Überprüfung der Konformität von Schaltern, Gerätehaltern, Abdeckungen und Lichtpunkten; / Überprüfung der Konformität der Versorgungsleitungen der Boiler, Thermen, Thermostate, Klemmen und Abzweigdosen; / Überprüfung der Tauglichkeit der Leerrohre, der Leitungen und des Schutzleiters der gesamten Wohnung (Kabeltyp, Isolierung, Querschnitt usw.); / Überprüfung mit Messung des TV/SAT-Signals für alle Steckdosen der Wohnung und für die wichtigsten Sender (Rai, Mediaset, Timb, Ras); / Überprüfung der Rechtmäßigkeit von Kabeln und Schalterfunktion, Steckdosen und Lichtpunkten; / Überprüfung aller bestehenden Elektroanlagen der zur Wohnung gehörigen Räume (Keller, Dachraum, Garage, Terrasse und Balkon); / Das Fehlen des Schutzleiters muss unverzüglich der B.L. mitgeteilt werden. / Außerdem ist die Montage und Miete des Elektroschrankes lt. Art. 07.00.06 für die gesamte Dauer der Baustelle inbegriffen. / Der Installateur ist verpflichtet, nach der Überprüfung und vor Beginn der Elektrikerarbeiten der B.L die Ergebnisse der Überprüfung vorzulegen, einschließlich einer Liste mit allen nicht als normgerecht erachteten Elementen der Anlage. / Die Messungen des TV-Signals und des Erdungswiderstandes werden getrennt abgerechnet und nur einmal im Zuge desselben Eingriffes angewandt. / Im Leistungsumfang ist eine Konformitätserklärung für die gesamte Elektroanlage auszustellen, einschließlich der geleisteten Anpassungen. / Der vorliegende Artikel wird nicht für den Fall der gesamten Erneuerung der Elektroanlage angewandt. / Verifica impianto elettrico esistente nell’alloggio e nelle relative pertinenze (per alloggi di qualunque dimensione), negli oneri sono incluse le seguenti prestazioni: / Verifica della conformità del quadro elettrico principale con misura strumentale della funzionalità di interruttori magnetotermici e differenziali; / Verifica strumentale del valore della resistenza a terra dell’impianto; / Verifica della conformità di frutti, supporti portafrutto, placche di copertura e punti luce; / Verifica della conformità delle linee di alimentazione per boiler, caldaie, termostati, morsettiere e scatole di derivazione; / Verifica dell’idoneità dei passacavi, dei cavi e della linea di terra per tutto l’alloggio (tipo di cavo, isolazione, sezioni ecc.); / Verifica strumentale del segnale TV / Sat per tutte le prese all’interno dell’alloggio e per le principali emittenti nazionali ed estere (Rai, Mediaset, Timb, Ras); / Verifica dell’impianto telefonico per tutte le prese all’interno dell’alloggio; / Verifica del corretto cablaggio e funzionamento di interruttori, prese e punti luce; / Verifica di tutti gli impianti elettrici presenti nelle pertinenze dell’alloggio (cantina, soffitta, garage, terrazze e balconi); / L’assenza del conduttore di dispersione a terra deve essere immediatamente comunicata alla DL. / È inoltre incluso il montaggio e nolo per tutta la durata del cantiere del quadro elettrico descritto all’articolo 07.00.06. / L’installatore è tenuto, a verifica avvenuta e prima dell’inizio dei lavori da elettricista, a consegnare alla DL una scheda riportante gli esiti della verifica evidenziando gli elementi dell’impianto non considerati a norma. / Le misurazioni del segnale TV e del valore di dispersione a terra verranno contabilizzate a parte e applicate una sola volta nell’ambito dello stesso intervento. / Negli oneri è incluso il rilascio di una dichiarazione di conformità complessiva per tutto l’impianto inclusi gli adeguamenti realizzati. / Il presente articolo non verrà applicato in caso di rifacimento totale dell’impianto.	psch		243,18
25.14.06.05	Teileingriffe zur Anpassung der Anlage / Die hier angeführten Artikel des Leistungsverzeichnisses werden ausschließlich bei einer teilweise Erneuerung oder Anpassung der Elektroanlage und der Überprüfung der bestehenden Anlage der Wohnung angewandt. / Die Realisierung von neuen Lichtauslässen, Steckdosen, usw. komplett mit neuen Leerrohren und Leitern werden mit den unter Punkt 25.14.04 genannten Artikeln abgerechnet. / Er Austausch der unter Putz verlegten Leitungen wird mit Art. 07.06.10 abgerechnet. / Die nachfolgend aufgelisteten Artikel versteht sich der Austausch von bestehenden Elementen einschließlich Abtragen und Entsorgen von Teilen der untauglichen Anlage oder liefern und einbauen im Falle der Ergänzung von fehlenden Elementen der Anlage. Im Leistungsumfang sind immer die Arbeiten für das Trennen und Verbinden der Schalter, TV-Steckdosen, Telefon, Verbraucher, thermomagnetische Schutzschalter usw. inbegriffen. / Interventi parziali di adeguamento impianto / Le voci di capitolato qui indicate vengono applicate in caso di rifacimento parziale o di adeguamento dell’impianto elettrico e di sola verifica della funzionalità dell’impianto esistente nell’alloggio. / La realizzazione di nuovi punti luce, prese, ecc. completi di nuovi passacavi e cavi verrà contabilizzata con gli articoli indicati al punto 25.14.04. / La sostituzione dei fili sottotraccia verrà contabilizzata con l’articolo 07.06.10. / Per gli articoli qui elencati si intende sostituzione di elementi esistenti inclusa rimozione e smaltimento delle parti dell’impianto non idoneo oppure nuova fornitura e posa in caso di integrazione di elementi mancanti all’impianto. Negli oneri è sempre incluso il lavoro di scollegamento e ricollegamento di frutti, prese tv, telefono, apparecchi utilizzatori, interruttori magnetotermici ecc. / Austausch des Elektroverteilerschrankes mit neuem für 24/36 Module wie im Art. 25.14.00.10 angeführt – Inbegriffen ist der Anschluss aller Eingangs- und Ausgangsleitungen, die interne Verkabelung der Haupt- und Nebenstromkreise und die Klemmen mit Bezeichnung und der zweisprachigen Schilder. / Im Leistungsumfang sind die Maurerbeihilfen für das Öffnen und Verschließen der Schlitze nicht inbegriffen und werden getrennt abgerechnet. / Im Falle der gesamten Erneuerung der Elektroanlage mit Wiedergewinnung des bestehenden Elektroschrankes wird dieser Betrag in Abzug gebracht. / Sostituzione quadro elettrico da incasso esistente con nuovo quadro 24/36 moduli come indicato all’articolo 25.14.00.10 – Incluso l'allacciamento di tutte le linee in entrata e in uscita, il cablaggio interno dei circuiti di potenza e ausiliari, le morsettiere con siglatura di identificazione, e le targhette bilingui. / Le assistenze murarie per l’apertura e la chiusura delle tracce necessarie, sono pagate a parte. / Nel caso di rifacimento completo dell’impianto elettrico con recupero di quadro esistente l’importo sarà applicato in detrazione.	St		107,76
25.14.06.06	Teileingriffe zur Anpassung der Anlage / Die hier angeführten Artikel des Leistungsverzeichnisses werden ausschließlich bei einer teilweise Erneuerung oder Anpassung der Elektroanlage und der Überprüfung der bestehenden Anlage der Wohnung angewandt. / Die Realisierung von neuen Lichtauslässen, Steckdosen, usw. komplett mit neuen Leerrohren und Leitern werden mit den unter Punkt 25.14.04 genannten Artikeln abgerechnet. / Er Austausch der unter Putz verlegten Leitungen wird mit Art. 07.06.10 abgerechnet. / Die nachfolgend aufgelisteten Artikel versteht sich der Austausch von bestehenden Elementen einschließlich Abtragen und Entsorgen von Teilen der untauglichen Anlage oder liefern und einbauen im Falle der Ergänzung von fehlenden Elementen der Anlage. Im Leistungsumfang sind immer die Arbeiten für das Trennen und Verbinden der Schalter, TV-Steckdosen, Telefon, Verbraucher, thermomagnetische Schutzschalter usw. inbegriffen. / Interventi parziali di adeguamento impianto / Le voci di capitolato qui indicate vengono applicate in caso di rifacimento parziale o di adeguamento dell’impianto elettrico e di sola verifica della funzionalità dell’impianto esistente nell’alloggio. / La realizzazione di nuovi punti luce, prese, ecc. completi di nuovi passacavi e cavi verrà contabilizzata con gli articoli indicati al punto 25.14.04. / La sostituzione dei fili sottotraccia verrà contabilizzata con l’articolo 07.06.10. / Per gli articoli qui elencati si intende sostituzione di elementi esistenti inclusa rimozione e smaltimento delle parti dell’impianto non idoneo oppure nuova fornitura e posa in caso di integrazione di elementi mancanti all’impianto. Negli oneri è sempre incluso il lavoro di scollegamento e ricollegamento di frutti, prese tv, telefono, apparecchi utilizzatori, interruttori magnetotermici ecc. / Austausch des Elektroverteilerschrankes wie Art. 25.14.06.05 aber mit 12 Modulen. / Sostituzione quadro elettrico da incasso come articolo 25.14.06.05 ma per centralina a 12 moduli.	St		89,15
25.14.06.07	Teileingriffe zur Anpassung der Anlage / Die hier angeführten Artikel des Leistungsverzeichnisses werden ausschließlich bei einer teilweise Erneuerung oder Anpassung der Elektroanlage und der Überprüfung der bestehenden Anlage der Wohnung angewandt. / Die Realisierung von neuen Lichtauslässen, Steckdosen, usw. komplett mit neuen Leerrohren und Leitern werden mit den unter Punkt 25.14.04 genannten Artikeln abgerechnet. / Er Austausch der unter Putz verlegten Leitungen wird mit Art. 07.06.10 abgerechnet. / Die nachfolgend aufgelisteten Artikel versteht sich der Austausch von bestehenden Elementen einschließlich Abtragen und Entsorgen von Teilen der untauglichen Anlage oder liefern und einbauen im Falle der Ergänzung von fehlenden Elementen der Anlage. Im Leistungsumfang sind immer die Arbeiten für das Trennen und Verbinden der Schalter, TV-Steckdosen, Telefon, Verbraucher, thermomagnetische Schutzschalter usw. inbegriffen. / Interventi parziali di adeguamento impianto / Le voci di capitolato qui indicate vengono applicate in caso di rifacimento parziale o di adeguamento dell’impianto elettrico e di sola verifica della funzionalità dell’impianto esistente nell’alloggio. / La realizzazione di nuovi punti luce, prese, ecc. completi di nuovi passacavi e cavi verrà contabilizzata con gli articoli indicati al punto 25.14.04. / La sostituzione dei fili sottotraccia verrà contabilizzata con l’articolo 07.06.10. / Per gli articoli qui elencati si intende sostituzione di elementi esistenti inclusa rimozione e smaltimento delle parti dell’impianto non idoneo oppure nuova fornitura e posa in caso di integrazione di elementi mancanti all’impianto. Negli oneri è sempre incluso il lavoro di scollegamento e ricollegamento di frutti, prese tv, telefono, apparecchi utilizzatori, interruttori magnetotermici ecc. / Austausch des Elektroverteilerschrankes wie Art. 25.14.06.05 aber mit 36/48 Modulen. / Sostituzione quadro elettrico da incasso come articolo 25.14.06.05 ma per centralina a 36/48 moduli.	St		142,33
25.14.06.08	Teileingriffe zur Anpassung der Anlage / Die hier angeführten Artikel des Leistungsverzeichnisses werden ausschließlich bei einer teilweise Erneuerung oder Anpassung der Elektroanlage und der Überprüfung der bestehenden Anlage der Wohnung angewandt. / Die Realisierung von neuen Lichtauslässen, Steckdosen, usw. komplett mit neuen Leerrohren und Leitern werden mit den unter Punkt 25.14.04 genannten Artikeln abgerechnet. / Er Austausch der unter Putz verlegten Leitungen wird mit Art. 07.06.10 abgerechnet. / Die nachfolgend aufgelisteten Artikel versteht sich der Austausch von bestehenden Elementen einschließlich Abtragen und Entsorgen von Teilen der untauglichen Anlage oder liefern und einbauen im Falle der Ergänzung von fehlenden Elementen der Anlage. Im Leistungsumfang sind immer die Arbeiten für das Trennen und Verbinden der Schalter, TV-Steckdosen, Telefon, Verbraucher, thermomagnetische Schutzschalter usw. inbegriffen. / Interventi parziali di adeguamento impianto / Le voci di capitolato qui indicate vengono applicate in caso di rifacimento parziale o di adeguamento dell’impianto elettrico e di sola verifica della funzionalità dell’impianto esistente nell’alloggio. / La realizzazione di nuovi punti luce, prese, ecc. completi di nuovi passacavi e cavi verrà contabilizzata con gli articoli indicati al punto 25.14.04. / La sostituzione dei fili sottotraccia verrà contabilizzata con l’articolo 07.06.10. / Per gli articoli qui elencati si intende sostituzione di elementi esistenti inclusa rimozione e smaltimento delle parti dell’impianto non idoneo oppure nuova fornitura e posa in caso di integrazione di elementi mancanti all’impianto. Negli oneri è sempre incluso il lavoro di scollegamento e ricollegamento di frutti, prese tv, telefono, apparecchi utilizzatori, interruttori magnetotermici ecc. / Liefern und Montage des Verteilerkastens für Wandmontage, IP55 mit Tür, 4 Module. / Fornitura e posa di centralino da parete IP55 con sportello fino a 4 moduli.	St		23,85
25.14.06.10	Teileingriffe zur Anpassung der Anlage / Die hier angeführten Artikel des Leistungsverzeichnisses werden ausschließlich bei einer teilweise Erneuerung oder Anpassung der Elektroanlage und der Überprüfung der bestehenden Anlage der Wohnung angewandt. / Die Realisierung von neuen Lichtauslässen, Steckdosen, usw. komplett mit neuen Leerrohren und Leitern werden mit den unter Punkt 25.14.04 genannten Artikeln abgerechnet. / Er Austausch der unter Putz verlegten Leitungen wird mit Art. 07.06.10 abgerechnet. / Die nachfolgend aufgelisteten Artikel versteht sich der Austausch von bestehenden Elementen einschließlich Abtragen und Entsorgen von Teilen der untauglichen Anlage oder liefern und einbauen im Falle der Ergänzung von fehlenden Elementen der Anlage. Im Leistungsumfang sind immer die Arbeiten für das Trennen und Verbinden der Schalter, TV-Steckdosen, Telefon, Verbraucher, thermomagnetische Schutzschalter usw. inbegriffen. / Interventi parziali di adeguamento impianto / Le voci di capitolato qui indicate vengono applicate in caso di rifacimento parziale o di adeguamento dell’impianto elettrico e di sola verifica della funzionalità dell’impianto esistente nell’alloggio. / La realizzazione di nuovi punti luce, prese, ecc. completi di nuovi passacavi e cavi verrà contabilizzata con gli articoli indicati al punto 25.14.04. / La sostituzione dei fili sottotraccia verrà contabilizzata con l’articolo 07.06.10. / Per gli articoli qui elencati si intende sostituzione di elementi esistenti inclusa rimozione e smaltimento delle parti dell’impianto non idoneo oppure nuova fornitura e posa in caso di integrazione di elementi mancanti all’impianto. Negli oneri è sempre incluso il lavoro di scollegamento e ricollegamento di frutti, prese tv, telefono, apparecchi utilizzatori, interruttori magnetotermici ecc. / Austausch der unter Putz verlegten Leitungen für Kraft und Licht, Querschnitt von 1,5 bis 4,0 mm2, einschließlich verlegen des Schutzleiters. Im Leistungsumfang ist folgendes inbegriffen: / Trennen und ausziehen der alten Leitungen; / Abtragen und wiedereinbauen der Abdeckungen von Verteilerdosen oder Elektroschränken; / Abtragen und wiedereinbauen der Abdeckungen, Halterungen und Einlagen von Steckdosen und Schaltern; / Einziehen und Anschluss aller neuen Leitungen. / Im Leistungsumfang ist der Anteil der Verkabelung von den Schaltern zu den Lichtpunkten oder zusätzlichen Lichtpunkte auf derselben Leitung und der Anteil der Verzweigungen zwischen Elektroschrank und Verteilerdosen inbegriffen. / Vermessungsnorm: es wird der Austausch für jede einzelne Gerätedose mit einer oder mehreren Steckdosen oder Klemmen verrechnet – folgende Elemente werden einzeln verrechnet: Schalter, Wechselschalter, Kreuzschalter, zweipolig, Taster, Auslass Abzugshaube Küche, Abluftventilatoren, Schaltkreise für Rollläden, usw. / Sostituzione fili sottotraccia per linee forza e luce, sezione da 1,5 fino a 4,0 mm2, inclusa la posa del conduttore di protezione. Negli oneri è compreso: / scollegamento e sfilamento dei vecchi cavi; / smontaggio e rimontaggio coperchi cassette di distribuzione o quadro elettrico; / smontaggio e rimontaggio delle placche, supporti e frutti per prese e interruttori; / reinfilaggio e ricollegamento di tutti i nuovi fili. / Negli oneri è compresa la quota parte del cablaggio dagli interruttori al punto luce o ai punti luce aggiuntivi sulla stessa linea e la quota parte della sostituzione delle dorsali tra quadro elettrico e cassette di distribuzione. / Norma di contabilizzazione: verrà conteggiata la sostituzione per ogni singola scatola con una o più prese o morsettiere – verranno conteggiati singolarmente i seguenti elementi: interruttori, deviatori, invertitori, bipolari, pulsanti, punto luce cappa cucina, aspiratori, punti di comando per avvolgibili, ecc.	St		19,07
25.14.06.12	Teileingriffe zur Anpassung der Anlage / Die hier angeführten Artikel des Leistungsverzeichnisses werden ausschließlich bei einer teilweise Erneuerung oder Anpassung der Elektroanlage und der Überprüfung der bestehenden Anlage der Wohnung angewandt. / Die Realisierung von neuen Lichtauslässen, Steckdosen, usw. komplett mit neuen Leerrohren und Leitern werden mit den unter Punkt 25.14.04 genannten Artikeln abgerechnet. / Er Austausch der unter Putz verlegten Leitungen wird mit Art. 07.06.10 abgerechnet. / Die nachfolgend aufgelisteten Artikel versteht sich der Austausch von bestehenden Elementen einschließlich Abtragen und Entsorgen von Teilen der untauglichen Anlage oder liefern und einbauen im Falle der Ergänzung von fehlenden Elementen der Anlage. Im Leistungsumfang sind immer die Arbeiten für das Trennen und Verbinden der Schalter, TV-Steckdosen, Telefon, Verbraucher, thermomagnetische Schutzschalter usw. inbegriffen. / Interventi parziali di adeguamento impianto / Le voci di capitolato qui indicate vengono applicate in caso di rifacimento parziale o di adeguamento dell’impianto elettrico e di sola verifica della funzionalità dell’impianto esistente nell’alloggio. / La realizzazione di nuovi punti luce, prese, ecc. completi di nuovi passacavi e cavi verrà contabilizzata con gli articoli indicati al punto 25.14.04. / La sostituzione dei fili sottotraccia verrà contabilizzata con l’articolo 07.06.10. / Per gli articoli qui elencati si intende sostituzione di elementi esistenti inclusa rimozione e smaltimento delle parti dell’impianto non idoneo oppure nuova fornitura e posa in caso di integrazione di elementi mancanti all’impianto. Negli oneri è sempre incluso il lavoro di scollegamento e ricollegamento di frutti, prese tv, telefono, apparecchi utilizzatori, interruttori magnetotermici ecc. / Erneuerung der Klemmverbindungen der Elektroleitungen innerhalb der Verteilerschachtel. Verbindungen laut geltenden CEI-Normen. Pauschalpreis für die ganze Wohnung (einschließlich zugehörige Räume), unabhängig von der Anzahl der Klemmverbindungen und Verteilungsschächte. / Rifacimento giunzioni elettriche all’interno delle scatole di derivazione con connettori a norma CEI – Prezzo forfettario per ogni alloggio oggetto di intervento (incluse pertinenze) indipendentemente dal numero di scatole e di giunzioni presenti.	psch		31,72
25.14.06.15	Teileingriffe zur Anpassung der Anlage / Die hier angeführten Artikel des Leistungsverzeichnisses werden ausschließlich bei einer teilweise Erneuerung oder Anpassung der Elektroanlage und der Überprüfung der bestehenden Anlage der Wohnung angewandt. / Die Realisierung von neuen Lichtauslässen, Steckdosen, usw. komplett mit neuen Leerrohren und Leitern werden mit den unter Punkt 25.14.04 genannten Artikeln abgerechnet. / Er Austausch der unter Putz verlegten Leitungen wird mit Art. 07.06.10 abgerechnet. / Die nachfolgend aufgelisteten Artikel versteht sich der Austausch von bestehenden Elementen einschließlich Abtragen und Entsorgen von Teilen der untauglichen Anlage oder liefern und einbauen im Falle der Ergänzung von fehlenden Elementen der Anlage. Im Leistungsumfang sind immer die Arbeiten für das Trennen und Verbinden der Schalter, TV-Steckdosen, Telefon, Verbraucher, thermomagnetische Schutzschalter usw. inbegriffen. / Interventi parziali di adeguamento impianto / Le voci di capitolato qui indicate vengono applicate in caso di rifacimento parziale o di adeguamento dell’impianto elettrico e di sola verifica della funzionalità dell’impianto esistente nell’alloggio. / La realizzazione di nuovi punti luce, prese, ecc. completi di nuovi passacavi e cavi verrà contabilizzata con gli articoli indicati al punto 25.14.04. / La sostituzione dei fili sottotraccia verrà contabilizzata con l’articolo 07.06.10. / Per gli articoli qui elencati si intende sostituzione di elementi esistenti inclusa rimozione e smaltimento delle parti dell’impianto non idoneo oppure nuova fornitura e posa in caso di integrazione di elementi mancanti all’impianto. Negli oneri è sempre incluso il lavoro di scollegamento e ricollegamento di frutti, prese tv, telefono, apparecchi utilizzatori, interruttori magnetotermici ecc. / Austausch der Unterputzgerätedose (rund, vier- oder rechteckig) mit neuer Gerätedose unter Putz Typ 503, rund oder viereckig 70x70 – Im Leistungsumfang sind die Maurerbeihilfen inbegriffen. / Sostituzione di scatola ad incasso (tonda, quadra o rettangolare) con scatola ad incasso sottotraccia tipo 503, tonda o quadrata 70x70 – Negli oneri sono incluse le assistenze murarie.	St		6,61
25.14.06.16	Teileingriffe zur Anpassung der Anlage / Die hier angeführten Artikel des Leistungsverzeichnisses werden ausschließlich bei einer teilweise Erneuerung oder Anpassung der Elektroanlage und der Überprüfung der bestehenden Anlage der Wohnung angewandt. / Die Realisierung von neuen Lichtauslässen, Steckdosen, usw. komplett mit neuen Leerrohren und Leitern werden mit den unter Punkt 25.14.04 genannten Artikeln abgerechnet. / Er Austausch der unter Putz verlegten Leitungen wird mit Art. 07.06.10 abgerechnet. / Die nachfolgend aufgelisteten Artikel versteht sich der Austausch von bestehenden Elementen einschließlich Abtragen und Entsorgen von Teilen der untauglichen Anlage oder liefern und einbauen im Falle der Ergänzung von fehlenden Elementen der Anlage. Im Leistungsumfang sind immer die Arbeiten für das Trennen und Verbinden der Schalter, TV-Steckdosen, Telefon, Verbraucher, thermomagnetische Schutzschalter usw. inbegriffen. / Interventi parziali di adeguamento impianto / Le voci di capitolato qui indicate vengono applicate in caso di rifacimento parziale o di adeguamento dell’impianto elettrico e di sola verifica della funzionalità dell’impianto esistente nell’alloggio. / La realizzazione di nuovi punti luce, prese, ecc. completi di nuovi passacavi e cavi verrà contabilizzata con gli articoli indicati al punto 25.14.04. / La sostituzione dei fili sottotraccia verrà contabilizzata con l’articolo 07.06.10. / Per gli articoli qui elencati si intende sostituzione di elementi esistenti inclusa rimozione e smaltimento delle parti dell’impianto non idoneo oppure nuova fornitura e posa in caso di integrazione di elementi mancanti all’impianto. Negli oneri è sempre incluso il lavoro di scollegamento e ricollegamento di frutti, prese tv, telefono, apparecchi utilizzatori, interruttori magnetotermici ecc. / Austausch der Unterputzgerätedose (rund vier- oder rechteckig) mit Gerätedose unter Putz Typ 504 oder Gerätedose für Gipskarton Typ 503, 504 oder rund – Im Leistungsumfang sind die Maurerbeihilfen inbegriffen. / Sostituzione di scatola ad incasso (tonda, quadra o rettangolare) con scatola ad incasso sottotraccia tipo 504 o scatola per cartongesso tipo 503, 504 o tonda– Negli oneri sono incluse le assistenze murarie.	St		7,86
25.14.06.17	Teileingriffe zur Anpassung der Anlage / Die hier angeführten Artikel des Leistungsverzeichnisses werden ausschließlich bei einer teilweise Erneuerung oder Anpassung der Elektroanlage und der Überprüfung der bestehenden Anlage der Wohnung angewandt. / Die Realisierung von neuen Lichtauslässen, Steckdosen, usw. komplett mit neuen Leerrohren und Leitern werden mit den unter Punkt 25.14.04 genannten Artikeln abgerechnet. / Er Austausch der unter Putz verlegten Leitungen wird mit Art. 07.06.10 abgerechnet. / Die nachfolgend aufgelisteten Artikel versteht sich der Austausch von bestehenden Elementen einschließlich Abtragen und Entsorgen von Teilen der untauglichen Anlage oder liefern und einbauen im Falle der Ergänzung von fehlenden Elementen der Anlage. Im Leistungsumfang sind immer die Arbeiten für das Trennen und Verbinden der Schalter, TV-Steckdosen, Telefon, Verbraucher, thermomagnetische Schutzschalter usw. inbegriffen. / Interventi parziali di adeguamento impianto / Le voci di capitolato qui indicate vengono applicate in caso di rifacimento parziale o di adeguamento dell’impianto elettrico e di sola verifica della funzionalità dell’impianto esistente nell’alloggio. / La realizzazione di nuovi punti luce, prese, ecc. completi di nuovi passacavi e cavi verrà contabilizzata con gli articoli indicati al punto 25.14.04. / La sostituzione dei fili sottotraccia verrà contabilizzata con l’articolo 07.06.10. / Per gli articoli qui elencati si intende sostituzione di elementi esistenti inclusa rimozione e smaltimento delle parti dell’impianto non idoneo oppure nuova fornitura e posa in caso di integrazione di elementi mancanti all’impianto. Negli oneri è sempre incluso il lavoro di scollegamento e ricollegamento di frutti, prese tv, telefono, apparecchi utilizzatori, interruttori magnetotermici ecc. / Austausch der Abzweigdose mit neuer unter Putz komplett mit Deckel, Abmessungen bis 290x160 mm - Im Leistungsumfang sind die Maurerbeihilfen inbegriffen. / Sostituzione di cassetta di derivazione con scatola ad incasso sottotraccia completa di coperchio, misure fino a 290x160 mm - Negli oneri sono incluse le assistenze murarie.	St		13,36
25.14.06.20	Teileingriffe zur Anpassung der Anlage / Die hier angeführten Artikel des Leistungsverzeichnisses werden ausschließlich bei einer teilweise Erneuerung oder Anpassung der Elektroanlage und der Überprüfung der bestehenden Anlage der Wohnung angewandt. / Die Realisierung von neuen Lichtauslässen, Steckdosen, usw. komplett mit neuen Leerrohren und Leitern werden mit den unter Punkt 25.14.04 genannten Artikeln abgerechnet. / Er Austausch der unter Putz verlegten Leitungen wird mit Art. 07.06.10 abgerechnet. / Die nachfolgend aufgelisteten Artikel versteht sich der Austausch von bestehenden Elementen einschließlich Abtragen und Entsorgen von Teilen der untauglichen Anlage oder liefern und einbauen im Falle der Ergänzung von fehlenden Elementen der Anlage. Im Leistungsumfang sind immer die Arbeiten für das Trennen und Verbinden der Schalter, TV-Steckdosen, Telefon, Verbraucher, thermomagnetische Schutzschalter usw. inbegriffen. / Interventi parziali di adeguamento impianto / Le voci di capitolato qui indicate vengono applicate in caso di rifacimento parziale o di adeguamento dell’impianto elettrico e di sola verifica della funzionalità dell’impianto esistente nell’alloggio. / La realizzazione di nuovi punti luce, prese, ecc. completi di nuovi passacavi e cavi verrà contabilizzata con gli articoli indicati al punto 25.14.04. / La sostituzione dei fili sottotraccia verrà contabilizzata con l’articolo 07.06.10. / Per gli articoli qui elencati si intende sostituzione di elementi esistenti inclusa rimozione e smaltimento delle parti dell’impianto non idoneo oppure nuova fornitura e posa in caso di integrazione di elementi mancanti all’impianto. Negli oneri è sempre incluso il lavoro di scollegamento e ricollegamento di frutti, prese tv, telefono, apparecchi utilizzatori, interruttori magnetotermici ecc. / Austausch der Gerätehalterungen für Dosen Typ 503 oder rund 60 mm, einschließlich 2 Blinddeckel. / Sostituzione supporti portafrutto per scatole tipo 503 o tonde 60 mm, inclusi 2 copriforo.	St		3,53
25.14.06.21	Teileingriffe zur Anpassung der Anlage / Die hier angeführten Artikel des Leistungsverzeichnisses werden ausschließlich bei einer teilweise Erneuerung oder Anpassung der Elektroanlage und der Überprüfung der bestehenden Anlage der Wohnung angewandt. / Die Realisierung von neuen Lichtauslässen, Steckdosen, usw. komplett mit neuen Leerrohren und Leitern werden mit den unter Punkt 25.14.04 genannten Artikeln abgerechnet. / Er Austausch der unter Putz verlegten Leitungen wird mit Art. 07.06.10 abgerechnet. / Die nachfolgend aufgelisteten Artikel versteht sich der Austausch von bestehenden Elementen einschließlich Abtragen und Entsorgen von Teilen der untauglichen Anlage oder liefern und einbauen im Falle der Ergänzung von fehlenden Elementen der Anlage. Im Leistungsumfang sind immer die Arbeiten für das Trennen und Verbinden der Schalter, TV-Steckdosen, Telefon, Verbraucher, thermomagnetische Schutzschalter usw. inbegriffen. / Interventi parziali di adeguamento impianto / Le voci di capitolato qui indicate vengono applicate in caso di rifacimento parziale o di adeguamento dell’impianto elettrico e di sola verifica della funzionalità dell’impianto esistente nell’alloggio. / La realizzazione di nuovi punti luce, prese, ecc. completi di nuovi passacavi e cavi verrà contabilizzata con gli articoli indicati al punto 25.14.04. / La sostituzione dei fili sottotraccia verrà contabilizzata con l’articolo 07.06.10. / Per gli articoli qui elencati si intende sostituzione di elementi esistenti inclusa rimozione e smaltimento delle parti dell’impianto non idoneo oppure nuova fornitura e posa in caso di integrazione di elementi mancanti all’impianto. Negli oneri è sempre incluso il lavoro di scollegamento e ricollegamento di frutti, prese tv, telefono, apparecchi utilizzatori, interruttori magnetotermici ecc. / Austausch der Gerätehalterungen für Dosen Typ 504, einschließlich1 Blinddeckel. / Sostituzione supporti portafrutto per scatole tipo 504, incluso 1 copriforo.	St		3,91
25.14.06.25	Teileingriffe zur Anpassung der Anlage / Die hier angeführten Artikel des Leistungsverzeichnisses werden ausschließlich bei einer teilweise Erneuerung oder Anpassung der Elektroanlage und der Überprüfung der bestehenden Anlage der Wohnung angewandt. / Die Realisierung von neuen Lichtauslässen, Steckdosen, usw. komplett mit neuen Leerrohren und Leitern werden mit den unter Punkt 25.14.04 genannten Artikeln abgerechnet. / Er Austausch der unter Putz verlegten Leitungen wird mit Art. 07.06.10 abgerechnet. / Die nachfolgend aufgelisteten Artikel versteht sich der Austausch von bestehenden Elementen einschließlich Abtragen und Entsorgen von Teilen der untauglichen Anlage oder liefern und einbauen im Falle der Ergänzung von fehlenden Elementen der Anlage. Im Leistungsumfang sind immer die Arbeiten für das Trennen und Verbinden der Schalter, TV-Steckdosen, Telefon, Verbraucher, thermomagnetische Schutzschalter usw. inbegriffen. / Interventi parziali di adeguamento impianto / Le voci di capitolato qui indicate vengono applicate in caso di rifacimento parziale o di adeguamento dell’impianto elettrico e di sola verifica della funzionalità dell’impianto esistente nell’alloggio. / La realizzazione di nuovi punti luce, prese, ecc. completi di nuovi passacavi e cavi verrà contabilizzata con gli articoli indicati al punto 25.14.04. / La sostituzione dei fili sottotraccia verrà contabilizzata con l’articolo 07.06.10. / Per gli articoli qui elencati si intende sostituzione di elementi esistenti inclusa rimozione e smaltimento delle parti dell’impianto non idoneo oppure nuova fornitura e posa in caso di integrazione di elementi mancanti all’impianto. Negli oneri è sempre incluso il lavoro di scollegamento e ricollegamento di frutti, prese tv, telefono, apparecchi utilizzatori, interruttori magnetotermici ecc. / Austausch der Schalter auf neuen ober bestehenden Gerätehalterungen für die folgenden Elemente: einpoliger Schalter, Wechselschalter, Taster, Steckdose 10A, Universalsteckdose 16A. / Sostituzione frutti su supporto nuovo o esistente, per i seguenti elementi: interruttore unipolare, deviatore, pulsante, presa 10A, bipresa 16A.	St		6,02
25.14.06.26	Teileingriffe zur Anpassung der Anlage / Die hier angeführten Artikel des Leistungsverzeichnisses werden ausschließlich bei einer teilweise Erneuerung oder Anpassung der Elektroanlage und der Überprüfung der bestehenden Anlage der Wohnung angewandt. / Die Realisierung von neuen Lichtauslässen, Steckdosen, usw. komplett mit neuen Leerrohren und Leitern werden mit den unter Punkt 25.14.04 genannten Artikeln abgerechnet. / Er Austausch der unter Putz verlegten Leitungen wird mit Art. 07.06.10 abgerechnet. / Die nachfolgend aufgelisteten Artikel versteht sich der Austausch von bestehenden Elementen einschließlich Abtragen und Entsorgen von Teilen der untauglichen Anlage oder liefern und einbauen im Falle der Ergänzung von fehlenden Elementen der Anlage. Im Leistungsumfang sind immer die Arbeiten für das Trennen und Verbinden der Schalter, TV-Steckdosen, Telefon, Verbraucher, thermomagnetische Schutzschalter usw. inbegriffen. / Interventi parziali di adeguamento impianto / Le voci di capitolato qui indicate vengono applicate in caso di rifacimento parziale o di adeguamento dell’impianto elettrico e di sola verifica della funzionalità dell’impianto esistente nell’alloggio. / La realizzazione di nuovi punti luce, prese, ecc. completi di nuovi passacavi e cavi verrà contabilizzata con gli articoli indicati al punto 25.14.04. / La sostituzione dei fili sottotraccia verrà contabilizzata con l’articolo 07.06.10. / Per gli articoli qui elencati si intende sostituzione di elementi esistenti inclusa rimozione e smaltimento delle parti dell’impianto non idoneo oppure nuova fornitura e posa in caso di integrazione di elementi mancanti all’impianto. Negli oneri è sempre incluso il lavoro di scollegamento e ricollegamento di frutti, prese tv, telefono, apparecchi utilizzatori, interruttori magnetotermici ecc. / Austausch der Schalter auf neuen oder bestehenden Gerätehalterungen für die folgenden Elemente: zweipolier Schalter, Kreuzschalter, Universalsteckdose 16A, Telefonsteckdose RJ11, TV-Steckdose, SAT-Steckdose. / Sostituzione frutti su supporto nuovo o esistente, per i seguenti elementi: interruttore bipolare, invertitore, presa universale 16A, presa RJ11 per telefono, presa TV, presa SAT.	St		10,49
25.14.06.27	Teileingriffe zur Anpassung der Anlage / Die hier angeführten Artikel des Leistungsverzeichnisses werden ausschließlich bei einer teilweise Erneuerung oder Anpassung der Elektroanlage und der Überprüfung der bestehenden Anlage der Wohnung angewandt. / Die Realisierung von neuen Lichtauslässen, Steckdosen, usw. komplett mit neuen Leerrohren und Leitern werden mit den unter Punkt 25.14.04 genannten Artikeln abgerechnet. / Er Austausch der unter Putz verlegten Leitungen wird mit Art. 07.06.10 abgerechnet. / Die nachfolgend aufgelisteten Artikel versteht sich der Austausch von bestehenden Elementen einschließlich Abtragen und Entsorgen von Teilen der untauglichen Anlage oder liefern und einbauen im Falle der Ergänzung von fehlenden Elementen der Anlage. Im Leistungsumfang sind immer die Arbeiten für das Trennen und Verbinden der Schalter, TV-Steckdosen, Telefon, Verbraucher, thermomagnetische Schutzschalter usw. inbegriffen. / Interventi parziali di adeguamento impianto / Le voci di capitolato qui indicate vengono applicate in caso di rifacimento parziale o di adeguamento dell’impianto elettrico e di sola verifica della funzionalità dell’impianto esistente nell’alloggio. / La realizzazione di nuovi punti luce, prese, ecc. completi di nuovi passacavi e cavi verrà contabilizzata con gli articoli indicati al punto 25.14.04. / La sostituzione dei fili sottotraccia verrà contabilizzata con l’articolo 07.06.10. / Per gli articoli qui elencati si intende sostituzione di elementi esistenti inclusa rimozione e smaltimento delle parti dell’impianto non idoneo oppure nuova fornitura e posa in caso di integrazione di elementi mancanti all’impianto. Negli oneri è sempre incluso il lavoro di scollegamento e ricollegamento di frutti, prese tv, telefono, apparecchi utilizzatori, interruttori magnetotermici ecc. / Austausch der Schalter auf neuen und bestehenden Gerätehalterungen für die folgenden Elemente: Schalter für Rollladenbetrieb Auf-Ab. / Sostituzione frutti su supporto nuovo o esistente, per i seguenti elementi: punto di comando sali-scendi per avvolgibili.	St		13,20
25.14.06.28	Teileingriffe zur Anpassung der Anlage / Die hier angeführten Artikel des Leistungsverzeichnisses werden ausschließlich bei einer teilweise Erneuerung oder Anpassung der Elektroanlage und der Überprüfung der bestehenden Anlage der Wohnung angewandt. / Die Realisierung von neuen Lichtauslässen, Steckdosen, usw. komplett mit neuen Leerrohren und Leitern werden mit den unter Punkt 25.14.04 genannten Artikeln abgerechnet. / Er Austausch der unter Putz verlegten Leitungen wird mit Art. 07.06.10 abgerechnet. / Die nachfolgend aufgelisteten Artikel versteht sich der Austausch von bestehenden Elementen einschließlich Abtragen und Entsorgen von Teilen der untauglichen Anlage oder liefern und einbauen im Falle der Ergänzung von fehlenden Elementen der Anlage. Im Leistungsumfang sind immer die Arbeiten für das Trennen und Verbinden der Schalter, TV-Steckdosen, Telefon, Verbraucher, thermomagnetische Schutzschalter usw. inbegriffen. / Interventi parziali di adeguamento impianto / Le voci di capitolato qui indicate vengono applicate in caso di rifacimento parziale o di adeguamento dell’impianto elettrico e di sola verifica della funzionalità dell’impianto esistente nell’alloggio. / La realizzazione di nuovi punti luce, prese, ecc. completi di nuovi passacavi e cavi verrà contabilizzata con gli articoli indicati al punto 25.14.04. / La sostituzione dei fili sottotraccia verrà contabilizzata con l’articolo 07.06.10. / Per gli articoli qui elencati si intende sostituzione di elementi esistenti inclusa rimozione e smaltimento delle parti dell’impianto non idoneo oppure nuova fornitura e posa in caso di integrazione di elementi mancanti all’impianto. Negli oneri è sempre incluso il lavoro di scollegamento e ricollegamento di frutti, prese tv, telefono, apparecchi utilizzatori, interruttori magnetotermici ecc. / Austausch der Schalter auf neuen und bestehenden Gerätehalterungen für die folgenden Elemente: TV-SAT-Steckdose einschließlich Filter. / Sostituzione frutti su supporto nuovo o esistente, per i seguenti elementi: presa TV-SAT compreso demiscelatore.	St		34,58
25.14.06.30	Teileingriffe zur Anpassung der Anlage / Die hier angeführten Artikel des Leistungsverzeichnisses werden ausschließlich bei einer teilweise Erneuerung oder Anpassung der Elektroanlage und der Überprüfung der bestehenden Anlage der Wohnung angewandt. / Die Realisierung von neuen Lichtauslässen, Steckdosen, usw. komplett mit neuen Leerrohren und Leitern werden mit den unter Punkt 25.14.04 genannten Artikeln abgerechnet. / Er Austausch der unter Putz verlegten Leitungen wird mit Art. 07.06.10 abgerechnet. / Die nachfolgend aufgelisteten Artikel versteht sich der Austausch von bestehenden Elementen einschließlich Abtragen und Entsorgen von Teilen der untauglichen Anlage oder liefern und einbauen im Falle der Ergänzung von fehlenden Elementen der Anlage. Im Leistungsumfang sind immer die Arbeiten für das Trennen und Verbinden der Schalter, TV-Steckdosen, Telefon, Verbraucher, thermomagnetische Schutzschalter usw. inbegriffen. / Interventi parziali di adeguamento impianto / Le voci di capitolato qui indicate vengono applicate in caso di rifacimento parziale o di adeguamento dell’impianto elettrico e di sola verifica della funzionalità dell’impianto esistente nell’alloggio. / La realizzazione di nuovi punti luce, prese, ecc. completi di nuovi passacavi e cavi verrà contabilizzata con gli articoli indicati al punto 25.14.04. / La sostituzione dei fili sottotraccia verrà contabilizzata con l’articolo 07.06.10. / Per gli articoli qui elencati si intende sostituzione di elementi esistenti inclusa rimozione e smaltimento delle parti dell’impianto non idoneo oppure nuova fornitura e posa in caso di integrazione di elementi mancanti all’impianto. Negli oneri è sempre incluso il lavoro di scollegamento e ricollegamento di frutti, prese tv, telefono, apparecchi utilizzatori, interruttori magnetotermici ecc. / Austausch der Abdeckung für Gerätehalterung vier- oder rechteckig für runde und viereckige Dosen bis zu 2 Module oder Dose Typ 503 mit 3 Modulen. / Sostituzione placca coprisupporto tipo quadrato o rettangolare per scatole tonde o quadre fino a 2 moduli o per scatole tipo 503 a 3 moduli.	St		2,56
25.14.06.31	Teileingriffe zur Anpassung der Anlage / Die hier angeführten Artikel des Leistungsverzeichnisses werden ausschließlich bei einer teilweise Erneuerung oder Anpassung der Elektroanlage und der Überprüfung der bestehenden Anlage der Wohnung angewandt. / Die Realisierung von neuen Lichtauslässen, Steckdosen, usw. komplett mit neuen Leerrohren und Leitern werden mit den unter Punkt 25.14.04 genannten Artikeln abgerechnet. / Er Austausch der unter Putz verlegten Leitungen wird mit Art. 07.06.10 abgerechnet. / Die nachfolgend aufgelisteten Artikel versteht sich der Austausch von bestehenden Elementen einschließlich Abtragen und Entsorgen von Teilen der untauglichen Anlage oder liefern und einbauen im Falle der Ergänzung von fehlenden Elementen der Anlage. Im Leistungsumfang sind immer die Arbeiten für das Trennen und Verbinden der Schalter, TV-Steckdosen, Telefon, Verbraucher, thermomagnetische Schutzschalter usw. inbegriffen. / Interventi parziali di adeguamento impianto / Le voci di capitolato qui indicate vengono applicate in caso di rifacimento parziale o di adeguamento dell’impianto elettrico e di sola verifica della funzionalità dell’impianto esistente nell’alloggio. / La realizzazione di nuovi punti luce, prese, ecc. completi di nuovi passacavi e cavi verrà contabilizzata con gli articoli indicati al punto 25.14.04. / La sostituzione dei fili sottotraccia verrà contabilizzata con l’articolo 07.06.10. / Per gli articoli qui elencati si intende sostituzione di elementi esistenti inclusa rimozione e smaltimento delle parti dell’impianto non idoneo oppure nuova fornitura e posa in caso di integrazione di elementi mancanti all’impianto. Negli oneri è sempre incluso il lavoro di scollegamento e ricollegamento di frutti, prese tv, telefono, apparecchi utilizzatori, interruttori magnetotermici ecc. / Austausch der Abdeckung für Gerätehalterungen für Dosen Typ 504 für 4 Module. / Sostituzione placca coprisupporto per scatole tipo 504 a 4 moduli.	St		3,75
25.14.06.33	Teileingriffe zur Anpassung der Anlage / Die hier angeführten Artikel des Leistungsverzeichnisses werden ausschließlich bei einer teilweise Erneuerung oder Anpassung der Elektroanlage und der Überprüfung der bestehenden Anlage der Wohnung angewandt. / Die Realisierung von neuen Lichtauslässen, Steckdosen, usw. komplett mit neuen Leerrohren und Leitern werden mit den unter Punkt 25.14.04 genannten Artikeln abgerechnet. / Er Austausch der unter Putz verlegten Leitungen wird mit Art. 07.06.10 abgerechnet. / Die nachfolgend aufgelisteten Artikel versteht sich der Austausch von bestehenden Elementen einschließlich Abtragen und Entsorgen von Teilen der untauglichen Anlage oder liefern und einbauen im Falle der Ergänzung von fehlenden Elementen der Anlage. Im Leistungsumfang sind immer die Arbeiten für das Trennen und Verbinden der Schalter, TV-Steckdosen, Telefon, Verbraucher, thermomagnetische Schutzschalter usw. inbegriffen. / Interventi parziali di adeguamento impianto / Le voci di capitolato qui indicate vengono applicate in caso di rifacimento parziale o di adeguamento dell’impianto elettrico e di sola verifica della funzionalità dell’impianto esistente nell’alloggio. / La realizzazione di nuovi punti luce, prese, ecc. completi di nuovi passacavi e cavi verrà contabilizzata con gli articoli indicati al punto 25.14.04. / La sostituzione dei fili sottotraccia verrà contabilizzata con l’articolo 07.06.10. / Per gli articoli qui elencati si intende sostituzione di elementi esistenti inclusa rimozione e smaltimento delle parti dell’impianto non idoneo oppure nuova fornitura e posa in caso di integrazione di elementi mancanti all’impianto. Negli oneri è sempre incluso il lavoro di scollegamento e ricollegamento di frutti, prese tv, telefono, apparecchi utilizzatori, interruttori magnetotermici ecc. / Austausch der Abdeckung, rund oder viereckig, mit oder ohne Krallen, für Dosen mit Durchmesser 55x70 oder 75-85 mm. / Sostituzione coperchio tondo o quadrato, con o senza griffe, per scatole diametro 55-70 o 75-85 mm.	St		2,00
25.14.06.34	Teileingriffe zur Anpassung der Anlage / Die hier angeführten Artikel des Leistungsverzeichnisses werden ausschließlich bei einer teilweise Erneuerung oder Anpassung der Elektroanlage und der Überprüfung der bestehenden Anlage der Wohnung angewandt. / Die Realisierung von neuen Lichtauslässen, Steckdosen, usw. komplett mit neuen Leerrohren und Leitern werden mit den unter Punkt 25.14.04 genannten Artikeln abgerechnet. / Er Austausch der unter Putz verlegten Leitungen wird mit Art. 07.06.10 abgerechnet. / Die nachfolgend aufgelisteten Artikel versteht sich der Austausch von bestehenden Elementen einschließlich Abtragen und Entsorgen von Teilen der untauglichen Anlage oder liefern und einbauen im Falle der Ergänzung von fehlenden Elementen der Anlage. Im Leistungsumfang sind immer die Arbeiten für das Trennen und Verbinden der Schalter, TV-Steckdosen, Telefon, Verbraucher, thermomagnetische Schutzschalter usw. inbegriffen. / Interventi parziali di adeguamento impianto / Le voci di capitolato qui indicate vengono applicate in caso di rifacimento parziale o di adeguamento dell’impianto elettrico e di sola verifica della funzionalità dell’impianto esistente nell’alloggio. / La realizzazione di nuovi punti luce, prese, ecc. completi di nuovi passacavi e cavi verrà contabilizzata con gli articoli indicati al punto 25.14.04. / La sostituzione dei fili sottotraccia verrà contabilizzata con l’articolo 07.06.10. / Per gli articoli qui elencati si intende sostituzione di elementi esistenti inclusa rimozione e smaltimento delle parti dell’impianto non idoneo oppure nuova fornitura e posa in caso di integrazione di elementi mancanti all’impianto. Negli oneri è sempre incluso il lavoro di scollegamento e ricollegamento di frutti, prese tv, telefono, apparecchi utilizzatori, interruttori magnetotermici ecc. / Austausch der rechteckigen Abdeckung für Dosen bis 290x160 mm. / Sostituzione coperchio rettangolare per scatole fino a 290x160 mm.	St		3,39
25.14.06.37	Teileingriffe zur Anpassung der Anlage / Die hier angeführten Artikel des Leistungsverzeichnisses werden ausschließlich bei einer teilweise Erneuerung oder Anpassung der Elektroanlage und der Überprüfung der bestehenden Anlage der Wohnung angewandt. / Die Realisierung von neuen Lichtauslässen, Steckdosen, usw. komplett mit neuen Leerrohren und Leitern werden mit den unter Punkt 25.14.04 genannten Artikeln abgerechnet. / Er Austausch der unter Putz verlegten Leitungen wird mit Art. 07.06.10 abgerechnet. / Die nachfolgend aufgelisteten Artikel versteht sich der Austausch von bestehenden Elementen einschließlich Abtragen und Entsorgen von Teilen der untauglichen Anlage oder liefern und einbauen im Falle der Ergänzung von fehlenden Elementen der Anlage. Im Leistungsumfang sind immer die Arbeiten für das Trennen und Verbinden der Schalter, TV-Steckdosen, Telefon, Verbraucher, thermomagnetische Schutzschalter usw. inbegriffen. / Interventi parziali di adeguamento impianto / Le voci di capitolato qui indicate vengono applicate in caso di rifacimento parziale o di adeguamento dell’impianto elettrico e di sola verifica della funzionalità dell’impianto esistente nell’alloggio. / La realizzazione di nuovi punti luce, prese, ecc. completi di nuovi passacavi e cavi verrà contabilizzata con gli articoli indicati al punto 25.14.04. / La sostituzione dei fili sottotraccia verrà contabilizzata con l’articolo 07.06.10. / Per gli articoli qui elencati si intende sostituzione di elementi esistenti inclusa rimozione e smaltimento delle parti dell’impianto non idoneo oppure nuova fornitura e posa in caso di integrazione di elementi mancanti all’impianto. Negli oneri è sempre incluso il lavoro di scollegamento e ricollegamento di frutti, prese tv, telefono, apparecchi utilizzatori, interruttori magnetotermici ecc. / Austausch oder Verlegen von Installationsleitung FG7 3 x 1,5mm2. Leiter: Kupferlitze blank, flexible Ausführung, Klasse 5. Isolierung: Kunststoff, Qualität G7. Ummantelung: PVC, Qualität Rz. Füllstoff: Thermoplast, zwischen den Adern eingelagert. / Sostituzione o nuova posa di cavo elettrico gommato butile FG7 3 x 1,5 mm2 Conduttore: rame rosso, formazione flessibile, classe 5. Isolamento: gomma, qualità G7 Riempitivo: termoplastico, penetrante tra le anime Guaina: PVC, qualità Rz.	m		1,58
25.14.06.38	Teileingriffe zur Anpassung der Anlage / Die hier angeführten Artikel des Leistungsverzeichnisses werden ausschließlich bei einer teilweise Erneuerung oder Anpassung der Elektroanlage und der Überprüfung der bestehenden Anlage der Wohnung angewandt. / Die Realisierung von neuen Lichtauslässen, Steckdosen, usw. komplett mit neuen Leerrohren und Leitern werden mit den unter Punkt 25.14.04 genannten Artikeln abgerechnet. / Er Austausch der unter Putz verlegten Leitungen wird mit Art. 07.06.10 abgerechnet. / Die nachfolgend aufgelisteten Artikel versteht sich der Austausch von bestehenden Elementen einschließlich Abtragen und Entsorgen von Teilen der untauglichen Anlage oder liefern und einbauen im Falle der Ergänzung von fehlenden Elementen der Anlage. Im Leistungsumfang sind immer die Arbeiten für das Trennen und Verbinden der Schalter, TV-Steckdosen, Telefon, Verbraucher, thermomagnetische Schutzschalter usw. inbegriffen. / Interventi parziali di adeguamento impianto / Le voci di capitolato qui indicate vengono applicate in caso di rifacimento parziale o di adeguamento dell’impianto elettrico e di sola verifica della funzionalità dell’impianto esistente nell’alloggio. / La realizzazione di nuovi punti luce, prese, ecc. completi di nuovi passacavi e cavi verrà contabilizzata con gli articoli indicati al punto 25.14.04. / La sostituzione dei fili sottotraccia verrà contabilizzata con l’articolo 07.06.10. / Per gli articoli qui elencati si intende sostituzione di elementi esistenti inclusa rimozione e smaltimento delle parti dell’impianto non idoneo oppure nuova fornitura e posa in caso di integrazione di elementi mancanti all’impianto. Negli oneri è sempre incluso il lavoro di scollegamento e ricollegamento di frutti, prese tv, telefono, apparecchi utilizzatori, interruttori magnetotermici ecc. / Austausch oder Verlegen von Installationsleitung FG7 3 x 2,5mm2. Leiter: Kupferlitze blank, flexible Ausführung, Klasse 5. Isolierung: Kunststoff, Qualität G7. Ummantelung: PVC, Qualität Rz. Füllstoff: Thermoplast, zwischen den Adern eingelagert. / Sostituzione o nuova posa di cavo elettrico gommato butile FG7 3 x 2,5 mm2 Conduttore: rame rosso, formazione flessibile, classe 5 Isolamento: gomma, qualità G7 Riempitivo: termoplastico, penetrante tra le anime Guaina: PVC, qualità Rz.	m		2,06
25.14.06.40	Teileingriffe zur Anpassung der Anlage / Die hier angeführten Artikel des Leistungsverzeichnisses werden ausschließlich bei einer teilweise Erneuerung oder Anpassung der Elektroanlage und der Überprüfung der bestehenden Anlage der Wohnung angewandt. / Die Realisierung von neuen Lichtauslässen, Steckdosen, usw. komplett mit neuen Leerrohren und Leitern werden mit den unter Punkt 25.14.04 genannten Artikeln abgerechnet. / Er Austausch der unter Putz verlegten Leitungen wird mit Art. 07.06.10 abgerechnet. / Die nachfolgend aufgelisteten Artikel versteht sich der Austausch von bestehenden Elementen einschließlich Abtragen und Entsorgen von Teilen der untauglichen Anlage oder liefern und einbauen im Falle der Ergänzung von fehlenden Elementen der Anlage. Im Leistungsumfang sind immer die Arbeiten für das Trennen und Verbinden der Schalter, TV-Steckdosen, Telefon, Verbraucher, thermomagnetische Schutzschalter usw. inbegriffen. / Interventi parziali di adeguamento impianto / Le voci di capitolato qui indicate vengono applicate in caso di rifacimento parziale o di adeguamento dell’impianto elettrico e di sola verifica della funzionalità dell’impianto esistente nell’alloggio. / La realizzazione di nuovi punti luce, prese, ecc. completi di nuovi passacavi e cavi verrà contabilizzata con gli articoli indicati al punto 25.14.04. / La sostituzione dei fili sottotraccia verrà contabilizzata con l’articolo 07.06.10. / Per gli articoli qui elencati si intende sostituzione di elementi esistenti inclusa rimozione e smaltimento delle parti dell’impianto non idoneo oppure nuova fornitura e posa in caso di integrazione di elementi mancanti all’impianto. Negli oneri è sempre incluso il lavoro di scollegamento e ricollegamento di frutti, prese tv, telefono, apparecchi utilizzatori, interruttori magnetotermici ecc. / Austausch oder Verlegen von flexiblem Installationskabel aus Kupfer, Typ N07V-K, selbstverlöschend, gemäß CEI-Norm, Querschnitt 1,5 mm2. / Sostituzione o nuova posa di filo unipolare flessibile in rame, tipo N07V-K, non propagante l’incendio, rispondente alle norme CEI, sezione 1,5 mm2.	m		0,81
25.14.06.41	Teileingriffe zur Anpassung der Anlage / Die hier angeführten Artikel des Leistungsverzeichnisses werden ausschließlich bei einer teilweise Erneuerung oder Anpassung der Elektroanlage und der Überprüfung der bestehenden Anlage der Wohnung angewandt. / Die Realisierung von neuen Lichtauslässen, Steckdosen, usw. komplett mit neuen Leerrohren und Leitern werden mit den unter Punkt 25.14.04 genannten Artikeln abgerechnet. / Er Austausch der unter Putz verlegten Leitungen wird mit Art. 07.06.10 abgerechnet. / Die nachfolgend aufgelisteten Artikel versteht sich der Austausch von bestehenden Elementen einschließlich Abtragen und Entsorgen von Teilen der untauglichen Anlage oder liefern und einbauen im Falle der Ergänzung von fehlenden Elementen der Anlage. Im Leistungsumfang sind immer die Arbeiten für das Trennen und Verbinden der Schalter, TV-Steckdosen, Telefon, Verbraucher, thermomagnetische Schutzschalter usw. inbegriffen. / Interventi parziali di adeguamento impianto / Le voci di capitolato qui indicate vengono applicate in caso di rifacimento parziale o di adeguamento dell’impianto elettrico e di sola verifica della funzionalità dell’impianto esistente nell’alloggio. / La realizzazione di nuovi punti luce, prese, ecc. completi di nuovi passacavi e cavi verrà contabilizzata con gli articoli indicati al punto 25.14.04. / La sostituzione dei fili sottotraccia verrà contabilizzata con l’articolo 07.06.10. / Per gli articoli qui elencati si intende sostituzione di elementi esistenti inclusa rimozione e smaltimento delle parti dell’impianto non idoneo oppure nuova fornitura e posa in caso di integrazione di elementi mancanti all’impianto. Negli oneri è sempre incluso il lavoro di scollegamento e ricollegamento di frutti, prese tv, telefono, apparecchi utilizzatori, interruttori magnetotermici ecc. / Austausch oder Verlegen bzw. Austauschen von Installationsdraht wie Artikel 25.14.06.40, Querschnitt 2,5 mm2. / Sostituzione o nuova posa di filo unipolare come articolo 25.14.06.40, sezione 2,5 mm2.	m		0,89
25.14.06.42	Teileingriffe zur Anpassung der Anlage / Die hier angeführten Artikel des Leistungsverzeichnisses werden ausschließlich bei einer teilweise Erneuerung oder Anpassung der Elektroanlage und der Überprüfung der bestehenden Anlage der Wohnung angewandt. / Die Realisierung von neuen Lichtauslässen, Steckdosen, usw. komplett mit neuen Leerrohren und Leitern werden mit den unter Punkt 25.14.04 genannten Artikeln abgerechnet. / Er Austausch der unter Putz verlegten Leitungen wird mit Art. 07.06.10 abgerechnet. / Die nachfolgend aufgelisteten Artikel versteht sich der Austausch von bestehenden Elementen einschließlich Abtragen und Entsorgen von Teilen der untauglichen Anlage oder liefern und einbauen im Falle der Ergänzung von fehlenden Elementen der Anlage. Im Leistungsumfang sind immer die Arbeiten für das Trennen und Verbinden der Schalter, TV-Steckdosen, Telefon, Verbraucher, thermomagnetische Schutzschalter usw. inbegriffen. / Interventi parziali di adeguamento impianto / Le voci di capitolato qui indicate vengono applicate in caso di rifacimento parziale o di adeguamento dell’impianto elettrico e di sola verifica della funzionalità dell’impianto esistente nell’alloggio. / La realizzazione di nuovi punti luce, prese, ecc. completi di nuovi passacavi e cavi verrà contabilizzata con gli articoli indicati al punto 25.14.04. / La sostituzione dei fili sottotraccia verrà contabilizzata con l’articolo 07.06.10. / Per gli articoli qui elencati si intende sostituzione di elementi esistenti inclusa rimozione e smaltimento delle parti dell’impianto non idoneo oppure nuova fornitura e posa in caso di integrazione di elementi mancanti all’impianto. Negli oneri è sempre incluso il lavoro di scollegamento e ricollegamento di frutti, prese tv, telefono, apparecchi utilizzatori, interruttori magnetotermici ecc. / Austausch oder neuer Einbau von Installationsdraht wie Artikel 25.14.06.40, Querschnitt 4,0 mm2. / Sostituzione o nuova posa di filo unipolare come articolo 25.14.06.40, sezione 4,0 mm2.	m		1,34
25.14.06.43	Teileingriffe zur Anpassung der Anlage / Die hier angeführten Artikel des Leistungsverzeichnisses werden ausschließlich bei einer teilweise Erneuerung oder Anpassung der Elektroanlage und der Überprüfung der bestehenden Anlage der Wohnung angewandt. / Die Realisierung von neuen Lichtauslässen, Steckdosen, usw. komplett mit neuen Leerrohren und Leitern werden mit den unter Punkt 25.14.04 genannten Artikeln abgerechnet. / Er Austausch der unter Putz verlegten Leitungen wird mit Art. 07.06.10 abgerechnet. / Die nachfolgend aufgelisteten Artikel versteht sich der Austausch von bestehenden Elementen einschließlich Abtragen und Entsorgen von Teilen der untauglichen Anlage oder liefern und einbauen im Falle der Ergänzung von fehlenden Elementen der Anlage. Im Leistungsumfang sind immer die Arbeiten für das Trennen und Verbinden der Schalter, TV-Steckdosen, Telefon, Verbraucher, thermomagnetische Schutzschalter usw. inbegriffen. / Interventi parziali di adeguamento impianto / Le voci di capitolato qui indicate vengono applicate in caso di rifacimento parziale o di adeguamento dell’impianto elettrico e di sola verifica della funzionalità dell’impianto esistente nell’alloggio. / La realizzazione di nuovi punti luce, prese, ecc. completi di nuovi passacavi e cavi verrà contabilizzata con gli articoli indicati al punto 25.14.04. / La sostituzione dei fili sottotraccia verrà contabilizzata con l’articolo 07.06.10. / Per gli articoli qui elencati si intende sostituzione di elementi esistenti inclusa rimozione e smaltimento delle parti dell’impianto non idoneo oppure nuova fornitura e posa in caso di integrazione di elementi mancanti all’impianto. Negli oneri è sempre incluso il lavoro di scollegamento e ricollegamento di frutti, prese tv, telefono, apparecchi utilizzatori, interruttori magnetotermici ecc. / Austausch oder Verlegen bzw. Austauschen von Installationsdraht wie Artikel 25.14.06.40, Querschnitt 6,0 mm2. / Sostituzione o nuova posa di filo unipolare come articolo 25.14.06.40, sezione 6,0 mm2.	m		1,86
25.14.06.45	Teileingriffe zur Anpassung der Anlage / Die hier angeführten Artikel des Leistungsverzeichnisses werden ausschließlich bei einer teilweise Erneuerung oder Anpassung der Elektroanlage und der Überprüfung der bestehenden Anlage der Wohnung angewandt. / Die Realisierung von neuen Lichtauslässen, Steckdosen, usw. komplett mit neuen Leerrohren und Leitern werden mit den unter Punkt 25.14.04 genannten Artikeln abgerechnet. / Er Austausch der unter Putz verlegten Leitungen wird mit Art. 07.06.10 abgerechnet. / Die nachfolgend aufgelisteten Artikel versteht sich der Austausch von bestehenden Elementen einschließlich Abtragen und Entsorgen von Teilen der untauglichen Anlage oder liefern und einbauen im Falle der Ergänzung von fehlenden Elementen der Anlage. Im Leistungsumfang sind immer die Arbeiten für das Trennen und Verbinden der Schalter, TV-Steckdosen, Telefon, Verbraucher, thermomagnetische Schutzschalter usw. inbegriffen. / Interventi parziali di adeguamento impianto / Le voci di capitolato qui indicate vengono applicate in caso di rifacimento parziale o di adeguamento dell’impianto elettrico e di sola verifica della funzionalità dell’impianto esistente nell’alloggio. / La realizzazione di nuovi punti luce, prese, ecc. completi di nuovi passacavi e cavi verrà contabilizzata con gli articoli indicati al punto 25.14.04. / La sostituzione dei fili sottotraccia verrà contabilizzata con l’articolo 07.06.10. / Per gli articoli qui elencati si intende sostituzione di elementi esistenti inclusa rimozione e smaltimento delle parti dell’impianto non idoneo oppure nuova fornitura e posa in caso di integrazione di elementi mancanti all’impianto. Negli oneri è sempre incluso il lavoro di scollegamento e ricollegamento di frutti, prese tv, telefono, apparecchi utilizzatori, interruttori magnetotermici ecc. / Austausch oder Verlegen bzw. Austauschen von Koaxialfernsehkabel SAT 75 Ohm. / Sostituzione o nuova posa di cavo televisivo SAT 75 Ohm.	m		1,53
25.14.06.46	Teileingriffe zur Anpassung der Anlage / Die hier angeführten Artikel des Leistungsverzeichnisses werden ausschließlich bei einer teilweise Erneuerung oder Anpassung der Elektroanlage und der Überprüfung der bestehenden Anlage der Wohnung angewandt. / Die Realisierung von neuen Lichtauslässen, Steckdosen, usw. komplett mit neuen Leerrohren und Leitern werden mit den unter Punkt 25.14.04 genannten Artikeln abgerechnet. / Er Austausch der unter Putz verlegten Leitungen wird mit Art. 07.06.10 abgerechnet. / Die nachfolgend aufgelisteten Artikel versteht sich der Austausch von bestehenden Elementen einschließlich Abtragen und Entsorgen von Teilen der untauglichen Anlage oder liefern und einbauen im Falle der Ergänzung von fehlenden Elementen der Anlage. Im Leistungsumfang sind immer die Arbeiten für das Trennen und Verbinden der Schalter, TV-Steckdosen, Telefon, Verbraucher, thermomagnetische Schutzschalter usw. inbegriffen. / Interventi parziali di adeguamento impianto / Le voci di capitolato qui indicate vengono applicate in caso di rifacimento parziale o di adeguamento dell’impianto elettrico e di sola verifica della funzionalità dell’impianto esistente nell’alloggio. / La realizzazione di nuovi punti luce, prese, ecc. completi di nuovi passacavi e cavi verrà contabilizzata con gli articoli indicati al punto 25.14.04. / La sostituzione dei fili sottotraccia verrà contabilizzata con l’articolo 07.06.10. / Per gli articoli qui elencati si intende sostituzione di elementi esistenti inclusa rimozione e smaltimento delle parti dell’impianto non idoneo oppure nuova fornitura e posa in caso di integrazione di elementi mancanti all’impianto. Negli oneri è sempre incluso il lavoro di scollegamento e ricollegamento di frutti, prese tv, telefono, apparecchi utilizzatori, interruttori magnetotermici ecc. / Austausch oder Verlegen bzw. Austauschen von Telefonkabel. / Sostituzione o nuova posa di cavo telefonico.	m		0,51
25.14.06.47	Teileingriffe zur Anpassung der Anlage / Die hier angeführten Artikel des Leistungsverzeichnisses werden ausschließlich bei einer teilweise Erneuerung oder Anpassung der Elektroanlage und der Überprüfung der bestehenden Anlage der Wohnung angewandt. / Die Realisierung von neuen Lichtauslässen, Steckdosen, usw. komplett mit neuen Leerrohren und Leitern werden mit den unter Punkt 25.14.04 genannten Artikeln abgerechnet. / Er Austausch der unter Putz verlegten Leitungen wird mit Art. 07.06.10 abgerechnet. / Die nachfolgend aufgelisteten Artikel versteht sich der Austausch von bestehenden Elementen einschließlich Abtragen und Entsorgen von Teilen der untauglichen Anlage oder liefern und einbauen im Falle der Ergänzung von fehlenden Elementen der Anlage. Im Leistungsumfang sind immer die Arbeiten für das Trennen und Verbinden der Schalter, TV-Steckdosen, Telefon, Verbraucher, thermomagnetische Schutzschalter usw. inbegriffen. / Interventi parziali di adeguamento impianto / Le voci di capitolato qui indicate vengono applicate in caso di rifacimento parziale o di adeguamento dell’impianto elettrico e di sola verifica della funzionalità dell’impianto esistente nell’alloggio. / La realizzazione di nuovi punti luce, prese, ecc. completi di nuovi passacavi e cavi verrà contabilizzata con gli articoli indicati al punto 25.14.04. / La sostituzione dei fili sottotraccia verrà contabilizzata con l’articolo 07.06.10. / Per gli articoli qui elencati si intende sostituzione di elementi esistenti inclusa rimozione e smaltimento delle parti dell’impianto non idoneo oppure nuova fornitura e posa in caso di integrazione di elementi mancanti all’impianto. Negli oneri è sempre incluso il lavoro di scollegamento e ricollegamento di frutti, prese tv, telefono, apparecchi utilizzatori, interruttori magnetotermici ecc. / Austausch oder Verlegen bzw. Austauschen von Kabel für Gegensprechanlage. / Sostituzione o nuova posa di cavo citofono.	m		1,71
25.14.06.50	Teileingriffe zur Anpassung der Anlage / Die hier angeführten Artikel des Leistungsverzeichnisses werden ausschließlich bei einer teilweise Erneuerung oder Anpassung der Elektroanlage und der Überprüfung der bestehenden Anlage der Wohnung angewandt. / Die Realisierung von neuen Lichtauslässen, Steckdosen, usw. komplett mit neuen Leerrohren und Leitern werden mit den unter Punkt 25.14.04 genannten Artikeln abgerechnet. / Er Austausch der unter Putz verlegten Leitungen wird mit Art. 07.06.10 abgerechnet. / Die nachfolgend aufgelisteten Artikel versteht sich der Austausch von bestehenden Elementen einschließlich Abtragen und Entsorgen von Teilen der untauglichen Anlage oder liefern und einbauen im Falle der Ergänzung von fehlenden Elementen der Anlage. Im Leistungsumfang sind immer die Arbeiten für das Trennen und Verbinden der Schalter, TV-Steckdosen, Telefon, Verbraucher, thermomagnetische Schutzschalter usw. inbegriffen. / Interventi parziali di adeguamento impianto / Le voci di capitolato qui indicate vengono applicate in caso di rifacimento parziale o di adeguamento dell’impianto elettrico e di sola verifica della funzionalità dell’impianto esistente nell’alloggio. / La realizzazione di nuovi punti luce, prese, ecc. completi di nuovi passacavi e cavi verrà contabilizzata con gli articoli indicati al punto 25.14.04. / La sostituzione dei fili sottotraccia verrà contabilizzata con l’articolo 07.06.10. / Per gli articoli qui elencati si intende sostituzione di elementi esistenti inclusa rimozione e smaltimento delle parti dell’impianto non idoneo oppure nuova fornitura e posa in caso di integrazione di elementi mancanti all’impianto. Negli oneri è sempre incluso il lavoro di scollegamento e ricollegamento di frutti, prese tv, telefono, apparecchi utilizzatori, interruttori magnetotermici ecc. / Liefern und Verlegen von Installationskanal aus PVC auf Wänden und Decken, selbstverlöschend, komplett mit Deckel, Spezialteilen und Befestigungsmaterial, Querschnitt 15x17 mm. / Fornitura e posa in opera di canaletta in vista per installazione a parete/soffitto in PVC, autoestinguente, con coperchio, pezzi speciali e materiali di fissaggio, sezione 15x17 mm.	m		9,46
25.14.06.51	Teileingriffe zur Anpassung der Anlage / Die hier angeführten Artikel des Leistungsverzeichnisses werden ausschließlich bei einer teilweise Erneuerung oder Anpassung der Elektroanlage und der Überprüfung der bestehenden Anlage der Wohnung angewandt. / Die Realisierung von neuen Lichtauslässen, Steckdosen, usw. komplett mit neuen Leerrohren und Leitern werden mit den unter Punkt 25.14.04 genannten Artikeln abgerechnet. / Er Austausch der unter Putz verlegten Leitungen wird mit Art. 07.06.10 abgerechnet. / Die nachfolgend aufgelisteten Artikel versteht sich der Austausch von bestehenden Elementen einschließlich Abtragen und Entsorgen von Teilen der untauglichen Anlage oder liefern und einbauen im Falle der Ergänzung von fehlenden Elementen der Anlage. Im Leistungsumfang sind immer die Arbeiten für das Trennen und Verbinden der Schalter, TV-Steckdosen, Telefon, Verbraucher, thermomagnetische Schutzschalter usw. inbegriffen. / Interventi parziali di adeguamento impianto / Le voci di capitolato qui indicate vengono applicate in caso di rifacimento parziale o di adeguamento dell’impianto elettrico e di sola verifica della funzionalità dell’impianto esistente nell’alloggio. / La realizzazione di nuovi punti luce, prese, ecc. completi di nuovi passacavi e cavi verrà contabilizzata con gli articoli indicati al punto 25.14.04. / La sostituzione dei fili sottotraccia verrà contabilizzata con l’articolo 07.06.10. / Per gli articoli qui elencati si intende sostituzione di elementi esistenti inclusa rimozione e smaltimento delle parti dell’impianto non idoneo oppure nuova fornitura e posa in caso di integrazione di elementi mancanti all’impianto. Negli oneri è sempre incluso il lavoro di scollegamento e ricollegamento di frutti, prese tv, telefono, apparecchi utilizzatori, interruttori magnetotermici ecc. / Installationskanal in Sicht wie Artikel 25.14.06.50, Querschnitt 25x30 mm. / Canaletta in vista come articolo 25.14.06.50, sezione 25x30 mm.	m		10,24
25.14.06.52	Teileingriffe zur Anpassung der Anlage / Die hier angeführten Artikel des Leistungsverzeichnisses werden ausschließlich bei einer teilweise Erneuerung oder Anpassung der Elektroanlage und der Überprüfung der bestehenden Anlage der Wohnung angewandt. / Die Realisierung von neuen Lichtauslässen, Steckdosen, usw. komplett mit neuen Leerrohren und Leitern werden mit den unter Punkt 25.14.04 genannten Artikeln abgerechnet. / Er Austausch der unter Putz verlegten Leitungen wird mit Art. 07.06.10 abgerechnet. / Die nachfolgend aufgelisteten Artikel versteht sich der Austausch von bestehenden Elementen einschließlich Abtragen und Entsorgen von Teilen der untauglichen Anlage oder liefern und einbauen im Falle der Ergänzung von fehlenden Elementen der Anlage. Im Leistungsumfang sind immer die Arbeiten für das Trennen und Verbinden der Schalter, TV-Steckdosen, Telefon, Verbraucher, thermomagnetische Schutzschalter usw. inbegriffen. / Interventi parziali di adeguamento impianto / Le voci di capitolato qui indicate vengono applicate in caso di rifacimento parziale o di adeguamento dell’impianto elettrico e di sola verifica della funzionalità dell’impianto esistente nell’alloggio. / La realizzazione di nuovi punti luce, prese, ecc. completi di nuovi passacavi e cavi verrà contabilizzata con gli articoli indicati al punto 25.14.04. / La sostituzione dei fili sottotraccia verrà contabilizzata con l’articolo 07.06.10. / Per gli articoli qui elencati si intende sostituzione di elementi esistenti inclusa rimozione e smaltimento delle parti dell’impianto non idoneo oppure nuova fornitura e posa in caso di integrazione di elementi mancanti all’impianto. Negli oneri è sempre incluso il lavoro di scollegamento e ricollegamento di frutti, prese tv, telefono, apparecchi utilizzatori, interruttori magnetotermici ecc. / Installationskanal in Sicht wie Artikel 25.14.06.50, Querschnitt 40x40 mm. / Canaletta in vista come articolo 25.1406.50, sezione 40x40 mm.	m		11,34
25.14.06.53	Teileingriffe zur Anpassung der Anlage / Die hier angeführten Artikel des Leistungsverzeichnisses werden ausschließlich bei einer teilweise Erneuerung oder Anpassung der Elektroanlage und der Überprüfung der bestehenden Anlage der Wohnung angewandt. / Die Realisierung von neuen Lichtauslässen, Steckdosen, usw. komplett mit neuen Leerrohren und Leitern werden mit den unter Punkt 25.14.04 genannten Artikeln abgerechnet. / Er Austausch der unter Putz verlegten Leitungen wird mit Art. 07.06.10 abgerechnet. / Die nachfolgend aufgelisteten Artikel versteht sich der Austausch von bestehenden Elementen einschließlich Abtragen und Entsorgen von Teilen der untauglichen Anlage oder liefern und einbauen im Falle der Ergänzung von fehlenden Elementen der Anlage. Im Leistungsumfang sind immer die Arbeiten für das Trennen und Verbinden der Schalter, TV-Steckdosen, Telefon, Verbraucher, thermomagnetische Schutzschalter usw. inbegriffen. / Interventi parziali di adeguamento impianto / Le voci di capitolato qui indicate vengono applicate in caso di rifacimento parziale o di adeguamento dell’impianto elettrico e di sola verifica della funzionalità dell’impianto esistente nell’alloggio. / La realizzazione di nuovi punti luce, prese, ecc. completi di nuovi passacavi e cavi verrà contabilizzata con gli articoli indicati al punto 25.14.04. / La sostituzione dei fili sottotraccia verrà contabilizzata con l’articolo 07.06.10. / Per gli articoli qui elencati si intende sostituzione di elementi esistenti inclusa rimozione e smaltimento delle parti dell’impianto non idoneo oppure nuova fornitura e posa in caso di integrazione di elementi mancanti all’impianto. Negli oneri è sempre incluso il lavoro di scollegamento e ricollegamento di frutti, prese tv, telefono, apparecchi utilizzatori, interruttori magnetotermici ecc. / Installationskanal in Sicht wie Artikel 25.14.06.50, Querschnitt von 45 bis 100 mm x 40 mm. / Canaletta in vista come articolo 25.14.06.50, sezione da 45 a 100 mm x 40 mm.	m		15,39
25.14.06.54	Teileingriffe zur Anpassung der Anlage / Die hier angeführten Artikel des Leistungsverzeichnisses werden ausschließlich bei einer teilweise Erneuerung oder Anpassung der Elektroanlage und der Überprüfung der bestehenden Anlage der Wohnung angewandt. / Die Realisierung von neuen Lichtauslässen, Steckdosen, usw. komplett mit neuen Leerrohren und Leitern werden mit den unter Punkt 25.14.04 genannten Artikeln abgerechnet. / Er Austausch der unter Putz verlegten Leitungen wird mit Art. 07.06.10 abgerechnet. / Die nachfolgend aufgelisteten Artikel versteht sich der Austausch von bestehenden Elementen einschließlich Abtragen und Entsorgen von Teilen der untauglichen Anlage oder liefern und einbauen im Falle der Ergänzung von fehlenden Elementen der Anlage. Im Leistungsumfang sind immer die Arbeiten für das Trennen und Verbinden der Schalter, TV-Steckdosen, Telefon, Verbraucher, thermomagnetische Schutzschalter usw. inbegriffen. / Interventi parziali di adeguamento impianto / Le voci di capitolato qui indicate vengono applicate in caso di rifacimento parziale o di adeguamento dell’impianto elettrico e di sola verifica della funzionalità dell’impianto esistente nell’alloggio. / La realizzazione di nuovi punti luce, prese, ecc. completi di nuovi passacavi e cavi verrà contabilizzata con gli articoli indicati al punto 25.14.04. / La sostituzione dei fili sottotraccia verrà contabilizzata con l’articolo 07.06.10. / Per gli articoli qui elencati si intende sostituzione di elementi esistenti inclusa rimozione e smaltimento delle parti dell’impianto non idoneo oppure nuova fornitura e posa in caso di integrazione di elementi mancanti all’impianto. Negli oneri è sempre incluso il lavoro di scollegamento e ricollegamento di frutti, prese tv, telefono, apparecchi utilizzatori, interruttori magnetotermici ecc. / Installationskanal für Sockelbereich aus PVC oder Kunstharz, mit 3 Unterteilungen, Höhe 80 mm, komplett mit Abdeckung, Spezialteilen und Befestigungsmaterialien. / Canaletta per installazione a battiscopa in PVC o resina, a 3 scomparti, altezza 80 mm, completa di coperchio, pezzi speciali e materiali di fissaggio.	m		12,94
25.14.06.55	Teileingriffe zur Anpassung der Anlage / Die hier angeführten Artikel des Leistungsverzeichnisses werden ausschließlich bei einer teilweise Erneuerung oder Anpassung der Elektroanlage und der Überprüfung der bestehenden Anlage der Wohnung angewandt. / Die Realisierung von neuen Lichtauslässen, Steckdosen, usw. komplett mit neuen Leerrohren und Leitern werden mit den unter Punkt 25.14.04 genannten Artikeln abgerechnet. / Er Austausch der unter Putz verlegten Leitungen wird mit Art. 07.06.10 abgerechnet. / Die nachfolgend aufgelisteten Artikel versteht sich der Austausch von bestehenden Elementen einschließlich Abtragen und Entsorgen von Teilen der untauglichen Anlage oder liefern und einbauen im Falle der Ergänzung von fehlenden Elementen der Anlage. Im Leistungsumfang sind immer die Arbeiten für das Trennen und Verbinden der Schalter, TV-Steckdosen, Telefon, Verbraucher, thermomagnetische Schutzschalter usw. inbegriffen. / Interventi parziali di adeguamento impianto / Le voci di capitolato qui indicate vengono applicate in caso di rifacimento parziale o di adeguamento dell’impianto elettrico e di sola verifica della funzionalità dell’impianto esistente nell’alloggio. / La realizzazione di nuovi punti luce, prese, ecc. completi di nuovi passacavi e cavi verrà contabilizzata con gli articoli indicati al punto 25.14.04. / La sostituzione dei fili sottotraccia verrà contabilizzata con l’articolo 07.06.10. / Per gli articoli qui elencati si intende sostituzione di elementi esistenti inclusa rimozione e smaltimento delle parti dell’impianto non idoneo oppure nuova fornitura e posa in caso di integrazione di elementi mancanti all’impianto. Negli oneri è sempre incluso il lavoro di scollegamento e ricollegamento di frutti, prese tv, telefono, apparecchi utilizzatori, interruttori magnetotermici ecc. / Installationsrohr aus flexiblem PVC, ungiftig, selbstverlöschend, schwere Ausführung IMQ zertifiziert, Durchmesser bis 25 mm. / Tubo d’installazione in PVC atossico flessibile corrugato, autoestinguente, tipo medio certificato IMQ, diametro fino a 25 mm.	m		1,29
25.14.06.56	Teileingriffe zur Anpassung der Anlage / Die hier angeführten Artikel des Leistungsverzeichnisses werden ausschließlich bei einer teilweise Erneuerung oder Anpassung der Elektroanlage und der Überprüfung der bestehenden Anlage der Wohnung angewandt. / Die Realisierung von neuen Lichtauslässen, Steckdosen, usw. komplett mit neuen Leerrohren und Leitern werden mit den unter Punkt 25.14.04 genannten Artikeln abgerechnet. / Er Austausch der unter Putz verlegten Leitungen wird mit Art. 07.06.10 abgerechnet. / Die nachfolgend aufgelisteten Artikel versteht sich der Austausch von bestehenden Elementen einschließlich Abtragen und Entsorgen von Teilen der untauglichen Anlage oder liefern und einbauen im Falle der Ergänzung von fehlenden Elementen der Anlage. Im Leistungsumfang sind immer die Arbeiten für das Trennen und Verbinden der Schalter, TV-Steckdosen, Telefon, Verbraucher, thermomagnetische Schutzschalter usw. inbegriffen. / Interventi parziali di adeguamento impianto / Le voci di capitolato qui indicate vengono applicate in caso di rifacimento parziale o di adeguamento dell’impianto elettrico e di sola verifica della funzionalità dell’impianto esistente nell’alloggio. / La realizzazione di nuovi punti luce, prese, ecc. completi di nuovi passacavi e cavi verrà contabilizzata con gli articoli indicati al punto 25.14.04. / La sostituzione dei fili sottotraccia verrà contabilizzata con l’articolo 07.06.10. / Per gli articoli qui elencati si intende sostituzione di elementi esistenti inclusa rimozione e smaltimento delle parti dell’impianto non idoneo oppure nuova fornitura e posa in caso di integrazione di elementi mancanti all’impianto. Negli oneri è sempre incluso il lavoro di scollegamento e ricollegamento di frutti, prese tv, telefono, apparecchi utilizzatori, interruttori magnetotermici ecc. / Installationsrohr aus flexiblem PVC, ungiftig, selbstverlöschend, schwere Ausführung IMQ zertifiziert, Durchmesser bis 32 mm. / Tubo d’installazione in PVC atossico flessibile corrugato, autoestinguente, tipo medio certificato IMQ, diametro fino a 32 mm.	m		1,76
25.14.06.60	Teileingriffe zur Anpassung der Anlage / Die hier angeführten Artikel des Leistungsverzeichnisses werden ausschließlich bei einer teilweise Erneuerung oder Anpassung der Elektroanlage und der Überprüfung der bestehenden Anlage der Wohnung angewandt. / Die Realisierung von neuen Lichtauslässen, Steckdosen, usw. komplett mit neuen Leerrohren und Leitern werden mit den unter Punkt 25.14.04 genannten Artikeln abgerechnet. / Er Austausch der unter Putz verlegten Leitungen wird mit Art. 07.06.10 abgerechnet. / Die nachfolgend aufgelisteten Artikel versteht sich der Austausch von bestehenden Elementen einschließlich Abtragen und Entsorgen von Teilen der untauglichen Anlage oder liefern und einbauen im Falle der Ergänzung von fehlenden Elementen der Anlage. Im Leistungsumfang sind immer die Arbeiten für das Trennen und Verbinden der Schalter, TV-Steckdosen, Telefon, Verbraucher, thermomagnetische Schutzschalter usw. inbegriffen. / Interventi parziali di adeguamento impianto / Le voci di capitolato qui indicate vengono applicate in caso di rifacimento parziale o di adeguamento dell’impianto elettrico e di sola verifica della funzionalità dell’impianto esistente nell’alloggio. / La realizzazione di nuovi punti luce, prese, ecc. completi di nuovi passacavi e cavi verrà contabilizzata con gli articoli indicati al punto 25.14.04. / La sostituzione dei fili sottotraccia verrà contabilizzata con l’articolo 07.06.10. / Per gli articoli qui elencati si intende sostituzione di elementi esistenti inclusa rimozione e smaltimento delle parti dell’impianto non idoneo oppure nuova fornitura e posa in caso di integrazione di elementi mancanti all’impianto. Negli oneri è sempre incluso il lavoro di scollegamento e ricollegamento di frutti, prese tv, telefono, apparecchi utilizzatori, interruttori magnetotermici ecc. / Installationsrohr aus PVC, ungiftig, starr, selbstverlöschend, schwere Ausführung IMQ zertifiziert, Montage in Sicht, Durchmesser bis 25 mm; einschließlich Fixierungsmaterial. / Tubo d’installazione in PVC atossico rigido, autoestinguente, tipo medio certificato IMQ, per montaggio a vista diametro fino a 25 mm; compreso materiale di fissaggio.	m		3,81
25.14.10	Zeichnungen und Abmessungen / Disegni e misurazioni
25.14.10.01	Zeichnungen und Abmessungen / Disegni e misurazioni / Komplette Zeichnung der Wohnung mit den genau eingetragen Positionen von: Verteiler, Lichtauslässe, Schalter, Wechselschalter, Kreuzschalter, Steckdosen, TV-Dosen, Telefondosen, Verteilerdosen, usw. und den Verlauf der Hauptleerrohre. Dem Grundriss wird das Elektroschema des Unterverteilerschrankes, einschließlich der Differentialschutzschalter und der thermomagnetischen Schutzschalter beigelegt. / Dieser Artikel wird nur im Falle der gesamten Erneuerung der Elektroanlage angewandt. / Planimetria completa dell’alloggio costituita da disegni con indicate le posizioni di: centralina ad incasso, punti luce, interruttori, deviatori, invertitori, prese, TV, telefono, scatole di derivazione, ecc. e percorso dei passacavi principali. Alla planimetria andrà allegato lo schema del quadro elettrico principale, comprensivo di interruttori differenziali e magnetotermici installati. / Questo articolo verrà contabilizzato solo in caso di rifacimento totale dell’impianto.	St		126,88
25.14.10.05	Zeichnungen und Abmessungen / Disegni e misurazioni / Messung der Signalstärken der TV- oder Sat-Steckdosen, komplett mit diesbezüglicher schriftlicher Konformitätserklärung. / Misurazione del valore di segnale per prese TV o Sat, completa di relativa dichiarazione scritta di conformità dell’impianto.	St		21,15
25.14.10.06	Zeichnungen und Abmessungen / Disegni e misurazioni / Messung des Erdungswiderstandes und diesbezügliche Bescheinigung nach Fertigstellung der Anlage. / Misurazione e relativa dichiarazione del valore di dispersione a terra dell’impianto finito.	St		33,83
25.16	BAUSTELLENLASTEN UND MAURERBEIHILFEN / ONERI DI CANTIERE E ASSISTENZE MURARIE
25.16.01	Baustellenlasten / Oneri di cantiere
25.16.01.01	Baustellenlasten / Oneri di cantiere / Als Vergütung für die allgemeinen Baustellenlasten bis zum zweiten Stockwerk. / Oneri generali di cantiere per alloggi fino al secondo piano.	psch		355,25
25.16.01.02	Baustellenlasten / Oneri di cantiere / Allgemeine Baustellenlasten für jedes weitere Stockwerk. / Oneri di cantiere per ogni piano in più (oltre il secondo piano).	St		54,98
25.16.01.03	Baustellenlasten / Oneri di cantiere / Pauschalbetrag für Sanierung von Wohnungen auf zwei oder mehreren internen Ebenen / Importo forfetario per risanamento alloggi su due o più livelli interni.	psch		69,36
25.16.01.04	Baustellenlasten / Oneri di cantiere / Rufsonderzulage für zusätzliche/außergewöhnlichen Eingriff nach der Fertigstellung der Wohnung. / Pauschalbetrag für jeden einzelnen Eingriff. / Indennità di chiamata per intervento aggiuntivo/straordinario dopo ultimazione dell'alloggio. / Importo forfettario per ogni singolo intervento	psch		67,67
25.16.01.05	Baustellenlasten / Oneri di cantiere / Dient als Vergütung der Kosten für den Anschluss des Baustellenstroms während der gesamten Dauer der Arbeit. / Die Position wird ausschließlich nur dann berechnet. / Indennità a copertura degli oneri per l'allacciamento della corrente di cantiere per l'intera durata dei lavori. / La voce viene calcolata solo in quel caso.	psch		211,46
25.16.01.10	Baustellenlasten / Oneri di cantiere / Vergütung für die Leistungen zum Abtransport der Abbruchmaterialien - Arbeiten bis zu 5.000 € / Oneri per allontanamento delle macerie - lavori fino a 5.000 €	psch		169,17
25.16.01.11	Baustellenlasten / Oneri di cantiere / Vergütung für die Leistungen zum Abtransport der Abbruchmaterialien - Arbeiten bis zu 10.000 € / Oneri per allontanamento delle macerie - lavori fino a 10.000 €	psch		203,00
25.16.01.12	Baustellenlasten / Oneri di cantiere / Vergütung für die Leistungen zum Abtransport der Abbruchmaterialien - Arbeiten bis zu 20.000 € / Oneri per allontanamento delle macerie - lavori fino a 20.000 €	psch		253,75
25.16.01.13	Baustellenlasten / Oneri di cantiere / Vergütung für die Leistungen zum Abtransport der Abbruchmaterialien - Arbeiten bis zu 30.000 € / Oneri per allontanamento delle macerie - lavori fino a 30.000 €	psch		338,33
25.16.01.14	Baustellenlasten / Oneri di cantiere / Vergütung für die Leistungen zum Abtransport der Abbruchmaterialien - Arbeiten über 30.000 € / Oneri per allontanamento delle macerie - lavori oltre i 30.000 €	psch		448,29
25.16.01.18	Baustellenlasten / Oneri di cantiere / Liefern einer Bestandsaufnahme der Wohnung mit dazugehörigen Räumen vor Beginn der Arbeiten. / Fornitura di un rilievo dell'alloggio con rispettivi locali prima dell'avvio dei lavori.	psch		338,33
25.16.01.20	Baustellenlasten / Oneri di cantiere / Gründliche Reinigung aller Räumlichkeiten der Wohnung und der zugehörigen Einheiten. / Pulizia a fondo di tutti i locali dell'alloggio e delle unità accessorie.	m2		2,54
25.16.01.25	Baustellenlasten / Oneri di cantiere / Gründliche Reinigung von wiederverwendeten Fenstern und Fenstertüren. / Pulizia accurata di finestre e porte-finestre riutilizzate.	St		13,96
25.16.01.26	Baustellenlasten / Oneri di cantiere / Äußere gründliche Reinigung der wiederverwendeten Heizkörper ohne Abmontage derselben. Reinigung mit geeigneten fettlösenden Reinigungsmitteln des gesamten Heizkörpers einschließlich aller Zwischenelemente. Für Heizkörper jeglicher Art und Abmessungen. / Pulizia accurata esterna dei radiatori riutilizzati senza smontaggio degli stessi. Pulizia di tutto il radiatore con detergenti sgrassatori idonei, compresi i singoli elementi dello stesso. Per radiatori di ogni tipo e misura.	St		10,91
AA	Die Preisanalysen können Preiskomponenten enthalten, die durch eine mit Buchstaben beginnende Kodierung gekennzeichnet sind, z.B. AA.xx.xx….., ZA.xx.xx….. usw.. / Diese Positionen stellen keine offiziellen Positionen und Preise des Richtpreisverzeichnisses der Autonomen Provinz Bozen dar und können daher als solche nicht einzeln verwendet werden. Es handelt sich vielmehr um Hilfskomponenten der dort ausgewiesenen Einzelpreisanalyse, die allein der vollständigen und sachgerechten Darstellung der Preisberechnung für die betroffene Position des Richtpreisverzeichnisses dienen. / Le analisi prezzo possono contenere componenti di prezzo individuati con una codifica che inizia con lettere, p.e. AA.xx.xx….., ZA.xx.xx….. ecc.. / Dette posizioni non costituiscono voci e prezzi ufficiali dell’elenco prezzi informativi della Provincia Autonoma di Bolzano e quindi come tali non possono essere singolarmente utilizzati. Trattasi infatti di componenti ausiliarie della singola analisi prezzo ivi riportate utilizzate al solo fine di una completa e appropriata rappresentazione del calcolo del prezzo per la voce di riferimento dell’elenco prezzi informativi.
AA.01	INOFFIZIELLE POSITION – NICHT VERWENDEN - AA.01 / VOCE NON UFFICIALE – NON USARE - AA.01
AA.01.01	INOFFIZIELLE POSITION – NICHT VERWENDEN - AA.01 / VOCE NON UFFICIALE – NON USARE - AA.01 / INOFFIZIELLE POSITION – NICHT VERWENDEN - Schiebetür für Futterstock 120*210 / VOCE NON UFFICIALE – NON USARE - Porta scorrevole per telaio imbotte 120*210	st		276,00
AA.01.02	INOFFIZIELLE POSITION – NICHT VERWENDEN - AA.01 / VOCE NON UFFICIALE – NON USARE - AA.01 / INOFFIZIELLE POSITION – NICHT VERWENDEN - Heizestrich, 6,5cm / VOCE NON UFFICIALE – NON USARE - Massetto radiante, 6,5 cm	m2		18,00
AA.01.03	INOFFIZIELLE POSITION – NICHT VERWENDEN - AA.01 / VOCE NON UFFICIALE – NON USARE - AA.01 / INOFFIZIELLE POSITION – NICHT VERWENDEN - Aufpreise / VOCE NON UFFICIALE – NON USARE - Sovraprezzi	m2		2,10
AA.01.04	INOFFIZIELLE POSITION – NICHT VERWENDEN - AA.01 / VOCE NON UFFICIALE – NON USARE - AA.01 / INOFFIZIELLE POSITION – NICHT VERWENDEN - Schutzmatte 500 gr/m² / VOCE NON UFFICIALE – NON USARE - Strato protettivo 500 gr/m²	m2		1,00
AA.01.05	INOFFIZIELLE POSITION – NICHT VERWENDEN - AA.01 / VOCE NON UFFICIALE – NON USARE - AA.01 / INOFFIZIELLE POSITION – NICHT VERWENDEN - Drän- und Wasserspeicherschicht, Höhe 5 cm / VOCE NON UFFICIALE – NON USARE - Strato di drenaggio ed accumulo idrico, spessore 5 cm	m2		4,25
AA.01.06	INOFFIZIELLE POSITION – NICHT VERWENDEN - AA.01 / VOCE NON UFFICIALE – NON USARE - AA.01 / INOFFIZIELLE POSITION – NICHT VERWENDEN - Filtermatte / VOCE NON UFFICIALE – NON USARE - Strato filtrante	m2		0,90
AA.01.07	INOFFIZIELLE POSITION – NICHT VERWENDEN - AA.01 / VOCE NON UFFICIALE – NON USARE - AA.01 / INOFFIZIELLE POSITION – NICHT VERWENDEN - mineralische Klebespachtel / VOCE NON UFFICIALE – NON USARE - Collante minerale in polvere	kg/m2		0,95
AA.01.08	INOFFIZIELLE POSITION – NICHT VERWENDEN - AA.01 / VOCE NON UFFICIALE – NON USARE - AA.01 / INOFFIZIELLE POSITION – NICHT VERWENDEN - Innendämmplatte aus Mineralschaum 50mm stark / VOCE NON UFFICIALE – NON USARE - Coibentazione interna in schiuma minerale, spessore 50mm	m2		16,43
AA.01.09	INOFFIZIELLE POSITION – NICHT VERWENDEN - AA.01 / VOCE NON UFFICIALE – NON USARE - AA.01 / INOFFIZIELLE POSITION – NICHT VERWENDEN - Armierungsmörtel / VOCE NON UFFICIALE – NON USARE - Malta per armatura	kg/m2		0,95
AA.01.10	INOFFIZIELLE POSITION – NICHT VERWENDEN - AA.01 / VOCE NON UFFICIALE – NON USARE - AA.01 / INOFFIZIELLE POSITION – NICHT VERWENDEN - Armierungsgewebe / VOCE NON UFFICIALE – NON USARE - Rete d'armatura	m2		1,11
AA.01.11	INOFFIZIELLE POSITION – NICHT VERWENDEN - AA.01 / VOCE NON UFFICIALE – NON USARE - AA.01 / INOFFIZIELLE POSITION – NICHT VERWENDEN - Kl.2/B: Aushubmaterial asphalthaltig, Kies als Hauptanteil / VOCE NON UFFICIALE – NON USARE - Cat.2/B: materiale da scavo con asfalto, parte prevalente ghiaia	t		13,25
AA.01.12	INOFFIZIELLE POSITION – NICHT VERWENDEN - AA.01 / VOCE NON UFFICIALE – NON USARE - AA.01 / INOFFIZIELLE POSITION – NICHT VERWENDEN - Kl.3/C: Bauschutt mit 30% Beimengungen / VOCE NON UFFICIALE – NON USARE - Cat.3/C: macerie edili frammiste al 30%	t		93,00
AA.01.13	INOFFIZIELLE POSITION – NICHT VERWENDEN - AA.01 / VOCE NON UFFICIALE – NON USARE - AA.01 / INOFFIZIELLE POSITION – NICHT VERWENDEN - Armierungsgewebe / VOCE NON UFFICIALE – NON USARE - Rete d'armatura	m2		1,15
AA.01.14	INOFFIZIELLE POSITION – NICHT VERWENDEN - AA.01 / VOCE NON UFFICIALE – NON USARE - AA.01 / INOFFIZIELLE POSITION – NICHT VERWENDEN - Oberputz K bis 1,0mm / VOCE NON UFFICIALE – NON USARE - Intonaco finale granulometria a 1,0 mm	kg/m2		0,62
AA.01.15	INOFFIZIELLE POSITION – NICHT VERWENDEN - AA.01 / VOCE NON UFFICIALE – NON USARE - AA.01 / INOFFIZIELLE POSITION – NICHT VERWENDEN - Mantelstein / VOCE NON UFFICIALE – NON USARE - Camicia esterna	lfm		24,78
AA.01.16	INOFFIZIELLE POSITION – NICHT VERWENDEN - AA.01 / VOCE NON UFFICIALE – NON USARE - AA.01 / INOFFIZIELLE POSITION – NICHT VERWENDEN - Dämmung / VOCE NON UFFICIALE – NON USARE - Coibentazione	lfm		14,40
AA.01.17	INOFFIZIELLE POSITION – NICHT VERWENDEN - AA.01 / VOCE NON UFFICIALE – NON USARE - AA.01 / INOFFIZIELLE POSITION – NICHT VERWENDEN - Muffenlose gusseiserne Abflussrohre / VOCE NON UFFICIALE – NON USARE - Tubi di scarico in ghisa senza bicchiere	ml		31,33
AA.01.18	INOFFIZIELLE POSITION – NICHT VERWENDEN - AA.01 / VOCE NON UFFICIALE – NON USARE - AA.01 / INOFFIZIELLE POSITION – NICHT VERWENDEN - Muffenlose gusseiserne Abflussrohre / VOCE NON UFFICIALE – NON USARE - Tubi di scarico in ghisa senza bicchiere	ml		41,24
AA.01.19	INOFFIZIELLE POSITION – NICHT VERWENDEN - AA.01 / VOCE NON UFFICIALE – NON USARE - AA.01 / INOFFIZIELLE POSITION – NICHT VERWENDEN - Muffenlose gusseiserne Abflussrohre / VOCE NON UFFICIALE – NON USARE - Tubi di scarico in ghisa senza bicchiere	ml		51,43
AA.01.20	INOFFIZIELLE POSITION – NICHT VERWENDEN - AA.01 / VOCE NON UFFICIALE – NON USARE - AA.01 / INOFFIZIELLE POSITION – NICHT VERWENDEN - Muffenlose gusseiserne Abflussrohre / VOCE NON UFFICIALE – NON USARE - Tubi di scarico in ghisa senza bicchiere	ml		83,09
AA.01.21	INOFFIZIELLE POSITION – NICHT VERWENDEN - AA.01 / VOCE NON UFFICIALE – NON USARE - AA.01 / INOFFIZIELLE POSITION – NICHT VERWENDEN - Muffenlose gusseiserne Abflussrohre / VOCE NON UFFICIALE – NON USARE - Tubi di scarico in ghisa senza bicchiere	ml		126,22
AA.01.22	INOFFIZIELLE POSITION – NICHT VERWENDEN - AA.01 / VOCE NON UFFICIALE – NON USARE - AA.01 / INOFFIZIELLE POSITION – NICHT VERWENDEN - Kompakt-Abluft-Ventilatoren in Standardausführung / VOCE NON UFFICIALE – NON USARE - Aspiratore compatto in esecuzione standard	ml		49,25
AA.01.23	INOFFIZIELLE POSITION – NICHT VERWENDEN - AA.01 / VOCE NON UFFICIALE – NON USARE - AA.01 / INOFFIZIELLE POSITION – NICHT VERWENDEN - Kompakt-Abluftventilatoren mit Nachlaufzeit / VOCE NON UFFICIALE – NON USARE - Aspiratore compatto con ritardo in spegnimento	ml		56,42
AA.01.24	INOFFIZIELLE POSITION – NICHT VERWENDEN - AA.01 / VOCE NON UFFICIALE – NON USARE - AA.01 / INOFFIZIELLE POSITION – NICHT VERWENDEN - Monatsmiete / VOCE NON UFFICIALE – NON USARE - Nolo mensile	st		2125,00
AA.01.26	INOFFIZIELLE POSITION – NICHT VERWENDEN - AA.01 / VOCE NON UFFICIALE – NON USARE - AA.01 / INOFFIZIELLE POSITION – NICHT VERWENDEN - Verleih LKW mit Kran / VOCE NON UFFICIALE – NON USARE - Noleggio di autocarro con gru	h		110,00
AA.01.27	INOFFIZIELLE POSITION – NICHT VERWENDEN - AA.01 / VOCE NON UFFICIALE – NON USARE - AA.01 / INOFFIZIELLE POSITION – NICHT VERWENDEN - Gerüst / VOCE NON UFFICIALE – NON USARE - Ponteggio	m2		8,50
AA.01.28	INOFFIZIELLE POSITION – NICHT VERWENDEN - AA.01 / VOCE NON UFFICIALE – NON USARE - AA.01 / INOFFIZIELLE POSITION – NICHT VERWENDEN - Innendämmplatte aus Mineralschaum 100mm stark / VOCE NON UFFICIALE – NON USARE - Coibentazione interna in schiuma minerale, spessore 100mm	m2		29,70
AA.01.29	INOFFIZIELLE POSITION – NICHT VERWENDEN - AA.01 / VOCE NON UFFICIALE – NON USARE - AA.01 / INOFFIZIELLE POSITION – NICHT VERWENDEN - Schiebetür für Futterstock 110*210 / VOCE NON UFFICIALE – NON USARE - Porta scorrevole per telaio imbotte 110*210	st		261,14
AA.01.30	INOFFIZIELLE POSITION – NICHT VERWENDEN - AA.01 / VOCE NON UFFICIALE – NON USARE - AA.01 / INOFFIZIELLE POSITION – NICHT VERWENDEN - Schiebetür für Gestängestock 70*210 / VOCE NON UFFICIALE – NON USARE - Porta scorrevole per telaio nascosto guida 70*210	st		371,19
AA.01.31	INOFFIZIELLE POSITION – NICHT VERWENDEN - AA.01 / VOCE NON UFFICIALE – NON USARE - AA.01 / INOFFIZIELLE POSITION – NICHT VERWENDEN - Schiebetür für Gestängestock 80*210 / VOCE NON UFFICIALE – NON USARE - Porta scorrevole per telaio nascosto 80*210	st		371,19
AA.01.32	INOFFIZIELLE POSITION – NICHT VERWENDEN - AA.01 / VOCE NON UFFICIALE – NON USARE - AA.01 / INOFFIZIELLE POSITION – NICHT VERWENDEN - Schiebetür für Gestängestock 90*210 / VOCE NON UFFICIALE – NON USARE - Porta scorrevole per telaio nascosto 90*210	st		401,94
AA.01.33	INOFFIZIELLE POSITION – NICHT VERWENDEN - AA.01 / VOCE NON UFFICIALE – NON USARE - AA.01 / INOFFIZIELLE POSITION – NICHT VERWENDEN - Schacht mit oder ohne Boden 40*40*40 / VOCE NON UFFICIALE – NON USARE - Pozzo con o senza fondo 40*40*40	cm		6,57
AA.01.34	INOFFIZIELLE POSITION – NICHT VERWENDEN - AA.01 / VOCE NON UFFICIALE – NON USARE - AA.01 / INOFFIZIELLE POSITION – NICHT VERWENDEN - Beton / VOCE NON UFFICIALE – NON USARE - Cemento	m3		97,50
AA.01.35	INOFFIZIELLE POSITION – NICHT VERWENDEN - AA.01 / VOCE NON UFFICIALE – NON USARE - AA.01 / INOFFIZIELLE POSITION – NICHT VERWENDEN - Schacht mit oder ohne Boden 50*50*50 / VOCE NON UFFICIALE – NON USARE - Pozzo con o senza fondo 50*50*50	cm		11,31
AA.01.36	INOFFIZIELLE POSITION – NICHT VERWENDEN - AA.01 / VOCE NON UFFICIALE – NON USARE - AA.01 / INOFFIZIELLE POSITION – NICHT VERWENDEN - Beton / VOCE NON UFFICIALE – NON USARE - Cemento	m3		97,50
AA.01.37	INOFFIZIELLE POSITION – NICHT VERWENDEN - AA.01 / VOCE NON UFFICIALE – NON USARE - AA.01 / INOFFIZIELLE POSITION – NICHT VERWENDEN - Schacht mit oder ohne Boden 60*60*60 / VOCE NON UFFICIALE – NON USARE - Pozzo con o senza fondo 60*60*60	cm		19,30
AA.01.38	INOFFIZIELLE POSITION – NICHT VERWENDEN - AA.01 / VOCE NON UFFICIALE – NON USARE - AA.01 / INOFFIZIELLE POSITION – NICHT VERWENDEN - Abdeckplatte für Betonschacht / VOCE NON UFFICIALE – NON USARE - Piastra di chiusura per pozzo di cemento	st		190,37
AA.01.39	INOFFIZIELLE POSITION – NICHT VERWENDEN - AA.01 / VOCE NON UFFICIALE – NON USARE - AA.01 / INOFFIZIELLE POSITION – NICHT VERWENDEN - Beton / VOCE NON UFFICIALE – NON USARE - Cemento	m3		97,50
AA.01.40	INOFFIZIELLE POSITION – NICHT VERWENDEN - AA.01 / VOCE NON UFFICIALE – NON USARE - AA.01 / INOFFIZIELLE POSITION – NICHT VERWENDEN - Bagger 36KW (48 PS) / VOCE NON UFFICIALE – NON USARE - Escavatore 36KW (48 PS)	h		56,66
AA.01.41	INOFFIZIELLE POSITION – NICHT VERWENDEN - AA.01 / VOCE NON UFFICIALE – NON USARE - AA.01 / INOFFIZIELLE POSITION – NICHT VERWENDEN - Sickerring 1000mm / VOCE NON UFFICIALE – NON USARE - Anello perdente 1000mm	st		30,18
AA.01.42	INOFFIZIELLE POSITION – NICHT VERWENDEN - AA.01 / VOCE NON UFFICIALE – NON USARE - AA.01 / INOFFIZIELLE POSITION – NICHT VERWENDEN - Abdeckplatte 1000mm 14cm hoch / VOCE NON UFFICIALE – NON USARE - Piastra di chiusura 1000mm spessore 14 cm	st		55,45
AA.01.43	INOFFIZIELLE POSITION – NICHT VERWENDEN - AA.01 / VOCE NON UFFICIALE – NON USARE - AA.01 / INOFFIZIELLE POSITION – NICHT VERWENDEN - Bagger 36KW (48 PS) / VOCE NON UFFICIALE – NON USARE - Escavatore 36KW (48 PS)	h		56,66
AA.01.44	INOFFIZIELLE POSITION – NICHT VERWENDEN - AA.01 / VOCE NON UFFICIALE – NON USARE - AA.01 / INOFFIZIELLE POSITION – NICHT VERWENDEN - Schiebetür für Futterstock 90*210 / VOCE NON UFFICIALE – NON USARE - Porta scorrevole per telaio imbotte 90*210	st		153,87
AA.01.45	INOFFIZIELLE POSITION – NICHT VERWENDEN - AA.01 / VOCE NON UFFICIALE – NON USARE - AA.01 / INOFFIZIELLE POSITION – NICHT VERWENDEN - Silikatputz weiß : Dicke 1-2 mm / VOCE NON UFFICIALE – NON USARE - Intonaco minerale ai silicati bianco: spessore 1-2 mm	kg		1,82
AA.01.46	INOFFIZIELLE POSITION – NICHT VERWENDEN - AA.01 / VOCE NON UFFICIALE – NON USARE - AA.01 / INOFFIZIELLE POSITION – NICHT VERWENDEN - Silikatputz weiß : Dicke 2-4 mm / VOCE NON UFFICIALE – NON USARE - Intonaco minerale ai silicati bianco: spessore 2-4 mm	kg		1,82
AA.01.47	INOFFIZIELLE POSITION – NICHT VERWENDEN - AA.01 / VOCE NON UFFICIALE – NON USARE - AA.01 / INOFFIZIELLE POSITION – NICHT VERWENDEN - Schalungsbahn Mega 1,5 mm / VOCE NON UFFICIALE – NON USARE - Guaina sottotegola Mega 1,5 mm	m2		2,13
AA.01.48	INOFFIZIELLE POSITION – NICHT VERWENDEN - AA.01 / VOCE NON UFFICIALE – NON USARE - AA.01 / INOFFIZIELLE POSITION – NICHT VERWENDEN - Kesselanschluss / VOCE NON UFFICIALE – NON USARE - Raccordo caldaia	st		54,60
AA.01.49	INOFFIZIELLE POSITION – NICHT VERWENDEN - AA.01 / VOCE NON UFFICIALE – NON USARE - AA.01 / INOFFIZIELLE POSITION – NICHT VERWENDEN - Mörtel / VOCE NON UFFICIALE – NON USARE - Malta	psch		4,50
AA.01.50	INOFFIZIELLE POSITION – NICHT VERWENDEN - AA.01 / VOCE NON UFFICIALE – NON USARE - AA.01 / INOFFIZIELLE POSITION – NICHT VERWENDEN - Dämmung / VOCE NON UFFICIALE – NON USARE - Coibentazione	lfm		15,00
AA.01.51	INOFFIZIELLE POSITION – NICHT VERWENDEN - AA.01 / VOCE NON UFFICIALE – NON USARE - AA.01 / INOFFIZIELLE POSITION – NICHT VERWENDEN - Schamotterohr / VOCE NON UFFICIALE – NON USARE - Tubo d'argilla refrattaria	lfm		30,59
AA.01.52	INOFFIZIELLE POSITION – NICHT VERWENDEN - AA.01 / VOCE NON UFFICIALE – NON USARE - AA.01 / INOFFIZIELLE POSITION – NICHT VERWENDEN - Dehnfugenmanschette / VOCE NON UFFICIALE – NON USARE - Manicotto di compensazione	st		46,20
AA.01.53	INOFFIZIELLE POSITION – NICHT VERWENDEN - AA.01 / VOCE NON UFFICIALE – NON USARE - AA.01 / INOFFIZIELLE POSITION – NICHT VERWENDEN - Kondenssockel / VOCE NON UFFICIALE – NON USARE - Basamento raccolta condensa	st		41,40
AA.01.54	INOFFIZIELLE POSITION – NICHT VERWENDEN - AA.01 / VOCE NON UFFICIALE – NON USARE - AA.01 / INOFFIZIELLE POSITION – NICHT VERWENDEN - Putztüranschluss mit Tür / VOCE NON UFFICIALE – NON USARE - Elemento di ispezione con sportello	st		105,00
AA.01.55	INOFFIZIELLE POSITION – NICHT VERWENDEN - AA.01 / VOCE NON UFFICIALE – NON USARE - AA.01 / INOFFIZIELLE POSITION – NICHT VERWENDEN - Kesselanschluss / VOCE NON UFFICIALE – NON USARE - Raccordo caldaia	st		58,81
AA.01.56	INOFFIZIELLE POSITION – NICHT VERWENDEN - AA.01 / VOCE NON UFFICIALE – NON USARE - AA.01 / INOFFIZIELLE POSITION – NICHT VERWENDEN - Mörtel / VOCE NON UFFICIALE – NON USARE - Malta	psch		5,00
AA.01.59	INOFFIZIELLE POSITION – NICHT VERWENDEN - AA.01 / VOCE NON UFFICIALE – NON USARE - AA.01 / INOFFIZIELLE POSITION – NICHT VERWENDEN - Mineralölabscheider aus Stahlbeton in Kompaktbauweise / VOCE NON UFFICIALE – NON USARE - Separatore di olio compatto in cemento armato	ml		6509,25
AA.01.60	INOFFIZIELLE POSITION – NICHT VERWENDEN - AA.01 / VOCE NON UFFICIALE – NON USARE - AA.01 / INOFFIZIELLE POSITION – NICHT VERWENDEN - Mineralölabscheider aus Stahlbeton in Kompaktbauweise / VOCE NON UFFICIALE – NON USARE - Separatore di olio compatto in cemento armato	ml		6780,75
AA.01.61	INOFFIZIELLE POSITION – NICHT VERWENDEN - AA.01 / VOCE NON UFFICIALE – NON USARE - AA.01 / INOFFIZIELLE POSITION – NICHT VERWENDEN - Zubehör (Anputzdichtleisten , Gewebewinkel, Fugendichtband) / VOCE NON UFFICIALE – NON USARE - Accessori (listelli per battute, rinforzi ad angolo di tessuto, nastro per l’impermeabilizzazione di giunti)	psch		2,50
AA.01.62	INOFFIZIELLE POSITION – NICHT VERWENDEN - AA.01 / VOCE NON UFFICIALE – NON USARE - AA.01 / INOFFIZIELLE POSITION – NICHT VERWENDEN - Armierungsspachtel / VOCE NON UFFICIALE – NON USARE - Rasatura d'armatura	kg/m2		0,61
AA.01.63	INOFFIZIELLE POSITION – NICHT VERWENDEN - AA.01 / VOCE NON UFFICIALE – NON USARE - AA.01 / INOFFIZIELLE POSITION – NICHT VERWENDEN - Glasfasergewebe / VOCE NON UFFICIALE – NON USARE - Rete in fibra di vetro	m2		0,97
AA.01.64	INOFFIZIELLE POSITION – NICHT VERWENDEN - AA.01 / VOCE NON UFFICIALE – NON USARE - AA.01 / INOFFIZIELLE POSITION – NICHT VERWENDEN - Abzug Holzfaserdämmplatte 10cm / VOCE NON UFFICIALE – NON USARE - Detrazione coibentazione in pannello di fibra di legno 10 cm	st		-39,88
AA.01.65	INOFFIZIELLE POSITION – NICHT VERWENDEN - AA.01 / VOCE NON UFFICIALE – NON USARE - AA.01 / INOFFIZIELLE POSITION – NICHT VERWENDEN - Dämmplatte Korkdämmplatte 040 12cm stark / VOCE NON UFFICIALE – NON USARE - Pannello isolante in sughero 040, spessore 12 cm	m2		43,20
AA.01.66	INOFFIZIELLE POSITION – NICHT VERWENDEN - AA.01 / VOCE NON UFFICIALE – NON USARE - AA.01 / INOFFIZIELLE POSITION – NICHT VERWENDEN - Klebespachtel / VOCE NON UFFICIALE – NON USARE - Collante in polvere	kg/m2		0,61
AA.01.67	INOFFIZIELLE POSITION – NICHT VERWENDEN - AA.01 / VOCE NON UFFICIALE – NON USARE - AA.01 / INOFFIZIELLE POSITION – NICHT VERWENDEN - Dämmplatte EPS 036 10cm stark / VOCE NON UFFICIALE – NON USARE - Pannello isolante EPS 036, spessore 10 cm	m2		6,26
AA.01.68	INOFFIZIELLE POSITION – NICHT VERWENDEN - AA.01 / VOCE NON UFFICIALE – NON USARE - AA.01 / INOFFIZIELLE POSITION – NICHT VERWENDEN - Klebespachtel / VOCE NON UFFICIALE – NON USARE - Collante in polvere	kg/m2		0,43
AA.01.69	INOFFIZIELLE POSITION – NICHT VERWENDEN - AA.01 / VOCE NON UFFICIALE – NON USARE - AA.01 / INOFFIZIELLE POSITION – NICHT VERWENDEN - Schraubdübel versenkt L=155mm / VOCE NON UFFICIALE – NON USARE - Tasselli affondati l=155mm	St/m2		0,46
AA.01.70	INOFFIZIELLE POSITION – NICHT VERWENDEN - AA.01 / VOCE NON UFFICIALE – NON USARE - AA.01 / INOFFIZIELLE POSITION – NICHT VERWENDEN - Ankerteller EPS 036 / VOCE NON UFFICIALE – NON USARE - Rondella EPS 036	St/m2		0,08
AA.01.71	INOFFIZIELLE POSITION – NICHT VERWENDEN - AA.01 / VOCE NON UFFICIALE – NON USARE - AA.01 / INOFFIZIELLE POSITION – NICHT VERWENDEN - Mittlerer Aufpreis Monatsmiete für 200 m2 € 226,24 / VOCE NON UFFICIALE – NON USARE - Sovrapprezzo per nolo mensile per 200 m2 € 226,24	m2		0,75
AA.01.72	INOFFIZIELLE POSITION – NICHT VERWENDEN - AA.01 / VOCE NON UFFICIALE – NON USARE - AA.01 / INOFFIZIELLE POSITION – NICHT VERWENDEN - Mittlerer Aufpreis Monatsmiete für 200 m2 € 757,57 / VOCE NON UFFICIALE – NON USARE - Sovrapprezzo per nolo mensile per 200 m2 € 757,57	m2		3,79
AA.01.73	INOFFIZIELLE POSITION – NICHT VERWENDEN - AA.01 / VOCE NON UFFICIALE – NON USARE - AA.01 / INOFFIZIELLE POSITION – NICHT VERWENDEN - Mittlerer Aufpreis Monatsmiete für 200 m2 € 1278,14 / VOCE NON UFFICIALE – NON USARE - Sovrapprezzo per nolo mensile per 200 m2 € 1278,14	m2		6,39
AA.01.74	INOFFIZIELLE POSITION – NICHT VERWENDEN - AA.01 / VOCE NON UFFICIALE – NON USARE - AA.01 / INOFFIZIELLE POSITION – NICHT VERWENDEN - Eisenschalung 70 Einsätze/m² / VOCE NON UFFICIALE – NON USARE - Casseratura in ferro per 70 impieghi/m²	m2		13,59
AA.01.75	INOFFIZIELLE POSITION – NICHT VERWENDEN - AA.01 / VOCE NON UFFICIALE – NON USARE - AA.01 / INOFFIZIELLE POSITION – NICHT VERWENDEN - Rosetten / VOCE NON UFFICIALE – NON USARE - Rosette	st		0,03
AA.01.76	INOFFIZIELLE POSITION – NICHT VERWENDEN - AA.01 / VOCE NON UFFICIALE – NON USARE - AA.01 / INOFFIZIELLE POSITION – NICHT VERWENDEN - mineralische Klebespachtel / VOCE NON UFFICIALE – NON USARE - Collante minerale in polvere	kg/m2		0,88
AA.01.77	INOFFIZIELLE POSITION – NICHT VERWENDEN - AA.01 / VOCE NON UFFICIALE – NON USARE - AA.01 / INOFFIZIELLE POSITION – NICHT VERWENDEN - Schraubdübel versenkt L=175mm / VOCE NON UFFICIALE – NON USARE - Tasselli affondati l=175mm	St/m2		0,59
AA.01.78	INOFFIZIELLE POSITION – NICHT VERWENDEN - AA.01 / VOCE NON UFFICIALE – NON USARE - AA.01 / INOFFIZIELLE POSITION – NICHT VERWENDEN - Rondelle MW / VOCE NON UFFICIALE – NON USARE - Aiuola circolare MW	St/m2		0,12
AA.01.79	INOFFIZIELLE POSITION – NICHT VERWENDEN - AA.01 / VOCE NON UFFICIALE – NON USARE - AA.01 / INOFFIZIELLE POSITION – NICHT VERWENDEN - Abzug MF 035 10cm stark / VOCE NON UFFICIALE – NON USARE - Detrazione MF 035, spessore 10 cm	st		-28,21
AA.01.80	INOFFIZIELLE POSITION – NICHT VERWENDEN - AA.01 / VOCE NON UFFICIALE – NON USARE - AA.01 / INOFFIZIELLE POSITION – NICHT VERWENDEN - Dämmplatte Hanfdämmplatte 039 12cm stark / VOCE NON UFFICIALE – NON USARE - Pannello isolante in canapa 039 spessore 12 cm	m2		21,86
AA.01.81	INOFFIZIELLE POSITION – NICHT VERWENDEN - AA.01 / VOCE NON UFFICIALE – NON USARE - AA.01 / INOFFIZIELLE POSITION – NICHT VERWENDEN - Dämmplatte PUR/PIR 026 12cm stark / VOCE NON UFFICIALE – NON USARE - Pannello isolante PUR/PIR 026 spessore 12 cm	m2		21,48
AA.01.83	INOFFIZIELLE POSITION – NICHT VERWENDEN - AA.01 / VOCE NON UFFICIALE – NON USARE - AA.01 / INOFFIZIELLE POSITION – NICHT VERWENDEN - Dämmplatte EPS 036 12cm stark / VOCE NON UFFICIALE – NON USARE - Pannello isolante EPS 036 spessore 12 cm	m2		7,51
AA.01.84	INOFFIZIELLE POSITION – NICHT VERWENDEN - AA.01 / VOCE NON UFFICIALE – NON USARE - AA.01 / INOFFIZIELLE POSITION – NICHT VERWENDEN - Wärmedämmung / VOCE NON UFFICIALE – NON USARE - coibentazione	m2		13,90
AA.01.90	INOFFIZIELLE POSITION – NICHT VERWENDEN - AA.01 / VOCE NON UFFICIALE – NON USARE - AA.01 / INOFFIZIELLE POSITION – NICHT VERWENDEN - Intensivsubstrat / VOCE NON UFFICIALE – NON USARE - Terriccio concentrato	m2		30,60
AA.01.91	INOFFIZIELLE POSITION – NICHT VERWENDEN - AA.01 / VOCE NON UFFICIALE – NON USARE - AA.01 / INOFFIZIELLE POSITION – NICHT VERWENDEN - Arbeitsmittel und Anlagen / VOCE NON UFFICIALE – NON USARE - Mezzi e impianti	m2		8,00
AA.01.92	INOFFIZIELLE POSITION – NICHT VERWENDEN - AA.01 / VOCE NON UFFICIALE – NON USARE - AA.01 / INOFFIZIELLE POSITION – NICHT VERWENDEN - Erhöhung für Kontrollschacht 10 cm / VOCE NON UFFICIALE – NON USARE - Rialzamento per pozzetto di ispezione 10 cm	st		45,00
AA.01.93	INOFFIZIELLE POSITION – NICHT VERWENDEN - AA.01 / VOCE NON UFFICIALE – NON USARE - AA.01 / INOFFIZIELLE POSITION – NICHT VERWENDEN - Metallmaterial (Flacheisen) / VOCE NON UFFICIALE – NON USARE - Materiale in metallo (ferro piatto)	kg		0,70
AA.01.94	INOFFIZIELLE POSITION – NICHT VERWENDEN - AA.01 / VOCE NON UFFICIALE – NON USARE - AA.01 / INOFFIZIELLE POSITION – NICHT VERWENDEN - Kleinmaterial (Schrauben, Blech usw.) / VOCE NON UFFICIALE – NON USARE - Minuteria (viti, lamiere, etc.)	st		1,65
AA.01.95	INOFFIZIELLE POSITION – NICHT VERWENDEN - AA.01 / VOCE NON UFFICIALE – NON USARE - AA.01 / INOFFIZIELLE POSITION – NICHT VERWENDEN - Abzug Korkdämmplatte 10cm / VOCE NON UFFICIALE – NON USARE - Detrazione coibentazione in pannello di sughero da 10 cm	st		-51,85
AA.01.96	INOFFIZIELLE POSITION – NICHT VERWENDEN - AA.01 / VOCE NON UFFICIALE – NON USARE - AA.01 / INOFFIZIELLE POSITION – NICHT VERWENDEN - Schalungsbahn E-KV-4K / VOCE NON UFFICIALE – NON USARE - Guaina sottotegola E-KV-4K	m2		4,13
AA.01.97	INOFFIZIELLE POSITION – NICHT VERWENDEN - AA.01 / VOCE NON UFFICIALE – NON USARE - AA.01 / INOFFIZIELLE POSITION – NICHT VERWENDEN - Flüssigabdichtung / VOCE NON UFFICIALE – NON USARE - impermiabilizzazione fluida	kg		11,00
AA.01.98	INOFFIZIELLE POSITION – NICHT VERWENDEN - AA.01 / VOCE NON UFFICIALE – NON USARE - AA.01 / INOFFIZIELLE POSITION – NICHT VERWENDEN - Primer für Flüssigabdichtung / VOCE NON UFFICIALE – NON USARE - Primer per impermeabilizzazione fluida	kg		15,00
AA.01.99	INOFFIZIELLE POSITION – NICHT VERWENDEN - AA.01 / VOCE NON UFFICIALE – NON USARE - AA.01 / INOFFIZIELLE POSITION – NICHT VERWENDEN - Verbrauchs- und Kleinstmaterial (Netz/Quarssand/Eimer/Nitrilhandschuhe/Diamantscheibe/Heizkörperrolle/Einmalanzüge etc.) / VOCE NON UFFICIALE – NON USARE - Materiale di consumo e minuteria (rete/sabbia di quarzo/secchio/guanti in nitrile/disco diamante/rullo per termosifoni/tute monouso etc.)	psch		12,50
AA.02	INOFFIZIELLE POSITION – NICHT VERWENDEN - AA.02 / VOCE NON UFFICIALE – NON USARE - AA.02
AA.02.01	INOFFIZIELLE POSITION – NICHT VERWENDEN - AA.02 / VOCE NON UFFICIALE – NON USARE - AA.02 / INOFFIZIELLE POSITION – NICHT VERWENDEN - minus Abzug Hanfdämmplatte Dämmstärke 10cm / VOCE NON UFFICIALE – NON USARE - meno coibentazione in pannello di canapa, spessore 10 cm	st		-37,04
AA.02.02	INOFFIZIELLE POSITION – NICHT VERWENDEN - AA.02 / VOCE NON UFFICIALE – NON USARE - AA.02 / INOFFIZIELLE POSITION – NICHT VERWENDEN - Dämmplatte Holzfaserdämmplatte 039 12cm / VOCE NON UFFICIALE – NON USARE - Coibentazione in pannello di fibra di legno 039 12 cm	m2		25,28
AA.02.03	INOFFIZIELLE POSITION – NICHT VERWENDEN - AA.02 / VOCE NON UFFICIALE – NON USARE - AA.02 / INOFFIZIELLE POSITION – NICHT VERWENDEN - Klebespachtel / VOCE NON UFFICIALE – NON USARE - Collante in polvere	kg/m2		0,57
AA.02.04	INOFFIZIELLE POSITION – NICHT VERWENDEN - AA.02 / VOCE NON UFFICIALE – NON USARE - AA.02 / INOFFIZIELLE POSITION – NICHT VERWENDEN - Schraubdübel versenkt L=155mm / VOCE NON UFFICIALE – NON USARE - Tasselli affondati l=155mm	St/m2		0,59
AA.02.05	INOFFIZIELLE POSITION – NICHT VERWENDEN - AA.02 / VOCE NON UFFICIALE – NON USARE - AA.02 / INOFFIZIELLE POSITION – NICHT VERWENDEN - Rondelle HF / VOCE NON UFFICIALE – NON USARE - Rondella HF	St/m2		0,12
AA.02.06	INOFFIZIELLE POSITION – NICHT VERWENDEN - AA.02 / VOCE NON UFFICIALE – NON USARE - AA.02 / INOFFIZIELLE POSITION – NICHT VERWENDEN - Mineralölabscheider aus Stahlbeton in Kompaktbauweise / VOCE NON UFFICIALE – NON USARE - Separatore di olio compatto in cemento armato	ml		7141,50
AA.02.07	INOFFIZIELLE POSITION – NICHT VERWENDEN - AA.02 / VOCE NON UFFICIALE – NON USARE - AA.02 / INOFFIZIELLE POSITION – NICHT VERWENDEN - Sedumjungpflanzen / VOCE NON UFFICIALE – NON USARE - Piantine di sedum	m2		3,20
AA.02.08	INOFFIZIELLE POSITION – NICHT VERWENDEN - AA.02 / VOCE NON UFFICIALE – NON USARE - AA.02 / INOFFIZIELLE POSITION – NICHT VERWENDEN - Arbeitsmittel und Anlagen / VOCE NON UFFICIALE – NON USARE - Mezzi e impianti	m2		0,30
AA.02.09	INOFFIZIELLE POSITION – NICHT VERWENDEN - AA.02 / VOCE NON UFFICIALE – NON USARE - AA.02 / INOFFIZIELLE POSITION – NICHT VERWENDEN - Vorkultivierte Sedummatte / VOCE NON UFFICIALE – NON USARE - Tappeto di sedum precoltivato	m2		25,00
AA.02.10	INOFFIZIELLE POSITION – NICHT VERWENDEN - AA.02 / VOCE NON UFFICIALE – NON USARE - AA.02 / INOFFIZIELLE POSITION – NICHT VERWENDEN - Arbeitsmittel und Anlagen / VOCE NON UFFICIALE – NON USARE - Mezzi e impianti	m2		1,80
AA.02.11	INOFFIZIELLE POSITION – NICHT VERWENDEN - AA.02 / VOCE NON UFFICIALE – NON USARE - AA.02 / INOFFIZIELLE POSITION – NICHT VERWENDEN - Frischwarmwasserstation für Einfamilienhäuser / VOCE NON UFFICIALE – NON USARE - Stazione di produzione istantanea di acqua calda sanitaria per edifici unifamiliari	lfm		1417,50
AA.02.12	INOFFIZIELLE POSITION – NICHT VERWENDEN - AA.02 / VOCE NON UFFICIALE – NON USARE - AA.02 / INOFFIZIELLE POSITION – NICHT VERWENDEN - Mineralölabscheider aus Stahlbeton in Kompaktbauweise / VOCE NON UFFICIALE – NON USARE - Separatore di olio compatto in cemento armato	ml		3505,50
AA.02.13	INOFFIZIELLE POSITION – NICHT VERWENDEN - AA.02 / VOCE NON UFFICIALE – NON USARE - AA.02 / INOFFIZIELLE POSITION – NICHT VERWENDEN - Mineralölabscheider aus Stahlbeton in Kompaktbauweise / VOCE NON UFFICIALE – NON USARE - Separatore di olio compatto in cemento armato	lfm		3702,75
AA.02.14	INOFFIZIELLE POSITION – NICHT VERWENDEN - AA.02 / VOCE NON UFFICIALE – NON USARE - AA.02 / INOFFIZIELLE POSITION – NICHT VERWENDEN - Mineralölabscheider aus Stahlbeton in Kompaktbauweise / VOCE NON UFFICIALE – NON USARE - Separatore di olio compatto in cemento armato	ml		3840,75
AA.02.15	INOFFIZIELLE POSITION – NICHT VERWENDEN - AA.02 / VOCE NON UFFICIALE – NON USARE - AA.02 / INOFFIZIELLE POSITION – NICHT VERWENDEN - Mineralölabscheider aus Stahlbeton in Kompaktbauweise / VOCE NON UFFICIALE – NON USARE - Separatore di olio compatto in cemento armato	ml		4043,25
AA.02.16	INOFFIZIELLE POSITION – NICHT VERWENDEN - AA.02 / VOCE NON UFFICIALE – NON USARE - AA.02 / INOFFIZIELLE POSITION – NICHT VERWENDEN - Mineralölabscheider aus Stahlbeton in Kompaktbauweise / VOCE NON UFFICIALE – NON USARE - Separatore di olio compatto in cemento armato	ml		4857,75
AA.02.17	INOFFIZIELLE POSITION – NICHT VERWENDEN - AA.02 / VOCE NON UFFICIALE – NON USARE - AA.02 / INOFFIZIELLE POSITION – NICHT VERWENDEN - Mineralölabscheider aus Stahlbeton in Kompaktbauweise / VOCE NON UFFICIALE – NON USARE - Separatore di olio compatto in cemento armato	ml		5031,00
AA.02.18	INOFFIZIELLE POSITION – NICHT VERWENDEN - AA.02 / VOCE NON UFFICIALE – NON USARE - AA.02 / INOFFIZIELLE POSITION – NICHT VERWENDEN - Mineralölabscheider aus Stahlbeton in Kompaktbauweise / VOCE NON UFFICIALE – NON USARE - Separatore di olio compatto in cemento armato	ml		5918,25
AA.02.19	INOFFIZIELLE POSITION – NICHT VERWENDEN - AA.02 / VOCE NON UFFICIALE – NON USARE - AA.02 / INOFFIZIELLE POSITION – NICHT VERWENDEN - Abzug EPS 036 10cm / VOCE NON UFFICIALE – NON USARE - Detrazione EPS 036, spessore 10 cm	st		-20,99
AA.02.20	INOFFIZIELLE POSITION – NICHT VERWENDEN - AA.02 / VOCE NON UFFICIALE – NON USARE - AA.02 / INOFFIZIELLE POSITION – NICHT VERWENDEN - Dünnschichtoberputz Kalkfeinputz / VOCE NON UFFICIALE – NON USARE - Strato di finitura malta fine di calce	kg		0,10
AA.02.21	INOFFIZIELLE POSITION – NICHT VERWENDEN - AA.02 / VOCE NON UFFICIALE – NON USARE - AA.02 / INOFFIZIELLE POSITION – NICHT VERWENDEN - Verputzmaschine / VOCE NON UFFICIALE – NON USARE - Intonacatrice	m2		1,30
AA.02.22	INOFFIZIELLE POSITION – NICHT VERWENDEN - AA.02 / VOCE NON UFFICIALE – NON USARE - AA.02 / INOFFIZIELLE POSITION – NICHT VERWENDEN - Wärmeisolierung aus Polyäthylen, Rohr DN 20 - 3/4" - 6 mm / VOCE NON UFFICIALE – NON USARE - Isolamento termico in polietilene, tubo DN 20 - 3/4" - 6 mm	lfm		0,83
AA.02.23	INOFFIZIELLE POSITION – NICHT VERWENDEN - AA.02 / VOCE NON UFFICIALE – NON USARE - AA.02 / INOFFIZIELLE POSITION – NICHT VERWENDEN - Wärmeisolierung aus Polyäthylen, Rohr DN 25 - 1" - 6 mm / VOCE NON UFFICIALE – NON USARE - Isolamento termico in polietilene, tubo DN 25 - 1" - 6 mm	lfm		1,08
AA.02.24	INOFFIZIELLE POSITION – NICHT VERWENDEN - AA.02 / VOCE NON UFFICIALE – NON USARE - AA.02 / INOFFIZIELLE POSITION – NICHT VERWENDEN - Wärmeisolierung aus Polyäthylen, Rohr DN 32 - 5/4" - 6 mm / VOCE NON UFFICIALE – NON USARE - Isolamento termico in polietilene, tubo DN 32 - 5/4" - 6 mm	lfm		1,10
AA.02.25	INOFFIZIELLE POSITION – NICHT VERWENDEN - AA.02 / VOCE NON UFFICIALE – NON USARE - AA.02 / INOFFIZIELLE POSITION – NICHT VERWENDEN - E-Wärmepumpe Luft/Wasser, Heizen/Kühlen bis 6 kW Kompaktausführung / VOCE NON UFFICIALE – NON USARE - Pompa di calore elettrica aria/acqua, funzionamento in riscaldamento/raffrescamento fino a 6 kW, versione compatta	st		6580,00
AA.02.26	INOFFIZIELLE POSITION – NICHT VERWENDEN - AA.02 / VOCE NON UFFICIALE – NON USARE - AA.02 / INOFFIZIELLE POSITION – NICHT VERWENDEN - E-Wärmepumpe Luft/Wasser, Heizen/Kühlen bis 6 kW Spit-Ausführung / VOCE NON UFFICIALE – NON USARE - Pompa di calore elettrica aria/acqua, funzionamento in riscaldamento/raffrescamento fino a 6 kW, versione spit	lfm		7989,60
AA.02.27	INOFFIZIELLE POSITION – NICHT VERWENDEN - AA.02 / VOCE NON UFFICIALE – NON USARE - AA.02 / INOFFIZIELLE POSITION – NICHT VERWENDEN - E-Wärmepumpe Luft/Wasser, Heizen/Kühlen bis 10 kW Kompaktausführung / VOCE NON UFFICIALE – NON USARE - Pompa di calore elettrica aria/acqua, funzionamento in riscaldamento/raffrescamento fino a 10 kW, versione compatta	st		7700,00
AA.02.28	INOFFIZIELLE POSITION – NICHT VERWENDEN - AA.02 / VOCE NON UFFICIALE – NON USARE - AA.02 / INOFFIZIELLE POSITION – NICHT VERWENDEN - E-Wärmepumpe Luft/Wasser, Heizen/Kühlen bis 10 kW Spit-Ausführung / VOCE NON UFFICIALE – NON USARE - Pompa di calore elettrica aria/acqua, funzionamento in riscaldamento/raffrescamento fino a 10 kW, versione spit	st		10075,45
AA.02.29	INOFFIZIELLE POSITION – NICHT VERWENDEN - AA.02 / VOCE NON UFFICIALE – NON USARE - AA.02 / INOFFIZIELLE POSITION – NICHT VERWENDEN - E-Wärmepumpe Luft/Wasser, Heizen/Kühlen bis 14 kW Kompaktausführung / VOCE NON UFFICIALE – NON USARE - Pompa di calore elettrica aria/acqua, funzionamento in riscaldamento/raffrescamento fino a 14 kW, versione compatta	st		8225,00
AA.02.30	INOFFIZIELLE POSITION – NICHT VERWENDEN - AA.02 / VOCE NON UFFICIALE – NON USARE - AA.02 / INOFFIZIELLE POSITION – NICHT VERWENDEN - E-Wärmepumpe Luft/Wasser, Heizen/Kühlen bis 14 kW Spit-Ausführung / VOCE NON UFFICIALE – NON USARE - Pompa di calore elettrica aria/acqua, funzionamento in riscaldamento/raffrescamento fino a 14 kW, versione spit	st		10763,00
AA.02.31	INOFFIZIELLE POSITION – NICHT VERWENDEN - AA.02 / VOCE NON UFFICIALE – NON USARE - AA.02 / INOFFIZIELLE POSITION – NICHT VERWENDEN - E-Wärmepumpe Luft/Wasser, Heizen/Kühlen bis 18 kW Kompaktausführung / VOCE NON UFFICIALE – NON USARE - Pompa di calore elettrica aria/acqua, funzionamento in riscaldamento/raffrescamento fino a 18 kW, versione compatta	st		9800,00
AA.02.32	INOFFIZIELLE POSITION – NICHT VERWENDEN - AA.02 / VOCE NON UFFICIALE – NON USARE - AA.02 / INOFFIZIELLE POSITION – NICHT VERWENDEN - E-Wärmepumpe Luft/Wasser, Heizen/Kühlen bis 18 kW Spit-Ausführung / VOCE NON UFFICIALE – NON USARE - Pompa di calore elettrica aria/acqua, funzionamento in riscaldamento/raffrescamento fino a 18 kW, versione spit	st		12790,80
AA.02.33	INOFFIZIELLE POSITION – NICHT VERWENDEN - AA.02 / VOCE NON UFFICIALE – NON USARE - AA.02 / INOFFIZIELLE POSITION – NICHT VERWENDEN - E-Wärmepumpe Luft/Wasser, Heizen/Kühlen bis 22 kW Kompaktausführung / VOCE NON UFFICIALE – NON USARE - Pompa di calore elettrica aria/acqua, funzionamento in riscaldamento/raffrescamento fino a 22 kW, versione compatta	st		10675,00
AA.02.34	INOFFIZIELLE POSITION – NICHT VERWENDEN - AA.02 / VOCE NON UFFICIALE – NON USARE - AA.02 / INOFFIZIELLE POSITION – NICHT VERWENDEN - E-Wärmepumpe Luft/Wasser, Heizen/Kühlen bis 22 kW Spit-Ausführung / VOCE NON UFFICIALE – NON USARE - Pompa di calore elettrica aria/acqua, funzionamento in riscaldamento/raffrescamento fino a 22 kW, versione spit	st		14631,65
AA.02.35	INOFFIZIELLE POSITION – NICHT VERWENDEN - AA.02 / VOCE NON UFFICIALE – NON USARE - AA.02 / INOFFIZIELLE POSITION – NICHT VERWENDEN - Frischwarmwasserstation für Mehrfamilienhäuser / VOCE NON UFFICIALE – NON USARE - Stazione di produzione istantanea di acqua calda sanitaria per edifici con più unità abitative	lfm		1215,00
AA.02.36	INOFFIZIELLE POSITION – NICHT VERWENDEN - AA.02 / VOCE NON UFFICIALE – NON USARE - AA.02 / INOFFIZIELLE POSITION – NICHT VERWENDEN - Anwendung des Kodex 01.03.03.01 - Transport 2% auf Material / VOCE NON UFFICIALE – NON USARE - Applicazione del codice 01.03.03.01 - trasporto 2% del materiale	%		1,00
AA.02.37	INOFFIZIELLE POSITION – NICHT VERWENDEN - AA.02 / VOCE NON UFFICIALE – NON USARE - AA.02 / INOFFIZIELLE POSITION – NICHT VERWENDEN - Arbeitsmittel und Anlagen / VOCE NON UFFICIALE – NON USARE - Mezzi e impianti	m2		5,00
AA.02.38	INOFFIZIELLE POSITION – NICHT VERWENDEN - AA.02 / VOCE NON UFFICIALE – NON USARE - AA.02 / INOFFIZIELLE POSITION – NICHT VERWENDEN - Kiesfangleiste, Höhe 100 mm, Stärke min. 1,5 mm inkl. Verbindungselemente / VOCE NON UFFICIALE – NON USARE - Profilo di contenimento e/o separazione, altezza 100 mm, spessore minimo 1,5 mm compresi gli elementi di congiunzione	lfm		16,50
AA.02.39	INOFFIZIELLE POSITION – NICHT VERWENDEN - AA.02 / VOCE NON UFFICIALE – NON USARE - AA.02 / INOFFIZIELLE POSITION – NICHT VERWENDEN - Gewaschener Rundkies Höhe 8 cm / VOCE NON UFFICIALE – NON USARE - Ghiaia tonda lavata, altezza 8 cm	m2		6,80
AA.02.40	INOFFIZIELLE POSITION – NICHT VERWENDEN - AA.02 / VOCE NON UFFICIALE – NON USARE - AA.02 / INOFFIZIELLE POSITION – NICHT VERWENDEN - Gewaschener Rundkies Höhe 1 cm / VOCE NON UFFICIALE – NON USARE - Ghiaia tonda lavata, altezza 1 cm	m2		6,80
AA.02.41	INOFFIZIELLE POSITION – NICHT VERWENDEN - AA.02 / VOCE NON UFFICIALE – NON USARE - AA.02 / INOFFIZIELLE POSITION – NICHT VERWENDEN - mineralische Klebespachtel / VOCE NON UFFICIALE – NON USARE - Collante minerale in polvere	kg/m2		0,67
AA.02.42	INOFFIZIELLE POSITION – NICHT VERWENDEN - AA.02 / VOCE NON UFFICIALE – NON USARE - AA.02 / INOFFIZIELLE POSITION – NICHT VERWENDEN - Innendämmplatte 3mm stark / VOCE NON UFFICIALE – NON USARE - Pannello per coibentazione interna, spessore 3 mm	m2		21,25
AA.02.43	INOFFIZIELLE POSITION – NICHT VERWENDEN - AA.02 / VOCE NON UFFICIALE – NON USARE - AA.02 / INOFFIZIELLE POSITION – NICHT VERWENDEN - Armierungsmörtel / VOCE NON UFFICIALE – NON USARE - Malta per armatura	kg/m2		0,67
AA.02.44	INOFFIZIELLE POSITION – NICHT VERWENDEN - AA.02 / VOCE NON UFFICIALE – NON USARE - AA.02 / INOFFIZIELLE POSITION – NICHT VERWENDEN - Armierungsgewebe / VOCE NON UFFICIALE – NON USARE - Rete d'armatura	m2		2,11
AA.02.45	INOFFIZIELLE POSITION – NICHT VERWENDEN - AA.02 / VOCE NON UFFICIALE – NON USARE - AA.02 / INOFFIZIELLE POSITION – NICHT VERWENDEN - Monatsmiete / VOCE NON UFFICIALE – NON USARE - Nolo mensile	st		1785,00
AA.02.46	INOFFIZIELLE POSITION – NICHT VERWENDEN - AA.02 / VOCE NON UFFICIALE – NON USARE - AA.02 / INOFFIZIELLE POSITION – NICHT VERWENDEN - Verleih Schnelllaufachsen / VOCE NON UFFICIALE – NON USARE - Noleggio carrello ad alta velocità	st		250,00
AA.02.47	INOFFIZIELLE POSITION – NICHT VERWENDEN - AA.02 / VOCE NON UFFICIALE – NON USARE - AA.02 / INOFFIZIELLE POSITION – NICHT VERWENDEN - Innendämmplatte aus Perlite 60mm stark / VOCE NON UFFICIALE – NON USARE - Coibentazione interna in perlite, spessore 60 mm	m2		18,45
AA.02.49	INOFFIZIELLE POSITION – NICHT VERWENDEN - AA.02 / VOCE NON UFFICIALE – NON USARE - AA.02 / INOFFIZIELLE POSITION – NICHT VERWENDEN - Grundierung / VOCE NON UFFICIALE – NON USARE - Fondo	kg/m2		2,88
AA.02.50	INOFFIZIELLE POSITION – NICHT VERWENDEN - AA.02 / VOCE NON UFFICIALE – NON USARE - AA.02 / INOFFIZIELLE POSITION – NICHT VERWENDEN - Innendämmplatte aus Perlite 80mm stark / VOCE NON UFFICIALE – NON USARE - Pannello in perlite per coibentazione interna, spessore 80 mm	m2		24,60
AA.02.51	INOFFIZIELLE POSITION – NICHT VERWENDEN - AA.02 / VOCE NON UFFICIALE – NON USARE - AA.02 / INOFFIZIELLE POSITION – NICHT VERWENDEN - Dichtungsschlämme / VOCE NON UFFICIALE – NON USARE - Malta fine impermeabilizzante	kg		0,77
AA.02.52	INOFFIZIELLE POSITION – NICHT VERWENDEN - AA.02 / VOCE NON UFFICIALE – NON USARE - AA.02 / INOFFIZIELLE POSITION – NICHT VERWENDEN - Holz für Holzbelattung Bank / VOCE NON UFFICIALE – NON USARE - Legno per listelli panchina	m3		790,00
AA.02.53	INOFFIZIELLE POSITION – NICHT VERWENDEN - AA.02 / VOCE NON UFFICIALE – NON USARE - AA.02 / INOFFIZIELLE POSITION – NICHT VERWENDEN - Metallmaterial (Flacheisen) / VOCE NON UFFICIALE – NON USARE - Materiale in metallo (ferro piatto)	kg		0,66
AA.02.54	INOFFIZIELLE POSITION – NICHT VERWENDEN - AA.02 / VOCE NON UFFICIALE – NON USARE - AA.02 / INOFFIZIELLE POSITION – NICHT VERWENDEN - Metallmaterial (Flacheisen) / VOCE NON UFFICIALE – NON USARE - Materiale in metallo (ferro piatto)	kg		0,76
AA.02.55	INOFFIZIELLE POSITION – NICHT VERWENDEN - AA.02 / VOCE NON UFFICIALE – NON USARE - AA.02 / INOFFIZIELLE POSITION – NICHT VERWENDEN - Kleinmaterial (Schrauben, Dübel, Hülsen usw.) / VOCE NON UFFICIALE – NON USARE - Minuteria (viti, tasselli, bussole, etc.)	st		0,04
AA.02.56	INOFFIZIELLE POSITION – NICHT VERWENDEN - AA.02 / VOCE NON UFFICIALE – NON USARE - AA.02 / INOFFIZIELLE POSITION – NICHT VERWENDEN - Kleinmaterial (Schrauben, Dübel, Hülsen usw.) / VOCE NON UFFICIALE – NON USARE - Minuteria (viti, tasselli, bussole, etc.)	st		0,80
AA.02.57	INOFFIZIELLE POSITION – NICHT VERWENDEN - AA.02 / VOCE NON UFFICIALE – NON USARE - AA.02 / INOFFIZIELLE POSITION – NICHT VERWENDEN - Transporte Materialien / VOCE NON UFFICIALE – NON USARE - Trasporto di materiali	st		100,00
AA.02.58	INOFFIZIELLE POSITION – NICHT VERWENDEN - AA.02 / VOCE NON UFFICIALE – NON USARE - AA.02 / INOFFIZIELLE POSITION – NICHT VERWENDEN - Transport Endprodukt / VOCE NON UFFICIALE – NON USARE - Trasporto prodotto finale	st		60,00
AA.02.59	INOFFIZIELLE POSITION – NICHT VERWENDEN - AA.02 / VOCE NON UFFICIALE – NON USARE - AA.02 / INOFFIZIELLE POSITION – NICHT VERWENDEN - Kleinmaterial (Schrauben, Dübel, Hülsen usw.) / VOCE NON UFFICIALE – NON USARE - Minuteria (viti, tasselli, bussole, etc.)	st		1,65
AA.02.60	INOFFIZIELLE POSITION – NICHT VERWENDEN - AA.02 / VOCE NON UFFICIALE – NON USARE - AA.02 / INOFFIZIELLE POSITION – NICHT VERWENDEN - Kleinmaterial (Schrauben, Dübel, Hülsen usw.) / VOCE NON UFFICIALE – NON USARE - Minuteria (viti, tasselli, bussole, etc.)	st		0,88
AA.02.61	INOFFIZIELLE POSITION – NICHT VERWENDEN - AA.02 / VOCE NON UFFICIALE – NON USARE - AA.02 / INOFFIZIELLE POSITION – NICHT VERWENDEN - Innendämmplatte aus Mineralschaum 100mm stark / VOCE NON UFFICIALE – NON USARE - Coibentazione interna in schiuma minerale, spessore 100mm	m2		30,75
AA.02.62	INOFFIZIELLE POSITION – NICHT VERWENDEN - AA.02 / VOCE NON UFFICIALE – NON USARE - AA.02 / INOFFIZIELLE POSITION – NICHT VERWENDEN - Abzug Pos. 02.12.04.03.c / VOCE NON UFFICIALE – NON USARE - Detrazione voce 02.12.04.03.c	st		-38,85
AA.02.63	INOFFIZIELLE POSITION – NICHT VERWENDEN - AA.02 / VOCE NON UFFICIALE – NON USARE - AA.02 / INOFFIZIELLE POSITION – NICHT VERWENDEN - Abzug Pos. 02.12.04.02.d / VOCE NON UFFICIALE – NON USARE - Detrazione voce 02.12.04.02.d	st		-45,00
AA.02.64	INOFFIZIELLE POSITION – NICHT VERWENDEN - AA.02 / VOCE NON UFFICIALE – NON USARE - AA.02 / INOFFIZIELLE POSITION – NICHT VERWENDEN - Arbeitsmittel und Anlagen / VOCE NON UFFICIALE – NON USARE - Mezzi e impianti	m2		1,00
AA.02.65	INOFFIZIELLE POSITION – NICHT VERWENDEN - AA.02 / VOCE NON UFFICIALE – NON USARE - AA.02 / INOFFIZIELLE POSITION – NICHT VERWENDEN - Pflanzen / VOCE NON UFFICIALE – NON USARE - Piante	m2		0,75
AA.02.66	INOFFIZIELLE POSITION – NICHT VERWENDEN - AA.02 / VOCE NON UFFICIALE – NON USARE - AA.02 / INOFFIZIELLE POSITION – NICHT VERWENDEN - Grünmüll / VOCE NON UFFICIALE – NON USARE - Rifiuti vegetali	m2		0,05
AA.02.67	INOFFIZIELLE POSITION – NICHT VERWENDEN - AA.02 / VOCE NON UFFICIALE – NON USARE - AA.02 / INOFFIZIELLE POSITION – NICHT VERWENDEN - Schiebetür für Gestängestock 110*210 / VOCE NON UFFICIALE – NON USARE - Porta scorrevole per telaio nascosto 110*210	st		514,55
AA.02.68	INOFFIZIELLE POSITION – NICHT VERWENDEN - AA.02 / VOCE NON UFFICIALE – NON USARE - AA.02 / INOFFIZIELLE POSITION – NICHT VERWENDEN - Innendämmplatte aus Kalziumsilikat 25mm stark / VOCE NON UFFICIALE – NON USARE - Pannello per coibentazione interna a base di silicato di calcio, spessore 25 mm	m2		37,70
AA.02.69	INOFFIZIELLE POSITION – NICHT VERWENDEN - AA.02 / VOCE NON UFFICIALE – NON USARE - AA.02 / INOFFIZIELLE POSITION – NICHT VERWENDEN - Grundierung / VOCE NON UFFICIALE – NON USARE - Fondo	kg/m2		2,98
AA.02.70	INOFFIZIELLE POSITION – NICHT VERWENDEN - AA.02 / VOCE NON UFFICIALE – NON USARE - AA.02 / INOFFIZIELLE POSITION – NICHT VERWENDEN - Zubehör (Gewebewinkel, Anputzprofile…) / VOCE NON UFFICIALE – NON USARE - Accessori (rinforzo ad angolo di tessuto, profili per battute, ...)	psch/m2		1,50
AA.02.71	INOFFIZIELLE POSITION – NICHT VERWENDEN - AA.02 / VOCE NON UFFICIALE – NON USARE - AA.02 / INOFFIZIELLE POSITION – NICHT VERWENDEN - Innendämmplatte aus Kalziumsilikat 30mm stark / VOCE NON UFFICIALE – NON USARE - Pannello per coibentazione interna a base di silicato di calcio, spessore 30 mm	m2		41,47
AA.02.72	INOFFIZIELLE POSITION – NICHT VERWENDEN - AA.02 / VOCE NON UFFICIALE – NON USARE - AA.02 / INOFFIZIELLE POSITION – NICHT VERWENDEN - Kl.4/C: bewehrter Beton mit 10% Beimengungen / VOCE NON UFFICIALE – NON USARE - Cat.4/C: calcestruzzo armato con 10% macerie edili	t		62,50
AA.02.73	INOFFIZIELLE POSITION – NICHT VERWENDEN - AA.02 / VOCE NON UFFICIALE – NON USARE - AA.02 / INOFFIZIELLE POSITION – NICHT VERWENDEN - Kl.4/D: unbewehrter Stahlbeton ohne Verunreinigungen und ohne Ziegel und Eisen / VOCE NON UFFICIALE – NON USARE - Cat.4/D: cemento non armato senza impurità e senza mattoni e ferro	t		14,25
AA.02.74	INOFFIZIELLE POSITION – NICHT VERWENDEN - AA.02 / VOCE NON UFFICIALE – NON USARE - AA.02 / INOFFIZIELLE POSITION – NICHT VERWENDEN - Kl.5/A: Baustellenabfall wie Kunststoff, Verpackungen / VOCE NON UFFICIALE – NON USARE - Cat.5/A: macerie edili sintetiche, imballaggi	t		214,50
AA.02.75	INOFFIZIELLE POSITION – NICHT VERWENDEN - AA.02 / VOCE NON UFFICIALE – NON USARE - AA.02 / INOFFIZIELLE POSITION – NICHT VERWENDEN - Kl.5/B: behandeltes Holz / VOCE NON UFFICIALE – NON USARE - Cat.5/B: legno trattato	t		147,50
AA.02.76	INOFFIZIELLE POSITION – NICHT VERWENDEN - AA.02 / VOCE NON UFFICIALE – NON USARE - AA.02 / INOFFIZIELLE POSITION – NICHT VERWENDEN - Kl.5/SP: Sperrmüll / VOCE NON UFFICIALE – NON USARE - Cat.5/SP: rifiuti ingombranti	t		214,50
AA.02.77	INOFFIZIELLE POSITION – NICHT VERWENDEN - AA.02 / VOCE NON UFFICIALE – NON USARE - AA.02 / INOFFIZIELLE POSITION – NICHT VERWENDEN - Schalungsbahn E-KV-4K / VOCE NON UFFICIALE – NON USARE - Guaina sottotegola E-KV-4K	m2		4,13
AA.02.78	INOFFIZIELLE POSITION – NICHT VERWENDEN - AA.02 / VOCE NON UFFICIALE – NON USARE - AA.02 / INOFFIZIELLE POSITION – NICHT VERWENDEN - Gerüst / VOCE NON UFFICIALE – NON USARE - Ponteggio	m2		9,00
AA.02.79	INOFFIZIELLE POSITION – NICHT VERWENDEN - AA.02 / VOCE NON UFFICIALE – NON USARE - AA.02 / INOFFIZIELLE POSITION – NICHT VERWENDEN - Gerüst / VOCE NON UFFICIALE – NON USARE - Ponteggio	m2		12,00
AA.02.80	INOFFIZIELLE POSITION – NICHT VERWENDEN - AA.02 / VOCE NON UFFICIALE – NON USARE - AA.02 / INOFFIZIELLE POSITION – NICHT VERWENDEN - Gerüst / VOCE NON UFFICIALE – NON USARE - Ponteggio	m2		0,45
AA.02.81	INOFFIZIELLE POSITION – NICHT VERWENDEN - AA.02 / VOCE NON UFFICIALE – NON USARE - AA.02 / INOFFIZIELLE POSITION – NICHT VERWENDEN - Gerüst / VOCE NON UFFICIALE – NON USARE - Ponteggio	m2		0,60
AA.02.82	INOFFIZIELLE POSITION – NICHT VERWENDEN - AA.02 / VOCE NON UFFICIALE – NON USARE - AA.02 / INOFFIZIELLE POSITION – NICHT VERWENDEN - Drän- und Wasserspeicherelement FKD 40 / VOCE NON UFFICIALE – NON USARE - Elemento di drenaggio e accumulo idrico FKD 40	st		7,70
AA.02.83	INOFFIZIELLE POSITION – NICHT VERWENDEN - AA.02 / VOCE NON UFFICIALE – NON USARE - AA.02 / INOFFIZIELLE POSITION – NICHT VERWENDEN - Filtermatte 120 g / VOCE NON UFFICIALE – NON USARE - Strato filtrante 120 g	m2		0,90
AA.02.84	INOFFIZIELLE POSITION – NICHT VERWENDEN - AA.02 / VOCE NON UFFICIALE – NON USARE - AA.02 / INOFFIZIELLE POSITION – NICHT VERWENDEN - Hebemittel, Schneidegeräte usw. / VOCE NON UFFICIALE – NON USARE - Mezzi di sollevamento, attrezzatura da taglio, etc.	st		3,60
AA.02.85	INOFFIZIELLE POSITION – NICHT VERWENDEN - AA.02 / VOCE NON UFFICIALE – NON USARE - AA.02 / INOFFIZIELLE POSITION – NICHT VERWENDEN - Entkopplungselemente 148,90€; 138,40€ / VOCE NON UFFICIALE – NON USARE - elimenti separatori 148,90€; 138,40€	st		143,65
AA.02.86	INOFFIZIELLE POSITION – NICHT VERWENDEN - AA.02 / VOCE NON UFFICIALE – NON USARE - AA.02 / INOFFIZIELLE POSITION – NICHT VERWENDEN - Kleinmaterial (Nägel Draht, Silikon) / VOCE NON UFFICIALE – NON USARE - Minuteria (chiodi, filo di ferro, silicone)	st		4,50
AA.02.87	INOFFIZIELLE POSITION – NICHT VERWENDEN - AA.02 / VOCE NON UFFICIALE – NON USARE - AA.02 / INOFFIZIELLE POSITION – NICHT VERWENDEN - Entkopplungselemente 17,80€; 16,55€ / VOCE NON UFFICIALE – NON USARE - elimenti separatori 17,80€; 16,55€	lfm		17,17
AA.02.88	INOFFIZIELLE POSITION – NICHT VERWENDEN - AA.02 / VOCE NON UFFICIALE – NON USARE - AA.02 / INOFFIZIELLE POSITION – NICHT VERWENDEN - Kleinmaterial (Nägel Draht, Silikon) / VOCE NON UFFICIALE – NON USARE - Minuteria (chiodi, filo di ferro, silicone)	st		2,50
AA.02.89	INOFFIZIELLE POSITION – NICHT VERWENDEN - AA.02 / VOCE NON UFFICIALE – NON USARE - AA.02 / INOFFIZIELLE POSITION – NICHT VERWENDEN - Entkopplungselemente 67,50€; 67,85€ / VOCE NON UFFICIALE – NON USARE - elimenti separatori 67,50€; 67,85€	st		67,67
AA.02.90	INOFFIZIELLE POSITION – NICHT VERWENDEN - AA.02 / VOCE NON UFFICIALE – NON USARE - AA.02 / INOFFIZIELLE POSITION – NICHT VERWENDEN - Kleinmaterial (Nägel Draht, Silikon) / VOCE NON UFFICIALE – NON USARE - Minuteria (chiodi, filo di ferro, silicone)	st		1,50
AA.02.91	INOFFIZIELLE POSITION – NICHT VERWENDEN - AA.02 / VOCE NON UFFICIALE – NON USARE - AA.02 / INOFFIZIELLE POSITION – NICHT VERWENDEN - Entkopplungselemente 167,00€; 124,20€ / VOCE NON UFFICIALE – NON USARE - elimenti separatori 167,00€; 124,20€	st		145,60
AA.02.92	INOFFIZIELLE POSITION – NICHT VERWENDEN - AA.02 / VOCE NON UFFICIALE – NON USARE - AA.02 / INOFFIZIELLE POSITION – NICHT VERWENDEN - Entkopplungselemente 43,30€; 38,50€ / VOCE NON UFFICIALE – NON USARE - elimenti separatori 43,30€; 38,50€	st		40,90
AA.02.93	INOFFIZIELLE POSITION – NICHT VERWENDEN - AA.02 / VOCE NON UFFICIALE – NON USARE - AA.02 / INOFFIZIELLE POSITION – NICHT VERWENDEN - Kleinmaterial (Nägel Draht, Silikon) / VOCE NON UFFICIALE – NON USARE - Minuteria (chiodi, filo di ferro,silicone)	st		2,50
AA.02.94	INOFFIZIELLE POSITION – NICHT VERWENDEN - AA.02 / VOCE NON UFFICIALE – NON USARE - AA.02 / INOFFIZIELLE POSITION – NICHT VERWENDEN - Humuserde gereitert, angeliefert mit Vierachsfahrzeug / VOCE NON UFFICIALE – NON USARE - Humus setacciato, fornito con mezzo a quattro assi	m3		28,00
AA.02.95	INOFFIZIELLE POSITION – NICHT VERWENDEN - AA.02 / VOCE NON UFFICIALE – NON USARE - AA.02 / INOFFIZIELLE POSITION – NICHT VERWENDEN - Schiebetür für Gestängestock 120*210 / VOCE NON UFFICIALE – NON USARE - Porta scorrevole per telaio nascosto 120*210	st		514,55
AA.02.96	INOFFIZIELLE POSITION – NICHT VERWENDEN - AA.02 / VOCE NON UFFICIALE – NON USARE - AA.02 / INOFFIZIELLE POSITION – NICHT VERWENDEN - Polyurethan - Hartschaumplatten (PUR) 2cm / VOCE NON UFFICIALE – NON USARE - Pannelli in poliuretano espanso (PUR), 2 cm	m3		5,44
AA.02.97	INOFFIZIELLE POSITION – NICHT VERWENDEN - AA.02 / VOCE NON UFFICIALE – NON USARE - AA.02 / INOFFIZIELLE POSITION – NICHT VERWENDEN - Polyurethan - Hartschaumplatten (PUR) 3cm / VOCE NON UFFICIALE – NON USARE - Pannelli in poliuretano espanso (PUR), 3 cm	m3		6,85
AA.02.98	INOFFIZIELLE POSITION – NICHT VERWENDEN - AA.02 / VOCE NON UFFICIALE – NON USARE - AA.02 / INOFFIZIELLE POSITION – NICHT VERWENDEN - Polyurethan - Hartschaumplatten (PUR) 4cm / VOCE NON UFFICIALE – NON USARE - Pannelli in poliuretano espanso (PUR), 4 cm	m3		7,99
AA.02.99	INOFFIZIELLE POSITION – NICHT VERWENDEN - AA.02 / VOCE NON UFFICIALE – NON USARE - AA.02 / INOFFIZIELLE POSITION – NICHT VERWENDEN - Dämmplatte Mineralfaserdämmplatte 036 10cm stark / VOCE NON UFFICIALE – NON USARE - Pannello in fibra minerale per coibentazione 036, spessore 10 cm	m2		11,89
AA.03	INOFFIZIELLE POSITION – NICHT VERWENDEN - AA.03 / VOCE NON UFFICIALE – NON USARE - AA.03
AA.03.01	INOFFIZIELLE POSITION – NICHT VERWENDEN - AA.03 / VOCE NON UFFICIALE – NON USARE - AA.03 / INOFFIZIELLE POSITION – NICHT VERWENDEN - Klebespachtel / VOCE NON UFFICIALE – NON USARE - Collante in polvere	kg/m2		0,52
AA.03.02	INOFFIZIELLE POSITION – NICHT VERWENDEN - AA.03 / VOCE NON UFFICIALE – NON USARE - AA.03 / INOFFIZIELLE POSITION – NICHT VERWENDEN - Schraubdübel versenkt L=155mm / VOCE NON UFFICIALE – NON USARE - Tasselli affondati l=155mm	St/m2		0,69
AA.03.03	INOFFIZIELLE POSITION – NICHT VERWENDEN - AA.03 / VOCE NON UFFICIALE – NON USARE - AA.03 / INOFFIZIELLE POSITION – NICHT VERWENDEN - Ankerteller MW / VOCE NON UFFICIALE – NON USARE - Rondelle MW	St/m2		0,12
AA.03.04	INOFFIZIELLE POSITION – NICHT VERWENDEN - AA.03 / VOCE NON UFFICIALE – NON USARE - AA.03 / INOFFIZIELLE POSITION – NICHT VERWENDEN - Armierungsspachtel / VOCE NON UFFICIALE – NON USARE - Rasatura d'armatura	kg/m2		0,53
AA.03.05	INOFFIZIELLE POSITION – NICHT VERWENDEN - AA.03 / VOCE NON UFFICIALE – NON USARE - AA.03 / INOFFIZIELLE POSITION – NICHT VERWENDEN - Glasfasergewebe / VOCE NON UFFICIALE – NON USARE - Rete in fibra di vetro	m2		0,91
AA.03.06	INOFFIZIELLE POSITION – NICHT VERWENDEN - AA.03 / VOCE NON UFFICIALE – NON USARE - AA.03 / INOFFIZIELLE POSITION – NICHT VERWENDEN - Putzgrund weiß / VOCE NON UFFICIALE – NON USARE - Superficie da imbiancare bianca	kg/m2		2,80
AA.03.07	INOFFIZIELLE POSITION – NICHT VERWENDEN - AA.03 / VOCE NON UFFICIALE – NON USARE - AA.03 / INOFFIZIELLE POSITION – NICHT VERWENDEN - organischer Oberputz KH , SH K 1,5mm weiß / VOCE NON UFFICIALE – NON USARE - Intonaco finale organico KH , SH K 1,5mm bianco	kg/m2		1,70
AA.03.08	INOFFIZIELLE POSITION – NICHT VERWENDEN - AA.03 / VOCE NON UFFICIALE – NON USARE - AA.03 / INOFFIZIELLE POSITION – NICHT VERWENDEN - Abzug Material Pos. 02.12.03.01.A / VOCE NON UFFICIALE – NON USARE - Detrazione materiale voce 02.12.03.01.A	st		-28,21
AA.03.09	INOFFIZIELLE POSITION – NICHT VERWENDEN - AA.03 / VOCE NON UFFICIALE – NON USARE - AA.03 / INOFFIZIELLE POSITION – NICHT VERWENDEN - Maschineneinsatz / VOCE NON UFFICIALE – NON USARE - Impiego di macchinari	m2		0,80
AA.03.10	INOFFIZIELLE POSITION – NICHT VERWENDEN - AA.03 / VOCE NON UFFICIALE – NON USARE - AA.03 / INOFFIZIELLE POSITION – NICHT VERWENDEN - Armierungsmörtel / VOCE NON UFFICIALE – NON USARE - Malta per armatura	kg/m2		0,82
AA.03.11	INOFFIZIELLE POSITION – NICHT VERWENDEN - AA.03 / VOCE NON UFFICIALE – NON USARE - AA.03 / INOFFIZIELLE POSITION – NICHT VERWENDEN - Kleinmaterial (Nägel Draht, Silikon) / VOCE NON UFFICIALE – NON USARE - Minuteria (chiodi, filo di ferro,silicone)	st		4,50
AA.03.12	INOFFIZIELLE POSITION – NICHT VERWENDEN - AA.03 / VOCE NON UFFICIALE – NON USARE - AA.03 / INOFFIZIELLE POSITION – NICHT VERWENDEN - mineralischer Oberputz K 1,5mm weiß / VOCE NON UFFICIALE – NON USARE - Intonaco finale minerale granulometria 1,5 mm bianco	kg/m2		0,89
AA.03.13	INOFFIZIELLE POSITION – NICHT VERWENDEN - AA.03 / VOCE NON UFFICIALE – NON USARE - AA.03 / INOFFIZIELLE POSITION – NICHT VERWENDEN - Ankerteller Hanf / VOCE NON UFFICIALE – NON USARE - Rondella in canapa	St/m2		0,23
AA.03.14	INOFFIZIELLE POSITION – NICHT VERWENDEN - AA.03 / VOCE NON UFFICIALE – NON USARE - AA.03 / INOFFIZIELLE POSITION – NICHT VERWENDEN - Kompakt-Abluftventilatoren mit Nachlaufzeit und Feuchtigkeitseinstellung / VOCE NON UFFICIALE – NON USARE - Aspiratore compatto con ritardo di spegnimento e regolazione umidità	lfm		89,39
AA.03.15	INOFFIZIELLE POSITION – NICHT VERWENDEN - AA.03 / VOCE NON UFFICIALE – NON USARE - AA.03 / INOFFIZIELLE POSITION – NICHT VERWENDEN - Arbeitsmittel und Anlagen / VOCE NON UFFICIALE – NON USARE - Mezzi e impianti	st		1,50
AA.03.16	INOFFIZIELLE POSITION – NICHT VERWENDEN - AA.03 / VOCE NON UFFICIALE – NON USARE - AA.03 / INOFFIZIELLE POSITION – NICHT VERWENDEN - Verleih LKW-Tieflader / VOCE NON UFFICIALE – NON USARE - Noleggio di carro a pianale ribassato	h		100,00
AA.03.17	INOFFIZIELLE POSITION – NICHT VERWENDEN - AA.03 / VOCE NON UFFICIALE – NON USARE - AA.03 / INOFFIZIELLE POSITION – NICHT VERWENDEN - Arbeitsmittel und Anlagen / VOCE NON UFFICIALE – NON USARE - Mezzi e impianti	lfm		1,50
AA.03.18	INOFFIZIELLE POSITION – NICHT VERWENDEN - AA.03 / VOCE NON UFFICIALE – NON USARE - AA.03 / INOFFIZIELLE POSITION – NICHT VERWENDEN - Erhöhung für Kontrollschacht 10 cm / VOCE NON UFFICIALE – NON USARE - Rialzamento per pozzetto di ispezione 10 cm	st		30,00
AA.03.19	INOFFIZIELLE POSITION – NICHT VERWENDEN - AA.03 / VOCE NON UFFICIALE – NON USARE - AA.03 / INOFFIZIELLE POSITION – NICHT VERWENDEN - Metallmaterial (Rohre) / VOCE NON UFFICIALE – NON USARE - Materiale in metallo (tubi)	m		5,95
AA.03.20	INOFFIZIELLE POSITION – NICHT VERWENDEN - AA.03 / VOCE NON UFFICIALE – NON USARE - AA.03 / INOFFIZIELLE POSITION – NICHT VERWENDEN - Transporte Materialien / VOCE NON UFFICIALE – NON USARE - Trasporto di materiali	st		60,00
AA.03.21	INOFFIZIELLE POSITION – NICHT VERWENDEN - AA.03 / VOCE NON UFFICIALE – NON USARE - AA.03 / INOFFIZIELLE POSITION – NICHT VERWENDEN - Betonfundamente / VOCE NON UFFICIALE – NON USARE - Fondazioni in cemento	st		35,00
AA.03.22	INOFFIZIELLE POSITION – NICHT VERWENDEN - AA.03 / VOCE NON UFFICIALE – NON USARE - AA.03 / INOFFIZIELLE POSITION – NICHT VERWENDEN - Schiebetür für Futterstock 100*210 / VOCE NON UFFICIALE – NON USARE - Porta scorrevole per telaio imbotte 100*210	st		159,36
AA.03.23	INOFFIZIELLE POSITION – NICHT VERWENDEN - AA.03 / VOCE NON UFFICIALE – NON USARE - AA.03 / INOFFIZIELLE POSITION – NICHT VERWENDEN - Montageschaum / VOCE NON UFFICIALE – NON USARE - Schiuma per montaggi	t		4,50
AA.03.24	INOFFIZIELLE POSITION – NICHT VERWENDEN - AA.03 / VOCE NON UFFICIALE – NON USARE - AA.03 / INOFFIZIELLE POSITION – NICHT VERWENDEN - mineralische Klebespachtel / VOCE NON UFFICIALE – NON USARE - Collante minerale in polvere	kg/m2		0,67
AA.03.25	INOFFIZIELLE POSITION – NICHT VERWENDEN - AA.03 / VOCE NON UFFICIALE – NON USARE - AA.03 / INOFFIZIELLE POSITION – NICHT VERWENDEN - Innendämmplatte 9mm stark / VOCE NON UFFICIALE – NON USARE - Pannello per coibentazione interna, spessore 9 mm	m2		33,60
AA.03.26	INOFFIZIELLE POSITION – NICHT VERWENDEN - AA.03 / VOCE NON UFFICIALE – NON USARE - AA.03 / INOFFIZIELLE POSITION – NICHT VERWENDEN - Armierungsmörtel / VOCE NON UFFICIALE – NON USARE - Malta per armatura	kg/m2		0,67
AA.03.27	INOFFIZIELLE POSITION – NICHT VERWENDEN - AA.03 / VOCE NON UFFICIALE – NON USARE - AA.03 / INOFFIZIELLE POSITION – NICHT VERWENDEN - Armierungsgewebe / VOCE NON UFFICIALE – NON USARE - Rete d'armatura	m2		2,11
AA.03.28	INOFFIZIELLE POSITION – NICHT VERWENDEN - AA.03 / VOCE NON UFFICIALE – NON USARE - AA.03 / INOFFIZIELLE POSITION – NICHT VERWENDEN - Oberputz K bis 1,0mm / VOCE NON UFFICIALE – NON USARE - Intonaco finale granulometria fino a 1,0 mm	kg/m2		0,71
AA.03.29	INOFFIZIELLE POSITION – NICHT VERWENDEN - AA.03 / VOCE NON UFFICIALE – NON USARE - AA.03 / INOFFIZIELLE POSITION – NICHT VERWENDEN - Schiebetür für Gestängestock 100*210 / VOCE NON UFFICIALE – NON USARE - Porta scorrevole per telaio nascosto 100*210	st		432,96
AA.03.30	INOFFIZIELLE POSITION – NICHT VERWENDEN - AA.03 / VOCE NON UFFICIALE – NON USARE - AA.03 / INOFFIZIELLE POSITION – NICHT VERWENDEN - Innendämmplatte aus Mineralschaum 60mm stark / VOCE NON UFFICIALE – NON USARE - Coibentazione interna in schiuma minerale, spessore 60mm	m2		19,65
AA.03.31	INOFFIZIELLE POSITION – NICHT VERWENDEN - AA.03 / VOCE NON UFFICIALE – NON USARE - AA.03 / INOFFIZIELLE POSITION – NICHT VERWENDEN - Innendämmplatte 3mm stark / VOCE NON UFFICIALE – NON USARE - Pannello per coibentazione interna, spessore 3 mm	m2		15,38
AA.03.32	INOFFIZIELLE POSITION – NICHT VERWENDEN - AA.03 / VOCE NON UFFICIALE – NON USARE - AA.03 / INOFFIZIELLE POSITION – NICHT VERWENDEN - Armierungsmörtel / VOCE NON UFFICIALE – NON USARE - Malta per armatura	kg/m2		0,49
AA.03.33	INOFFIZIELLE POSITION – NICHT VERWENDEN - AA.03 / VOCE NON UFFICIALE – NON USARE - AA.03 / INOFFIZIELLE POSITION – NICHT VERWENDEN - Armierungsgewebe / VOCE NON UFFICIALE – NON USARE - Rete d'armatura	m2		1,13
AA.03.34	INOFFIZIELLE POSITION – NICHT VERWENDEN - AA.03 / VOCE NON UFFICIALE – NON USARE - AA.03 / INOFFIZIELLE POSITION – NICHT VERWENDEN - Oberputz K bis 1,0mm / VOCE NON UFFICIALE – NON USARE - Intonaco finale granulometria fino a 1,0 mm	kg/m2		0,71
AA.03.35	INOFFIZIELLE POSITION – NICHT VERWENDEN - AA.03 / VOCE NON UFFICIALE – NON USARE - AA.03 / INOFFIZIELLE POSITION – NICHT VERWENDEN - Kl.6: unbehandeltes Holz / VOCE NON UFFICIALE – NON USARE - Cat.6: legname non trattato	t		128,50
AA.03.36	INOFFIZIELLE POSITION – NICHT VERWENDEN - AA.03 / VOCE NON UFFICIALE – NON USARE - AA.03 / INOFFIZIELLE POSITION – NICHT VERWENDEN - Kl.6/B: unbehandeltes Holz, Balken / VOCE NON UFFICIALE – NON USARE - Cat.6/B: legname non trattato, travi	t		128,50
AA.03.37	INOFFIZIELLE POSITION – NICHT VERWENDEN - AA.03 / VOCE NON UFFICIALE – NON USARE - AA.03 / INOFFIZIELLE POSITION – NICHT VERWENDEN - Kl.6/F: Großkisten aus Holz / VOCE NON UFFICIALE – NON USARE - Cat.6/F: casse grandi in legno	t		128,50
AA.03.38	INOFFIZIELLE POSITION – NICHT VERWENDEN - AA.03 / VOCE NON UFFICIALE – NON USARE - AA.03 / INOFFIZIELLE POSITION – NICHT VERWENDEN - Kl.7/A pflanzl. Reststoffe / VOCE NON UFFICIALE – NON USARE - Cat.7/A: materiale vegetale vivo	t		75,00
AA.03.39	INOFFIZIELLE POSITION – NICHT VERWENDEN - AA.03 / VOCE NON UFFICIALE – NON USARE - AA.03 / INOFFIZIELLE POSITION – NICHT VERWENDEN - Kl.7/B: pflanzl. Reststoffe mit 10% Beimengung / VOCE NON UFFICIALE – NON USARE - Cat.7/B: materiale vegetale vivo con 10% macerie	t		100,00
AA.03.40	INOFFIZIELLE POSITION – NICHT VERWENDEN - AA.03 / VOCE NON UFFICIALE – NON USARE - AA.03 / INOFFIZIELLE POSITION – NICHT VERWENDEN - Kl.7/C: Wurzelstöcke ohne Verunreinigung mit einem Durchmesser bis zu 150 cm / VOCE NON UFFICIALE – NON USARE - Cat.7/C: ceppaie senza impurità con un diametro fino a 150 cm	t		50,00
AA.03.41	INOFFIZIELLE POSITION – NICHT VERWENDEN - AA.03 / VOCE NON UFFICIALE – NON USARE - AA.03 / INOFFIZIELLE POSITION – NICHT VERWENDEN - Kl.7/D: Wurzelstöcke ohne Verunreinigung mit einem Durchmesser über 150 cm / VOCE NON UFFICIALE – NON USARE - Cat.7/D: ceppaie senza impurità con un diametro oltre 150 cm	t		70,00
AA.03.42	INOFFIZIELLE POSITION – NICHT VERWENDEN - AA.03 / VOCE NON UFFICIALE – NON USARE - AA.03 / INOFFIZIELLE POSITION – NICHT VERWENDEN - Innendämmplatte aus Perlite 100mm stark / VOCE NON UFFICIALE – NON USARE - Pannello in perlite per coibentazione interna, spessore 100 mm	m2		30,75
AA.03.45	INOFFIZIELLE POSITION – NICHT VERWENDEN - AA.03 / VOCE NON UFFICIALE – NON USARE - AA.03 / INOFFIZIELLE POSITION – NICHT VERWENDEN - Triangelwasserleitsystem / VOCE NON UFFICIALE – NON USARE - Profilati triangolari per deflusso acqua	st		5,00
AA.03.46	INOFFIZIELLE POSITION – NICHT VERWENDEN - AA.03 / VOCE NON UFFICIALE – NON USARE - AA.03 / INOFFIZIELLE POSITION – NICHT VERWENDEN - Beton / VOCE NON UFFICIALE – NON USARE - Cemento	m3		97,50
AA.03.47	INOFFIZIELLE POSITION – NICHT VERWENDEN - AA.03 / VOCE NON UFFICIALE – NON USARE - AA.03 / INOFFIZIELLE POSITION – NICHT VERWENDEN - Schacht mit oder ohne Boden 100*100*100 / VOCE NON UFFICIALE – NON USARE - Pozzo con o senza fondo 100*100*100	cm		109,58
AA.03.48	INOFFIZIELLE POSITION – NICHT VERWENDEN - AA.03 / VOCE NON UFFICIALE – NON USARE - AA.03 / INOFFIZIELLE POSITION – NICHT VERWENDEN - Abdeckplatte für Betonschacht / VOCE NON UFFICIALE – NON USARE - Piastra di chiusura per pozzo di cemento	st		95,55
AA.03.49	INOFFIZIELLE POSITION – NICHT VERWENDEN - AA.03 / VOCE NON UFFICIALE – NON USARE - AA.03 / INOFFIZIELLE POSITION – NICHT VERWENDEN - Beton / VOCE NON UFFICIALE – NON USARE - Cemento	m3		97,50
AA.03.50	INOFFIZIELLE POSITION – NICHT VERWENDEN - AA.03 / VOCE NON UFFICIALE – NON USARE - AA.03 / INOFFIZIELLE POSITION – NICHT VERWENDEN - Bagger 36KW (48 PS) / VOCE NON UFFICIALE – NON USARE - Escavatore 36KW (48 PS)	h		56,66
AA.03.51	INOFFIZIELLE POSITION – NICHT VERWENDEN - AA.03 / VOCE NON UFFICIALE – NON USARE - AA.03 / INOFFIZIELLE POSITION – NICHT VERWENDEN - Schacht mit oder ohne Boden 120*150*100 / VOCE NON UFFICIALE – NON USARE - Pozzo con o senza fondo 120*150*100	cm		395,73
AA.03.52	INOFFIZIELLE POSITION – NICHT VERWENDEN - AA.03 / VOCE NON UFFICIALE – NON USARE - AA.03 / INOFFIZIELLE POSITION – NICHT VERWENDEN - Abdeckplatte für Betonschacht / VOCE NON UFFICIALE – NON USARE - Piastra di chiusura per pozzo di cemento	st		180,88
AA.03.53	INOFFIZIELLE POSITION – NICHT VERWENDEN - AA.03 / VOCE NON UFFICIALE – NON USARE - AA.03 / INOFFIZIELLE POSITION – NICHT VERWENDEN - Beton / VOCE NON UFFICIALE – NON USARE - Cemento	m3		97,50
AA.03.54	INOFFIZIELLE POSITION – NICHT VERWENDEN - AA.03 / VOCE NON UFFICIALE – NON USARE - AA.03 / INOFFIZIELLE POSITION – NICHT VERWENDEN - Bagger 36KW (48 PS) / VOCE NON UFFICIALE – NON USARE - Escavatore 36KW (48 PS)	h		56,66
AA.03.55	INOFFIZIELLE POSITION – NICHT VERWENDEN - AA.03 / VOCE NON UFFICIALE – NON USARE - AA.03 / INOFFIZIELLE POSITION – NICHT VERWENDEN - Schacht mit oder ohne Boden 150*150*100 / VOCE NON UFFICIALE – NON USARE - Pozzo con o senza fondo 150*150*100	cm		492,97
AA.03.56	INOFFIZIELLE POSITION – NICHT VERWENDEN - AA.03 / VOCE NON UFFICIALE – NON USARE - AA.03 / INOFFIZIELLE POSITION – NICHT VERWENDEN - Innendämmplatte aus Mineralschaum 80mm stark / VOCE NON UFFICIALE – NON USARE - Coibentazione interna in schiuma minerale, spessore 80mm	m2		23,93
AA.03.57	INOFFIZIELLE POSITION – NICHT VERWENDEN - AA.03 / VOCE NON UFFICIALE – NON USARE - AA.03 / INOFFIZIELLE POSITION – NICHT VERWENDEN - Kl.3/D: Bauschutt mit über 30% Beimengungen / VOCE NON UFFICIALE – NON USARE - Cat.3/D: macerie edili frammiste oltre il 30%	t		190,00
AA.03.58	INOFFIZIELLE POSITION – NICHT VERWENDEN - AA.03 / VOCE NON UFFICIALE – NON USARE - AA.03 / INOFFIZIELLE POSITION – NICHT VERWENDEN - Kl.4/B: Leitungsmasten Beton / VOCE NON UFFICIALE – NON USARE - Cat.4/B: pali condutture aeree in cls	t		57,50
AA.03.59	INOFFIZIELLE POSITION – NICHT VERWENDEN - AA.03 / VOCE NON UFFICIALE – NON USARE - AA.03 / INOFFIZIELLE POSITION – NICHT VERWENDEN - Zubehör / VOCE NON UFFICIALE – NON USARE - Accessori	psch		0,40
AA.03.60	INOFFIZIELLE POSITION – NICHT VERWENDEN - AA.03 / VOCE NON UFFICIALE – NON USARE - AA.03 / INOFFIZIELLE POSITION – NICHT VERWENDEN - Glasfasergewebe / VOCE NON UFFICIALE – NON USARE - Rete in fibra di vetro	m2		0,90
AA.03.61	INOFFIZIELLE POSITION – NICHT VERWENDEN - AA.03 / VOCE NON UFFICIALE – NON USARE - AA.03 / INOFFIZIELLE POSITION – NICHT VERWENDEN - Mantelstein / VOCE NON UFFICIALE – NON USARE - Camicia esterna	lfm		18,84
AA.03.62	INOFFIZIELLE POSITION – NICHT VERWENDEN - AA.03 / VOCE NON UFFICIALE – NON USARE - AA.03 / INOFFIZIELLE POSITION – NICHT VERWENDEN - Dämmung / VOCE NON UFFICIALE – NON USARE - Coibentazione	lfm		13,20
AA.03.63	INOFFIZIELLE POSITION – NICHT VERWENDEN - AA.03 / VOCE NON UFFICIALE – NON USARE - AA.03 / INOFFIZIELLE POSITION – NICHT VERWENDEN - Schamotterohr / VOCE NON UFFICIALE – NON USARE - Tubo d'argilla refrattaria	lfm		19,80
AA.03.64	INOFFIZIELLE POSITION – NICHT VERWENDEN - AA.03 / VOCE NON UFFICIALE – NON USARE - AA.03 / INOFFIZIELLE POSITION – NICHT VERWENDEN - Säurekitt / VOCE NON UFFICIALE – NON USARE - Sigillante antiacido	st		36,60
AA.03.65	INOFFIZIELLE POSITION – NICHT VERWENDEN - AA.03 / VOCE NON UFFICIALE – NON USARE - AA.03 / INOFFIZIELLE POSITION – NICHT VERWENDEN - Dehnfugenmanschette / VOCE NON UFFICIALE – NON USARE - Manicotto di compensazione	st		39,00
AA.03.66	INOFFIZIELLE POSITION – NICHT VERWENDEN - AA.03 / VOCE NON UFFICIALE – NON USARE - AA.03 / INOFFIZIELLE POSITION – NICHT VERWENDEN - Kondenssockel / VOCE NON UFFICIALE – NON USARE - Basamento raccolta condensa	st		28,20
AA.03.67	INOFFIZIELLE POSITION – NICHT VERWENDEN - AA.03 / VOCE NON UFFICIALE – NON USARE - AA.03 / INOFFIZIELLE POSITION – NICHT VERWENDEN - Putztüranschluss mit Tür / VOCE NON UFFICIALE – NON USARE - Elemento di ispezione con sportello	st		98,40
AA.03.68	INOFFIZIELLE POSITION – NICHT VERWENDEN - AA.03 / VOCE NON UFFICIALE – NON USARE - AA.03 / INOFFIZIELLE POSITION – NICHT VERWENDEN - Kesselanschluss / VOCE NON UFFICIALE – NON USARE - Raccordo caldaia	st		46,20
AA.03.69	INOFFIZIELLE POSITION – NICHT VERWENDEN - AA.03 / VOCE NON UFFICIALE – NON USARE - AA.03 / INOFFIZIELLE POSITION – NICHT VERWENDEN - Hebebühne / VOCE NON UFFICIALE – NON USARE - Piattaforma di lavoro elevabile	psch		2,50
AA.03.70	INOFFIZIELLE POSITION – NICHT VERWENDEN - AA.03 / VOCE NON UFFICIALE – NON USARE - AA.03 / INOFFIZIELLE POSITION – NICHT VERWENDEN - Mörtel / VOCE NON UFFICIALE – NON USARE - Malta	psch		2,50
AA.03.71	INOFFIZIELLE POSITION – NICHT VERWENDEN - AA.03 / VOCE NON UFFICIALE – NON USARE - AA.03 / INOFFIZIELLE POSITION – NICHT VERWENDEN - Transport / VOCE NON UFFICIALE – NON USARE - Trasporto	psch		1,00
AA.03.72	INOFFIZIELLE POSITION – NICHT VERWENDEN - AA.03 / VOCE NON UFFICIALE – NON USARE - AA.03 / INOFFIZIELLE POSITION – NICHT VERWENDEN - Dämmung / VOCE NON UFFICIALE – NON USARE - Coibentazione	lfm		13,80
AA.03.73	INOFFIZIELLE POSITION – NICHT VERWENDEN - AA.03 / VOCE NON UFFICIALE – NON USARE - AA.03 / INOFFIZIELLE POSITION – NICHT VERWENDEN - Kondenssockel / VOCE NON UFFICIALE – NON USARE - Basamento raccolta condensa	st		31,80
AA.03.74	INOFFIZIELLE POSITION – NICHT VERWENDEN - AA.03 / VOCE NON UFFICIALE – NON USARE - AA.03 / INOFFIZIELLE POSITION – NICHT VERWENDEN - Innendämmplatte aus Kalziumsilikat 50mm stark / VOCE NON UFFICIALE – NON USARE - Pannello per coibentazione interna a base di silicato di calcio, spessore 50 mm	m2		44,73
AA.03.75	INOFFIZIELLE POSITION – NICHT VERWENDEN - AA.03 / VOCE NON UFFICIALE – NON USARE - AA.03 / INOFFIZIELLE POSITION – NICHT VERWENDEN - AnkertellerEPS 031 / VOCE NON UFFICIALE – NON USARE - Rondella EPS 031	St/m2		0,12
AA.03.76	INOFFIZIELLE POSITION – NICHT VERWENDEN - AA.03 / VOCE NON UFFICIALE – NON USARE - AA.03 / INOFFIZIELLE POSITION – NICHT VERWENDEN - Abzug EPS031 10cm / VOCE NON UFFICIALE – NON USARE - Detrazione EPS031 10cm	st		-24,68
AA.03.77	INOFFIZIELLE POSITION – NICHT VERWENDEN - AA.03 / VOCE NON UFFICIALE – NON USARE - AA.03 / INOFFIZIELLE POSITION – NICHT VERWENDEN - Klebespachtel / VOCE NON UFFICIALE – NON USARE - Collante in polvere	St/m2		0,53
AA.03.78	INOFFIZIELLE POSITION – NICHT VERWENDEN - AA.03 / VOCE NON UFFICIALE – NON USARE - AA.03 / INOFFIZIELLE POSITION – NICHT VERWENDEN - Schraubdübel versenkt L=1755mm / VOCE NON UFFICIALE – NON USARE - Tasselli affondati l=1755mm	St/m2		0,59
AA.03.79	INOFFIZIELLE POSITION – NICHT VERWENDEN - AA.03 / VOCE NON UFFICIALE – NON USARE - AA.03 / INOFFIZIELLE POSITION – NICHT VERWENDEN - Abzug Polyurethanplatte 10cm / VOCE NON UFFICIALE – NON USARE - Detrazione pannello in poliuretano 10 cm	st		-34,22
AA.03.80	INOFFIZIELLE POSITION – NICHT VERWENDEN - AA.03 / VOCE NON UFFICIALE – NON USARE - AA.03 / INOFFIZIELLE POSITION – NICHT VERWENDEN - Mineralölabscheider aus Stahlbeton in Kompaktbauweise / VOCE NON UFFICIALE – NON USARE - Separatore di olio compatto in cemento armato	ml		5940,00
AA.03.81	INOFFIZIELLE POSITION – NICHT VERWENDEN - AA.03 / VOCE NON UFFICIALE – NON USARE - AA.03 / INOFFIZIELLE POSITION – NICHT VERWENDEN - Mineralölabscheider aus Stahlbeton in Kompaktbauweise / VOCE NON UFFICIALE – NON USARE - Separatore di olio compatto in cemento armato	ml		6162,00
AA.03.82	INOFFIZIELLE POSITION – NICHT VERWENDEN - AA.03 / VOCE NON UFFICIALE – NON USARE - AA.03 / INOFFIZIELLE POSITION – NICHT VERWENDEN - Mineralölabscheider aus Stahlbeton in Kompaktbauweise / VOCE NON UFFICIALE – NON USARE - Separatore di olio compatto in cemento armato	ml		6911,25
AA.03.83	INOFFIZIELLE POSITION – NICHT VERWENDEN - AA.03 / VOCE NON UFFICIALE – NON USARE - AA.03 / INOFFIZIELLE POSITION – NICHT VERWENDEN - mineralische Klebespachtel / VOCE NON UFFICIALE – NON USARE - collante minerale in polvere	kg/m2		0,95
AA.03.84	INOFFIZIELLE POSITION – NICHT VERWENDEN - AA.03 / VOCE NON UFFICIALE – NON USARE - AA.03 / INOFFIZIELLE POSITION – NICHT VERWENDEN - Entkopplungselemente 94,50€; 106,55€ / VOCE NON UFFICIALE – NON USARE - elimenti separatori 94,50€; 106,55€	st		100,52
AA.03.85	INOFFIZIELLE POSITION – NICHT VERWENDEN - AA.03 / VOCE NON UFFICIALE – NON USARE - AA.03 / INOFFIZIELLE POSITION – NICHT VERWENDEN - Kleinmaterial (Nägel Draht, Silikon) / VOCE NON UFFICIALE – NON USARE - Minuteria (chiodi, filo di ferro,silicone)	st		4,50
AA.03.86	INOFFIZIELLE POSITION – NICHT VERWENDEN - AA.03 / VOCE NON UFFICIALE – NON USARE - AA.03 / INOFFIZIELLE POSITION – NICHT VERWENDEN - Humuserde gereitert, angeliefert mit Vierachsfahrzeug / VOCE NON UFFICIALE – NON USARE - Humus setacciato, fornito con mezzo a quattro assi	m3		28,00
AA.03.87	INOFFIZIELLE POSITION – NICHT VERWENDEN - AA.03 / VOCE NON UFFICIALE – NON USARE - AA.03 / INOFFIZIELLE POSITION – NICHT VERWENDEN - Annahme 1,5 Einsätze je Monat / VOCE NON UFFICIALE – NON USARE - Presupposizione 1,5 interventi a mese	m2		2,77
AA.03.88	INOFFIZIELLE POSITION – NICHT VERWENDEN - AA.03 / VOCE NON UFFICIALE – NON USARE - AA.03 / INOFFIZIELLE POSITION – NICHT VERWENDEN - Preis Schalhaut € 13,50 /m2 / VOCE NON UFFICIALE – NON USARE - Prezzo manto della casseratura € 13,50 /m2	m2		1,55
AA.03.89	INOFFIZIELLE POSITION – NICHT VERWENDEN - AA.03 / VOCE NON UFFICIALE – NON USARE - AA.03 / INOFFIZIELLE POSITION – NICHT VERWENDEN - Extensivsubstrat / VOCE NON UFFICIALE – NON USARE - Substrato	m2		11,30
AA.03.90	INOFFIZIELLE POSITION – NICHT VERWENDEN - AA.03 / VOCE NON UFFICIALE – NON USARE - AA.03 / INOFFIZIELLE POSITION – NICHT VERWENDEN - Arbeitsmittel und Anlagen / VOCE NON UFFICIALE – NON USARE - Mezzi e impianti	m2		3,50
AA.03.91	INOFFIZIELLE POSITION – NICHT VERWENDEN - AA.03 / VOCE NON UFFICIALE – NON USARE - AA.03 / INOFFIZIELLE POSITION – NICHT VERWENDEN - Sedum, Kräuter, Gräser / VOCE NON UFFICIALE – NON USARE - Sedum, erbe, graminacee	m2		3,20
AA.03.92	INOFFIZIELLE POSITION – NICHT VERWENDEN - AA.03 / VOCE NON UFFICIALE – NON USARE - AA.03 / INOFFIZIELLE POSITION – NICHT VERWENDEN - Arbeitsmittel und Anlagen / VOCE NON UFFICIALE – NON USARE - Mezzi e impianti	m2		0,20
AA.03.93	INOFFIZIELLE POSITION – NICHT VERWENDEN - AA.03 / VOCE NON UFFICIALE – NON USARE - AA.03 / INOFFIZIELLE POSITION – NICHT VERWENDEN - Annahme 1,5 Einsätze je Monat / VOCE NON UFFICIALE – NON USARE - Presupposizione 1,5 interventi a mese	m2		2,77
AA.03.94	INOFFIZIELLE POSITION – NICHT VERWENDEN - AA.03 / VOCE NON UFFICIALE – NON USARE - AA.03 / INOFFIZIELLE POSITION – NICHT VERWENDEN - Preis Schalhaut € 16,00 /m2 / VOCE NON UFFICIALE – NON USARE - Prezzo manto della casseratura € 16,00 /m2	m2		2,63
AA.03.95	INOFFIZIELLE POSITION – NICHT VERWENDEN - AA.03 / VOCE NON UFFICIALE – NON USARE - AA.03 / INOFFIZIELLE POSITION – NICHT VERWENDEN - Glaswolle und Steinwolle / VOCE NON UFFICIALE – NON USARE - Lana di vetro e lana di roccia	t		1,00
AA.03.96	INOFFIZIELLE POSITION – NICHT VERWENDEN - AA.03 / VOCE NON UFFICIALE – NON USARE - AA.03 / INOFFIZIELLE POSITION – NICHT VERWENDEN - Abstandhalterrohre / VOCE NON UFFICIALE – NON USARE - Tubi distanziatori	lfm		0,20
AA.03.97	INOFFIZIELLE POSITION – NICHT VERWENDEN - AA.03 / VOCE NON UFFICIALE – NON USARE - AA.03 / INOFFIZIELLE POSITION – NICHT VERWENDEN - Verschlussstopfen / VOCE NON UFFICIALE – NON USARE - Tappi di chiusura	st		0,03
AA.03.98	INOFFIZIELLE POSITION – NICHT VERWENDEN - AA.03 / VOCE NON UFFICIALE – NON USARE - AA.03 / INOFFIZIELLE POSITION – NICHT VERWENDEN - Verschnittholz 3cm 2 Einsätze/m³ / VOCE NON UFFICIALE – NON USARE - Sfridi di legno 3 cm 2 inserti/m³	m3		210,00
AA.03.99	INOFFIZIELLE POSITION – NICHT VERWENDEN - AA.03 / VOCE NON UFFICIALE – NON USARE - AA.03 / INOFFIZIELLE POSITION – NICHT VERWENDEN - Nägel 60er und 90er (4g\Nagel) / VOCE NON UFFICIALE – NON USARE - Chiodi da 60 e 90 (chiodi da 4g)	kg		0,90
AA.04	INOFFIZIELLE POSITION – NICHT VERWENDEN - AA.04 / VOCE NON UFFICIALE – NON USARE - AA.04
AA.04.01	INOFFIZIELLE POSITION – NICHT VERWENDEN - AA.04 / VOCE NON UFFICIALE – NON USARE - AA.04 / INOFFIZIELLE POSITION – NICHT VERWENDEN - Hebemittel, Schneidegeräte usw… / VOCE NON UFFICIALE – NON USARE - Mezzi di sollevamento, attrezzatura da taglio, etc.	m2		3,60
AA.04.02	INOFFIZIELLE POSITION – NICHT VERWENDEN - AA.04 / VOCE NON UFFICIALE – NON USARE - AA.04 / INOFFIZIELLE POSITION – NICHT VERWENDEN - Schutzmatte 300 gr/m² / VOCE NON UFFICIALE – NON USARE - Strato protettivo 300 gr/m²	m2		0,90
AA.04.03	INOFFIZIELLE POSITION – NICHT VERWENDEN - AA.04 / VOCE NON UFFICIALE – NON USARE - AA.04 / INOFFIZIELLE POSITION – NICHT VERWENDEN - Drän- und Wasserspeicherelement Höhe 25 mm / VOCE NON UFFICIALE – NON USARE - Elemento di drenaggio e accumulo idrico altezza 25 mm	m2		5,50
AA.04.04	INOFFIZIELLE POSITION – NICHT VERWENDEN - AA.04 / VOCE NON UFFICIALE – NON USARE - AA.04 / INOFFIZIELLE POSITION – NICHT VERWENDEN - Drän- und Wasserspeicherschicht, Höhe 4 cm / VOCE NON UFFICIALE – NON USARE - Strato di drenaggio ed accumulo idrico, spessore 4 cm	m2		3,40
AA.04.05	INOFFIZIELLE POSITION – NICHT VERWENDEN - AA.04 / VOCE NON UFFICIALE – NON USARE - AA.04 / INOFFIZIELLE POSITION – NICHT VERWENDEN - Drän- und Wasserspeicherelement / VOCE NON UFFICIALE – NON USARE - Elemento di drenaggio e accumulo idrico	m2		10,00
AA.04.06	INOFFIZIELLE POSITION – NICHT VERWENDEN - AA.04 / VOCE NON UFFICIALE – NON USARE - AA.04 / INOFFIZIELLE POSITION – NICHT VERWENDEN - Arbeitsmittel und Anlagen / VOCE NON UFFICIALE – NON USARE - Mezzi e impianti	m2		3,60
AA.04.07	INOFFIZIELLE POSITION – NICHT VERWENDEN - AA.04 / VOCE NON UFFICIALE – NON USARE - AA.04 / INOFFIZIELLE POSITION – NICHT VERWENDEN - Drän- und Wasserspeicherelement Höhe 55 mm / VOCE NON UFFICIALE – NON USARE - Elemento di drenaggio e accumulo idrico altezza 55 mm	m2		8,00
AA.04.08	INOFFIZIELLE POSITION – NICHT VERWENDEN - AA.04 / VOCE NON UFFICIALE – NON USARE - AA.04 / INOFFIZIELLE POSITION – NICHT VERWENDEN - Geozellen / VOCE NON UFFICIALE – NON USARE - Geocelle	m2		12,00
AA.04.09	INOFFIZIELLE POSITION – NICHT VERWENDEN - AA.04 / VOCE NON UFFICIALE – NON USARE - AA.04 / INOFFIZIELLE POSITION – NICHT VERWENDEN - Intensivsubstrat / VOCE NON UFFICIALE – NON USARE - Terriccio concentrato	m2		20,40
AA.04.10	INOFFIZIELLE POSITION – NICHT VERWENDEN - AA.04 / VOCE NON UFFICIALE – NON USARE - AA.04 / INOFFIZIELLE POSITION – NICHT VERWENDEN - Arbeitsmittel und Anlagen / VOCE NON UFFICIALE – NON USARE - Mezzi e impianti	m2		8,00
AA.04.11	INOFFIZIELLE POSITION – NICHT VERWENDEN - AA.04 / VOCE NON UFFICIALE – NON USARE - AA.04 / INOFFIZIELLE POSITION – NICHT VERWENDEN - Dünger / VOCE NON UFFICIALE – NON USARE - Concime	m2		0,25
AA.04.12	INOFFIZIELLE POSITION – NICHT VERWENDEN - AA.04 / VOCE NON UFFICIALE – NON USARE - AA.04 / INOFFIZIELLE POSITION – NICHT VERWENDEN - Arbeitsmittel und Anlagen / VOCE NON UFFICIALE – NON USARE - Mezzi e impianti	m2		0,50
AA.04.13	INOFFIZIELLE POSITION – NICHT VERWENDEN - AA.04 / VOCE NON UFFICIALE – NON USARE - AA.04 / INOFFIZIELLE POSITION – NICHT VERWENDEN - Anschlagpunkt mit linearer Anbindung / VOCE NON UFFICIALE – NON USARE - Punto di ancoraggio con linea vita	st		350,00
AA.04.14	INOFFIZIELLE POSITION – NICHT VERWENDEN - AA.04 / VOCE NON UFFICIALE – NON USARE - AA.04 / INOFFIZIELLE POSITION – NICHT VERWENDEN - Arbeitsmittel und Anlagen / VOCE NON UFFICIALE – NON USARE - Mezzi e impianti	st		3,00
AA.04.15	INOFFIZIELLE POSITION – NICHT VERWENDEN - AA.04 / VOCE NON UFFICIALE – NON USARE - AA.04 / INOFFIZIELLE POSITION – NICHT VERWENDEN - Einzelanschlagpunkt / VOCE NON UFFICIALE – NON USARE - Punto di ancoraggio singolo	st		240,00
AA.04.16	INOFFIZIELLE POSITION – NICHT VERWENDEN - AA.04 / VOCE NON UFFICIALE – NON USARE - AA.04 / INOFFIZIELLE POSITION – NICHT VERWENDEN - Schaumglasgranulat in BIG BAG / VOCE NON UFFICIALE – NON USARE - Granulato in vetro cellulare in BIG BAG	m3		77,52
AA.04.17	INOFFIZIELLE POSITION – NICHT VERWENDEN - AA.04 / VOCE NON UFFICIALE – NON USARE - AA.04 / INOFFIZIELLE POSITION – NICHT VERWENDEN - Kran / VOCE NON UFFICIALE – NON USARE - Gru	h		70,00
AA.04.18	INOFFIZIELLE POSITION – NICHT VERWENDEN - AA.04 / VOCE NON UFFICIALE – NON USARE - AA.04 / INOFFIZIELLE POSITION – NICHT VERWENDEN - Schacht mit oder ohne Boden 30*30*30 / VOCE NON UFFICIALE – NON USARE - Pozzo con o senza fondo 30*30*30	cm		4,11
AA.04.19	INOFFIZIELLE POSITION – NICHT VERWENDEN - AA.04 / VOCE NON UFFICIALE – NON USARE - AA.04 / INOFFIZIELLE POSITION – NICHT VERWENDEN - Beton / VOCE NON UFFICIALE – NON USARE - Cemento	m3		97,50
AA.04.20	INOFFIZIELLE POSITION – NICHT VERWENDEN - AA.04 / VOCE NON UFFICIALE – NON USARE - AA.04 / INOFFIZIELLE POSITION – NICHT VERWENDEN - Transporte Materialien / VOCE NON UFFICIALE – NON USARE - Trasporto di materiali	st		90,00
AA.04.21	INOFFIZIELLE POSITION – NICHT VERWENDEN - AA.04 / VOCE NON UFFICIALE – NON USARE - AA.04 / INOFFIZIELLE POSITION – NICHT VERWENDEN - Betonfundamente / VOCE NON UFFICIALE – NON USARE - Fondazioni in cemento	st		100,00
AA.04.22	INOFFIZIELLE POSITION – NICHT VERWENDEN - AA.04 / VOCE NON UFFICIALE – NON USARE - AA.04 / INOFFIZIELLE POSITION – NICHT VERWENDEN - Mineralölabscheider aus Stahlbeton in Kompaktbauweise / VOCE NON UFFICIALE – NON USARE - Separatore di olio compatto in cemento armato	ml		7105,50
AA.04.24	INOFFIZIELLE POSITION – NICHT VERWENDEN - AA.04 / VOCE NON UFFICIALE – NON USARE - AA.04 / INOFFIZIELLE POSITION – NICHT VERWENDEN - Muffenlose gusseiserne Abflussrohre / VOCE NON UFFICIALE – NON USARE - Tubi di scarico in ghisa senza bicchiere	ml		20,46
AA.04.25	INOFFIZIELLE POSITION – NICHT VERWENDEN - AA.04 / VOCE NON UFFICIALE – NON USARE - AA.04 / INOFFIZIELLE POSITION – NICHT VERWENDEN - Muffenlose gusseiserne Abflussrohre / VOCE NON UFFICIALE – NON USARE - Tubi di scarico in ghisa senza bicchiere	ml		26,62
AA.04.26	INOFFIZIELLE POSITION – NICHT VERWENDEN - AA.04 / VOCE NON UFFICIALE – NON USARE - AA.04 / INOFFIZIELLE POSITION – NICHT VERWENDEN - Wärmeisolierung aus Polyäthylen, Rohr DN 10 - 3/8" - 6 mm / VOCE NON UFFICIALE – NON USARE - Isolamento termico in polietilene, tubo DN 10 - 3/8" - 6 mm	lfm		0,59
AA.04.27	INOFFIZIELLE POSITION – NICHT VERWENDEN - AA.04 / VOCE NON UFFICIALE – NON USARE - AA.04 / INOFFIZIELLE POSITION – NICHT VERWENDEN - Wärmeisolierung aus Polyäthylen, Rohr DN 15 - 1/2" - 6 mm / VOCE NON UFFICIALE – NON USARE - Isolamento termico in polietilene, tubo DN 15 - 1/2" - 6 mm	lfm		0,66
AA.04.28	INOFFIZIELLE POSITION – NICHT VERWENDEN - AA.04 / VOCE NON UFFICIALE – NON USARE - AA.04 / INOFFIZIELLE POSITION – NICHT VERWENDEN - Schiebetür für Futterstock 70*210 / VOCE NON UFFICIALE – NON USARE - Porta scorrevole per telaio imbotte 70*210	st		137,53
AA.04.29	INOFFIZIELLE POSITION – NICHT VERWENDEN - AA.04 / VOCE NON UFFICIALE – NON USARE - AA.04 / INOFFIZIELLE POSITION – NICHT VERWENDEN - Schiebetür für Futterstock 80*210 / VOCE NON UFFICIALE – NON USARE - Porta scorrevole per telaio imbotte 80*210	st		143,39
AA.04.30	INOFFIZIELLE POSITION – NICHT VERWENDEN - AA.04 / VOCE NON UFFICIALE – NON USARE - AA.04 / INOFFIZIELLE POSITION – NICHT VERWENDEN - Armierungsspachtel / VOCE NON UFFICIALE – NON USARE - Rasatura d'armatura	kg/m2		0,46
AA.04.31	INOFFIZIELLE POSITION – NICHT VERWENDEN - AA.04 / VOCE NON UFFICIALE – NON USARE - AA.04 / INOFFIZIELLE POSITION – NICHT VERWENDEN - Schamotterohr / VOCE NON UFFICIALE – NON USARE - Tubo d'argilla refrattaria	lfm		23,40
AA.04.32	INOFFIZIELLE POSITION – NICHT VERWENDEN - AA.04 / VOCE NON UFFICIALE – NON USARE - AA.04 / INOFFIZIELLE POSITION – NICHT VERWENDEN - Dehnfugenmanschette / VOCE NON UFFICIALE – NON USARE - Manicotto di compensazione	st		42,60
AA.04.33	INOFFIZIELLE POSITION – NICHT VERWENDEN - AA.04 / VOCE NON UFFICIALE – NON USARE - AA.04 / INOFFIZIELLE POSITION – NICHT VERWENDEN - Putztüranschluss mit Tür / VOCE NON UFFICIALE – NON USARE - Elemento di ispezione con sportello	st		99,60
AA.04.34	INOFFIZIELLE POSITION – NICHT VERWENDEN - AA.04 / VOCE NON UFFICIALE – NON USARE - AA.04 / INOFFIZIELLE POSITION – NICHT VERWENDEN - Kesselanschluss / VOCE NON UFFICIALE – NON USARE - Raccordo caldaia	st		48,00
AA.04.35	INOFFIZIELLE POSITION – NICHT VERWENDEN - AA.04 / VOCE NON UFFICIALE – NON USARE - AA.04 / INOFFIZIELLE POSITION – NICHT VERWENDEN - Mörtel / VOCE NON UFFICIALE – NON USARE - Malta	psch		4,00
AA.04.36	INOFFIZIELLE POSITION – NICHT VERWENDEN - AA.04 / VOCE NON UFFICIALE – NON USARE - AA.04 / INOFFIZIELLE POSITION – NICHT VERWENDEN - Schamotterohr / VOCE NON UFFICIALE – NON USARE - Tubo d'argilla refrattaria	lfm		26,99
AA.04.37	INOFFIZIELLE POSITION – NICHT VERWENDEN - AA.04 / VOCE NON UFFICIALE – NON USARE - AA.04 / INOFFIZIELLE POSITION – NICHT VERWENDEN - Dehnfugenmanschette / VOCE NON UFFICIALE – NON USARE - Manicotto di compensazione	st		44,40
AA.04.38	INOFFIZIELLE POSITION – NICHT VERWENDEN - AA.04 / VOCE NON UFFICIALE – NON USARE - AA.04 / INOFFIZIELLE POSITION – NICHT VERWENDEN - Kondenssockel / VOCE NON UFFICIALE – NON USARE - Basamento raccolta condensa	st		37,20
AA.04.39	INOFFIZIELLE POSITION – NICHT VERWENDEN - AA.04 / VOCE NON UFFICIALE – NON USARE - AA.04 / INOFFIZIELLE POSITION – NICHT VERWENDEN - Putztüranschluss mit Tür / VOCE NON UFFICIALE – NON USARE - Elemento di ispezione con sportello	st		102,60
AA.04.40	INOFFIZIELLE POSITION – NICHT VERWENDEN - AA.04 / VOCE NON UFFICIALE – NON USARE - AA.04 / INOFFIZIELLE POSITION – NICHT VERWENDEN - Monatsmiete / VOCE NON UFFICIALE – NON USARE - Nolo mensile	st		833,00
AA.04.41	INOFFIZIELLE POSITION – NICHT VERWENDEN - AA.04 / VOCE NON UFFICIALE – NON USARE - AA.04 / INOFFIZIELLE POSITION – NICHT VERWENDEN - Monatsmiete / VOCE NON UFFICIALE – NON USARE - Nolo mensile	st		983,00
AA.04.42	INOFFIZIELLE POSITION – NICHT VERWENDEN - AA.04 / VOCE NON UFFICIALE – NON USARE - AA.04 / INOFFIZIELLE POSITION – NICHT VERWENDEN - Monatsmiete / VOCE NON UFFICIALE – NON USARE - Nolo mensile	st		892,00
AA.04.43	INOFFIZIELLE POSITION – NICHT VERWENDEN - AA.04 / VOCE NON UFFICIALE – NON USARE - AA.04 / INOFFIZIELLE POSITION – NICHT VERWENDEN - Monatsmiete / VOCE NON UFFICIALE – NON USARE - Nolo mensile	st		1124,00
AA.04.44	INOFFIZIELLE POSITION – NICHT VERWENDEN - AA.04 / VOCE NON UFFICIALE – NON USARE - AA.04 / INOFFIZIELLE POSITION – NICHT VERWENDEN - Monatsmiete / VOCE NON UFFICIALE – NON USARE - Nolo mensile	st		1394,00
AA.04.45	INOFFIZIELLE POSITION – NICHT VERWENDEN - AA.04 / VOCE NON UFFICIALE – NON USARE - AA.04 / INOFFIZIELLE POSITION – NICHT VERWENDEN - Zementspritz / VOCE NON UFFICIALE – NON USARE - Malta di cemento (rinzaffo)	kg		0,15
AA.04.46	INOFFIZIELLE POSITION – NICHT VERWENDEN - AA.04 / VOCE NON UFFICIALE – NON USARE - AA.04 / INOFFIZIELLE POSITION – NICHT VERWENDEN - hydraulischer Kalkmörtel / VOCE NON UFFICIALE – NON USARE - Malta di calce idraulica	kg		0,10
AA.04.47	INOFFIZIELLE POSITION – NICHT VERWENDEN - AA.04 / VOCE NON UFFICIALE – NON USARE - AA.04 / INOFFIZIELLE POSITION – NICHT VERWENDEN - Kleinmaterial / VOCE NON UFFICIALE – NON USARE - Minuteria	m2		0,20
AA.04.48	INOFFIZIELLE POSITION – NICHT VERWENDEN - AA.04 / VOCE NON UFFICIALE – NON USARE - AA.04 / INOFFIZIELLE POSITION – NICHT VERWENDEN - Mineralischer Oberputz / VOCE NON UFFICIALE – NON USARE - Intonaco finale minerale	kg		0,87
AA.04.50	INOFFIZIELLE POSITION – NICHT VERWENDEN - AA.04 / VOCE NON UFFICIALE – NON USARE - AA.04 / INOFFIZIELLE POSITION – NICHT VERWENDEN - Schweißbahn HP 3mm / VOCE NON UFFICIALE – NON USARE - Membrana HP 3 mm	m2		3,67
AA.04.51	INOFFIZIELLE POSITION – NICHT VERWENDEN - AA.04 / VOCE NON UFFICIALE – NON USARE - AA.04 / INOFFIZIELLE POSITION – NICHT VERWENDEN - Schweißbahn HP 4mm / VOCE NON UFFICIALE – NON USARE - Membrana HP 4 mm	m2		4,22
AA.04.52	INOFFIZIELLE POSITION – NICHT VERWENDEN - AA.04 / VOCE NON UFFICIALE – NON USARE - AA.04 / INOFFIZIELLE POSITION – NICHT VERWENDEN - Schweißbahn V 3mm / VOCE NON UFFICIALE – NON USARE - Membrana V 3 mm	m2		2,53
AA.04.53	INOFFIZIELLE POSITION – NICHT VERWENDEN - AA.04 / VOCE NON UFFICIALE – NON USARE - AA.04 / INOFFIZIELLE POSITION – NICHT VERWENDEN - Schweißbahn V 4mm / VOCE NON UFFICIALE – NON USARE - Membrana V 4 mm	m2		2,99
AA.04.54	INOFFIZIELLE POSITION – NICHT VERWENDEN - AA.04 / VOCE NON UFFICIALE – NON USARE - AA.04 / INOFFIZIELLE POSITION – NICHT VERWENDEN - Schalungsbahn E-KV-3K / VOCE NON UFFICIALE – NON USARE - Guaina sottotegola E-KV-3K	m2		3,81
AA.04.55	INOFFIZIELLE POSITION – NICHT VERWENDEN - AA.04 / VOCE NON UFFICIALE – NON USARE - AA.04 / INOFFIZIELLE POSITION – NICHT VERWENDEN - Dämmplatte Mineralfaserdämmplatte 036 12cm / VOCE NON UFFICIALE – NON USARE - Coibentazione in pannello di fibre minerali 036 12 cm	m2		14,27
AA.04.56	INOFFIZIELLE POSITION – NICHT VERWENDEN - AA.04 / VOCE NON UFFICIALE – NON USARE - AA.04 / INOFFIZIELLE POSITION – NICHT VERWENDEN - Dämmplatte EPS 031 12cm / VOCE NON UFFICIALE – NON USARE - Coibentazione in pannello EPS 031 12 cm	m2		10,30
AA.04.57	INOFFIZIELLE POSITION – NICHT VERWENDEN - AA.04 / VOCE NON UFFICIALE – NON USARE - AA.04 / INOFFIZIELLE POSITION – NICHT VERWENDEN - Auf- und Abbau Baukran / VOCE NON UFFICIALE – NON USARE - Lavori di montaggio e smontaggio gru	st		290,00
AA.04.58	INOFFIZIELLE POSITION – NICHT VERWENDEN - AA.04 / VOCE NON UFFICIALE – NON USARE - AA.04 / INOFFIZIELLE POSITION – NICHT VERWENDEN - Verleih LKW mit Kran / VOCE NON UFFICIALE – NON USARE - Noleggio di autocarro con gru	h		120,00
AA.04.59	INOFFIZIELLE POSITION – NICHT VERWENDEN - AA.04 / VOCE NON UFFICIALE – NON USARE - AA.04 / INOFFIZIELLE POSITION – NICHT VERWENDEN - Polyurethan - Hartschaumplatten (PUR) 5cm / VOCE NON UFFICIALE – NON USARE - Pannelli in poliuretano espanso (PUR), 5 cm	m3		9,49
AA.04.60	INOFFIZIELLE POSITION – NICHT VERWENDEN - AA.04 / VOCE NON UFFICIALE – NON USARE - AA.04 / INOFFIZIELLE POSITION – NICHT VERWENDEN - Polyurethan - Hartschaumplatten (PUR) 6cm / VOCE NON UFFICIALE – NON USARE - Pannelli in poliuretano espanso (PUR), 6 cm	m3		10,86
AA.04.61	INOFFIZIELLE POSITION – NICHT VERWENDEN - AA.04 / VOCE NON UFFICIALE – NON USARE - AA.04 / INOFFIZIELLE POSITION – NICHT VERWENDEN - Polyurethan - Hartschaumplatten (PUR) 8cm / VOCE NON UFFICIALE – NON USARE - Pannelli in poliuretano espanso (PUR), 8 cm	m3		14,03
AA.04.62	INOFFIZIELLE POSITION – NICHT VERWENDEN - AA.04 / VOCE NON UFFICIALE – NON USARE - AA.04 / INOFFIZIELLE POSITION – NICHT VERWENDEN - Polyurethan - Hartschaumplatten (PUR) 10cm / VOCE NON UFFICIALE – NON USARE - Pannelli in poliuretano espanso (PUR), 10 cm	m3		16,70
AA.04.63	INOFFIZIELLE POSITION – NICHT VERWENDEN - AA.04 / VOCE NON UFFICIALE – NON USARE - AA.04 / INOFFIZIELLE POSITION – NICHT VERWENDEN - Polyurethan - Hartschaumplatten (PUR) 12cm / VOCE NON UFFICIALE – NON USARE - Pannelli in poliuretano espanso (PUR), 12 cm	m3		21,51
AA.04.64	INOFFIZIELLE POSITION – NICHT VERWENDEN - AA.04 / VOCE NON UFFICIALE – NON USARE - AA.04 / INOFFIZIELLE POSITION – NICHT VERWENDEN - Abzug Pos. 02.12.04.02.c / VOCE NON UFFICIALE – NON USARE - Detrazione voce 02.12.04.02.c	st		-39,56
AA.04.65	INOFFIZIELLE POSITION – NICHT VERWENDEN - AA.04 / VOCE NON UFFICIALE – NON USARE - AA.04 / INOFFIZIELLE POSITION – NICHT VERWENDEN - Verdübelung für Innendämmplatte Stärke 100mm / VOCE NON UFFICIALE – NON USARE - Tassellattura del pannello per coibentazione interna, spessore 100 mm	St/m2		0,51
AA.04.66	INOFFIZIELLE POSITION – NICHT VERWENDEN - AA.04 / VOCE NON UFFICIALE – NON USARE - AA.04 / INOFFIZIELLE POSITION – NICHT VERWENDEN - Abzug Pos. 02.12.04.02.d / VOCE NON UFFICIALE – NON USARE - Detrazione voce 02.12.04.02.d	st		-45,34
AA.04.67	INOFFIZIELLE POSITION – NICHT VERWENDEN - AA.04 / VOCE NON UFFICIALE – NON USARE - AA.04 / INOFFIZIELLE POSITION – NICHT VERWENDEN - Metallmaterial (Rohre) / VOCE NON UFFICIALE – NON USARE - Materiale in metallo (tubi)	st		7,09
AA.04.68	INOFFIZIELLE POSITION – NICHT VERWENDEN - AA.04 / VOCE NON UFFICIALE – NON USARE - AA.04 / INOFFIZIELLE POSITION – NICHT VERWENDEN - Tiefziehteil / VOCE NON UFFICIALE – NON USARE - Elemento base	st		5,62
AA.04.69	INOFFIZIELLE POSITION – NICHT VERWENDEN - AA.04 / VOCE NON UFFICIALE – NON USARE - AA.04 / INOFFIZIELLE POSITION – NICHT VERWENDEN - Streckmetall / VOCE NON UFFICIALE – NON USARE - Lamiera stirata	m2		0,32
AA.04.70	INOFFIZIELLE POSITION – NICHT VERWENDEN - AA.04 / VOCE NON UFFICIALE – NON USARE - AA.04 / INOFFIZIELLE POSITION – NICHT VERWENDEN - Fußbodenhalter / VOCE NON UFFICIALE – NON USARE - Supporto a pavimento	st		5,50
AA.04.71	INOFFIZIELLE POSITION – NICHT VERWENDEN - AA.04 / VOCE NON UFFICIALE – NON USARE - AA.04 / INOFFIZIELLE POSITION – NICHT VERWENDEN - Kleinmaterial (Schrauben, Blech, Schloss usw.) / VOCE NON UFFICIALE – NON USARE - Minuteria (viti, lamiere, serratura etc.)	st		1,80
AA.04.72	INOFFIZIELLE POSITION – NICHT VERWENDEN - AA.04 / VOCE NON UFFICIALE – NON USARE - AA.04 / INOFFIZIELLE POSITION – NICHT VERWENDEN - Transporte Materialien / VOCE NON UFFICIALE – NON USARE - Trasporto di materiali	st		100,00
AA.04.73	INOFFIZIELLE POSITION – NICHT VERWENDEN - AA.04 / VOCE NON UFFICIALE – NON USARE - AA.04 / INOFFIZIELLE POSITION – NICHT VERWENDEN - Betonfundamente / VOCE NON UFFICIALE – NON USARE - Fondazioni in cemento	st		50,00
AA.04.74	INOFFIZIELLE POSITION – NICHT VERWENDEN - AA.04 / VOCE NON UFFICIALE – NON USARE - AA.04 / INOFFIZIELLE POSITION – NICHT VERWENDEN - Transport Endprodukt / VOCE NON UFFICIALE – NON USARE - Trasporto prodotto finale	st		70,00
AA.04.76	INOFFIZIELLE POSITION – NICHT VERWENDEN - AA.04 / VOCE NON UFFICIALE – NON USARE - AA.04 / INOFFIZIELLE POSITION – NICHT VERWENDEN - Transport Endprodukt / VOCE NON UFFICIALE – NON USARE - Trasporto prodotto finale	st		30,00
AA.04.77	INOFFIZIELLE POSITION – NICHT VERWENDEN - AA.04 / VOCE NON UFFICIALE – NON USARE - AA.04 / Nennleistung 32 kW / VOCE NON UFFICIALE – NON USARE - Potenza nominale 32 kW	St		13406,25
AA.04.78	INOFFIZIELLE POSITION – NICHT VERWENDEN - AA.04 / VOCE NON UFFICIALE – NON USARE - AA.04 / INOFFIZIELLE POSITION – NICHT VERWENDEN - Differenzdruckgeregelter Rückspühlfilter mit Druckreduzierventil / VOCE NON UFFICIALE – NON USARE - Filtro autopulente con controllo automatico della pressione differenziale e con riduttore di pressione	St		1162,70
AA.04.79	INOFFIZIELLE POSITION – NICHT VERWENDEN - AA.04 / VOCE NON UFFICIALE – NON USARE - AA.04 / INOFFIZIELLE POSITION – NICHT VERWENDEN - Kappleiste / VOCE NON UFFICIALE – NON USARE - Scossalina coprifuga	kg		6,50
AA.04.80	INOFFIZIELLE POSITION – NICHT VERWENDEN - AA.04 / VOCE NON UFFICIALE – NON USARE - AA.04 / INOFFIZIELLE POSITION – NICHT VERWENDEN - Nahtzulage samt Verschnitt 12% / VOCE NON UFFICIALE – NON USARE - Supplemento connessione incluso lo sfrido 12%	%		1,00
AA.04.81	INOFFIZIELLE POSITION – NICHT VERWENDEN - AA.04 / VOCE NON UFFICIALE – NON USARE - AA.04 / INOFFIZIELLE POSITION – NICHT VERWENDEN - Blechmaterial / VOCE NON UFFICIALE – NON USARE - Materiale in lamiera	kg		6,50
AA.04.82	INOFFIZIELLE POSITION – NICHT VERWENDEN - AA.04 / VOCE NON UFFICIALE – NON USARE - AA.04 / INOFFIZIELLE POSITION – NICHT VERWENDEN - Profiliermaschine, Falzmaschine, Biegemaschine / VOCE NON UFFICIALE – NON USARE - Macchina sagomatrice, piegatrice	psch		1,00
AA.04.83	INOFFIZIELLE POSITION – NICHT VERWENDEN - AA.04 / VOCE NON UFFICIALE – NON USARE - AA.04 / INOFFIZIELLE POSITION – NICHT VERWENDEN - Feinblech 40 kg/ m / VOCE NON UFFICIALE – NON USARE - Lamierina 40 kg/ m	m		32,40
AA.04.84	INOFFIZIELLE POSITION – NICHT VERWENDEN - AA.04 / VOCE NON UFFICIALE – NON USARE - AA.04 / INOFFIZIELLE POSITION – NICHT VERWENDEN - Schloss und Schaniere / VOCE NON UFFICIALE – NON USARE - Serratura e cerniere	St		22,50
AA.04.85	INOFFIZIELLE POSITION – NICHT VERWENDEN - AA.04 / VOCE NON UFFICIALE – NON USARE - AA.04 / INOFFIZIELLE POSITION – NICHT VERWENDEN - Transporte / VOCE NON UFFICIALE – NON USARE - Trasporti	psch		4,00
AA.04.86	INOFFIZIELLE POSITION – NICHT VERWENDEN - AA.04 / VOCE NON UFFICIALE – NON USARE - AA.04 / INOFFIZIELLE POSITION – NICHT VERWENDEN - Maschinen und Arbeitsmittel / VOCE NON UFFICIALE – NON USARE - Macchinari e attrezzature di lavoro	psch		5,00
AA.04.87	INOFFIZIELLE POSITION – NICHT VERWENDEN - AA.04 / VOCE NON UFFICIALE – NON USARE - AA.04 / INOFFIZIELLE POSITION – NICHT VERWENDEN - Schaumbeton, unter 10 m3 Mindestmenge / VOCE NON UFFICIALE – NON USARE - Cemento cellulare, inferiore a quantità minima 10m3	psch		1211,00
AA.04.88	INOFFIZIELLE POSITION – NICHT VERWENDEN - AA.04 / VOCE NON UFFICIALE – NON USARE - AA.04 / INOFFIZIELLE POSITION – NICHT VERWENDEN - Eingangsmatte mit Bürsten / VOCE NON UFFICIALE – NON USARE - Zerbino di ingresso con spazzole	m2		414,91
AA.04.89	INOFFIZIELLE POSITION – NICHT VERWENDEN - AA.04 / VOCE NON UFFICIALE – NON USARE - AA.04 / INOFFIZIELLE POSITION – NICHT VERWENDEN - Transporte / VOCE NON UFFICIALE – NON USARE - Trasporti	psch		0,80
AA.04.90	INOFFIZIELLE POSITION – NICHT VERWENDEN - AA.04 / VOCE NON UFFICIALE – NON USARE - AA.04 / INOFFIZIELLE POSITION – NICHT VERWENDEN - Profile, Abdeckkappen, Dichtungsset / VOCE NON UFFICIALE – NON USARE - Profili, coperchi, kit di guarnizioni	m2		80,25
AA.04.91	INOFFIZIELLE POSITION – NICHT VERWENDEN - AA.04 / VOCE NON UFFICIALE – NON USARE - AA.04 / INOFFIZIELLE POSITION – NICHT VERWENDEN - Maschinen und Arbeitsmittel / VOCE NON UFFICIALE – NON USARE - Macchinari e attrezzature di lavoro	psch		4,00
AA.04.92	INOFFIZIELLE POSITION – NICHT VERWENDEN - AA.04 / VOCE NON UFFICIALE – NON USARE - AA.04 / INOFFIZIELLE POSITION – NICHT VERWENDEN - Temperiertes Glas / VOCE NON UFFICIALE – NON USARE - Vetro temprato	m2		186,16
AA.04.93	INOFFIZIELLE POSITION – NICHT VERWENDEN - AA.04 / VOCE NON UFFICIALE – NON USARE - AA.04 / INOFFIZIELLE POSITION – NICHT VERWENDEN - Profile, Abdeckkappen, Dichtungsset / VOCE NON UFFICIALE – NON USARE - Profili, coperchi, kit di guarnizioni	m2		94,58
AA.04.94	INOFFIZIELLE POSITION – NICHT VERWENDEN - AA.04 / VOCE NON UFFICIALE – NON USARE - AA.04 / INOFFIZIELLE POSITION – NICHT VERWENDEN - Zement / VOCE NON UFFICIALE – NON USARE - Cemento	kg		0,02
AA.04.95	INOFFIZIELLE POSITION – NICHT VERWENDEN - AA.04 / VOCE NON UFFICIALE – NON USARE - AA.04 / INOFFIZIELLE POSITION – NICHT VERWENDEN - Ausgleichestrich / VOCE NON UFFICIALE – NON USARE - Massetto livellante	psch		1317,00
AA.04.96	INOFFIZIELLE POSITION – NICHT VERWENDEN - AA.04 / VOCE NON UFFICIALE – NON USARE - AA.04 / INOFFIZIELLE POSITION – NICHT VERWENDEN - Nennleistung 200 kW / VOCE NON UFFICIALE – NON USARE - Potenza nominale 200 kW	St		46912,50
AA.04.97	INOFFIZIELLE POSITION – NICHT VERWENDEN - AA.04 / VOCE NON UFFICIALE – NON USARE - AA.04 / INOFFIZIELLE POSITION – NICHT VERWENDEN - Nennleistung 220 kW / VOCE NON UFFICIALE – NON USARE - Potenza nominale 220 kW	St		48975,00
AA.04.98	INOFFIZIELLE POSITION – NICHT VERWENDEN - AA.04 / VOCE NON UFFICIALE – NON USARE - AA.04 / INOFFIZIELLE POSITION – NICHT VERWENDEN - Nennleistung 240 kW / VOCE NON UFFICIALE – NON USARE - Potenza nominale 240 kW	St		51000,00
AA.04.99	INOFFIZIELLE POSITION – NICHT VERWENDEN - AA.04 / VOCE NON UFFICIALE – NON USARE - AA.04 / INOFFIZIELLE POSITION – NICHT VERWENDEN - Elektrostatischer Partikelabscheider für Pelletskessel mit Nennleistung von 100 bis 130 kW / VOCE NON UFFICIALE – NON USARE - Filtro elettrostatico antiparticolato per caldaia a pellet da 100 a 130 kW	St		2853,75
AA.05	INOFFIZIELLE POSITION – NICHT VERWENDEN - AA.05 / VOCE NON UFFICIALE – NON USARE - AA.05
AA.05.01	INOFFIZIELLE POSITION – NICHT VERWENDEN - AA.05 / VOCE NON UFFICIALE – NON USARE - AA.05 / INOFFIZIELLE POSITION – NICHT VERWENDEN - Elektrostatischer Partikelabscheider für Pelletskessel mit Nennleistung von 130 bis 170 kW / VOCE NON UFFICIALE – NON USARE - Filtro elettrostatico antiparticolato per caldaia a pellet da 130 a 170 kW	St		4121,25
AA.05.02	INOFFIZIELLE POSITION – NICHT VERWENDEN - AA.05 / VOCE NON UFFICIALE – NON USARE - AA.05 / INOFFIZIELLE POSITION – NICHT VERWENDEN - Nennleistung 7 kW / VOCE NON UFFICIALE – NON USARE - Potenza nominale 7 kW	St		7561,20
AA.05.03	INOFFIZIELLE POSITION – NICHT VERWENDEN - AA.05 / VOCE NON UFFICIALE – NON USARE - AA.05 / INOFFIZIELLE POSITION – NICHT VERWENDEN - Nennleistung 11 kW / VOCE NON UFFICIALE – NON USARE - Potenza nominale 11 kW	St		7889,18
AA.05.04	INOFFIZIELLE POSITION – NICHT VERWENDEN - AA.05 / VOCE NON UFFICIALE – NON USARE - AA.05 / INOFFIZIELLE POSITION – NICHT VERWENDEN - Nennleistung 15 kW / VOCE NON UFFICIALE – NON USARE - Potenza nominale 15 kW	St		9217,50
AA.05.05	INOFFIZIELLE POSITION – NICHT VERWENDEN - AA.05 / VOCE NON UFFICIALE – NON USARE - AA.05 / INOFFIZIELLE POSITION – NICHT VERWENDEN - Nennleistung 20 kW / VOCE NON UFFICIALE – NON USARE - Potenza nominale 20 kW	St		8948,93
AA.05.06	INOFFIZIELLE POSITION – NICHT VERWENDEN - AA.05 / VOCE NON UFFICIALE – NON USARE - AA.05 / INOFFIZIELLE POSITION – NICHT VERWENDEN - Nennleistung 25 kW / VOCE NON UFFICIALE – NON USARE - Potenza nominale 25 kW	St		9192,30
AA.05.07	INOFFIZIELLE POSITION – NICHT VERWENDEN - AA.05 / VOCE NON UFFICIALE – NON USARE - AA.05 / INOFFIZIELLE POSITION – NICHT VERWENDEN - Fühlerset für Puffer-Management bestehend aus 3 Tauchtemperaturfühlern mit jeweils Kabel 2x0,5 mm², Länge bis zu 10 m. / VOCE NON UFFICIALE – NON USARE - Set sonde per la gestione dell'accumulo termico composto da 3 sonde di temperatura ad immersione, ciascuna con cavo 2x0,5 mm², lunghezza fino a 10 m.	St		82,50
AA.05.08	INOFFIZIELLE POSITION – NICHT VERWENDEN - AA.05 / VOCE NON UFFICIALE – NON USARE - AA.05 / INOFFIZIELLE POSITION – NICHT VERWENDEN - Differenzdruckgesteuerter Rückspülfilter / VOCE NON UFFICIALE – NON USARE - Filtro autopulente comandato dalla pressione differenziale	St		1064,70
AA.05.09	INOFFIZIELLE POSITION – NICHT VERWENDEN - AA.05 / VOCE NON UFFICIALE – NON USARE - AA.05 / INOFFIZIELLE POSITION – NICHT VERWENDEN - Differenzdruckgesteuerter Rückspülfilter / VOCE NON UFFICIALE – NON USARE - Filtro autopulente comandato dalla pressione differenziale	St		2587,20
AA.05.10	INOFFIZIELLE POSITION – NICHT VERWENDEN - AA.05 / VOCE NON UFFICIALE – NON USARE - AA.05 / INOFFIZIELLE POSITION – NICHT VERWENDEN - Verschnitt 50% / VOCE NON UFFICIALE – NON USARE - Sfrido 50%	%		1,00
AA.05.11	INOFFIZIELLE POSITION – NICHT VERWENDEN - AA.05 / VOCE NON UFFICIALE – NON USARE - AA.05 / INOFFIZIELLE POSITION – NICHT VERWENDEN - Statische Berechnung Gerüst / VOCE NON UFFICIALE – NON USARE - Calcolo statico ponteggio	psch		1200,00
AA.05.12	INOFFIZIELLE POSITION – NICHT VERWENDEN - AA.05 / VOCE NON UFFICIALE – NON USARE - AA.05 / INOFFIZIELLE POSITION – NICHT VERWENDEN - Lüftungsgeräte mit Wärme- und Feuchterückgewinnung mit Rotationswärmetauscher für Deckenmontage / VOCE NON UFFICIALE – NON USARE - Unità di ventilazione con recupero di calore e umidità mediante scambiatore rotativo, per montaggio a soffitto	St		13036,00
AA.05.13	INOFFIZIELLE POSITION – NICHT VERWENDEN - AA.05 / VOCE NON UFFICIALE – NON USARE - AA.05 / INOFFIZIELLE POSITION – NICHT VERWENDEN - Lüftungsgeräte mit Wärme- und Feuchterückgewinnung mit Rotationswärmetauscher für Bodenmontage / VOCE NON UFFICIALE – NON USARE - Unità di ventilazione con recupero di calore e umidità tramite scambiatore rotativo per montaggio a pavimento	St		5872,00
AA.05.14	INOFFIZIELLE POSITION – NICHT VERWENDEN - AA.05 / VOCE NON UFFICIALE – NON USARE - AA.05 / INOFFIZIELLE POSITION – NICHT VERWENDEN - Lüftungsgeräte mit Wärme- und Feuchterückgewinnung mit Rotationswärmetauscher für Bodenmontage / VOCE NON UFFICIALE – NON USARE - Unità di ventilazione con recupero di calore e umidità tramite scambiatore rotativo per montaggio a pavimento	St		6888,00
AA.05.15	INOFFIZIELLE POSITION – NICHT VERWENDEN - AA.05 / VOCE NON UFFICIALE – NON USARE - AA.05 / INOFFIZIELLE POSITION – NICHT VERWENDEN - Zentralisierte Stromversorgung 24 V DC / VOCE NON UFFICIALE – NON USARE - Sistemi di alimentazione centralizzata a 24 V DC	St		3346,50
AA.05.16	INOFFIZIELLE POSITION – NICHT VERWENDEN - AA.05 / VOCE NON UFFICIALE – NON USARE - AA.05 / INOFFIZIELLE POSITION – NICHT VERWENDEN - 2-Wege-Ventil DN 20 kvs 4,0 / VOCE NON UFFICIALE – NON USARE - Valvola a 2 vie DN 20 kvs 4,0	St		74,40
AA.05.17	INOFFIZIELLE POSITION – NICHT VERWENDEN - AA.05 / VOCE NON UFFICIALE – NON USARE - AA.05 / INOFFIZIELLE POSITION – NICHT VERWENDEN - 2-Wege-Ventil DN 25 kvs 6,3 / VOCE NON UFFICIALE – NON USARE - Valvola a 2 vie DN 25 kvs 6,3	St		148,00
AA.05.18	INOFFIZIELLE POSITION – NICHT VERWENDEN - AA.05 / VOCE NON UFFICIALE – NON USARE - AA.05 / INOFFIZIELLE POSITION – NICHT VERWENDEN - Stellmotor für Ventil kvs 0,25-2,5, Stellkraft 160 N / VOCE NON UFFICIALE – NON USARE - Attuatore per valvola kvs 0,25-2,5, forza 160 N	St		157,60
AA.05.19	INOFFIZIELLE POSITION – NICHT VERWENDEN - AA.05 / VOCE NON UFFICIALE – NON USARE - AA.05 / INOFFIZIELLE POSITION – NICHT VERWENDEN - E-Ladestationen zur Wandmontage / VOCE NON UFFICIALE – NON USARE - Stazioni di carica auto elettriche da parete	St		1980,88
AA.05.20	INOFFIZIELLE POSITION – NICHT VERWENDEN - AA.05 / VOCE NON UFFICIALE – NON USARE - AA.05 / INOFFIZIELLE POSITION – NICHT VERWENDEN - Freistehende E-Ladestationen in AC Standardausführung / VOCE NON UFFICIALE – NON USARE - Colonnina per la carica di veicoli elettrici in esecuzione standard in AC	St		1075,71
AA.05.21	INOFFIZIELLE POSITION – NICHT VERWENDEN - AA.05 / VOCE NON UFFICIALE – NON USARE - AA.05 / INOFFIZIELLE POSITION – NICHT VERWENDEN - Freistehende E-Ladestationen in AC Standardausführung / VOCE NON UFFICIALE – NON USARE - Colonnina per la carica di veicoli elettrici in esecuzione standard in AC	St		1354,80
AA.05.22	INOFFIZIELLE POSITION – NICHT VERWENDEN - AA.05 / VOCE NON UFFICIALE – NON USARE - AA.05 / INOFFIZIELLE POSITION – NICHT VERWENDEN - Freistehende E-Ladestationen in AC Standardausführung / VOCE NON UFFICIALE – NON USARE - Colonnina per la carica di veicoli elettrici in esecuzione standard in AC	St		1782,98
AA.05.23	INOFFIZIELLE POSITION – NICHT VERWENDEN - AA.05 / VOCE NON UFFICIALE – NON USARE - AA.05 / INOFFIZIELLE POSITION – NICHT VERWENDEN - Verkabelung Dc-Seite / VOCE NON UFFICIALE – NON USARE - Cablaggio lato DC	psch		210,00
AA.05.24	INOFFIZIELLE POSITION – NICHT VERWENDEN - AA.05 / VOCE NON UFFICIALE – NON USARE - AA.05 / INOFFIZIELLE POSITION – NICHT VERWENDEN - Saumrinne 670 / VOCE NON UFFICIALE – NON USARE - Canale di gronda 670	m		27,89
AA.05.25	INOFFIZIELLE POSITION – NICHT VERWENDEN - AA.05 / VOCE NON UFFICIALE – NON USARE - AA.05 / INOFFIZIELLE POSITION – NICHT VERWENDEN - Decken-Heiz-/Kühlsystem mit Alu-Strahlplatten für Sanitätsgebäude. / VOCE NON UFFICIALE – NON USARE - Sistema di riscaldamento/raffrescamento con pannelli radianti in alluminio per edifici ad uso sanitario	St		126,00
AA.05.26	INOFFIZIELLE POSITION – NICHT VERWENDEN - AA.05 / VOCE NON UFFICIALE – NON USARE - AA.05 / INOFFIZIELLE POSITION – NICHT VERWENDEN - Decken-Heiz-/Kühlsystem mit Alu-Strahlplatten für Dienstleistungsgebäude / VOCE NON UFFICIALE – NON USARE - Sistema di riscaldamento/raffrescamento con pannelli radianti in alluminio per edifici del settore terziario	St		102,50
AA.05.27	INOFFIZIELLE POSITION – NICHT VERWENDEN - AA.05 / VOCE NON UFFICIALE – NON USARE - AA.05 / INOFFIZIELLE POSITION – NICHT VERWENDEN - Einhängestutzen 28/80 / VOCE NON UFFICIALE – NON USARE - Raccordo di sospensione 28/80	St		20,70
AA.05.28	INOFFIZIELLE POSITION – NICHT VERWENDEN - AA.05 / VOCE NON UFFICIALE – NON USARE - AA.05 / INOFFIZIELLE POSITION – NICHT VERWENDEN - Einhängestutzen 33/100 / VOCE NON UFFICIALE – NON USARE - Raccordo di sospensione 33/100	St		27,37
AA.05.29	INOFFIZIELLE POSITION – NICHT VERWENDEN - AA.05 / VOCE NON UFFICIALE – NON USARE - AA.05 / INOFFIZIELLE POSITION – NICHT VERWENDEN - Einhängestutzen 40/120 / VOCE NON UFFICIALE – NON USARE - Raccordo di sospensione 40/120	St		47,49
AA.05.30	INOFFIZIELLE POSITION – NICHT VERWENDEN - AA.05 / VOCE NON UFFICIALE – NON USARE - AA.05 / INOFFIZIELLE POSITION – NICHT VERWENDEN - Nennleistung 20 kW / VOCE NON UFFICIALE – NON USARE - Potenza nominale 20 kW	St		12855,00
AA.05.31	INOFFIZIELLE POSITION – NICHT VERWENDEN - AA.05 / VOCE NON UFFICIALE – NON USARE - AA.05 / INOFFIZIELLE POSITION – NICHT VERWENDEN - Differenzdruckgeregelter Rückspühlfilter mit Druckreduzierventil / VOCE NON UFFICIALE – NON USARE - Filtro autopulente con controllo automatico della pressione differenziale e con riduttore di pressione	St		1292,90
AA.05.32	INOFFIZIELLE POSITION – NICHT VERWENDEN - AA.05 / VOCE NON UFFICIALE – NON USARE - AA.05 / INOFFIZIELLE POSITION – NICHT VERWENDEN - Differenzdruckgeregelter Rückspühlfilter mit Druckreduzierventil / VOCE NON UFFICIALE – NON USARE - Filtro autopulente con controllo automatico della pressione differenziale e con riduttore di pressione	St		1348,20
AA.05.33	INOFFIZIELLE POSITION – NICHT VERWENDEN - AA.05 / VOCE NON UFFICIALE – NON USARE - AA.05 / INOFFIZIELLE POSITION – NICHT VERWENDEN - Nennleistung 80 kW / VOCE NON UFFICIALE – NON USARE - Potenza nominale 80 kW	St		19601,25
AA.05.34	INOFFIZIELLE POSITION – NICHT VERWENDEN - AA.05 / VOCE NON UFFICIALE – NON USARE - AA.05 / INOFFIZIELLE POSITION – NICHT VERWENDEN - Ø 4,5 m bis 90 kW / VOCE NON UFFICIALE – NON USARE - Ø 4,5 m fino a 90 kW	St		6397,50
AA.05.35	INOFFIZIELLE POSITION – NICHT VERWENDEN - AA.05 / VOCE NON UFFICIALE – NON USARE - AA.05 / INOFFIZIELLE POSITION – NICHT VERWENDEN - Ø 5,0 m bis 90 kW / VOCE NON UFFICIALE – NON USARE - Ø 5,0 m fino a 90 kW	St		6536,25
AA.05.36	INOFFIZIELLE POSITION – NICHT VERWENDEN - AA.05 / VOCE NON UFFICIALE – NON USARE - AA.05 / INOFFIZIELLE POSITION – NICHT VERWENDEN - Ø 4,5 m bis 170 kW / VOCE NON UFFICIALE – NON USARE - Ø 4,5 m fino a 170 kW	St		7140,00
AA.05.37	INOFFIZIELLE POSITION – NICHT VERWENDEN - AA.05 / VOCE NON UFFICIALE – NON USARE - AA.05 / INOFFIZIELLE POSITION – NICHT VERWENDEN - Ø 5,0 m bis 170 kW / VOCE NON UFFICIALE – NON USARE - Ø 5,0 m fino a 170 kW	St		6301,75
AA.05.38	INOFFIZIELLE POSITION – NICHT VERWENDEN - AA.05 / VOCE NON UFFICIALE – NON USARE - AA.05 / INOFFIZIELLE POSITION – NICHT VERWENDEN - Ø 4,5 m bis 240 kW / VOCE NON UFFICIALE – NON USARE - Ø 4,5 m fino a 240 kW	St		8737,50
AA.05.39	INOFFIZIELLE POSITION – NICHT VERWENDEN - AA.05 / VOCE NON UFFICIALE – NON USARE - AA.05 / INOFFIZIELLE POSITION – NICHT VERWENDEN - Volumengesteuerte Doppel-Enthärtungsanlage / VOCE NON UFFICIALE – NON USARE - Addolcitore volumetrico a doppia colonna	St		7067,20
AA.05.40	INOFFIZIELLE POSITION – NICHT VERWENDEN - AA.05 / VOCE NON UFFICIALE – NON USARE - AA.05 / INOFFIZIELLE POSITION – NICHT VERWENDEN - Ø 5,0 m bis 240 kW / VOCE NON UFFICIALE – NON USARE - Ø 5,0 m fino a 240 kW	St		8925,00
AA.05.41	INOFFIZIELLE POSITION – NICHT VERWENDEN - AA.05 / VOCE NON UFFICIALE – NON USARE - AA.05 / INOFFIZIELLE POSITION – NICHT VERWENDEN - Volumengesteuerte Doppel-Enthärtungsanlage / VOCE NON UFFICIALE – NON USARE - Addolcitore volumetrico a doppia colonna	St		9153,20
AA.05.42	INOFFIZIELLE POSITION – NICHT VERWENDEN - AA.05 / VOCE NON UFFICIALE – NON USARE - AA.05 / INOFFIZIELLE POSITION – NICHT VERWENDEN - Volumengesteuerte Doppel-Enthärtungsanlage / VOCE NON UFFICIALE – NON USARE - Addolcitore volumetrico a doppia colonna	St		10185,00
AA.05.43	INOFFIZIELLE POSITION – NICHT VERWENDEN - AA.05 / VOCE NON UFFICIALE – NON USARE - AA.05 / INOFFIZIELLE POSITION – NICHT VERWENDEN - 625 mm über 100 kW / VOCE NON UFFICIALE – NON USARE - 625 mm oltre 100 kW	St		441,00
AA.05.44	INOFFIZIELLE POSITION – NICHT VERWENDEN - AA.05 / VOCE NON UFFICIALE – NON USARE - AA.05 / INOFFIZIELLE POSITION – NICHT VERWENDEN - 750 mm über 100 kW / VOCE NON UFFICIALE – NON USARE - 750 mm oltre 100 kW	St		453,75
AA.05.45	INOFFIZIELLE POSITION – NICHT VERWENDEN - AA.05 / VOCE NON UFFICIALE – NON USARE - AA.05 / INOFFIZIELLE POSITION – NICHT VERWENDEN - 1000 mm über 100 kW / VOCE NON UFFICIALE – NON USARE - 1000 mm oltre 100 kW	St		509,25
AA.05.46	INOFFIZIELLE POSITION – NICHT VERWENDEN - AA.05 / VOCE NON UFFICIALE – NON USARE - AA.05 / INOFFIZIELLE POSITION – NICHT VERWENDEN - Volumengesteuerte statistische Einzel-Enthärtungsanlage mit Sparbesalzung / VOCE NON UFFICIALE – NON USARE - Addolcitore volumetrico statistico con risparmio di rigenerante	St		1801,80
AA.05.47	INOFFIZIELLE POSITION – NICHT VERWENDEN - AA.05 / VOCE NON UFFICIALE – NON USARE - AA.05 / INOFFIZIELLE POSITION – NICHT VERWENDEN - Gas-Brennwert-Kompaktheizkessel bodenstehend / VOCE NON UFFICIALE – NON USARE - Caldaia a condensazione a gas di tipo a basamento	St		45819,78
AA.05.48	INOFFIZIELLE POSITION – NICHT VERWENDEN - AA.05 / VOCE NON UFFICIALE – NON USARE - AA.05 / INOFFIZIELLE POSITION – NICHT VERWENDEN - Gas-Brennwert-Kompaktheizkessel bodenstehend / VOCE NON UFFICIALE – NON USARE - Caldaia a condensazione a gas di tipo a basamento	St		51264,97
AA.05.49	INOFFIZIELLE POSITION – NICHT VERWENDEN - AA.05 / VOCE NON UFFICIALE – NON USARE - AA.05 / INOFFIZIELLE POSITION – NICHT VERWENDEN - Automatische Dosieranlage / VOCE NON UFFICIALE – NON USARE - Stazione di dosaggio automatica	St		757,40
AA.05.50	INOFFIZIELLE POSITION – NICHT VERWENDEN - AA.05 / VOCE NON UFFICIALE – NON USARE - AA.05 / INOFFIZIELLE POSITION – NICHT VERWENDEN - Gas-Brennwert-Kompaktheizkessel bodenstehend / VOCE NON UFFICIALE – NON USARE - Caldaia a condensazione a gas di tipo a basamento	St		52185,98
AA.05.51	INOFFIZIELLE POSITION – NICHT VERWENDEN - AA.05 / VOCE NON UFFICIALE – NON USARE - AA.05 / INOFFIZIELLE POSITION – NICHT VERWENDEN - Gas-Brennwert-Kompaktheizkessel bodenstehend / VOCE NON UFFICIALE – NON USARE - Caldaia a condensazione a gas di tipo a basamento	St		56271,38
AA.05.52	INOFFIZIELLE POSITION – NICHT VERWENDEN - AA.05 / VOCE NON UFFICIALE – NON USARE - AA.05 / INOFFIZIELLE POSITION – NICHT VERWENDEN - Wandheizung als Nassputzsystem / VOCE NON UFFICIALE – NON USARE - Riscaldamento a parete sotto intonaco	St		96,44
AA.05.53	INOFFIZIELLE POSITION – NICHT VERWENDEN - AA.05 / VOCE NON UFFICIALE – NON USARE - AA.05 / INOFFIZIELLE POSITION – NICHT VERWENDEN - Decken-Heiz-/Kühlsystem mit Alu-Strahlplatten für Sanitätsgebäude. / VOCE NON UFFICIALE – NON USARE - Sistema di riscaldamento/raffrescamento con pannelli radianti in alluminio per edifici ad uso sanitario	St		102,50
AA.05.54	INOFFIZIELLE POSITION – NICHT VERWENDEN - AA.05 / VOCE NON UFFICIALE – NON USARE - AA.05 / INOFFIZIELLE POSITION – NICHT VERWENDEN - Dynamisches Thermostatventil mit Voreinstellung / VOCE NON UFFICIALE – NON USARE - Valvola termostatizzabile dinamica con preregolazione	St		23,80
AA.05.55	INOFFIZIELLE POSITION – NICHT VERWENDEN - AA.05 / VOCE NON UFFICIALE – NON USARE - AA.05 / INOFFIZIELLE POSITION – NICHT VERWENDEN - Thermostatventil für Einrohrheizung / VOCE NON UFFICIALE – NON USARE - Valvola termostatizzabile per impianti monotubo	St		31,47
AA.05.56	INOFFIZIELLE POSITION – NICHT VERWENDEN - AA.05 / VOCE NON UFFICIALE – NON USARE - AA.05 / INOFFIZIELLE POSITION – NICHT VERWENDEN - Thermostatkopf mit Gasdampffüllung / VOCE NON UFFICIALE – NON USARE - Comando termostatico con sensore a gas	St		22,16
AA.05.57	INOFFIZIELLE POSITION – NICHT VERWENDEN - AA.05 / VOCE NON UFFICIALE – NON USARE - AA.05 / INOFFIZIELLE POSITION – NICHT VERWENDEN - Thermostatkopf mit Gasdampffüllung und Fernfühler / VOCE NON UFFICIALE – NON USARE - Comando termostatico con sensore remoto a gas	St		32,45
AA.05.58	INOFFIZIELLE POSITION – NICHT VERWENDEN - AA.05 / VOCE NON UFFICIALE – NON USARE - AA.05 / INOFFIZIELLE POSITION – NICHT VERWENDEN - Thermostatkopf mit Flüssigkeitsfühler / VOCE NON UFFICIALE – NON USARE - Comando termostatico con sensore a liquido	St		13,37
AA.05.59	INOFFIZIELLE POSITION – NICHT VERWENDEN - AA.05 / VOCE NON UFFICIALE – NON USARE - AA.05 / INOFFIZIELLE POSITION – NICHT VERWENDEN - Thermostatkopf mit Flüssigkeitsfühler und Fernfühler / VOCE NON UFFICIALE – NON USARE - Comando termostatico con sensore remoto a liquido	St		21,39
AA.05.60	INOFFIZIELLE POSITION – NICHT VERWENDEN - AA.05 / VOCE NON UFFICIALE – NON USARE - AA.05 / INOFFIZIELLE POSITION – NICHT VERWENDEN - Design-Thermostatkopf weiß / VOCE NON UFFICIALE – NON USARE - Comando termostatico "design" per termoarredo bianco	St		19,53
AA.05.61	INOFFIZIELLE POSITION – NICHT VERWENDEN - AA.05 / VOCE NON UFFICIALE – NON USARE - AA.05 / INOFFIZIELLE POSITION – NICHT VERWENDEN - Design-Thermostatkopf chrom / VOCE NON UFFICIALE – NON USARE - Comando termostatico "design" per termoarredo cromato	St		25,62
AA.05.62	INOFFIZIELLE POSITION – NICHT VERWENDEN - AA.05 / VOCE NON UFFICIALE – NON USARE - AA.05 / INOFFIZIELLE POSITION – NICHT VERWENDEN - Standrohr 120mm / VOCE NON UFFICIALE – NON USARE - Tubo terminale 120 mm	St		146,91
AA.05.63	INOFFIZIELLE POSITION – NICHT VERWENDEN - AA.05 / VOCE NON UFFICIALE – NON USARE - AA.05 / INOFFIZIELLE POSITION – NICHT VERWENDEN - Rohrschellen / VOCE NON UFFICIALE – NON USARE - Collari	St		7,71
AA.05.64	INOFFIZIELLE POSITION – NICHT VERWENDEN - AA.05 / VOCE NON UFFICIALE – NON USARE - AA.05 / INOFFIZIELLE POSITION – NICHT VERWENDEN - Nennleistung 140 kW / VOCE NON UFFICIALE – NON USARE - Potenza nominale 140 kW	St		32947,50
AA.05.65	INOFFIZIELLE POSITION – NICHT VERWENDEN - AA.05 / VOCE NON UFFICIALE – NON USARE - AA.05 / INOFFIZIELLE POSITION – NICHT VERWENDEN - Biegemaschine, Schlagbohrmaschine / VOCE NON UFFICIALE – NON USARE - Piegatrice, perforatrice a impulsi	psch		1,00
AA.05.66	INOFFIZIELLE POSITION – NICHT VERWENDEN - AA.05 / VOCE NON UFFICIALE – NON USARE - AA.05 / INOFFIZIELLE POSITION – NICHT VERWENDEN - Nennleistung 130 kW / VOCE NON UFFICIALE – NON USARE - Potenza nominale 130 kW	St		30502,50
AA.05.67	INOFFIZIELLE POSITION – NICHT VERWENDEN - AA.05 / VOCE NON UFFICIALE – NON USARE - AA.05 / INOFFIZIELLE POSITION – NICHT VERWENDEN - Nennleistung 150 kW / VOCE NON UFFICIALE – NON USARE - Potenza nominale 150 kW	St		33502,50
AA.05.68	INOFFIZIELLE POSITION – NICHT VERWENDEN - AA.05 / VOCE NON UFFICIALE – NON USARE - AA.05 / INOFFIZIELLE POSITION – NICHT VERWENDEN - Nennleistung 160 kW / VOCE NON UFFICIALE – NON USARE - Potenza nominale 160 kW	St		34057,50
AA.05.69	INOFFIZIELLE POSITION – NICHT VERWENDEN - AA.05 / VOCE NON UFFICIALE – NON USARE - AA.05 / INOFFIZIELLE POSITION – NICHT VERWENDEN - Nennleistung 170 kW / VOCE NON UFFICIALE – NON USARE - Potenza nominale 170 kW	St		34620,00
AA.05.70	INOFFIZIELLE POSITION – NICHT VERWENDEN - AA.05 / VOCE NON UFFICIALE – NON USARE - AA.05 / INOFFIZIELLE POSITION – NICHT VERWENDEN - Nennleistung 180 kW / VOCE NON UFFICIALE – NON USARE - Potenza nominale 180 kW	St		44925,00
AA.05.71	INOFFIZIELLE POSITION – NICHT VERWENDEN - AA.05 / VOCE NON UFFICIALE – NON USARE - AA.05 / INOFFIZIELLE POSITION – NICHT VERWENDEN - Anschlussventil ohne Mischventil mit Probehahn und Bypass 1" / VOCE NON UFFICIALE – NON USARE - Valvola collegamento senza miscelazione con rubinetto campione e bypass 1"	St		120,05
AA.05.72	INOFFIZIELLE POSITION – NICHT VERWENDEN - AA.05 / VOCE NON UFFICIALE – NON USARE - AA.05 / INOFFIZIELLE POSITION – NICHT VERWENDEN - Flachstahl 50x5, 15,60 kg/ m / VOCE NON UFFICIALE – NON USARE - Acciaio piatto 50x5, 15,60 kg/ m	m		11,70
AA.05.73	INOFFIZIELLE POSITION – NICHT VERWENDEN - AA.05 / VOCE NON UFFICIALE – NON USARE - AA.05 / INOFFIZIELLE POSITION – NICHT VERWENDEN - Transporte / VOCE NON UFFICIALE – NON USARE - Trasporti	psch		1,56
AA.05.74	INOFFIZIELLE POSITION – NICHT VERWENDEN - AA.05 / VOCE NON UFFICIALE – NON USARE - AA.05 / INOFFIZIELLE POSITION – NICHT VERWENDEN - I- Breitflanschträger HEB 100 / VOCE NON UFFICIALE – NON USARE - I- putrella HEB 100	m		217,50
AA.05.75	INOFFIZIELLE POSITION – NICHT VERWENDEN - AA.05 / VOCE NON UFFICIALE – NON USARE - AA.05 / INOFFIZIELLE POSITION – NICHT VERWENDEN - Transporte / VOCE NON UFFICIALE – NON USARE - Trasporti	psch		29,00
AA.05.76	INOFFIZIELLE POSITION – NICHT VERWENDEN - AA.05 / VOCE NON UFFICIALE – NON USARE - AA.05 / INOFFIZIELLE POSITION – NICHT VERWENDEN - Zusatzmittel / VOCE NON UFFICIALE – NON USARE - Additivo	l		2,00
AA.05.77	INOFFIZIELLE POSITION – NICHT VERWENDEN - AA.05 / VOCE NON UFFICIALE – NON USARE - AA.05 / INOFFIZIELLE POSITION – NICHT VERWENDEN - Feinblech 38 kg/ m / VOCE NON UFFICIALE – NON USARE - Lamiera centesimale 38 kg/ m	m		30,78
AA.05.78	INOFFIZIELLE POSITION – NICHT VERWENDEN - AA.05 / VOCE NON UFFICIALE – NON USARE - AA.05 / INOFFIZIELLE POSITION – NICHT VERWENDEN - Schloss und Scharniere / VOCE NON UFFICIALE – NON USARE - Serratura e cerniere	St		13,50
AA.05.79	INOFFIZIELLE POSITION – NICHT VERWENDEN - AA.05 / VOCE NON UFFICIALE – NON USARE - AA.05 / INOFFIZIELLE POSITION – NICHT VERWENDEN - Rinne / VOCE NON UFFICIALE – NON USARE - Canaletta	kg		6,50
AA.05.80	INOFFIZIELLE POSITION – NICHT VERWENDEN - AA.05 / VOCE NON UFFICIALE – NON USARE - AA.05 / INOFFIZIELLE POSITION – NICHT VERWENDEN - Verschnitt und Nahtzulage 10% / VOCE NON UFFICIALE – NON USARE - Supplemento connessione incluso lo sfrido 10%	%		1,00
AA.05.81	INOFFIZIELLE POSITION – NICHT VERWENDEN - AA.05 / VOCE NON UFFICIALE – NON USARE - AA.05 / INOFFIZIELLE POSITION – NICHT VERWENDEN - Fensterlaibung / VOCE NON UFFICIALE – NON USARE - Imbotte finestra	kg		6,50
AA.05.82	INOFFIZIELLE POSITION – NICHT VERWENDEN - AA.05 / VOCE NON UFFICIALE – NON USARE - AA.05 / INOFFIZIELLE POSITION – NICHT VERWENDEN - Fensterabdeckung / VOCE NON UFFICIALE – NON USARE - Rivestimento finestra	kg		6,50
AA.05.83	INOFFIZIELLE POSITION – NICHT VERWENDEN - AA.05 / VOCE NON UFFICIALE – NON USARE - AA.05 / INOFFIZIELLE POSITION – NICHT VERWENDEN - Einzelanschlagpunkt Ziegel (1Person) / VOCE NON UFFICIALE – NON USARE - Punto d'ancoraggio singolo mattone (1 persona)	St		38,00
AA.05.84	INOFFIZIELLE POSITION – NICHT VERWENDEN - AA.05 / VOCE NON UFFICIALE – NON USARE - AA.05 / INOFFIZIELLE POSITION – NICHT VERWENDEN - Verschnitt 30% / VOCE NON UFFICIALE – NON USARE - Sfrido 30%	%		1,00
AA.05.85	INOFFIZIELLE POSITION – NICHT VERWENDEN - AA.05 / VOCE NON UFFICIALE – NON USARE - AA.05 / INOFFIZIELLE POSITION – NICHT VERWENDEN - Dichtmaterial (Dichtungsband, Gel) / VOCE NON UFFICIALE – NON USARE - Materiale di guarnizione (nastro sigillante, gel)	m		0,70
AA.05.86	INOFFIZIELLE POSITION – NICHT VERWENDEN - AA.05 / VOCE NON UFFICIALE – NON USARE - AA.05 / INOFFIZIELLE POSITION – NICHT VERWENDEN - Eisstopper "M" aus Edelstahl / VOCE NON UFFICIALE – NON USARE - Fermaghiaccio "M" in acciaio inossidabile	St		4,62
AA.05.87	INOFFIZIELLE POSITION – NICHT VERWENDEN - AA.05 / VOCE NON UFFICIALE – NON USARE - AA.05 / INOFFIZIELLE POSITION – NICHT VERWENDEN - Edelstahlseil / VOCE NON UFFICIALE – NON USARE - Fune in acciaio inossidabile	m		7,85
AA.05.88	INOFFIZIELLE POSITION – NICHT VERWENDEN - AA.05 / VOCE NON UFFICIALE – NON USARE - AA.05 / INOFFIZIELLE POSITION – NICHT VERWENDEN - Einzelanschlagpunkt Ziegel (1Person) / VOCE NON UFFICIALE – NON USARE - Punto d'ancoraggio singolo mattone (1 persona)	St		108,00
AA.05.89	INOFFIZIELLE POSITION – NICHT VERWENDEN - AA.05 / VOCE NON UFFICIALE – NON USARE - AA.05 / INOFFIZIELLE POSITION – NICHT VERWENDEN - Biegemaschine, Falzmaschine / VOCE NON UFFICIALE – NON USARE - Piegatrice	psch		1,00
AA.05.90	INOFFIZIELLE POSITION – NICHT VERWENDEN - AA.05 / VOCE NON UFFICIALE – NON USARE - AA.05 / INOFFIZIELLE POSITION – NICHT VERWENDEN - Standrohr 80mm / VOCE NON UFFICIALE – NON USARE - Tubo terminale 80 mm	St		68,64
AA.05.91	INOFFIZIELLE POSITION – NICHT VERWENDEN - AA.05 / VOCE NON UFFICIALE – NON USARE - AA.05 / INOFFIZIELLE POSITION – NICHT VERWENDEN - Rohrschellen / VOCE NON UFFICIALE – NON USARE -Collari	St		3,75
AA.05.92	INOFFIZIELLE POSITION – NICHT VERWENDEN - AA.05 / VOCE NON UFFICIALE – NON USARE - AA.05 / INOFFIZIELLE POSITION – NICHT VERWENDEN - Schraubdorn / VOCE NON UFFICIALE – NON USARE - Vite a doppio filetto	St		6,53
AA.05.93	INOFFIZIELLE POSITION – NICHT VERWENDEN - AA.05 / VOCE NON UFFICIALE – NON USARE - AA.05 / INOFFIZIELLE POSITION – NICHT VERWENDEN - Standrohr 100mm / VOCE NON UFFICIALE – NON USARE - Tubo terminale 100 mm	St		86,31
AA.05.94	INOFFIZIELLE POSITION – NICHT VERWENDEN - AA.05 / VOCE NON UFFICIALE – NON USARE - AA.05 / INOFFIZIELLE POSITION – NICHT VERWENDEN - Rohrschellen / VOCE NON UFFICIALE – NON USARE - Collari	St		3,95
AA.05.95	INOFFIZIELLE POSITION – NICHT VERWENDEN - AA.05 / VOCE NON UFFICIALE – NON USARE - AA.05 / INOFFIZIELLE POSITION – NICHT VERWENDEN - Standrohr 120mm / VOCE NON UFFICIALE – NON USARE - Tubo terminale 120 mm	St		99,96
AA.05.96	INOFFIZIELLE POSITION – NICHT VERWENDEN - AA.05 / VOCE NON UFFICIALE – NON USARE - AA.05 / INOFFIZIELLE POSITION – NICHT VERWENDEN - Rohrschellen / VOCE NON UFFICIALE – NON USARE - Collari	St		4,25
AA.05.97	INOFFIZIELLE POSITION – NICHT VERWENDEN - AA.05 / VOCE NON UFFICIALE – NON USARE - AA.05 / INOFFIZIELLE POSITION – NICHT VERWENDEN - Stirnblech / VOCE NON UFFICIALE – NON USARE - Lamiera mantovana	kg		6,75
AA.05.98	INOFFIZIELLE POSITION – NICHT VERWENDEN - AA.05 / VOCE NON UFFICIALE – NON USARE - AA.05 / INOFFIZIELLE POSITION – NICHT VERWENDEN - Rinne / VOCE NON UFFICIALE – NON USARE - Canaletta	kg		6,75
AA.05.99	INOFFIZIELLE POSITION – NICHT VERWENDEN - AA.05 / VOCE NON UFFICIALE – NON USARE - AA.05 / INOFFIZIELLE POSITION – NICHT VERWENDEN - Dehnungsausgleichselement / VOCE NON UFFICIALE – NON USARE - Giunto di dilatazione	lfm		72,83
AA.06	INOFFIZIELLE POSITION – NICHT VERWENDEN - AA.06 / VOCE NON UFFICIALE – NON USARE - AA.06
AA.06.01	INOFFIZIELLE POSITION – NICHT VERWENDEN - AA.06 / VOCE NON UFFICIALE – NON USARE - AA.06 / INOFFIZIELLE POSITION – NICHT VERWENDEN - Ausspeier / VOCE NON UFFICIALE – NON USARE - Troppopieno	kg		6,50
AA.06.02	INOFFIZIELLE POSITION – NICHT VERWENDEN - AA.06 / VOCE NON UFFICIALE – NON USARE - AA.06 / INOFFIZIELLE POSITION – NICHT VERWENDEN - Fensterabdeckung / VOCE NON UFFICIALE – NON USARE - Copertura finestra	kg		6,75
AA.06.03	INOFFIZIELLE POSITION – NICHT VERWENDEN - AA.06 / VOCE NON UFFICIALE – NON USARE - AA.06 / INOFFIZIELLE POSITION – NICHT VERWENDEN - Fensterlaibung / VOCE NON UFFICIALE – NON USARE - Imbotte finestra	kg		6,75
AA.06.04	INOFFIZIELLE POSITION – NICHT VERWENDEN - AA.06 / VOCE NON UFFICIALE – NON USARE - AA.06 / INOFFIZIELLE POSITION – NICHT VERWENDEN - Transporte / VOCE NON UFFICIALE – NON USARE - Trasporti	psch		3,80
AA.06.05	INOFFIZIELLE POSITION – NICHT VERWENDEN - AA.06 / VOCE NON UFFICIALE – NON USARE - AA.06 / INOFFIZIELLE POSITION – NICHT VERWENDEN - Nennleistung 35 kW / VOCE NON UFFICIALE – NON USARE - Potenza nominale 35 kW	St		10500,00
AA.06.06	INOFFIZIELLE POSITION – NICHT VERWENDEN - AA.06 / VOCE NON UFFICIALE – NON USARE - AA.06 / INOFFIZIELLE POSITION – NICHT VERWENDEN - Nennleistung 40 kW / VOCE NON UFFICIALE – NON USARE - Potenza nominale 40 kW	St		10953,38
AA.06.07	INOFFIZIELLE POSITION – NICHT VERWENDEN - AA.06 / VOCE NON UFFICIALE – NON USARE - AA.06 / INOFFIZIELLE POSITION – NICHT VERWENDEN - Nennleistung 50 kW / VOCE NON UFFICIALE – NON USARE - Potenza nominale 50 kW	St		11511,68
AA.06.08	INOFFIZIELLE POSITION – NICHT VERWENDEN - AA.06 / VOCE NON UFFICIALE – NON USARE - AA.06 / INOFFIZIELLE POSITION – NICHT VERWENDEN - Behörden-Thermostatkopf mit Gasdampffühler / VOCE NON UFFICIALE – NON USARE - Comando termostatico antimanomissione con sensore integrato a gas	St		31,05
AA.06.09	INOFFIZIELLE POSITION – NICHT VERWENDEN - AA.06 / VOCE NON UFFICIALE – NON USARE - AA.06 / INOFFIZIELLE POSITION – NICHT VERWENDEN - Behörden-Thermostatkopf mit Gasdampffühler und Fernfühler / VOCE NON UFFICIALE – NON USARE - Comando termostatico antimanomissione con sensore remoto a gas	St		36,82
AA.06.10	INOFFIZIELLE POSITION – NICHT VERWENDEN - AA.06 / VOCE NON UFFICIALE – NON USARE - AA.06 / INOFFIZIELLE POSITION – NICHT VERWENDEN - Thermostatischer Ferneinstellfühler / VOCE NON UFFICIALE – NON USARE - Comando termostatico con regolatore a distanza	St		76,72
AA.06.11	INOFFIZIELLE POSITION – NICHT VERWENDEN - AA.06 / VOCE NON UFFICIALE – NON USARE - AA.06 / INOFFIZIELLE POSITION – NICHT VERWENDEN - Elektroheizregister Ø 160 -2,0 kW -230 V / VOCE NON UFFICIALE – NON USARE - Batterie di riscaldamento elettriche Ø 160 -2,0 kW -230 V	St		324,00
AA.06.12	INOFFIZIELLE POSITION – NICHT VERWENDEN - AA.06 / VOCE NON UFFICIALE – NON USARE - AA.06 / INOFFIZIELLE POSITION – NICHT VERWENDEN - Elektroheizregister Ø 160 -3,0 kW -230 V / VOCE NON UFFICIALE – NON USARE - Batterie di riscaldamento elettriche Ø 160 -3,0 kW -230 V	St		342,40
AA.06.13	INOFFIZIELLE POSITION – NICHT VERWENDEN - AA.06 / VOCE NON UFFICIALE – NON USARE - AA.06 / INOFFIZIELLE POSITION – NICHT VERWENDEN - MS-Anschlussleitung 1x95 mm² / VOCE NON UFFICIALE – NON USARE - Linea elettrica di allacciamento in media tensione 1x95 mm²	m		16,65
AA.06.14	INOFFIZIELLE POSITION – NICHT VERWENDEN - AA.06 / VOCE NON UFFICIALE – NON USARE - AA.06 / INOFFIZIELLE POSITION – NICHT VERWENDEN - Wasserheiz/-kühlregister 8,1 kW / VOCE NON UFFICIALE – NON USARE - Batteria ad acqua di riscaldamento/raffrescamento 8,1 kW	St		1344,00
AA.06.15	INOFFIZIELLE POSITION – NICHT VERWENDEN - AA.06 / VOCE NON UFFICIALE – NON USARE - AA.06 / INOFFIZIELLE POSITION – NICHT VERWENDEN - Wasserheiz/-kühlregister 27,0 kW / VOCE NON UFFICIALE – NON USARE - Batteria ad acqua di riscaldamento/raffrescamento 27,0 kW	St		1620,00
AA.06.16	INOFFIZIELLE POSITION – NICHT VERWENDEN - AA.06 / VOCE NON UFFICIALE – NON USARE - AA.06 / INOFFIZIELLE POSITION – NICHT VERWENDEN - Wasserheiz/-kühlregister 30,3 kW / VOCE NON UFFICIALE – NON USARE - Batteria ad acqua di riscaldamento/raffrescamento 30,3 kW	St		1620,00
AA.06.17	INOFFIZIELLE POSITION – NICHT VERWENDEN - AA.06 / VOCE NON UFFICIALE – NON USARE - AA.06 / INOFFIZIELLE POSITION – NICHT VERWENDEN - Wasserheiz/-kühlregister 46,5 kW / VOCE NON UFFICIALE – NON USARE - Batteria ad acqua di riscaldamento/raffrescamento 46,5 kW	St		2592,00
AA.06.18	INOFFIZIELLE POSITION – NICHT VERWENDEN - AA.06 / VOCE NON UFFICIALE – NON USARE - AA.06 / INOFFIZIELLE POSITION – NICHT VERWENDEN - Freistehende E-Ladestationen in AC-Ausführung der erhobenen Klasse. / VOCE NON UFFICIALE – NON USARE - Colonnina per la carica di veicoli elettrici in esecuzione di classe superiore in AC	St		1943,33
AA.06.19	INOFFIZIELLE POSITION – NICHT VERWENDEN - AA.06 / VOCE NON UFFICIALE – NON USARE - AA.06 / INOFFIZIELLE POSITION – NICHT VERWENDEN - 2-Wege-Ventil DN 25 kvs 10,0 / VOCE NON UFFICIALE – NON USARE - Valvola a 2 vie DN 25 kvs 10,0	St		185,60
AA.06.20	INOFFIZIELLE POSITION – NICHT VERWENDEN - AA.06 / VOCE NON UFFICIALE – NON USARE - AA.06 / INOFFIZIELLE POSITION – NICHT VERWENDEN - 3-Wege-Ventil DN 10 kvs 0,63 / VOCE NON UFFICIALE – NON USARE - Valvola a 3 vie DN 10 kvs 0,63	St		56,00
AA.06.21	INOFFIZIELLE POSITION – NICHT VERWENDEN - AA.06 / VOCE NON UFFICIALE – NON USARE - AA.06 / INOFFIZIELLE POSITION – NICHT VERWENDEN - 3-Wege-Ventil DN 10 kvs 1,0 / VOCE NON UFFICIALE – NON USARE - Valvola a 3 vie DN 10 kvs 1,0	St		56,00
AA.06.22	INOFFIZIELLE POSITION – NICHT VERWENDEN - AA.06 / VOCE NON UFFICIALE – NON USARE - AA.06 / INOFFIZIELLE POSITION – NICHT VERWENDEN - Freistehende E-Ladestationen in AC-Ausführung der mittleren Klasse / VOCE NON UFFICIALE – NON USARE - Colonnina per la carica di veicoli elettrici in esecuzione di classe media in AC	St		1976,40
AA.06.23	INOFFIZIELLE POSITION – NICHT VERWENDEN - AA.06 / VOCE NON UFFICIALE – NON USARE - AA.06 / INOFFIZIELLE POSITION – NICHT VERWENDEN - Nebenuhren Innenraum digital Zeichenhöhe=75mm doppelseitig ballwurfsicher / VOCE NON UFFICIALE – NON USARE - Orologi secondari digitali bifacciali per interno, altezza cifre 75 mm, resistente ai colpi di pallone	St		1623,73
AA.06.24	INOFFIZIELLE POSITION – NICHT VERWENDEN - AA.06 / VOCE NON UFFICIALE – NON USARE - AA.06 / INOFFIZIELLE POSITION – NICHT VERWENDEN - Freistehende E-Ladestationen in AC-Ausführung der erhobenen Klasse. / VOCE NON UFFICIALE – NON USARE - Colonnina per la carica di veicoli elettrici in esecuzione di classe superiore in AC	St		2374,64
AA.06.25	INOFFIZIELLE POSITION – NICHT VERWENDEN - AA.06 / VOCE NON UFFICIALE – NON USARE - AA.06 / INOFFIZIELLE POSITION – NICHT VERWENDEN - Freistehende E-Ladestationen in AC-Ausführung der erhobenen Klasse. / VOCE NON UFFICIALE – NON USARE - Colonnina per la carica di veicoli elettrici in esecuzione di classe superiore in AC	St		2260,07
AA.06.26	INOFFIZIELLE POSITION – NICHT VERWENDEN - AA.06 / VOCE NON UFFICIALE – NON USARE - AA.06 / INOFFIZIELLE POSITION – NICHT VERWENDEN - Nebenuhren Innenraum digital Zeichenhöhe=150mm doppelseitig ballwurfsicher / VOCE NON UFFICIALE – NON USARE - Orologi secondari digitali bifacciali per interno, altezza cifre 150 mm, resistente ai colpi di pallone	St		2930,27
AA.06.27	INOFFIZIELLE POSITION – NICHT VERWENDEN - AA.06 / VOCE NON UFFICIALE – NON USARE - AA.06 / INOFFIZIELLE POSITION – NICHT VERWENDEN - Freistehende E-Ladestationen in AC-Ausführung der erhobenen Klasse. / VOCE NON UFFICIALE – NON USARE - Colonnina per la carica di veicoli elettrici in esecuzione di classe superiore in AC	St		1657,80
AA.06.28	INOFFIZIELLE POSITION – NICHT VERWENDEN - AA.06 / VOCE NON UFFICIALE – NON USARE - AA.06 / INOFFIZIELLE POSITION – NICHT VERWENDEN - Nennleistung 32 kW / VOCE NON UFFICIALE – NON USARE - Potenza nominale 32 kW	St		9869,63
AA.06.29	INOFFIZIELLE POSITION – NICHT VERWENDEN - AA.06 / VOCE NON UFFICIALE – NON USARE - AA.06 / INOFFIZIELLE POSITION – NICHT VERWENDEN - Freistehende E-Ladestationen in AC-Ausführung der erhobenen Klasse. / VOCE NON UFFICIALE – NON USARE - Colonnina per la carica di veicoli elettrici in esecuzione di classe superiore in AC	St		2058,15
AA.06.30	INOFFIZIELLE POSITION – NICHT VERWENDEN - AA.06 / VOCE NON UFFICIALE – NON USARE - AA.06 / INOFFIZIELLE POSITION – NICHT VERWENDEN - Freistehende E-Ladestationen in AC-Ausführung der erhobenen Klasse. / VOCE NON UFFICIALE – NON USARE - Colonnina per la carica di veicoli elettrici in esecuzione di classe superiore in AC	St		2462,66
AA.06.31	INOFFIZIELLE POSITION – NICHT VERWENDEN - AA.06 / VOCE NON UFFICIALE – NON USARE - AA.06 / INOFFIZIELLE POSITION – NICHT VERWENDEN - Freistehende E-Ladestationen in AC-Ausführung der erhobenen Klasse. / VOCE NON UFFICIALE – NON USARE - Colonnina per la carica di veicoli elettrici in esecuzione di classe superiore in AC	St		2414,46
AA.06.32	INOFFIZIELLE POSITION – NICHT VERWENDEN - AA.06 / VOCE NON UFFICIALE – NON USARE - AA.06 / INOFFIZIELLE POSITION – NICHT VERWENDEN - Ladekabel für E-Ladestationen in Mode 3 / VOCE NON UFFICIALE – NON USARE - Cavo per stazioni di carica di veicoli elettrici di modo 3	St		373,95
AA.06.33	INOFFIZIELLE POSITION – NICHT VERWENDEN - AA.06 / VOCE NON UFFICIALE – NON USARE - AA.06 / INOFFIZIELLE POSITION – NICHT VERWENDEN - Ladekabel für E-Ladestationen in Mode 3 / VOCE NON UFFICIALE – NON USARE - Cavo per stazioni di carica di veicoli elettrici di modo 3	St		401,75
AA.06.34	INOFFIZIELLE POSITION – NICHT VERWENDEN - AA.06 / VOCE NON UFFICIALE – NON USARE - AA.06 / INOFFIZIELLE POSITION – NICHT VERWENDEN - Ladekabel für E-Ladestationen in Mode 3 / VOCE NON UFFICIALE – NON USARE - Cavo per stazioni di carica di veicoli elettrici di modo 3	St		204,23
AA.06.35	INOFFIZIELLE POSITION – NICHT VERWENDEN - AA.06 / VOCE NON UFFICIALE – NON USARE - AA.06 / INOFFIZIELLE POSITION – NICHT VERWENDEN - Ladekabel für E-Ladestationen in Mode 3 / VOCE NON UFFICIALE – NON USARE - Cavo per stazioni di carica di veicoli elettrici di modo 3	St		231,20
AA.06.36	INOFFIZIELLE POSITION – NICHT VERWENDEN - AA.06 / VOCE NON UFFICIALE – NON USARE - AA.06 / INOFFIZIELLE POSITION – NICHT VERWENDEN - Ladekabel für E-Ladestationen in Mode 3 / VOCE NON UFFICIALE – NON USARE - Cavo per stazioni di carica di veicoli elettrici di modo 3	St		246,76
AA.06.37	INOFFIZIELLE POSITION – NICHT VERWENDEN - AA.06 / VOCE NON UFFICIALE – NON USARE - AA.06 / INOFFIZIELLE POSITION – NICHT VERWENDEN - Ladekabel für E-Ladestationen in Mode 3 / VOCE NON UFFICIALE – NON USARE - Cavo per stazioni di carica di veicoli elettrici di modo 3	St		351,00
AA.06.38	INOFFIZIELLE POSITION – NICHT VERWENDEN - AA.06 / VOCE NON UFFICIALE – NON USARE - AA.06 / INOFFIZIELLE POSITION – NICHT VERWENDEN - Gateway für Ladestationen / VOCE NON UFFICIALE – NON USARE - Gateway per stazioni di carica di veicoli elettrici	St		1228,71
AA.06.39	INOFFIZIELLE POSITION – NICHT VERWENDEN - AA.06 / VOCE NON UFFICIALE – NON USARE - AA.06 / INOFFIZIELLE POSITION – NICHT VERWENDEN - Gateway für Ladestationen / VOCE NON UFFICIALE – NON USARE - Gateway per stazioni di carica di veicoli elettrici	St		1474,81
AA.06.40	INOFFIZIELLE POSITION – NICHT VERWENDEN - AA.06 / VOCE NON UFFICIALE – NON USARE - AA.06 / INOFFIZIELLE POSITION – NICHT VERWENDEN - Linoleum einfarbig oder moiriert; Dicke: 2,5 mm / VOCE NON UFFICIALE – NON USARE - Linoleum in tinta unita o marezzata; spessore: 2,5 mm	m2		16,10
AA.06.41	INOFFIZIELLE POSITION – NICHT VERWENDEN - AA.06 / VOCE NON UFFICIALE – NON USARE - AA.06 / INOFFIZIELLE POSITION – NICHT VERWENDEN - Linoleum marmoriert; Dicke: 2,5 mm / VOCE NON UFFICIALE – NON USARE - Linoleum, tinta marmorizzata; spessore: 2,5 mm	m2		16,10
AA.06.42	INOFFIZIELLE POSITION – NICHT VERWENDEN - AA.06 / VOCE NON UFFICIALE – NON USARE - AA.06 / INOFFIZIELLE POSITION – NICHT VERWENDEN - Linoleum einfarbig oder marmoriert; Dicke: 3,2 mm / VOCE NON UFFICIALE – NON USARE - Linoleum in tinta unita o marmorizzata; spessore: 3,2 mm	m2		19,90
AA.06.43	INOFFIZIELLE POSITION – NICHT VERWENDEN - AA.06 / VOCE NON UFFICIALE – NON USARE - AA.06 / INOFFIZIELLE POSITION – NICHT VERWENDEN - Schweißschnur 4mm / VOCE NON UFFICIALE – NON USARE - Nastro sigillante 4mm	m		0,19
AA.06.44	INOFFIZIELLE POSITION – NICHT VERWENDEN - AA.06 / VOCE NON UFFICIALE – NON USARE - AA.06 / INOFFIZIELLE POSITION – NICHT VERWENDEN - Werkzeug / VOCE NON UFFICIALE – NON USARE - Utensili di lavoro	psch		0,70
AA.06.45	INOFFIZIELLE POSITION – NICHT VERWENDEN - AA.06 / VOCE NON UFFICIALE – NON USARE - AA.06 / INOFFIZIELLE POSITION – NICHT VERWENDEN - Transporte / VOCE NON UFFICIALE – NON USARE - Trasporti	psch		0,20
AA.06.46	INOFFIZIELLE POSITION – NICHT VERWENDEN - AA.06 / VOCE NON UFFICIALE – NON USARE - AA.06 / INOFFIZIELLE POSITION – NICHT VERWENDEN - Thermo-Schweißschnur 4mm / VOCE NON UFFICIALE – NON USARE - Nastro sigillante termico 4mm	m		1,60
AA.06.47	INOFFIZIELLE POSITION – NICHT VERWENDEN - AA.06 / VOCE NON UFFICIALE – NON USARE - AA.06 / INOFFIZIELLE POSITION – NICHT VERWENDEN - Fugenmasse / VOCE NON UFFICIALE – NON USARE - Mastice elastico	m		2,81
AA.06.48	INOFFIZIELLE POSITION – NICHT VERWENDEN - AA.06 / VOCE NON UFFICIALE – NON USARE - AA.06 / INOFFIZIELLE POSITION – NICHT VERWENDEN - linoleum Schweißschnur / VOCE NON UFFICIALE – NON USARE - Nastro sigillante per linoleum	m		0,92
AA.06.49	INOFFIZIELLE POSITION – NICHT VERWENDEN - AA.06 / VOCE NON UFFICIALE – NON USARE - AA.06 / INOFFIZIELLE POSITION – NICHT VERWENDEN - Fußmatte in Kokus / VOCE NON UFFICIALE – NON USARE - Zerbino in cocco	m		40,50
AA.06.50	INOFFIZIELLE POSITION – NICHT VERWENDEN - AA.06 / VOCE NON UFFICIALE – NON USARE - AA.06 / INOFFIZIELLE POSITION – NICHT VERWENDEN - Lastverteilschicht für Trockenbauweise / VOCE NON UFFICIALE – NON USARE - Distribuzione del carico per pannello a secco	St		60,78
AA.06.51	INOFFIZIELLE POSITION – NICHT VERWENDEN - AA.06 / VOCE NON UFFICIALE – NON USARE - AA.06 / INOFFIZIELLE POSITION – NICHT VERWENDEN - Dosierpumpe / VOCE NON UFFICIALE – NON USARE - Pompa dosatrice	St		589,40
AA.06.52	INOFFIZIELLE POSITION – NICHT VERWENDEN - AA.06 / VOCE NON UFFICIALE – NON USARE - AA.06 / INOFFIZIELLE POSITION – NICHT VERWENDEN - Versorgungs- und Überwachungsmodul für Doppelstromkreise / VOCE NON UFFICIALE – NON USARE - Modulo di alimentazione e sorveglianza di un doppio circuito	St		379,50
AA.06.53	INOFFIZIELLE POSITION – NICHT VERWENDEN - AA.06 / VOCE NON UFFICIALE – NON USARE - AA.06 / INOFFIZIELLE POSITION – NICHT VERWENDEN - Gateway für Ladestationen / VOCE NON UFFICIALE – NON USARE - Gateway per stazioni di carica di veicoli elettrici	St		1721,04
AA.06.54	INOFFIZIELLE POSITION – NICHT VERWENDEN - AA.06 / VOCE NON UFFICIALE – NON USARE - AA.06 / INOFFIZIELLE POSITION – NICHT VERWENDEN - Verkabelung Dc-Seite / VOCE NON UFFICIALE – NON USARE - Cablaggio lato DC	psch		250,00
AA.06.55	INOFFIZIELLE POSITION – NICHT VERWENDEN - AA.06 / VOCE NON UFFICIALE – NON USARE - AA.06 / INOFFIZIELLE POSITION – NICHT VERWENDEN - Verkabelung Dc-Seite / VOCE NON UFFICIALE – NON USARE - Cablaggio lato DC	psch		300,00
AA.06.56	INOFFIZIELLE POSITION – NICHT VERWENDEN - AA.06 / VOCE NON UFFICIALE – NON USARE - AA.06 / INOFFIZIELLE POSITION – NICHT VERWENDEN - Rinnenwinkel / VOCE NON UFFICIALE – NON USARE - Angolo di gronda	kg		6,50
AA.06.57	INOFFIZIELLE POSITION – NICHT VERWENDEN - AA.06 / VOCE NON UFFICIALE – NON USARE - AA.06 / INOFFIZIELLE POSITION – NICHT VERWENDEN - Rohr 80mm / VOCE NON UFFICIALE – NON USARE - Tubo 80 mm	m		10,95
AA.06.58	INOFFIZIELLE POSITION – NICHT VERWENDEN - AA.06 / VOCE NON UFFICIALE – NON USARE - AA.06 / INOFFIZIELLE POSITION – NICHT VERWENDEN - Rohrschellen / VOCE NON UFFICIALE – NON USARE - Collari	St		5,03
AA.06.59	INOFFIZIELLE POSITION – NICHT VERWENDEN - AA.06 / VOCE NON UFFICIALE – NON USARE - AA.06 / INOFFIZIELLE POSITION – NICHT VERWENDEN - Befestigungsmaterial (Schrauben, Dübel) / VOCE NON UFFICIALE – NON USARE - Materiale di fissaggio (viti, tasselli)	St		0,50
AA.06.60	INOFFIZIELLE POSITION – NICHT VERWENDEN - AA.06 / VOCE NON UFFICIALE – NON USARE - AA.06 / INOFFIZIELLE POSITION – NICHT VERWENDEN - Schlagbohr- und Bohrmaschine / VOCE NON UFFICIALE – NON USARE -Trapano a percussione e trapano	psch		1,00
AA.06.61	INOFFIZIELLE POSITION – NICHT VERWENDEN - AA.06 / VOCE NON UFFICIALE – NON USARE - AA.06 / INOFFIZIELLE POSITION – NICHT VERWENDEN - Rohr 100mm / VOCE NON UFFICIALE – NON USARE - Tubo 100 mm	m		11,15
AA.06.62	INOFFIZIELLE POSITION – NICHT VERWENDEN - AA.06 / VOCE NON UFFICIALE – NON USARE - AA.06 / INOFFIZIELLE POSITION – NICHT VERWENDEN - Rohrschellen / VOCE NON UFFICIALE – NON USARE - Collari	St		5,35
AA.06.63	INOFFIZIELLE POSITION – NICHT VERWENDEN - AA.06 / VOCE NON UFFICIALE – NON USARE - AA.06 / INOFFIZIELLE POSITION – NICHT VERWENDEN - Rohr 120mm / VOCE NON UFFICIALE – NON USARE - Tubo 120 mm	m		15,40
AA.06.64	INOFFIZIELLE POSITION – NICHT VERWENDEN - AA.06 / VOCE NON UFFICIALE – NON USARE - AA.06 / INOFFIZIELLE POSITION – NICHT VERWENDEN - Rohrschellen / VOCE NON UFFICIALE – NON USARE - Collari	St		6,08
AA.06.65	INOFFIZIELLE POSITION – NICHT VERWENDEN - AA.06 / VOCE NON UFFICIALE – NON USARE - AA.06 / INOFFIZIELLE POSITION – NICHT VERWENDEN - Automatische Dosieranlage / VOCE NON UFFICIALE – NON USARE - Stazione di dosaggio automatica	St		789,60
AA.06.66	INOFFIZIELLE POSITION – NICHT VERWENDEN - AA.06 / VOCE NON UFFICIALE – NON USARE - AA.06 / INOFFIZIELLE POSITION – NICHT VERWENDEN - Speicherfühler / VOCE NON UFFICIALE – NON USARE - Sonda bollitore	St		52,58
AA.06.67	INOFFIZIELLE POSITION – NICHT VERWENDEN - AA.06 / VOCE NON UFFICIALE – NON USARE - AA.06 / INOFFIZIELLE POSITION – NICHT VERWENDEN - E-Ladestationen zur WandmontageE-Ladestationen zur Wandmontage / VOCE NON UFFICIALE – NON USARE - Stazioni di carica auto elettriche da parete	St		1117,11
AA.06.68	INOFFIZIELLE POSITION – NICHT VERWENDEN - AA.06 / VOCE NON UFFICIALE – NON USARE - AA.06 / INOFFIZIELLE POSITION – NICHT VERWENDEN - Nebenuhren Innenraum analog d=60cm einseitig ballwurfsicher / VOCE NON UFFICIALE – NON USARE - Orologi secondari analogici per interno monofacciali, diametro 60 cm, resistenti ai colpi di pallone	St		686,28
AA.06.69	INOFFIZIELLE POSITION – NICHT VERWENDEN - AA.06 / VOCE NON UFFICIALE – NON USARE - AA.06 / INOFFIZIELLE POSITION – NICHT VERWENDEN - Gas-Brennwert-Kompaktheizkessel bodenstehend / VOCE NON UFFICIALE – NON USARE - Caldaia a condensazione a gas di tipo a basamento	St		7846,30
AA.06.70	INOFFIZIELLE POSITION – NICHT VERWENDEN - AA.06 / VOCE NON UFFICIALE – NON USARE - AA.06 / INOFFIZIELLE POSITION – NICHT VERWENDEN - Volumengesteuerte statistische Einzel-Enthärtungsanlage mit Sparbesalzung / VOCE NON UFFICIALE – NON USARE - Addolcitore volumetrico statistico con risparmio di rigenerante	St		2118,20
AA.06.71	INOFFIZIELLE POSITION – NICHT VERWENDEN - AA.06 / VOCE NON UFFICIALE – NON USARE - AA.06 / INOFFIZIELLE POSITION – NICHT VERWENDEN - Profil 40x40x3 (10 kg/m) / VOCE NON UFFICIALE – NON USARE - Profilo 40x40x3 (10 kg/m)	m		9,00
AA.06.72	INOFFIZIELLE POSITION – NICHT VERWENDEN - AA.06 / VOCE NON UFFICIALE – NON USARE - AA.06 / INOFFIZIELLE POSITION – NICHT VERWENDEN - MS-Anschlussleitung 1x95 mm² / VOCE NON UFFICIALE – NON USARE - Linea elettrica di allacciamento in media tensione 1x95 mm²	m		15,45
AA.06.73	INOFFIZIELLE POSITION – NICHT VERWENDEN - AA.06 / VOCE NON UFFICIALE – NON USARE - AA.06 / INOFFIZIELLE POSITION – NICHT VERWENDEN - Luftqualitätssensor für Kanaleinbau / VOCE NON UFFICIALE – NON USARE - Sensore di qualità dell'aria per montaggio a canale	St		416,00
AA.06.74	INOFFIZIELLE POSITION – NICHT VERWENDEN - AA.06 / VOCE NON UFFICIALE – NON USARE - AA.06 / INOFFIZIELLE POSITION – NICHT VERWENDEN - MS-Anschlussleitung 1x50 mm² / VOCE NON UFFICIALE – NON USARE - Linea elettrica di allacciamento in media tensione 1x50 mm²	m		10,30
AA.06.75	INOFFIZIELLE POSITION – NICHT VERWENDEN - AA.06 / VOCE NON UFFICIALE – NON USARE - AA.06 / INOFFIZIELLE POSITION – NICHT VERWENDEN - Luftqualitätssensor für Wandmontage / VOCE NON UFFICIALE – NON USARE - Sensore di qualità dell'aria per montaggio a parete	St		379,20
AA.06.76	INOFFIZIELLE POSITION – NICHT VERWENDEN - AA.06 / VOCE NON UFFICIALE – NON USARE - AA.06 / INOFFIZIELLE POSITION – NICHT VERWENDEN - Winkelstahl 40x40x5 (10 kg) / VOCE NON UFFICIALE – NON USARE - Angolare un acciaio 40x40x5 (10 kg)	m2		7,45
AA.06.77	INOFFIZIELLE POSITION – NICHT VERWENDEN - AA.06 / VOCE NON UFFICIALE – NON USARE - AA.06 / INOFFIZIELLE POSITION – NICHT VERWENDEN - Gitter / VOCE NON UFFICIALE – NON USARE - Griglia	m2		38,00
AA.06.78	INOFFIZIELLE POSITION – NICHT VERWENDEN - AA.06 / VOCE NON UFFICIALE – NON USARE - AA.06 / INOFFIZIELLE POSITION – NICHT VERWENDEN - Innenschutz / VOCE NON UFFICIALE – NON USARE - Protezione interna	m2		2,00
AA.06.79	INOFFIZIELLE POSITION – NICHT VERWENDEN - AA.06 / VOCE NON UFFICIALE – NON USARE - AA.06 / INOFFIZIELLE POSITION – NICHT VERWENDEN - Holzvergaserkessel / VOCE NON UFFICIALE – NON USARE - Caldaia a gassificazione di legno	St		7307,85
AA.06.80	INOFFIZIELLE POSITION – NICHT VERWENDEN - AA.06 / VOCE NON UFFICIALE – NON USARE - AA.06 / INOFFIZIELLE POSITION – NICHT VERWENDEN - Holzvergaserkessel / VOCE NON UFFICIALE – NON USARE - Caldaia a gassificazione di legno	St		7591,35
AA.06.81	INOFFIZIELLE POSITION – NICHT VERWENDEN - AA.06 / VOCE NON UFFICIALE – NON USARE - AA.06 / INOFFIZIELLE POSITION – NICHT VERWENDEN - Wetterschutzplane für die vier Wochen / VOCE NON UFFICIALE – NON USARE - Telo protettivo contro intemperie per quattro settimane	m2		2,37
AA.06.82	INOFFIZIELLE POSITION – NICHT VERWENDEN - AA.06 / VOCE NON UFFICIALE – NON USARE - AA.06 / INOFFIZIELLE POSITION – NICHT VERWENDEN - Wetterschutzplane für jede folgende Kalenderwoche / VOCE NON UFFICIALE – NON USARE - Telo protettivo contro intemperie per ogni settimana di calendario successiva	m2		0,19
AA.06.83	INOFFIZIELLE POSITION – NICHT VERWENDEN - AA.06 / VOCE NON UFFICIALE – NON USARE - AA.06 / INOFFIZIELLE POSITION – NICHT VERWENDEN - Feinfilter / VOCE NON UFFICIALE – NON USARE - Filtro fine	St		56,91
AA.06.84	INOFFIZIELLE POSITION – NICHT VERWENDEN - AA.06 / VOCE NON UFFICIALE – NON USARE - AA.06 / INOFFIZIELLE POSITION – NICHT VERWENDEN - Austragschnecke komplett mit Kanal / VOCE NON UFFICIALE – NON USARE - Coclea di trasporto completa di canale	St		244,88
AA.06.85	INOFFIZIELLE POSITION – NICHT VERWENDEN - AA.06 / VOCE NON UFFICIALE – NON USARE - AA.06 / INOFFIZIELLE POSITION – NICHT VERWENDEN - Ausspeier / VOCE NON UFFICIALE – NON USARE - Troppopieno	kg		6,75
AA.06.86	INOFFIZIELLE POSITION – NICHT VERWENDEN - AA.06 / VOCE NON UFFICIALE – NON USARE - AA.06 / INOFFIZIELLE POSITION – NICHT VERWENDEN - Zweipoliger Last-Trennschalter Nennstrom 40 A / VOCE NON UFFICIALE – NON USARE - Interruttore di manovra sezionatore bipolare, corrente nominale 40 A	St		163,06
AA.06.87	INOFFIZIELLE POSITION – NICHT VERWENDEN - AA.06 / VOCE NON UFFICIALE – NON USARE - AA.06 / INOFFIZIELLE POSITION – NICHT VERWENDEN - Elektroheizregister Ø 250 -9,0 kW -400 V / VOCE NON UFFICIALE – NON USARE - Batterie di riscaldamento elettriche Ø 250 -9,0 kW -400 V	St		332,80
AA.06.88	INOFFIZIELLE POSITION – NICHT VERWENDEN - AA.06 / VOCE NON UFFICIALE – NON USARE - AA.06 / INOFFIZIELLE POSITION – NICHT VERWENDEN - Blecheindeckung / VOCE NON UFFICIALE – NON USARE - Copertura in lamiera	kg		6,50
AA.06.89	INOFFIZIELLE POSITION – NICHT VERWENDEN - AA.06 / VOCE NON UFFICIALE – NON USARE - AA.06 / INOFFIZIELLE POSITION – NICHT VERWENDEN - Naht und Falzzulage samt Verschnitt 40% / VOCE NON UFFICIALE – NON USARE - Supplemento connessione incluso lo sfrido 40%	%		1,00
AA.06.90	INOFFIZIELLE POSITION – NICHT VERWENDEN - AA.06 / VOCE NON UFFICIALE – NON USARE - AA.06 / INOFFIZIELLE POSITION – NICHT VERWENDEN - Feinfilter / VOCE NON UFFICIALE – NON USARE - Filtro fine	St		73,26
AA.06.91	INOFFIZIELLE POSITION – NICHT VERWENDEN - AA.06 / VOCE NON UFFICIALE – NON USARE - AA.06 / INOFFIZIELLE POSITION – NICHT VERWENDEN - Mischventil 1 1/4" / VOCE NON UFFICIALE – NON USARE - Valvola miscelatrice 1 1/4"	St		264,25
AA.06.92	INOFFIZIELLE POSITION – NICHT VERWENDEN - AA.06 / VOCE NON UFFICIALE – NON USARE - AA.06 / INOFFIZIELLE POSITION – NICHT VERWENDEN - Tankvolumen: 4,3 t - 7,5 m³ / VOCE NON UFFICIALE – NON USARE - Contenuto serbatoio: 4,3 t - 7,5 m³	St		3210,00
AA.06.93	INOFFIZIELLE POSITION – NICHT VERWENDEN - AA.06 / VOCE NON UFFICIALE – NON USARE - AA.06 / INOFFIZIELLE POSITION – NICHT VERWENDEN - Tankvolumen: 6,1 t - 10,0 m³ / VOCE NON UFFICIALE – NON USARE - Contenuto serbatoio:6,1 t - 10,0 m³	St		3498,75
AA.06.94	INOFFIZIELLE POSITION – NICHT VERWENDEN - AA.06 / VOCE NON UFFICIALE – NON USARE - AA.06 / INOFFIZIELLE POSITION – NICHT VERWENDEN - Überströmventil Durchmesser 1.1/4 / VOCE NON UFFICIALE – NON USARE - Valvola limitatrice di flusso diametro 1.1/4"	St		284,20
AA.06.95	INOFFIZIELLE POSITION – NICHT VERWENDEN - AA.06 / VOCE NON UFFICIALE – NON USARE - AA.06 / INOFFIZIELLE POSITION – NICHT VERWENDEN - Tankvolumen: 8,5 t - 14,0 m³ / VOCE NON UFFICIALE – NON USARE - Contenuto serbatoio:8,5 t - 14,0 m³	St		4192,50
AA.06.96	INOFFIZIELLE POSITION – NICHT VERWENDEN - AA.06 / VOCE NON UFFICIALE – NON USARE - AA.06 / INOFFIZIELLE POSITION – NICHT VERWENDEN - Schrägsitzventil mit Probehahn, Durchmesser 3/4" / VOCE NON UFFICIALE – NON USARE - Valvola a sede inclinata con rubinetto di prova, diametro 3/4"	St		51,77
AA.06.97	INOFFIZIELLE POSITION – NICHT VERWENDEN - AA.06 / VOCE NON UFFICIALE – NON USARE - AA.06 / INOFFIZIELLE POSITION – NICHT VERWENDEN - Verlegeabstand: 5 cm / VOCE NON UFFICIALE – NON USARE - Distanza di posa: 5 cm	m2		53,00
AA.06.98	INOFFIZIELLE POSITION – NICHT VERWENDEN - AA.06 / VOCE NON UFFICIALE – NON USARE - AA.06 / INOFFIZIELLE POSITION – NICHT VERWENDEN - Verlegeabstand: 10 cm / VOCE NON UFFICIALE – NON USARE - Distanza di posa: 10 cm	m2		29,50
AA.06.99	INOFFIZIELLE POSITION – NICHT VERWENDEN - AA.06 / VOCE NON UFFICIALE – NON USARE - AA.06 / INOFFIZIELLE POSITION – NICHT VERWENDEN - Nennleistung 100 kW / VOCE NON UFFICIALE – NON USARE - Potenza nominale 100 kW	St		25443,75
AA.07	INOFFIZIELLE POSITION – NICHT VERWENDEN - AA.07 / VOCE NON UFFICIALE – NON USARE - AA.07
AA.07.01	INOFFIZIELLE POSITION – NICHT VERWENDEN - AA.07 / VOCE NON UFFICIALE – NON USARE - AA.07 / INOFFIZIELLE POSITION – NICHT VERWENDEN - Holzvergaserkessel / VOCE NON UFFICIALE – NON USARE - Caldaia a gassificazione di legno	St		8753,85
AA.07.02	INOFFIZIELLE POSITION – NICHT VERWENDEN - AA.07 / VOCE NON UFFICIALE – NON USARE - AA.07 / INOFFIZIELLE POSITION – NICHT VERWENDEN - Holzvergaserkessel / VOCE NON UFFICIALE – NON USARE - Caldaia a gassificazione di legno	St		9069,53
AA.07.03	INOFFIZIELLE POSITION – NICHT VERWENDEN - AA.07 / VOCE NON UFFICIALE – NON USARE - AA.07 / INOFFIZIELLE POSITION – NICHT VERWENDEN - Anlege-Temperaturfühler mit Kabel 2x0,5 mm², Länge bis zu 7 m. / VOCE NON UFFICIALE – NON USARE - Sonda di temperatura a contatto con cavo 2x0,5 mm2, lunghezza fino a 7 m	St		42,38
AA.07.04	INOFFIZIELLE POSITION – NICHT VERWENDEN - AA.07 / VOCE NON UFFICIALE – NON USARE - AA.07 / INOFFIZIELLE POSITION – NICHT VERWENDEN - Teppichboden 5-6mm / VOCE NON UFFICIALE – NON USARE - Pavimento tipo moquette 5-6mm	m		45,70
AA.07.05	INOFFIZIELLE POSITION – NICHT VERWENDEN - AA.07 / VOCE NON UFFICIALE – NON USARE - AA.07 / INOFFIZIELLE POSITION – NICHT VERWENDEN - Ø 3,5 m bis 240 kW / VOCE NON UFFICIALE – NON USARE - Ø 3,5 m fino a 240 kW	St		7125,00
AA.07.06	INOFFIZIELLE POSITION – NICHT VERWENDEN - AA.07 / VOCE NON UFFICIALE – NON USARE - AA.07 / INOFFIZIELLE POSITION – NICHT VERWENDEN - Ø 4,0 m bis 240 kW / VOCE NON UFFICIALE – NON USARE - Ø 4,0 m fino a 240 kW	St		7305,00
AA.07.07	INOFFIZIELLE POSITION – NICHT VERWENDEN - AA.07 / VOCE NON UFFICIALE – NON USARE - AA.07 / INOFFIZIELLE POSITION – NICHT VERWENDEN - Biegemaschine / VOCE NON UFFICIALE – NON USARE - Piegatrice	psch		1,00
AA.07.08	INOFFIZIELLE POSITION – NICHT VERWENDEN - AA.07 / VOCE NON UFFICIALE – NON USARE - AA.07 / INOFFIZIELLE POSITION – NICHT VERWENDEN - Feinfilter mit Druckreduzierventil / VOCE NON UFFICIALE – NON USARE - Filtro fine con riduttore di pressione	St		121,21
AA.07.09	INOFFIZIELLE POSITION – NICHT VERWENDEN - AA.07 / VOCE NON UFFICIALE – NON USARE - AA.07 / INOFFIZIELLE POSITION – NICHT VERWENDEN - Einhängestutzen 28/80 / VOCE NON UFFICIALE – NON USARE - Raccordo di sospensione 28/80	St		17,92
AA.07.10	INOFFIZIELLE POSITION – NICHT VERWENDEN - AA.07 / VOCE NON UFFICIALE – NON USARE - AA.07 / INOFFIZIELLE POSITION – NICHT VERWENDEN - Bohrmaschine / VOCE NON UFFICIALE – NON USARE - Trapano	psch		1,00
AA.07.11	INOFFIZIELLE POSITION – NICHT VERWENDEN - AA.07 / VOCE NON UFFICIALE – NON USARE - AA.07 / INOFFIZIELLE POSITION – NICHT VERWENDEN - Einhängestutzen 33/100 / VOCE NON UFFICIALE – NON USARE - Raccordo di sospensione 33/100	St		18,27
AA.07.12	INOFFIZIELLE POSITION – NICHT VERWENDEN - AA.07 / VOCE NON UFFICIALE – NON USARE - AA.07 / INOFFIZIELLE POSITION – NICHT VERWENDEN - Einhängestutzen 40/120 / VOCE NON UFFICIALE – NON USARE - Raccordo di sospensione 40/120	St		26,84
AA.07.13	INOFFIZIELLE POSITION – NICHT VERWENDEN - AA.07 / VOCE NON UFFICIALE – NON USARE - AA.07 / INOFFIZIELLE POSITION – NICHT VERWENDEN - Sammelkessel / VOCE NON UFFICIALE – NON USARE - Cassetta di raccolta	St		172,62
AA.07.14	INOFFIZIELLE POSITION – NICHT VERWENDEN - AA.07 / VOCE NON UFFICIALE – NON USARE - AA.07 / INOFFIZIELLE POSITION – NICHT VERWENDEN - Sammelkessel / VOCE NON UFFICIALE – NON USARE - Cassetta di raccolta	St		168,05
AA.07.15	INOFFIZIELLE POSITION – NICHT VERWENDEN - AA.07 / VOCE NON UFFICIALE – NON USARE - AA.07 / INOFFIZIELLE POSITION – NICHT VERWENDEN - Ein- und Ausblasstutzen / VOCE NON UFFICIALE – NON USARE - Bocchettoni di riempimento	St		198,75
AA.07.16	INOFFIZIELLE POSITION – NICHT VERWENDEN - AA.07 / VOCE NON UFFICIALE – NON USARE - AA.07 / INOFFIZIELLE POSITION – NICHT VERWENDEN - Gas-Brennwert-Kompaktheizkessel bodenstehend / VOCE NON UFFICIALE – NON USARE - Caldaia a condensazione a gas di tipo a basamento	St		30706,52
AA.07.17	INOFFIZIELLE POSITION – NICHT VERWENDEN - AA.07 / VOCE NON UFFICIALE – NON USARE - AA.07 / INOFFIZIELLE POSITION – NICHT VERWENDEN - Volumengesteuerte Doppel-Enthärtungsanlage / VOCE NON UFFICIALE – NON USARE - Addolcitore volumetrico a doppia colonna	St		2487,10
AA.07.18	INOFFIZIELLE POSITION – NICHT VERWENDEN - AA.07 / VOCE NON UFFICIALE – NON USARE - AA.07 / INOFFIZIELLE POSITION – NICHT VERWENDEN - Thermische Ablaufsicherung / VOCE NON UFFICIALE – NON USARE - Valvola di scarico termico	St		102,75
AA.07.19	INOFFIZIELLE POSITION – NICHT VERWENDEN - AA.07 / VOCE NON UFFICIALE – NON USARE - AA.07 / INOFFIZIELLE POSITION – NICHT VERWENDEN - Austragschnecke komplett mit Kanal / VOCE NON UFFICIALE – NON USARE - Coclea di trasporto completa di canale	St		274,50
AA.07.20	INOFFIZIELLE POSITION – NICHT VERWENDEN - AA.07 / VOCE NON UFFICIALE – NON USARE - AA.07 / INOFFIZIELLE POSITION – NICHT VERWENDEN - Rinne 28er / VOCE NON UFFICIALE – NON USARE - Canaletta da 28	m		10,14
AA.07.21	INOFFIZIELLE POSITION – NICHT VERWENDEN - AA.07 / VOCE NON UFFICIALE – NON USARE - AA.07 / INOFFIZIELLE POSITION – NICHT VERWENDEN - Rinne 33er / VOCE NON UFFICIALE – NON USARE - Canaletta da 33	m		10,20
AA.07.22	INOFFIZIELLE POSITION – NICHT VERWENDEN - AA.07 / VOCE NON UFFICIALE – NON USARE - AA.07 / INOFFIZIELLE POSITION – NICHT VERWENDEN - Rinne 28er / VOCE NON UFFICIALE – NON USARE - Canaletta da 28	m		11,78
AA.07.23	INOFFIZIELLE POSITION – NICHT VERWENDEN - AA.07 / VOCE NON UFFICIALE – NON USARE - AA.07 / INOFFIZIELLE POSITION – NICHT VERWENDEN - Rinnenhaken / VOCE NON UFFICIALE – NON USARE - Gancio di sostegno per grondaia	St		6,32
AA.07.24	INOFFIZIELLE POSITION – NICHT VERWENDEN - AA.07 / VOCE NON UFFICIALE – NON USARE - AA.07 / INOFFIZIELLE POSITION – NICHT VERWENDEN - Vorkopf 28er / VOCE NON UFFICIALE – NON USARE - Testata da 28	St		2,86
AA.07.25	INOFFIZIELLE POSITION – NICHT VERWENDEN - AA.07 / VOCE NON UFFICIALE – NON USARE - AA.07 / INOFFIZIELLE POSITION – NICHT VERWENDEN - Vorkopf / VOCE NON UFFICIALE – NON USARE - Testata	kg		2,86
AA.07.26	INOFFIZIELLE POSITION – NICHT VERWENDEN - AA.07 / VOCE NON UFFICIALE – NON USARE - AA.07 / INOFFIZIELLE POSITION – NICHT VERWENDEN - Rinnenwinkel 33er / VOCE NON UFFICIALE – NON USARE - Angolo di gronda da 33	St		24,62
AA.07.27	INOFFIZIELLE POSITION – NICHT VERWENDEN - AA.07 / VOCE NON UFFICIALE – NON USARE - AA.07 / INOFFIZIELLE POSITION – NICHT VERWENDEN - Rinnenwinkel 40er / VOCE NON UFFICIALE – NON USARE - Angolo di gronda da 40	St		36,62
AA.07.28	INOFFIZIELLE POSITION – NICHT VERWENDEN - AA.07 / VOCE NON UFFICIALE – NON USARE - AA.07 / INOFFIZIELLE POSITION – NICHT VERWENDEN - Profiliermaschine, Falzmaschine, Biegemaschine / VOCE NON UFFICIALE – NON USARE - Macchina sagomatrice, piegatrice	psch		1,50
AA.07.29	INOFFIZIELLE POSITION – NICHT VERWENDEN - AA.07 / VOCE NON UFFICIALE – NON USARE - AA.07 / INOFFIZIELLE POSITION – NICHT VERWENDEN - Bekleidung / VOCE NON UFFICIALE – NON USARE - Rivestimento	kg		6,50
AA.07.30	INOFFIZIELLE POSITION – NICHT VERWENDEN - AA.07 / VOCE NON UFFICIALE – NON USARE - AA.07 / INOFFIZIELLE POSITION – NICHT VERWENDEN - Verschnitt 150% / VOCE NON UFFICIALE – NON USARE - Sfrido 150%	%		1,00
AA.07.31	INOFFIZIELLE POSITION – NICHT VERWENDEN - AA.07 / VOCE NON UFFICIALE – NON USARE - AA.07 / INOFFIZIELLE POSITION – NICHT VERWENDEN - Befestigungsmaterial (chemische Masse, Schrauben) / VOCE NON UFFICIALE – NON USARE - Materiale di fissaggio (impasto chimico, viti)	St		2,00
AA.07.32	INOFFIZIELLE POSITION – NICHT VERWENDEN - AA.07 / VOCE NON UFFICIALE – NON USARE - AA.07 / INOFFIZIELLE POSITION – NICHT VERWENDEN - Flachstahl verz. / VOCE NON UFFICIALE – NON USARE - Acciaio piatto zincato	kg		4,84
AA.07.33	INOFFIZIELLE POSITION – NICHT VERWENDEN - AA.07 / VOCE NON UFFICIALE – NON USARE - AA.07 / INOFFIZIELLE POSITION – NICHT VERWENDEN - Rohr 80mm / VOCE NON UFFICIALE – NON USARE - Tubo 80 mm	m		19,76
AA.07.34	INOFFIZIELLE POSITION – NICHT VERWENDEN - AA.07 / VOCE NON UFFICIALE – NON USARE - AA.07 / INOFFIZIELLE POSITION – NICHT VERWENDEN - Rohrschellen / VOCE NON UFFICIALE – NON USARE - Collari	St		3,61
AA.07.35	INOFFIZIELLE POSITION – NICHT VERWENDEN - AA.07 / VOCE NON UFFICIALE – NON USARE - AA.07 / INOFFIZIELLE POSITION – NICHT VERWENDEN - Rohr 100mm / VOCE NON UFFICIALE – NON USARE - Tubo 100 mm	m		24,55
AA.07.36	INOFFIZIELLE POSITION – NICHT VERWENDEN - AA.07 / VOCE NON UFFICIALE – NON USARE - AA.07 / INOFFIZIELLE POSITION – NICHT VERWENDEN - Rohrschellen / VOCE NON UFFICIALE – NON USARE - Collari	St		3,79
AA.07.37	INOFFIZIELLE POSITION – NICHT VERWENDEN - AA.07 / VOCE NON UFFICIALE – NON USARE - AA.07 / INOFFIZIELLE POSITION – NICHT VERWENDEN - Rohr 120mm / VOCE NON UFFICIALE – NON USARE - Tubo 120 mm	m		29,24
AA.07.38	INOFFIZIELLE POSITION – NICHT VERWENDEN - AA.07 / VOCE NON UFFICIALE – NON USARE - AA.07 / INOFFIZIELLE POSITION – NICHT VERWENDEN - Rohrschellen / VOCE NON UFFICIALE – NON USARE - Collari	St		4,06
AA.07.39	INOFFIZIELLE POSITION – NICHT VERWENDEN - AA.07 / VOCE NON UFFICIALE – NON USARE - AA.07 / INOFFIZIELLE POSITION – NICHT VERWENDEN - Gerüstabdeckung-Passantenschutz / VOCE NON UFFICIALE – NON USARE - Rivestimento ponte-protezione passanti	m2		2,37
AA.07.40	INOFFIZIELLE POSITION – NICHT VERWENDEN - AA.07 / VOCE NON UFFICIALE – NON USARE - AA.07 / INOFFIZIELLE POSITION – NICHT VERWENDEN - Innenschutz für jede folgende Kalenderwoche / VOCE NON UFFICIALE – NON USARE - Protezione interna per ogni settimana di calendario successiva	m2		0,57
AA.07.41	INOFFIZIELLE POSITION – NICHT VERWENDEN - AA.07 / VOCE NON UFFICIALE – NON USARE - AA.07 / INOFFIZIELLE POSITION – NICHT VERWENDEN - Digitaler Raumfühler mit Display, mit Raumtemperatur-Sollwertverstellung, Tag-Nacht-Automatik-Schalter und Anzeige für Störungsmeldungen. / VOCE NON UFFICIALE – NON USARE - Sonda ambiente digitale con display, con impostazione della temperatura ambiente richiesta, selettore giorno-notte-automatico, segnalazione guasti.	St		155,40
AA.07.42	INOFFIZIELLE POSITION – NICHT VERWENDEN - AA.07 / VOCE NON UFFICIALE – NON USARE - AA.07 / INOFFIZIELLE POSITION – NICHT VERWENDEN - E-Ladestationen zur Wandmontage / VOCE NON UFFICIALE – NON USARE - Stazioni di carica auto elettriche da parete	St		926,31
AA.07.43	INOFFIZIELLE POSITION – NICHT VERWENDEN - AA.07 / VOCE NON UFFICIALE – NON USARE - AA.07 / INOFFIZIELLE POSITION – NICHT VERWENDEN - E-Ladestationen zur Wandmontage / VOCE NON UFFICIALE – NON USARE - Stazioni di carica auto elettriche da parete	St		853,29
AA.07.44	INOFFIZIELLE POSITION – NICHT VERWENDEN - AA.07 / VOCE NON UFFICIALE – NON USARE - AA.07 / INOFFIZIELLE POSITION – NICHT VERWENDEN - Austragschnecke komplett mit Kanal / VOCE NON UFFICIALE – NON USARE - Coclea di trasporto completa di canale	St		321,00
AA.07.45	INOFFIZIELLE POSITION – NICHT VERWENDEN - AA.07 / VOCE NON UFFICIALE – NON USARE - AA.07 / INOFFIZIELLE POSITION – NICHT VERWENDEN - Feinfilter / VOCE NON UFFICIALE – NON USARE - Filtro fine	St		65,21
AA.07.46	INOFFIZIELLE POSITION – NICHT VERWENDEN - AA.07 / VOCE NON UFFICIALE – NON USARE - AA.07 / INOFFIZIELLE POSITION – NICHT VERWENDEN - Einzelsaugsonde bis max. 2 m² bzw. 2 t Pellets jährlich / VOCE NON UFFICIALE – NON USARE - Sonda singola fino a max. 2 m2 e 2 t di pellets all'anno	St		78,75
AA.07.47	INOFFIZIELLE POSITION – NICHT VERWENDEN - AA.07 / VOCE NON UFFICIALE – NON USARE - AA.07 / INOFFIZIELLE POSITION – NICHT VERWENDEN - Feinfilter / VOCE NON UFFICIALE – NON USARE - Filtro fine	St		97,69
AA.07.48	INOFFIZIELLE POSITION – NICHT VERWENDEN - AA.07 / VOCE NON UFFICIALE – NON USARE - AA.07 / INOFFIZIELLE POSITION – NICHT VERWENDEN - Vollautomatische Umschalteinheit / VOCE NON UFFICIALE – NON USARE - Unità di commutazione automatica	St		1127,33
AA.07.49	INOFFIZIELLE POSITION – NICHT VERWENDEN - AA.07 / VOCE NON UFFICIALE – NON USARE - AA.07 / INOFFIZIELLE POSITION – NICHT VERWENDEN - Vollautomatische Umschalteinheit / VOCE NON UFFICIALE – NON USARE - Unità di commutazione automatica	St		2007,30
AA.07.50	INOFFIZIELLE POSITION – NICHT VERWENDEN - AA.07 / VOCE NON UFFICIALE – NON USARE - AA.07 / INOFFIZIELLE POSITION – NICHT VERWENDEN - Feinfilter mit Druckreduzierventil / VOCE NON UFFICIALE – NON USARE - Filtro fine con riduttore di pressione filettato nelle foglie	St		96,78
AA.07.51	INOFFIZIELLE POSITION – NICHT VERWENDEN - AA.07 / VOCE NON UFFICIALE – NON USARE - AA.07 / INOFFIZIELLE POSITION – NICHT VERWENDEN - Feinfilter mit Druckreduzierventil / VOCE NON UFFICIALE – NON USARE - Filtro fine con riduttore di pressione filettato nelle foglie	St		113,96
AA.07.52	INOFFIZIELLE POSITION – NICHT VERWENDEN - AA.07 / VOCE NON UFFICIALE – NON USARE - AA.07 / INOFFIZIELLE POSITION – NICHT VERWENDEN - Prallschutzmatte für Deckenmontage 1200 x 700 mm / VOCE NON UFFICIALE – NON USARE - Tappetto antiurto per il montaggio a soffitto 1200 x 700 mm	St		50,74
AA.07.53	INOFFIZIELLE POSITION – NICHT VERWENDEN - AA.07 / VOCE NON UFFICIALE – NON USARE - AA.07 / INOFFIZIELLE POSITION – NICHT VERWENDEN - Automatischer Rückspühlfilter mit Druckreduzierventil / VOCE NON UFFICIALE – NON USARE - Filtro autopulente automatico con riduttore di pressione	St		904,40
AA.07.54	INOFFIZIELLE POSITION – NICHT VERWENDEN - AA.07 / VOCE NON UFFICIALE – NON USARE - AA.07 / INOFFIZIELLE POSITION – NICHT VERWENDEN - Abgasrückführung für Hackgutkessel. Nennleistung 50 kW / VOCE NON UFFICIALE – NON USARE - Sistema di ricircolo gas di combustione per caldaia a cippato Potenza nominale 50 kW	St		547,50
AA.07.55	INOFFIZIELLE POSITION – NICHT VERWENDEN - AA.07 / VOCE NON UFFICIALE – NON USARE - AA.07 / INOFFIZIELLE POSITION – NICHT VERWENDEN - Abgasrückführung für Hackgutkessel. Nennleistung über 80 kW / VOCE NON UFFICIALE – NON USARE - Sistema di ricircolo gas di combustione per caldaia a cippato Potenza nominale superiore a 80 kW	St		564,75
AA.07.56	INOFFIZIELLE POSITION – NICHT VERWENDEN - AA.07 / VOCE NON UFFICIALE – NON USARE - AA.07 / INOFFIZIELLE POSITION – NICHT VERWENDEN - Abgasrückführung für Hackgutkessel. Nennleistung 130 kW / VOCE NON UFFICIALE – NON USARE - Sistema di ricircolo gas di combustione per caldaia a cippato Potenza nominale 130 kW	St		588,75
AA.07.57	INOFFIZIELLE POSITION – NICHT VERWENDEN - AA.07 / VOCE NON UFFICIALE – NON USARE - AA.07 / INOFFIZIELLE POSITION – NICHT VERWENDEN - Abgasrückführung für Hackgutkessel. Nennleistung 170 kW / VOCE NON UFFICIALE – NON USARE - Sistema di ricircolo gas di combustione per caldaia a cippato Potenza nominale 170 kW	St		663,75
AA.07.58	INOFFIZIELLE POSITION – NICHT VERWENDEN - AA.07 / VOCE NON UFFICIALE – NON USARE - AA.07 / INOFFIZIELLE POSITION – NICHT VERWENDEN - Automatischer Rückspühlfilter mit Druckreduzierventil / VOCE NON UFFICIALE – NON USARE - Filtro autopulente automatico con riduttore di pressione	St		919,80
AA.07.59	INOFFIZIELLE POSITION – NICHT VERWENDEN - AA.07 / VOCE NON UFFICIALE – NON USARE - AA.07 / INOFFIZIELLE POSITION – NICHT VERWENDEN - Digitaler Raumfühler mit Display, mit Raumtemperatur-Sollwertverstellung, Tag-Nacht-Automatik-Schalter und Anzeige für Störungsmeldungen / VOCE NON UFFICIALE – NON USARE - Sonda ambiente digitale con display, con impostazione della temperatura ambiente richiesta, selettore giorno-notte-automatico, segnalazione guasti	St		117,00
AA.07.60	INOFFIZIELLE POSITION – NICHT VERWENDEN - AA.07 / VOCE NON UFFICIALE – NON USARE - AA.07 / INOFFIZIELLE POSITION – NICHT VERWENDEN - Ø 2,0 m bis 90 kW / VOCE NON UFFICIALE – NON USARE - Ø 2,0 m fino a 90 kW	St		3618,75
AA.07.61	INOFFIZIELLE POSITION – NICHT VERWENDEN - AA.07 / VOCE NON UFFICIALE – NON USARE - AA.07 / INOFFIZIELLE POSITION – NICHT VERWENDEN - Ø 2,5 m bis 90 kW / VOCE NON UFFICIALE – NON USARE - Ø 2,5 m fino a 90 kW	St		4042,50
AA.07.62	INOFFIZIELLE POSITION – NICHT VERWENDEN - AA.07 / VOCE NON UFFICIALE – NON USARE - AA.07 / INOFFIZIELLE POSITION – NICHT VERWENDEN - Volumengesteuerte Doppel-Enthärtungsanlage / VOCE NON UFFICIALE – NON USARE - Addolcitore volumetrico a doppia colonna	St		3949,40
AA.07.63	INOFFIZIELLE POSITION – NICHT VERWENDEN - AA.07 / VOCE NON UFFICIALE – NON USARE - AA.07 / INOFFIZIELLE POSITION – NICHT VERWENDEN - 500 mm über 100 kW / VOCE NON UFFICIALE – NON USARE - 500 mm oltre 100 kW	St		414,00
AA.07.64	INOFFIZIELLE POSITION – NICHT VERWENDEN - AA.07 / VOCE NON UFFICIALE – NON USARE - AA.07 / INOFFIZIELLE POSITION – NICHT VERWENDEN - Neutralisationsanlage ohne Pumpe / VOCE NON UFFICIALE – NON USARE - Sistema di neutralizzazione senza pompa	St		176,25
AA.07.65	INOFFIZIELLE POSITION – NICHT VERWENDEN - AA.07 / VOCE NON UFFICIALE – NON USARE - AA.07 / INOFFIZIELLE POSITION – NICHT VERWENDEN - Neutralisationsanlage ohne Pumpe / VOCE NON UFFICIALE – NON USARE - Sistema di neutralizzazione senza pompa	St		293,48
AA.07.66	INOFFIZIELLE POSITION – NICHT VERWENDEN - AA.07 / VOCE NON UFFICIALE – NON USARE - AA.07 / INOFFIZIELLE POSITION – NICHT VERWENDEN - Neutralisationsanlage ohne Pumpe / VOCE NON UFFICIALE – NON USARE - Sistema di neutralizzazione senza pompa	St		579,00
AA.07.67	INOFFIZIELLE POSITION – NICHT VERWENDEN - AA.07 / VOCE NON UFFICIALE – NON USARE - AA.07 / INOFFIZIELLE POSITION – NICHT VERWENDEN - Neutralisationsanlage mit Pumpe / VOCE NON UFFICIALE – NON USARE - Sistema di neutralizzazione con pompa	St		694,50
AA.07.68	INOFFIZIELLE POSITION – NICHT VERWENDEN - AA.07 / VOCE NON UFFICIALE – NON USARE - AA.07 / INOFFIZIELLE POSITION – NICHT VERWENDEN - Neutralisationsanlage mit Pumpe / VOCE NON UFFICIALE – NON USARE - Sistema di neutralizzazione con pompa	St		843,75
AA.07.69	INOFFIZIELLE POSITION – NICHT VERWENDEN - AA.07 / VOCE NON UFFICIALE – NON USARE - AA.07 / INOFFIZIELLE POSITION – NICHT VERWENDEN - Neutralisationsanlage mit Pumpe / VOCE NON UFFICIALE – NON USARE - Sistema di neutralizzazione con pompa	St		900,75
AA.07.70	INOFFIZIELLE POSITION – NICHT VERWENDEN - AA.07 / VOCE NON UFFICIALE – NON USARE - AA.07 / INOFFIZIELLE POSITION – NICHT VERWENDEN - Kaskadensystem für wandhängende Gas-Brennwert-Kessel – I.N.A.I.L. Zertifiziert / VOCE NON UFFICIALE – NON USARE - Sistema in cascata per caldaie murali a condensazione – certificato INAIL	St		5063,25
AA.07.71	INOFFIZIELLE POSITION – NICHT VERWENDEN - AA.07 / VOCE NON UFFICIALE – NON USARE - AA.07 / INOFFIZIELLE POSITION – NICHT VERWENDEN - Kaskadensystem für wandhängende Gas-Brennwert-Kessel – I.N.A.I.L. Zertifiziert / VOCE NON UFFICIALE – NON USARE - Sistema in cascata per caldaie murali a condensazione – certificato INAIL	St		6455,25
AA.07.72	INOFFIZIELLE POSITION – NICHT VERWENDEN - AA.07 / VOCE NON UFFICIALE – NON USARE - AA.07 / INOFFIZIELLE POSITION – NICHT VERWENDEN - Kaskadensystem für wandhängende Gas-Brennwert-Kessel – I.N.A.I.L. Zertifiziert / VOCE NON UFFICIALE – NON USARE - Sistema in cascata per caldaie murali a condensazione – certificato INAIL	St		8562,00
AA.07.73	INOFFIZIELLE POSITION – NICHT VERWENDEN - AA.07 / VOCE NON UFFICIALE – NON USARE - AA.07 / INOFFIZIELLE POSITION – NICHT VERWENDEN - Kaskadensystem für wandhängende Gas-Brennwert-Kessel – I.N.A.I.L. Zertifiziert / VOCE NON UFFICIALE – NON USARE - Sistema in cascata per caldaie murali a condensazione – certificato INAIL	St		10914,75
AA.07.74	INOFFIZIELLE POSITION – NICHT VERWENDEN - AA.07 / VOCE NON UFFICIALE – NON USARE - AA.07 / INOFFIZIELLE POSITION – NICHT VERWENDEN - Kaskadensystem für wandhängende Gas-Brennwert-Kessel – I.N.A.I.L. Zertifiziert / VOCE NON UFFICIALE – NON USARE - Sistema in cascata per caldaie murali a condensazione – certificato INAIL	St		5475,00
AA.07.75	INOFFIZIELLE POSITION – NICHT VERWENDEN - AA.07 / VOCE NON UFFICIALE – NON USARE - AA.07 / INOFFIZIELLE POSITION – NICHT VERWENDEN - Kaskadensystem für wandhängende Gas-Brennwert-Kessel – I.N.A.I.L. Zertifiziert / VOCE NON UFFICIALE – NON USARE - Sistema in cascata per caldaie murali a condensazione – certificato INAIL	St		6936,75
AA.07.76	INOFFIZIELLE POSITION – NICHT VERWENDEN - AA.07 / VOCE NON UFFICIALE – NON USARE - AA.07 / INOFFIZIELLE POSITION – NICHT VERWENDEN - Kaskadensystem für wandhängende Gas-Brennwert-Kessel – I.N.A.I.L. Zertifiziert / VOCE NON UFFICIALE – NON USARE - Sistema in cascata per caldaie murali a condensazione – certificato INAIL	St		6651,00
AA.07.77	INOFFIZIELLE POSITION – NICHT VERWENDEN - AA.07 / VOCE NON UFFICIALE – NON USARE - AA.07 / INOFFIZIELLE POSITION – NICHT VERWENDEN - Kaskadensystem für wandhängende Gas-Brennwert-Kessel – I.N.A.I.L. Zertifiziert / VOCE NON UFFICIALE – NON USARE - Sistema in cascata per caldaie murali a condensazione – certificato INAIL	St		8891,25
AA.07.78	INOFFIZIELLE POSITION – NICHT VERWENDEN - AA.07 / VOCE NON UFFICIALE – NON USARE - AA.07 / INOFFIZIELLE POSITION – NICHT VERWENDEN - Kaskadensystem für wandhängende Gas-Brennwert-Kessel – I.N.A.I.L. Zertifiziert / VOCE NON UFFICIALE – NON USARE - Sistema in cascata per caldaie murali a condensazione – certificato INAIL	St		10392,75
AA.07.79	INOFFIZIELLE POSITION – NICHT VERWENDEN - AA.07 / VOCE NON UFFICIALE – NON USARE - AA.07 / INOFFIZIELLE POSITION – NICHT VERWENDEN - Volumengesteuerte statistische Einzel-Enthärtungsanlage mit Sparbesalzung / VOCE NON UFFICIALE – NON USARE - Addolcitore volumetrico statistico con risparmio di rigenerante	St		1416,80
AA.07.80	INOFFIZIELLE POSITION – NICHT VERWENDEN - AA.07 / VOCE NON UFFICIALE – NON USARE - AA.07 / INOFFIZIELLE POSITION – NICHT VERWENDEN - Volumengesteuerte statistische Einzel-Enthärtungsanlage mit Sparbesalzung / VOCE NON UFFICIALE – NON USARE - Addolcitore volumetrico statistico con risparmio di rigenerante	St		1696,10
AA.07.81	INOFFIZIELLE POSITION – NICHT VERWENDEN - AA.07 / VOCE NON UFFICIALE – NON USARE - AA.07 / INOFFIZIELLE POSITION – NICHT VERWENDEN - 1250 mm bis 100 kW / VOCE NON UFFICIALE – NON USARE - 1250 mm fino a 100 kW	St		333,75
AA.07.82	INOFFIZIELLE POSITION – NICHT VERWENDEN - AA.07 / VOCE NON UFFICIALE – NON USARE - AA.07 / INOFFIZIELLE POSITION – NICHT VERWENDEN - 1750 mm bis 100 kW / VOCE NON UFFICIALE – NON USARE - 1750 mm fino a 100 kW	St		413,25
AA.07.83	INOFFIZIELLE POSITION – NICHT VERWENDEN - AA.07 / VOCE NON UFFICIALE – NON USARE - AA.07 / INOFFIZIELLE POSITION – NICHT VERWENDEN - 2000 mm bis 100 kW / VOCE NON UFFICIALE – NON USARE - 2000 mm fino a 100 kW	St		451,50
AA.07.84	INOFFIZIELLE POSITION – NICHT VERWENDEN - AA.07 / VOCE NON UFFICIALE – NON USARE - AA.07 / INOFFIZIELLE POSITION – NICHT VERWENDEN - 250 mm über 100 kW / VOCE NON UFFICIALE – NON USARE - 250 mm oltre 100 kW	St		314,25
AA.07.85	INOFFIZIELLE POSITION – NICHT VERWENDEN - AA.07 / VOCE NON UFFICIALE – NON USARE - AA.07 / INOFFIZIELLE POSITION – NICHT VERWENDEN - 375 mm über 100 kW / VOCE NON UFFICIALE – NON USARE - 375 mm oltre 100 kW	St		366,75
AA.07.86	INOFFIZIELLE POSITION – NICHT VERWENDEN - AA.07 / VOCE NON UFFICIALE – NON USARE - AA.07 / INOFFIZIELLE POSITION – NICHT VERWENDEN - E-Ladestationen zur Wandmontage im Innen- oder Außenbereich / VOCE NON UFFICIALE – NON USARE - Stazioni di carica auto elettriche da parete in ambiente interno o all'esterno	St		1554,94
AA.07.87	INOFFIZIELLE POSITION – NICHT VERWENDEN - AA.07 / VOCE NON UFFICIALE – NON USARE - AA.07 / INOFFIZIELLE POSITION – NICHT VERWENDEN - Nennleistung 25 kW / VOCE NON UFFICIALE – NON USARE - Potenza nominale 25 kW	St		13038,75
AA.07.88	INOFFIZIELLE POSITION – NICHT VERWENDEN - AA.07 / VOCE NON UFFICIALE – NON USARE - AA.07 / INOFFIZIELLE POSITION – NICHT VERWENDEN - Differenzdruckgeregelter Rückspühlfilter mit Druckreduzierventil / VOCE NON UFFICIALE – NON USARE - Filtro autopulente con controllo automatico della pressione differenziale e con riduttore di pressione	St		1172,50
AA.07.89	INOFFIZIELLE POSITION – NICHT VERWENDEN - AA.07 / VOCE NON UFFICIALE – NON USARE - AA.07 / INOFFIZIELLE POSITION – NICHT VERWENDEN - Differenzdruckgeregelter Rückspühlfilter mit Druckreduzierventil / VOCE NON UFFICIALE – NON USARE - Filtro autopulente con controllo automatico della pressione differenziale e con riduttore di pressione	St		1206,10
AA.07.90	INOFFIZIELLE POSITION – NICHT VERWENDEN - AA.07 / VOCE NON UFFICIALE – NON USARE - AA.07 / INOFFIZIELLE POSITION – NICHT VERWENDEN - Nennleistung 70 kW / VOCE NON UFFICIALE – NON USARE - Potenza nominale 70 kW	St		18461,25
AA.07.91	INOFFIZIELLE POSITION – NICHT VERWENDEN - AA.07 / VOCE NON UFFICIALE – NON USARE - AA.07 / INOFFIZIELLE POSITION – NICHT VERWENDEN - 3-Wege-Ventil DN 15 kvs 2,5 / VOCE NON UFFICIALE – NON USARE - Valvola a 3 vie DN 15 kvs 2,5	St		64,80
AA.07.92	INOFFIZIELLE POSITION – NICHT VERWENDEN - AA.07 / VOCE NON UFFICIALE – NON USARE - AA.07 / INOFFIZIELLE POSITION – NICHT VERWENDEN - Dreiphasiger Phovoltaik-Wechselrichter / VOCE NON UFFICIALE – NON USARE - Convertitore fotovoltaico con uscita trifase	St		1265,75
AA.07.93	INOFFIZIELLE POSITION – NICHT VERWENDEN - AA.07 / VOCE NON UFFICIALE – NON USARE - AA.07 / INOFFIZIELLE POSITION – NICHT VERWENDEN - Dreiphasiger Phovoltaik-Wechselrichter / VOCE NON UFFICIALE – NON USARE - Convertitore fotovoltaico con uscita trifase	St		1891,25
AA.07.94	INOFFIZIELLE POSITION – NICHT VERWENDEN - AA.07 / VOCE NON UFFICIALE – NON USARE - AA.07 / INOFFIZIELLE POSITION – NICHT VERWENDEN - Differenzdruckgesteuerter Rückspülfilter / VOCE NON UFFICIALE – NON USARE - Filtro autopulente comandato dalla pressione differenziale	St		2737,00
AA.07.95	INOFFIZIELLE POSITION – NICHT VERWENDEN - AA.07 / VOCE NON UFFICIALE – NON USARE - AA.07 / INOFFIZIELLE POSITION – NICHT VERWENDEN - Tankvolumen: bis 6 m³ / VOCE NON UFFICIALE – NON USARE - Contenuto serbatoio: fino a 6 m³	St		5250,00
AA.07.96	INOFFIZIELLE POSITION – NICHT VERWENDEN - AA.07 / VOCE NON UFFICIALE – NON USARE - AA.07 / INOFFIZIELLE POSITION – NICHT VERWENDEN - Tankvolumen: bis 8 m³ / VOCE NON UFFICIALE – NON USARE - Contenuto serbatoio: fino a 8 m³	St		5737,50
AA.07.97	INOFFIZIELLE POSITION – NICHT VERWENDEN - AA.07 / VOCE NON UFFICIALE – NON USARE - AA.07 / INOFFIZIELLE POSITION – NICHT VERWENDEN - Tankvolumen: bis 10 m³ / VOCE NON UFFICIALE – NON USARE - Contenuto serbatoio: fino a 10 m³	St		6217,50
AA.07.98	INOFFIZIELLE POSITION – NICHT VERWENDEN - AA.07 / VOCE NON UFFICIALE – NON USARE - AA.07 / INOFFIZIELLE POSITION – NICHT VERWENDEN - Tankvolumen: bis 10 m³ / VOCE NON UFFICIALE – NON USARE - Contenuto serbatoio: fino a 10 m³	St		9667,50
AA.07.99	INOFFIZIELLE POSITION – NICHT VERWENDEN - AA.07 / VOCE NON UFFICIALE – NON USARE - AA.07 / INOFFIZIELLE POSITION – NICHT VERWENDEN - Tankvolumen 12 m³ / VOCE NON UFFICIALE – NON USARE - Contenuto serbatoio 12 m³	St		10020,00
AA.08	INOFFIZIELLE POSITION – NICHT VERWENDEN - AA.08 / VOCE NON UFFICIALE – NON USARE - AA.08
AA.08.01	INOFFIZIELLE POSITION – NICHT VERWENDEN - AA.08 / VOCE NON UFFICIALE – NON USARE - AA.08 / INOFFIZIELLE POSITION – NICHT VERWENDEN - Tankvolumen 16 m³ / VOCE NON UFFICIALE – NON USARE - Contenuto serbatoio 16 m³	St		10492,50
AA.08.02	INOFFIZIELLE POSITION – NICHT VERWENDEN - AA.08 / VOCE NON UFFICIALE – NON USARE - AA.08 / INOFFIZIELLE POSITION – NICHT VERWENDEN - Tankvolumen 20 m³ / VOCE NON UFFICIALE – NON USARE - Contenuto serbatoio 20 m³	St		12731,25
AA.08.03	INOFFIZIELLE POSITION – NICHT VERWENDEN - AA.08 / VOCE NON UFFICIALE – NON USARE - AA.08 / INOFFIZIELLE POSITION – NICHT VERWENDEN - Tankvolumen 25 m³ / VOCE NON UFFICIALE – NON USARE - Contenuto serbatoio 25 m³	St		14145,00
AA.08.04	INOFFIZIELLE POSITION – NICHT VERWENDEN - AA.08 / VOCE NON UFFICIALE – NON USARE - AA.08 / INOFFIZIELLE POSITION – NICHT VERWENDEN - Fußbodenheizungsverteiler 2-teilig: / VOCE NON UFFICIALE – NON USARE - Collettore per pannelli radianti a 2 corpi:	St		180,80
AA.08.05	INOFFIZIELLE POSITION – NICHT VERWENDEN - AA.08 / VOCE NON UFFICIALE – NON USARE - AA.08 / INOFFIZIELLE POSITION – NICHT VERWENDEN - Fußbodenheizungsverteiler 2-teilig: / VOCE NON UFFICIALE – NON USARE - Collettore per pannelli radianti a 2 corpi:	St		214,15
AA.08.06	INOFFIZIELLE POSITION – NICHT VERWENDEN - AA.08 / VOCE NON UFFICIALE – NON USARE - AA.08 / INOFFIZIELLE POSITION – NICHT VERWENDEN - Dynamisches Thermostatventil mit Voreinstellung / VOCE NON UFFICIALE – NON USARE - Valvola termostatica dinamica con preregolazione	St		23,10
AA.08.07	INOFFIZIELLE POSITION – NICHT VERWENDEN - AA.08 / VOCE NON UFFICIALE – NON USARE - AA.08 / INOFFIZIELLE POSITION – NICHT VERWENDEN - Thermostatventil für Einrohrheizung / VOCE NON UFFICIALE – NON USARE - Valvola termostatizzabile per impianti monotubo	St		35,77
AA.08.08	INOFFIZIELLE POSITION – NICHT VERWENDEN - AA.08 / VOCE NON UFFICIALE – NON USARE - AA.08 / INOFFIZIELLE POSITION – NICHT VERWENDEN - Zentralisierte Stromversorgung 24 V DC / VOCE NON UFFICIALE – NON USARE - Sistemi di alimentazione centralizzata a 24 V DC	St		2623,05
AA.08.09	INOFFIZIELLE POSITION – NICHT VERWENDEN - AA.08 / VOCE NON UFFICIALE – NON USARE - AA.08 / INOFFIZIELLE POSITION – NICHT VERWENDEN - Zubehör / VOCE NON UFFICIALE – NON USARE - Accessori	St		80,00
AA.08.10	INOFFIZIELLE POSITION – NICHT VERWENDEN - AA.08 / VOCE NON UFFICIALE – NON USARE - AA.08 / INOFFIZIELLE POSITION – NICHT VERWENDEN - 2-Wege-Ventil DN 10 kvs 0,63 / VOCE NON UFFICIALE – NON USARE - Valvola a 2 vie DN 10 kvs 0,63	St		56,00
AA.08.11	INOFFIZIELLE POSITION – NICHT VERWENDEN - AA.08 / VOCE NON UFFICIALE – NON USARE - AA.08 / INOFFIZIELLE POSITION – NICHT VERWENDEN - 2-Wege-Ventil DN 10 kvs 1,0 / VOCE NON UFFICIALE – NON USARE - Valvola a 2 vie DN 10 kvs 1,0	St		56,00
AA.08.12	INOFFIZIELLE POSITION – NICHT VERWENDEN - AA.08 / VOCE NON UFFICIALE – NON USARE - AA.08 / INOFFIZIELLE POSITION – NICHT VERWENDEN - 2-Wege-Ventil DN 10 kvs 1,6 / VOCE NON UFFICIALE – NON USARE - Valvola a 2 vie DN 10 kvs 1,6	St		56,00
AA.08.13	INOFFIZIELLE POSITION – NICHT VERWENDEN - AA.08 / VOCE NON UFFICIALE – NON USARE - AA.08 / INOFFIZIELLE POSITION – NICHT VERWENDEN - 2-Wege-Ventil DN 15 kvs 2,5 / VOCE NON UFFICIALE – NON USARE - Valvola a 2 vie DN 15 kvs 2,5	St		60,80
AA.08.14	INOFFIZIELLE POSITION – NICHT VERWENDEN - AA.08 / VOCE NON UFFICIALE – NON USARE - AA.08 / INOFFIZIELLE POSITION – NICHT VERWENDEN - Installationsdose zur String Parallelschaltung / VOCE NON UFFICIALE – NON USARE - Cassetta di parallelo stringhe	St		212,25
AA.08.15	INOFFIZIELLE POSITION – NICHT VERWENDEN - AA.08 / VOCE NON UFFICIALE – NON USARE - AA.08 / INOFFIZIELLE POSITION – NICHT VERWENDEN - Zubehör / VOCE NON UFFICIALE – NON USARE - Accessori	psch		5,00
AA.08.16	INOFFIZIELLE POSITION – NICHT VERWENDEN - AA.08 / VOCE NON UFFICIALE – NON USARE - AA.08 / INOFFIZIELLE POSITION – NICHT VERWENDEN - Hauptuhr mit bis zu 64 Nebenuhren / VOCE NON UFFICIALE – NON USARE - Orologio principale idoneo fino a 64 orologi secondari	St		1741,79
AA.08.17	INOFFIZIELLE POSITION – NICHT VERWENDEN - AA.08 / VOCE NON UFFICIALE – NON USARE - AA.08 / INOFFIZIELLE POSITION – NICHT VERWENDEN - Kontroll und Überwachungssystem für Photovoltaikanlagen / VOCE NON UFFICIALE – NON USARE - Sistema di controllo e supervisione dell'impianto fotovoltaico	St		303,52
AA.08.18	INOFFIZIELLE POSITION – NICHT VERWENDEN - AA.08 / VOCE NON UFFICIALE – NON USARE - AA.08 / INOFFIZIELLE POSITION – NICHT VERWENDEN - E-Ladestationen zur Wandmontage / VOCE NON UFFICIALE – NON USARE - Stazioni di carica auto elettriche da parete	St		1116,97
AA.08.19	INOFFIZIELLE POSITION – NICHT VERWENDEN - AA.08 / VOCE NON UFFICIALE – NON USARE - AA.08 / INOFFIZIELLE POSITION – NICHT VERWENDEN - E-Ladestationen zur Wandmontage / VOCE NON UFFICIALE – NON USARE - Stazioni di carica auto elettriche da parete	St		1538,35
AA.08.20	INOFFIZIELLE POSITION – NICHT VERWENDEN - AA.08 / VOCE NON UFFICIALE – NON USARE - AA.08 / INOFFIZIELLE POSITION – NICHT VERWENDEN - E-Ladestationen zur Wandmontage / VOCE NON UFFICIALE – NON USARE - Stazioni di carica auto elettriche da parete	St		1926,77
AA.08.21	INOFFIZIELLE POSITION – NICHT VERWENDEN - AA.08 / VOCE NON UFFICIALE – NON USARE - AA.08 / INOFFIZIELLE POSITION – NICHT VERWENDEN - E-Ladestationen zur Wandmontage / VOCE NON UFFICIALE – NON USARE - Stazioni di carica auto elettriche da parete	St		1826,49
AA.08.22	INOFFIZIELLE POSITION – NICHT VERWENDEN - AA.08 / VOCE NON UFFICIALE – NON USARE - AA.08 / INOFFIZIELLE POSITION – NICHT VERWENDEN - E-Ladestationen zur Wandmontage / VOCE NON UFFICIALE – NON USARE - Stazioni di carica auto elettriche da parete	St		1295,72
AA.08.23	INOFFIZIELLE POSITION – NICHT VERWENDEN - AA.08 / VOCE NON UFFICIALE – NON USARE - AA.08 / INOFFIZIELLE POSITION – NICHT VERWENDEN - E-Ladestationen zur Wandmontage / VOCE NON UFFICIALE – NON USARE - Stazioni di carica auto elettriche da parete	St		1681,77
AA.08.24	INOFFIZIELLE POSITION – NICHT VERWENDEN - AA.08 / VOCE NON UFFICIALE – NON USARE - AA.08 / INOFFIZIELLE POSITION – NICHT VERWENDEN - E-Ladestationen zur Wandmontage / VOCE NON UFFICIALE – NON USARE - Stazioni di carica auto elettriche da parete	St		2057,69
AA.08.25	INOFFIZIELLE POSITION – NICHT VERWENDEN - AA.08 / VOCE NON UFFICIALE – NON USARE - AA.08 / INOFFIZIELLE POSITION – NICHT VERWENDEN - Photovoltaikinverter 6kWp / VOCE NON UFFICIALE – NON USARE - Inverter fotovoltaico 6kWp	St		2103,00
AA.08.26	INOFFIZIELLE POSITION – NICHT VERWENDEN - AA.08 / VOCE NON UFFICIALE – NON USARE - AA.08 / INOFFIZIELLE POSITION – NICHT VERWENDEN - Verkabelung Dc-Seite / VOCE NON UFFICIALE – NON USARE - Cablaggio lato DC	psch		230,00
AA.08.27	INOFFIZIELLE POSITION – NICHT VERWENDEN - AA.08 / VOCE NON UFFICIALE – NON USARE - AA.08 / INOFFIZIELLE POSITION – NICHT VERWENDEN - Batteriesatz bestehend aus hermetischen, wartungsfreien Blei/Kalzium-Akkus / VOCE NON UFFICIALE – NON USARE - Set batterie di accumulatori al piombo/calcio di tipo ermetico esente da manutenzione	St		2553,00
AA.08.28	INOFFIZIELLE POSITION – NICHT VERWENDEN - AA.08 / VOCE NON UFFICIALE – NON USARE - AA.08 / INOFFIZIELLE POSITION – NICHT VERWENDEN - Rinne 40er / VOCE NON UFFICIALE – NON USARE - Canaletta da 40	m		15,05
AA.08.29	INOFFIZIELLE POSITION – NICHT VERWENDEN - AA.08 / VOCE NON UFFICIALE – NON USARE - AA.08 / INOFFIZIELLE POSITION – NICHT VERWENDEN - Rinnenhaken / VOCE NON UFFICIALE – NON USARE - Gancio di sostegno per grondaia	St		8,06
AA.08.30	INOFFIZIELLE POSITION – NICHT VERWENDEN - AA.08 / VOCE NON UFFICIALE – NON USARE - AA.08 / INOFFIZIELLE POSITION – NICHT VERWENDEN - Chemische Dübelmasse / VOCE NON UFFICIALE – NON USARE - Impasto chimico per tasselli	St		8,50
AA.08.31	INOFFIZIELLE POSITION – NICHT VERWENDEN - AA.08 / VOCE NON UFFICIALE – NON USARE - AA.08 / INOFFIZIELLE POSITION – NICHT VERWENDEN - Gerüstabdeckung-Passantenschutz: für jede folgende Kalenderwoche / VOCE NON UFFICIALE – NON USARE - Rivestimento ponte-protezione passanti: per ogni settimana di calendario successiva	m2		0,19
AA.08.32	INOFFIZIELLE POSITION – NICHT VERWENDEN - AA.08 / VOCE NON UFFICIALE – NON USARE - AA.08 / INOFFIZIELLE POSITION – NICHT VERWENDEN - Nennleistung 60 kW / VOCE NON UFFICIALE – NON USARE - Potenza nominale 60 kW	St		16074,38
AA.08.33	INOFFIZIELLE POSITION – NICHT VERWENDEN - AA.08 / VOCE NON UFFICIALE – NON USARE - AA.08 / INOFFIZIELLE POSITION – NICHT VERWENDEN - Nennleistung 70 kW / VOCE NON UFFICIALE – NON USARE - Potenza nominale 70 kW	St		17200,00
AA.08.34	INOFFIZIELLE POSITION – NICHT VERWENDEN - AA.08 / VOCE NON UFFICIALE – NON USARE - AA.08 / INOFFIZIELLE POSITION – NICHT VERWENDEN - Nennleistung 80 kW / VOCE NON UFFICIALE – NON USARE - Potenza nominale 80 kW	St		18721,50
AA.08.35	INOFFIZIELLE POSITION – NICHT VERWENDEN - AA.08 / VOCE NON UFFICIALE – NON USARE - AA.08 / INOFFIZIELLE POSITION – NICHT VERWENDEN - Nennleistung 100 kW / VOCE NON UFFICIALE – NON USARE - Potenza nominale 100 kW	St		19385,25
AA.08.36	INOFFIZIELLE POSITION – NICHT VERWENDEN - AA.08 / VOCE NON UFFICIALE – NON USARE - AA.08 / INOFFIZIELLE POSITION – NICHT VERWENDEN - Volumengesteuerte statistische Einzel-Enthärtungsanlage mit Sparbesalzung / VOCE NON UFFICIALE – NON USARE - Addolcitore volumetrico statistico con risparmio di rigenerante	St		1996,40
AA.08.37	INOFFIZIELLE POSITION – NICHT VERWENDEN - AA.08 / VOCE NON UFFICIALE – NON USARE - AA.08 / INOFFIZIELLE POSITION – NICHT VERWENDEN - Gas-Brennwert-Kompaktheizkessel bodenstehend / VOCE NON UFFICIALE – NON USARE - Caldaia a condensazione a gas di tipo a basamento	St		4052,75
AA.08.38	INOFFIZIELLE POSITION – NICHT VERWENDEN - AA.08 / VOCE NON UFFICIALE – NON USARE - AA.08 / INOFFIZIELLE POSITION – NICHT VERWENDEN - Ventilheizkörper-Anschlussblock 50mm / VOCE NON UFFICIALE – NON USARE - Blocco valvola 50 mm per radiatori con valvola integrata	St		10,22
AA.08.39	INOFFIZIELLE POSITION – NICHT VERWENDEN - AA.08 / VOCE NON UFFICIALE – NON USARE - AA.08 / INOFFIZIELLE POSITION – NICHT VERWENDEN - Ventilheizkörper-Anschlussblock 50mm / VOCE NON UFFICIALE – NON USARE - Blocco valvola 50 mm per radiatori con valvola integrata	St		11,76
AA.08.40	INOFFIZIELLE POSITION – NICHT VERWENDEN - AA.08 / VOCE NON UFFICIALE – NON USARE - AA.08 / INOFFIZIELLE POSITION – NICHT VERWENDEN - HK-Thermostat-Ventilblock 50mm, komplett mit Thermostatkopf / VOCE NON UFFICIALE – NON USARE - Gruppo valvola termostatico 50 mm, completo di termostato	St		46,76
AA.08.41	INOFFIZIELLE POSITION – NICHT VERWENDEN - AA.08 / VOCE NON UFFICIALE – NON USARE - AA.08 / INOFFIZIELLE POSITION – NICHT VERWENDEN - HK-Thermostat-Ventilblock 50mm, komplett mit Thermostatkopf / VOCE NON UFFICIALE – NON USARE - Gruppo valvola termostatico 50 mm, completo di termostato	St		66,50
AA.08.42	INOFFIZIELLE POSITION – NICHT VERWENDEN - AA.08 / VOCE NON UFFICIALE – NON USARE - AA.08 / INOFFIZIELLE POSITION – NICHT VERWENDEN - Entlüftungsventil 1/4" für Heizkörper / VOCE NON UFFICIALE – NON USARE - Valvolina di sfogo aria 1/4" per radiatori	St		1,44
AA.08.43	INOFFIZIELLE POSITION – NICHT VERWENDEN - AA.08 / VOCE NON UFFICIALE – NON USARE - AA.08 / INOFFIZIELLE POSITION – NICHT VERWENDEN - Sicherheitsstrom-Unterstation / VOCE NON UFFICIALE – NON USARE - Unità periferica di alimentazione di sicurezza	St		3864,00
AA.08.44	INOFFIZIELLE POSITION – NICHT VERWENDEN - AA.08 / VOCE NON UFFICIALE – NON USARE - AA.08 / INOFFIZIELLE POSITION – NICHT VERWENDEN - Zubehör / VOCE NON UFFICIALE – NON USARE - Accessori	St		25,00
AA.08.45	INOFFIZIELLE POSITION – NICHT VERWENDEN - AA.08 / VOCE NON UFFICIALE – NON USARE - AA.08 / INOFFIZIELLE POSITION – NICHT VERWENDEN - Motorisierte Luft-Absperrklappe 1000x500 - 24V / VOCE NON UFFICIALE – NON USARE - Serranda aria con attuatore 1000x500 - 24V	St		397,60
AA.08.46	INOFFIZIELLE POSITION – NICHT VERWENDEN - AA.08 / VOCE NON UFFICIALE – NON USARE - AA.08 / INOFFIZIELLE POSITION – NICHT VERWENDEN - Motorisierte Luft-Absperrklappe 1200x600 - 24V / VOCE NON UFFICIALE – NON USARE - Serranda aria con attuatore 1200x600 - 24V	St		545,60
AA.08.47	INOFFIZIELLE POSITION – NICHT VERWENDEN - AA.08 / VOCE NON UFFICIALE – NON USARE - AA.08 / INOFFIZIELLE POSITION – NICHT VERWENDEN - Einphasiger Phovoltaik-Wechselrichter / VOCE NON UFFICIALE – NON USARE - Convertitore fotovoltaico con uscita monofase	St		872,84
AA.08.48	INOFFIZIELLE POSITION – NICHT VERWENDEN - AA.08 / VOCE NON UFFICIALE – NON USARE - AA.08 / INOFFIZIELLE POSITION – NICHT VERWENDEN - Zubehör / VOCE NON UFFICIALE – NON USARE - Accessori	psch		10,00
AA.08.49	INOFFIZIELLE POSITION – NICHT VERWENDEN - AA.08 / VOCE NON UFFICIALE – NON USARE - AA.08 / INOFFIZIELLE POSITION – NICHT VERWENDEN - Einphasiger Phovoltaik-Wechselrichter / VOCE NON UFFICIALE – NON USARE - Convertitore fotovoltaico con uscita monofase	St		2068,49
AA.08.50	INOFFIZIELLE POSITION – NICHT VERWENDEN - AA.08 / VOCE NON UFFICIALE – NON USARE - AA.08 / INOFFIZIELLE POSITION – NICHT VERWENDEN - Motorisierte Luft-Absperrklappe 700x300 - 24V / VOCE NON UFFICIALE – NON USARE - Serranda aria con attuatore 700x300 - 24V	St		332,80
AA.08.51	INOFFIZIELLE POSITION – NICHT VERWENDEN - AA.08 / VOCE NON UFFICIALE – NON USARE - AA.08 / INOFFIZIELLE POSITION – NICHT VERWENDEN - Dreiphasiger Phovoltaik-Wechselrichter / VOCE NON UFFICIALE – NON USARE - Convertitore fotovoltaico con uscita trifase	St		3687,99
AA.08.52	INOFFIZIELLE POSITION – NICHT VERWENDEN - AA.08 / VOCE NON UFFICIALE – NON USARE - AA.08 / INOFFIZIELLE POSITION – NICHT VERWENDEN - MS-Anschlussleitung 1x50 mm² / VOCE NON UFFICIALE – NON USARE - Linea elettrica di allacciamento in media tensione 1x50 mm²	m		12,55
AA.08.53	INOFFIZIELLE POSITION – NICHT VERWENDEN - AA.08 / VOCE NON UFFICIALE – NON USARE - AA.08 / INOFFIZIELLE POSITION – NICHT VERWENDEN - MS-Anschlussleitung 1x35 mm² / VOCE NON UFFICIALE – NON USARE - Linea elettrica di allacciamento in media tensione 1x35 mm²	m		10,68
AA.08.54	INOFFIZIELLE POSITION – NICHT VERWENDEN - AA.08 / VOCE NON UFFICIALE – NON USARE - AA.08 / INOFFIZIELLE POSITION – NICHT VERWENDEN - Elektroheizregister Ø 315 -3,0 kW -230 V / VOCE NON UFFICIALE – NON USARE - Batterie di riscaldamento elettriche Ø 315 -3,0 kW -230 V	St		365,60
AA.08.55	INOFFIZIELLE POSITION – NICHT VERWENDEN - AA.08 / VOCE NON UFFICIALE – NON USARE - AA.08 / INOFFIZIELLE POSITION – NICHT VERWENDEN - Elektroheizregister Ø 315 -6,0 kW -400 V / VOCE NON UFFICIALE – NON USARE - Batterie di riscaldamento elettriche Ø 315 -6,0 kW -400 V	St		416,00
AA.08.56	INOFFIZIELLE POSITION – NICHT VERWENDEN - AA.08 / VOCE NON UFFICIALE – NON USARE - AA.08 / INOFFIZIELLE POSITION – NICHT VERWENDEN - Stromleitungen für Photovoltaikanlagen 1x4 mm² / VOCE NON UFFICIALE – NON USARE - Linee elettriche per impianti fotovoltaici 1x4 mm²	m		0,79
AA.08.57	INOFFIZIELLE POSITION – NICHT VERWENDEN - AA.08 / VOCE NON UFFICIALE – NON USARE - AA.08 / INOFFIZIELLE POSITION – NICHT VERWENDEN - Elektroheizregister Ø 315 -9,0 kW -400 V / VOCE NON UFFICIALE – NON USARE - Batterie di riscaldamento elettriche Ø 315 -9,0 kW -400 V	St		472,00
AA.08.58	INOFFIZIELLE POSITION – NICHT VERWENDEN - AA.08 / VOCE NON UFFICIALE – NON USARE - AA.08 / INOFFIZIELLE POSITION – NICHT VERWENDEN - Elektroheizregister Ø 200 -1,0 kW -230 V / VOCE NON UFFICIALE – NON USARE - Batterie di riscaldamento elettriche Ø 200 -1,0 kW -230 V	St		204,00
AA.08.59	INOFFIZIELLE POSITION – NICHT VERWENDEN - AA.08 / VOCE NON UFFICIALE – NON USARE - AA.08 / INOFFIZIELLE POSITION – NICHT VERWENDEN - Stromleitungen für Photovoltaikanlagen 1x4 mm² / VOCE NON UFFICIALE – NON USARE - Linee elettriche per impianti fotovoltaici 1x4 mm²	m		0,65
AA.08.60	INOFFIZIELLE POSITION – NICHT VERWENDEN - AA.08 / VOCE NON UFFICIALE – NON USARE - AA.08 / INOFFIZIELLE POSITION – NICHT VERWENDEN - Feinfilter / VOCE NON UFFICIALE – NON USARE - Filtro fine	St		248,85
AA.08.61	INOFFIZIELLE POSITION – NICHT VERWENDEN - AA.08 / VOCE NON UFFICIALE – NON USARE - AA.08 / INOFFIZIELLE POSITION – NICHT VERWENDEN - Feinfilter / VOCE NON UFFICIALE – NON USARE - Filtro fine	St		280,70
AA.08.62	INOFFIZIELLE POSITION – NICHT VERWENDEN - AA.08 / VOCE NON UFFICIALE – NON USARE - AA.08 / INOFFIZIELLE POSITION – NICHT VERWENDEN - Entlüftungsventil 3/8" für Heizkörper / VOCE NON UFFICIALE – NON USARE - Valvolina di sfogo aria 3/8" per radiatori	St		1,20
AA.08.63	INOFFIZIELLE POSITION – NICHT VERWENDEN - AA.08 / VOCE NON UFFICIALE – NON USARE - AA.08 / INOFFIZIELLE POSITION – NICHT VERWENDEN - Entlüftungsventil 1/2" für Heizkörper / VOCE NON UFFICIALE – NON USARE - Valvolina di sfogo aria 1/2" per radiatori	St		1,18
AA.08.64	INOFFIZIELLE POSITION – NICHT VERWENDEN - AA.08 / VOCE NON UFFICIALE – NON USARE - AA.08 / INOFFIZIELLE POSITION – NICHT VERWENDEN - E-Ladestationen zur Wandmontage / VOCE NON UFFICIALE – NON USARE - Stazioni di carica auto elettriche da parete	St		682,85
AA.08.65	INOFFIZIELLE POSITION – NICHT VERWENDEN - AA.08 / VOCE NON UFFICIALE – NON USARE - AA.08 / INOFFIZIELLE POSITION – NICHT VERWENDEN - E-Ladestationen zur Wandmontage / VOCE NON UFFICIALE – NON USARE - Stazioni di carica auto elettriche da parete	St		933,34
AA.08.66	INOFFIZIELLE POSITION – NICHT VERWENDEN - AA.08 / VOCE NON UFFICIALE – NON USARE - AA.08 / INOFFIZIELLE POSITION – NICHT VERWENDEN - Flexibler Kunststoffschlauch Ø 50 mm zur Pellets-Ansaugung und Luftrücklauf / VOCE NON UFFICIALE – NON USARE - Tubo flessibile Ø 50 mm in materiale plastico per la condotta di aspirazione dei pellets e per quella di ritorno dell'aria,	St		9,23
AA.08.67	INOFFIZIELLE POSITION – NICHT VERWENDEN - AA.08 / VOCE NON UFFICIALE – NON USARE - AA.08 / INOFFIZIELLE POSITION – NICHT VERWENDEN - Rückspülfilter / VOCE NON UFFICIALE – NON USARE - Filtro autopulente	St		346,00
AA.08.68	INOFFIZIELLE POSITION – NICHT VERWENDEN - AA.08 / VOCE NON UFFICIALE – NON USARE - AA.08 / INOFFIZIELLE POSITION – NICHT VERWENDEN - Rückspülfilter / VOCE NON UFFICIALE – NON USARE - Filtro autopulente	St		374,50
AA.08.69	INOFFIZIELLE POSITION – NICHT VERWENDEN - AA.08 / VOCE NON UFFICIALE – NON USARE - AA.08 / INOFFIZIELLE POSITION – NICHT VERWENDEN - Brandschutzmanschetten / VOCE NON UFFICIALE – NON USARE - Fascette antincendio	St		86,25
AA.08.70	INOFFIZIELLE POSITION – NICHT VERWENDEN - AA.08 / VOCE NON UFFICIALE – NON USARE - AA.08 / INOFFIZIELLE POSITION – NICHT VERWENDEN - Lüftungsgeräte mit Wärme- und Feuchterückgewinnung mit Rotationswärmetauscher für Bodenmontage / VOCE NON UFFICIALE – NON USARE - Unità di ventilazione con recupero di calore e umidità tramite scambiatore rotativo per montaggio a pavimento	St		7352,00
AA.08.71	INOFFIZIELLE POSITION – NICHT VERWENDEN - AA.08 / VOCE NON UFFICIALE – NON USARE - AA.08 / INOFFIZIELLE POSITION – NICHT VERWENDEN - Lüftungsgeräte mit Wärme- und Feuchterückgewinnung mit Rotationswärmetauscher für Bodenmontage / VOCE NON UFFICIALE – NON USARE - Unità di ventilazione con recupero di calore e umidità tramite scambiatore rotativo per montaggio a pavimento	St		8508,00
AA.08.72	INOFFIZIELLE POSITION – NICHT VERWENDEN - AA.08 / VOCE NON UFFICIALE – NON USARE - AA.08 / INOFFIZIELLE POSITION – NICHT VERWENDEN - Lüftungsgeräte mit Wärme- und Feuchterückgewinnung mit Rotationswärmetauscher für Bodenmontage / VOCE NON UFFICIALE – NON USARE - Unità di ventilazione con recupero di calore e umidità tramite scambiatore rotativo per montaggio a pavimento	St		9984,00
AA.08.73	INOFFIZIELLE POSITION – NICHT VERWENDEN - AA.08 / VOCE NON UFFICIALE – NON USARE - AA.08 / INOFFIZIELLE POSITION – NICHT VERWENDEN - MS-Anschlussleitung 1x50 mm² / VOCE NON UFFICIALE – NON USARE - Linea elettrica di allacciamento in media tensione 1x50 mm²	m		8,38
AA.08.74	INOFFIZIELLE POSITION – NICHT VERWENDEN - AA.08 / VOCE NON UFFICIALE – NON USARE - AA.08 / INOFFIZIELLE POSITION – NICHT VERWENDEN - Lüftungsgeräte mit Wärme- und Feuchterückgewinnung mit Rotationswärmetauscher für Bodenmontage / VOCE NON UFFICIALE – NON USARE - Unità di ventilazione con recupero di calore e umidità tramite scambiatore rotativo per montaggio a pavimento	St		11096,00
AA.08.75	INOFFIZIELLE POSITION – NICHT VERWENDEN - AA.08 / VOCE NON UFFICIALE – NON USARE - AA.08 / INOFFIZIELLE POSITION – NICHT VERWENDEN - Lüftungsgeräte mit Wärme- und Feuchterückgewinnung mit Rotationswärmetauscher für Bodenmontage / VOCE NON UFFICIALE – NON USARE - Unità di ventilazione con recupero di calore e umidità tramite scambiatore rotativo per montaggio a pavimento	St		12664,00
AA.08.76	INOFFIZIELLE POSITION – NICHT VERWENDEN - AA.08 / VOCE NON UFFICIALE – NON USARE - AA.08 / INOFFIZIELLE POSITION – NICHT VERWENDEN - Lüftungsgeräte mit Wärme- und Feuchterückgewinnung mit Rotationswärmetauscher für Bodenmontage / VOCE NON UFFICIALE – NON USARE - Unità di ventilazione con recupero di calore e umidità tramite scambiatore rotativo per montaggio a pavimento	St		13776,00
AA.08.77	INOFFIZIELLE POSITION – NICHT VERWENDEN - AA.08 / VOCE NON UFFICIALE – NON USARE - AA.08 / INOFFIZIELLE POSITION – NICHT VERWENDEN - Lüftungsgeräte mit Wärme- und Feuchterückgewinnung mit Rotationswärmetauscher für Bodenmontage / VOCE NON UFFICIALE – NON USARE - Unità di ventilazione con recupero di calore e umidità tramite scambiatore rotativo per montaggio a pavimento	St		15716,00
AA.08.78	INOFFIZIELLE POSITION – NICHT VERWENDEN - AA.08 / VOCE NON UFFICIALE – NON USARE - AA.08 / INOFFIZIELLE POSITION – NICHT VERWENDEN - Lüftungsgeräte mit Wärme- und Feuchterückgewinnung mit Rotationswärmetauscher für Bodenmontage / VOCE NON UFFICIALE – NON USARE - Unità di ventilazione con recupero di calore e umidità tramite scambiatore rotativo per montaggio a pavimento	St		17196,00
AA.08.79	INOFFIZIELLE POSITION – NICHT VERWENDEN - AA.08 / VOCE NON UFFICIALE – NON USARE - AA.08 / INOFFIZIELLE POSITION – NICHT VERWENDEN - Sockelrahmen für Bodenmontage / VOCE NON UFFICIALE – NON USARE - Telaio base per montaggio a pavimento	St		224,00
AA.08.80	INOFFIZIELLE POSITION – NICHT VERWENDEN - AA.08 / VOCE NON UFFICIALE – NON USARE - AA.08 / INOFFIZIELLE POSITION – NICHT VERWENDEN - MS-Anschlussleitung 1x35 mm² / VOCE NON UFFICIALE – NON USARE - Linea elettrica di allacciamento in media tensione 1x35 mm²	m		7,08
AA.08.81	INOFFIZIELLE POSITION – NICHT VERWENDEN - AA.08 / VOCE NON UFFICIALE – NON USARE - AA.08 / INOFFIZIELLE POSITION – NICHT VERWENDEN - Außenluftschutzhaube / VOCE NON UFFICIALE – NON USARE - Cappuccio di protezione aria esterna	St		280,00
AA.08.82	INOFFIZIELLE POSITION – NICHT VERWENDEN - AA.08 / VOCE NON UFFICIALE – NON USARE - AA.08 / INOFFIZIELLE POSITION – NICHT VERWENDEN - Stellmotor für Ventil kvs 10,0-25,0, Stellkraft 300 N / VOCE NON UFFICIALE – NON USARE - Attuatore per valvola kvs 10,0-25,0, forza 300 N	St		231,20
AA.08.83	INOFFIZIELLE POSITION – NICHT VERWENDEN - AA.08 / VOCE NON UFFICIALE – NON USARE - AA.08 / INOFFIZIELLE POSITION – NICHT VERWENDEN - Motorisierte Luft-Absperrklappe Ø 315 - 24V / VOCE NON UFFICIALE – NON USARE - Serranda aria con attuatore Ø 315 - 24V	St		259,20
AA.08.84	INOFFIZIELLE POSITION – NICHT VERWENDEN - AA.08 / VOCE NON UFFICIALE – NON USARE - AA.08 / INOFFIZIELLE POSITION – NICHT VERWENDEN - Motorisierte Luft-Absperrklappe Ø 355 - 24V / VOCE NON UFFICIALE – NON USARE - Serranda aria con attuatore Ø 355 - 24V	St		272,80
AA.08.85	INOFFIZIELLE POSITION – NICHT VERWENDEN - AA.08 / VOCE NON UFFICIALE – NON USARE - AA.08 / INOFFIZIELLE POSITION – NICHT VERWENDEN - Motorisierte Luft-Absperrklappe 300x400 - 24V / VOCE NON UFFICIALE – NON USARE - Serranda aria con attuatore 300x400 - 24V	St		314,40
AA.08.86	INOFFIZIELLE POSITION – NICHT VERWENDEN - AA.08 / VOCE NON UFFICIALE – NON USARE - AA.08 / INOFFIZIELLE POSITION – NICHT VERWENDEN - Thermostatventil für Einrohrheizung / VOCE NON UFFICIALE – NON USARE - Valvola termostatizzabile per impianti monotubo	St		30,14
AA.08.87	INOFFIZIELLE POSITION – NICHT VERWENDEN - AA.08 / VOCE NON UFFICIALE – NON USARE - AA.08 / INOFFIZIELLE POSITION – NICHT VERWENDEN - Kehle / VOCE NON UFFICIALE – NON USARE - Compluvio	kg		6,50
AA.08.88	INOFFIZIELLE POSITION – NICHT VERWENDEN - AA.08 / VOCE NON UFFICIALE – NON USARE - AA.08 / INOFFIZIELLE POSITION – NICHT VERWENDEN - Mauerabdeckung / VOCE NON UFFICIALE – NON USARE - Copertina muro	kg		6,50
AA.08.89	INOFFIZIELLE POSITION – NICHT VERWENDEN - AA.08 / VOCE NON UFFICIALE – NON USARE - AA.08 / INOFFIZIELLE POSITION – NICHT VERWENDEN - Nahtzulage samt Verschnitt 15% / VOCE NON UFFICIALE – NON USARE - Supplemento connessione incluso lo sfrido 15%	%		1,00
AA.08.90	INOFFIZIELLE POSITION – NICHT VERWENDEN - AA.08 / VOCE NON UFFICIALE – NON USARE - AA.08 / INOFFIZIELLE POSITION – NICHT VERWENDEN - Zubehör / VOCE NON UFFICIALE – NON USARE - Accessori	St		55,00
AA.08.91	INOFFIZIELLE POSITION – NICHT VERWENDEN - AA.08 / VOCE NON UFFICIALE – NON USARE - AA.08 / INOFFIZIELLE POSITION – NICHT VERWENDEN - Rücklaufanhebung für Holzvergaserkessel / VOCE NON UFFICIALE – NON USARE - Sistema di innalzamento della temperatura di ritorno per caldaia a gassificazione di legno	St		712,50
AA.08.92	INOFFIZIELLE POSITION – NICHT VERWENDEN - AA.08 / VOCE NON UFFICIALE – NON USARE - AA.08 / INOFFIZIELLE POSITION – NICHT VERWENDEN - Bodenbelag aus synthetischem Kautschuk 3,5mm - in Platten / VOCE NON UFFICIALE – NON USARE - Pavimentazione in gomma sintetica 3,5 mm - in lastre	m2		57,60
AA.08.93	INOFFIZIELLE POSITION – NICHT VERWENDEN - AA.08 / VOCE NON UFFICIALE – NON USARE - AA.08 / INOFFIZIELLE POSITION – NICHT VERWENDEN - Bodenbelag aus synthetischem Kautschuk 4mm mit Noppen / VOCE NON UFFICIALE – NON USARE - Pavimentazione in gomma sintetica 4 mm a bolli	m2		49,90
AA.08.94	INOFFIZIELLE POSITION – NICHT VERWENDEN - AA.08 / VOCE NON UFFICIALE – NON USARE - AA.08 / INOFFIZIELLE POSITION – NICHT VERWENDEN - Bodenbelag aus synthetischem Kautschuk 2mm - in Bahnen / VOCE NON UFFICIALE – NON USARE - Pavimentazione in gomma sintetica 2 mm - in teli	m2		29,90
AA.08.95	INOFFIZIELLE POSITION – NICHT VERWENDEN - AA.08 / VOCE NON UFFICIALE – NON USARE - AA.08 / INOFFIZIELLE POSITION – NICHT VERWENDEN - Bodenbelag aus synthetischem Kautschuk 3mm - in Bahnen / VOCE NON UFFICIALE – NON USARE - Pavimentazione in gomma sintetica 3 mm - in teli	m2		40,43
AA.08.96	INOFFIZIELLE POSITION – NICHT VERWENDEN - AA.08 / VOCE NON UFFICIALE – NON USARE - AA.08 / INOFFIZIELLE POSITION – NICHT VERWENDEN - Komponenten der Photovoltaikanlage / VOCE NON UFFICIALE – NON USARE - Componenti dell'impianto fotovoltaico	St		209,06
AA.08.97	INOFFIZIELLE POSITION – NICHT VERWENDEN - AA.08 / VOCE NON UFFICIALE – NON USARE - AA.08 / INOFFIZIELLE POSITION – NICHT VERWENDEN - Komponenten der Photovoltaikanlage / VOCE NON UFFICIALE – NON USARE - Componenti dell'impianto fotovoltaico	St		265,37
AA.08.98	INOFFIZIELLE POSITION – NICHT VERWENDEN - AA.08 / VOCE NON UFFICIALE – NON USARE - AA.08 / INOFFIZIELLE POSITION – NICHT VERWENDEN - Nebenuhren Innenraum digital Zeichenhöhe=75mm einseitig / VOCE NON UFFICIALE – NON USARE - Orologi secondari digitali monofacciali per interno, altezza cifre 75 mm	St		728,40
AA.08.99	INOFFIZIELLE POSITION – NICHT VERWENDEN - AA.08 / VOCE NON UFFICIALE – NON USARE - AA.08 / INOFFIZIELLE POSITION – NICHT VERWENDEN - Nebenuhren Innenraum digital Zeichenhöhe=150mm einseitig / VOCE NON UFFICIALE – NON USARE - Orologi secondari digitali monofacciali per interno, altezza cifre 150 mm	St		1451,67
AA.09	INOFFIZIELLE POSITION – NICHT VERWENDEN - AA.09 / VOCE NON UFFICIALE – NON USARE - AA.09
AA.09.01	INOFFIZIELLE POSITION – NICHT VERWENDEN - AA.09 / VOCE NON UFFICIALE – NON USARE - AA.09 / INOFFIZIELLE POSITION – NICHT VERWENDEN - Nebenuhren Innenraum digital Zeichenhöhe=75mm einseitig ballwurfsicher / VOCE NON UFFICIALE – NON USARE - Orologi secondari digitali monofacciali per interno, altezza cifre 75 mm, resistente ai colpi di pallone	St		907,87
AA.09.02	INOFFIZIELLE POSITION – NICHT VERWENDEN - AA.09 / VOCE NON UFFICIALE – NON USARE - AA.09 / INOFFIZIELLE POSITION – NICHT VERWENDEN - 875 mm bis 100 kW / VOCE NON UFFICIALE – NON USARE - 875 mm fino a 100 kW	St		280,50
AA.09.03	INOFFIZIELLE POSITION – NICHT VERWENDEN - AA.09 / VOCE NON UFFICIALE – NON USARE - AA.09 / INOFFIZIELLE POSITION – NICHT VERWENDEN - Rückspülfilter / VOCE NON UFFICIALE – NON USARE - Filtro autopulente	St		1834,70
AA.09.04	INOFFIZIELLE POSITION – NICHT VERWENDEN - AA.09 / VOCE NON UFFICIALE – NON USARE - AA.09 / INOFFIZIELLE POSITION – NICHT VERWENDEN - Nennleistung 110 kW / VOCE NON UFFICIALE – NON USARE - Potenza nominale 110 kW	St		26771,25
AA.09.05	INOFFIZIELLE POSITION – NICHT VERWENDEN - AA.09 / VOCE NON UFFICIALE – NON USARE - AA.09 / INOFFIZIELLE POSITION – NICHT VERWENDEN - Nennleistung 120 kW / VOCE NON UFFICIALE – NON USARE - Potenza nominale 120 kW	St		27975,00
AA.09.06	INOFFIZIELLE POSITION – NICHT VERWENDEN - AA.09 / VOCE NON UFFICIALE – NON USARE - AA.09 / INOFFIZIELLE POSITION – NICHT VERWENDEN - Manueller Rückspülfilter mit Druckreduzierventil / VOCE NON UFFICIALE – NON USARE - Filtro autopulente manuale con riduttore di pressione	St		639,80
AA.09.07	INOFFIZIELLE POSITION – NICHT VERWENDEN - AA.09 / VOCE NON UFFICIALE – NON USARE - AA.09 / INOFFIZIELLE POSITION – NICHT VERWENDEN - Nennleistung 130 kW / VOCE NON UFFICIALE – NON USARE - Potenza nominale 130 kW	St		29032,50
AA.09.08	INOFFIZIELLE POSITION – NICHT VERWENDEN - AA.09 / VOCE NON UFFICIALE – NON USARE - AA.09 / INOFFIZIELLE POSITION – NICHT VERWENDEN - Nennleistung 140 kW / VOCE NON UFFICIALE – NON USARE - Potenza nominale 140 kW	St		29970,00
AA.09.09	INOFFIZIELLE POSITION – NICHT VERWENDEN - AA.09 / VOCE NON UFFICIALE – NON USARE - AA.09 / INOFFIZIELLE POSITION – NICHT VERWENDEN - Manueller Rückspülfilter mit Druckreduzierventil / VOCE NON UFFICIALE – NON USARE - Filtro autopulente manuale con riduttore di pressione	St		655,90
AA.09.10	INOFFIZIELLE POSITION – NICHT VERWENDEN - AA.09 / VOCE NON UFFICIALE – NON USARE - AA.09 / INOFFIZIELLE POSITION – NICHT VERWENDEN - Naht und Falzzulage samt Verschnitt 25% / VOCE NON UFFICIALE – NON USARE - Supplemento connessione incluso lo sfrido 25%	%		1,00
AA.09.11	INOFFIZIELLE POSITION – NICHT VERWENDEN - AA.09 / VOCE NON UFFICIALE – NON USARE - AA.09 / INOFFIZIELLE POSITION – NICHT VERWENDEN - Rinnenwinkel 28er / VOCE NON UFFICIALE – NON USARE - Angolo di gronda da 28	St		24,30
AA.09.12	INOFFIZIELLE POSITION – NICHT VERWENDEN - AA.09 / VOCE NON UFFICIALE – NON USARE - AA.09 / INOFFIZIELLE POSITION – NICHT VERWENDEN - Zentralisierte Stromversorgung 24 V DC / VOCE NON UFFICIALE – NON USARE - Sistemi di alimentazione centralizzata a 24 V DC	St		5416,50
AA.09.13	INOFFIZIELLE POSITION – NICHT VERWENDEN - AA.09 / VOCE NON UFFICIALE – NON USARE - AA.09 / INOFFIZIELLE POSITION – NICHT VERWENDEN - 3-Wege-Ventil DN 32 kvs 16,0 / VOCE NON UFFICIALE – NON USARE - Valvola a 3 vie DN 32 kvs 16,0	St		259,20
AA.09.14	INOFFIZIELLE POSITION – NICHT VERWENDEN - AA.09 / VOCE NON UFFICIALE – NON USARE - AA.09 / INOFFIZIELLE POSITION – NICHT VERWENDEN - Transporte / VOCE NON UFFICIALE – NON USARE - Trasporti	psch		1,00
AA.09.15	INOFFIZIELLE POSITION – NICHT VERWENDEN - AA.09 / VOCE NON UFFICIALE – NON USARE - AA.09 / INOFFIZIELLE POSITION – NICHT VERWENDEN - Holzpflaster Eiche / VOCE NON UFFICIALE – NON USARE - Cubetti di legno in rovere	m		85,10
AA.09.16	INOFFIZIELLE POSITION – NICHT VERWENDEN - AA.09 / VOCE NON UFFICIALE – NON USARE - AA.09 / INOFFIZIELLE POSITION – NICHT VERWENDEN - Werkzeug / VOCE NON UFFICIALE – NON USARE - Utensili di lavoro	psch		1,50
AA.09.17	INOFFIZIELLE POSITION – NICHT VERWENDEN - AA.09 / VOCE NON UFFICIALE – NON USARE - AA.09 / INOFFIZIELLE POSITION – NICHT VERWENDEN - Holzpflaster Esche / VOCE NON UFFICIALE – NON USARE - Cubetti di legno in frassino	m		61,20
AA.09.18	INOFFIZIELLE POSITION – NICHT VERWENDEN - AA.09 / VOCE NON UFFICIALE – NON USARE - AA.09 / INOFFIZIELLE POSITION – NICHT VERWENDEN - Holzpflaster Lärche / VOCE NON UFFICIALE – NON USARE - Cubetti di legno in larice	m		51,90
AA.09.19	INOFFIZIELLE POSITION – NICHT VERWENDEN - AA.09 / VOCE NON UFFICIALE – NON USARE - AA.09 / INOFFIZIELLE POSITION – NICHT VERWENDEN - Holzpflaster Kiefer / VOCE NON UFFICIALE – NON USARE - Cubetti di legno in pino	m		51,90
AA.09.20	INOFFIZIELLE POSITION – NICHT VERWENDEN - AA.09 / VOCE NON UFFICIALE – NON USARE - AA.09 / INOFFIZIELLE POSITION – NICHT VERWENDEN - Laminatboden AC4 / VOCE NON UFFICIALE – NON USARE - Pavimento in laminato AC4	m		25,90
AA.09.21	INOFFIZIELLE POSITION – NICHT VERWENDEN - AA.09 / VOCE NON UFFICIALE – NON USARE - AA.09 / INOFFIZIELLE POSITION – NICHT VERWENDEN - Laminatboden AC5 / VOCE NON UFFICIALE – NON USARE - Pavimento in laminato AC5	m		28,60
AA.09.22	INOFFIZIELLE POSITION – NICHT VERWENDEN - AA.09 / VOCE NON UFFICIALE – NON USARE - AA.09 / INOFFIZIELLE POSITION – NICHT VERWENDEN - Holzpflaster Kiefer / VOCE NON UFFICIALE – NON USARE - Cubetti di legno in pino	m		65,20
AA.09.23	INOFFIZIELLE POSITION – NICHT VERWENDEN - AA.09 / VOCE NON UFFICIALE – NON USARE - AA.09 / INOFFIZIELLE POSITION – NICHT VERWENDEN - Holzpflaster Eiche / VOCE NON UFFICIALE – NON USARE - Cubetti di legno in rovere	m		102,00
AA.09.24	INOFFIZIELLE POSITION – NICHT VERWENDEN - AA.09 / VOCE NON UFFICIALE – NON USARE - AA.09 / INOFFIZIELLE POSITION – NICHT VERWENDEN - Ausgleichestrich, Ab Mindestmenge 10 m3: =200 m2 / VOCE NON UFFICIALE – NON USARE - Massetto livellante, quantità minima 10 m3: =200 m2	m2		1211,00
AA.09.25	INOFFIZIELLE POSITION – NICHT VERWENDEN - AA.09 / VOCE NON UFFICIALE – NON USARE - AA.09 / INOFFIZIELLE POSITION – NICHT VERWENDEN - Vorkopf 28er / VOCE NON UFFICIALE – NON USARE - Testata da 28	St		2,38
AA.09.26	INOFFIZIELLE POSITION – NICHT VERWENDEN - AA.09 / VOCE NON UFFICIALE – NON USARE - AA.09 / INOFFIZIELLE POSITION – NICHT VERWENDEN - Breite: 610 mm / VOCE NON UFFICIALE – NON USARE - Larghezza: 610 mm	St		80,25
AA.09.27	INOFFIZIELLE POSITION – NICHT VERWENDEN - AA.09 / VOCE NON UFFICIALE – NON USARE - AA.09 / INOFFIZIELLE POSITION – NICHT VERWENDEN - Breite: 910 mm / VOCE NON UFFICIALE – NON USARE - Larghezza: 910 mm	St		101,25
AA.09.28	INOFFIZIELLE POSITION – NICHT VERWENDEN - AA.09 / VOCE NON UFFICIALE – NON USARE - AA.09 / INOFFIZIELLE POSITION – NICHT VERWENDEN - Injektor INOX für Warmwasser / VOCE NON UFFICIALE – NON USARE - Iniettore inox per acqua calda	St		379,40
AA.09.29	INOFFIZIELLE POSITION – NICHT VERWENDEN - AA.09 / VOCE NON UFFICIALE – NON USARE - AA.09 / INOFFIZIELLE POSITION – NICHT VERWENDEN - Breite: 1060 mm / VOCE NON UFFICIALE – NON USARE - Larghezza: 1060 mm	St		106,50
AA.09.30	INOFFIZIELLE POSITION – NICHT VERWENDEN - AA.09 / VOCE NON UFFICIALE – NON USARE - AA.09 / INOFFIZIELLE POSITION – NICHT VERWENDEN - Ansaugung mir Niveausteuerung / VOCE NON UFFICIALE – NON USARE - Aspirazione con sonda di livello	St		56,04
AA.09.31	INOFFIZIELLE POSITION – NICHT VERWENDEN - AA.09 / VOCE NON UFFICIALE – NON USARE - AA.09 / INOFFIZIELLE POSITION – NICHT VERWENDEN - Breite: 1210 mm / VOCE NON UFFICIALE – NON USARE - Larghezza: 1210 mm	St		117,00
AA.09.32	INOFFIZIELLE POSITION – NICHT VERWENDEN - AA.09 / VOCE NON UFFICIALE – NON USARE - AA.09 / INOFFIZIELLE POSITION – NICHT VERWENDEN - Breite: 1510 mm / VOCE NON UFFICIALE – NON USARE - Larghezza: 1510 mm	St		141,00
AA.09.33	INOFFIZIELLE POSITION – NICHT VERWENDEN - AA.09 / VOCE NON UFFICIALE – NON USARE - AA.09 / INOFFIZIELLE POSITION – NICHT VERWENDEN - Abwasserhebeanlage mit Einzelpumpe / VOCE NON UFFICIALE – NON USARE - Impianto di sollevamento con pompa singola	St		2483,53
AA.09.34	INOFFIZIELLE POSITION – NICHT VERWENDEN - AA.09 / VOCE NON UFFICIALE – NON USARE - AA.09 / INOFFIZIELLE POSITION – NICHT VERWENDEN - Breite: 1070 mm / VOCE NON UFFICIALE – NON USARE - Larghezza: 1070 mm	St		165,00
AA.09.35	INOFFIZIELLE POSITION – NICHT VERWENDEN - AA.09 / VOCE NON UFFICIALE – NON USARE - AA.09 / INOFFIZIELLE POSITION – NICHT VERWENDEN - Winkelstahl / VOCE NON UFFICIALE – NON USARE - Angolare in acciaio	m2		6,32
AA.09.36	INOFFIZIELLE POSITION – NICHT VERWENDEN - AA.09 / VOCE NON UFFICIALE – NON USARE - AA.09 / INOFFIZIELLE POSITION – NICHT VERWENDEN - Freistehende E-Ladestationen in AC-Ausführung der erhobenen Klasse. / VOCE NON UFFICIALE – NON USARE - Colonnina per la carica di veicoli elettrici in esecuzione di classe superiore in AC	St		1493,35
AA.09.37	INOFFIZIELLE POSITION – NICHT VERWENDEN - AA.09 / VOCE NON UFFICIALE – NON USARE - AA.09 / INOFFIZIELLE POSITION – NICHT VERWENDEN - Nebenuhren Innenraum digital Zeichenhöhe=150mm doppelseitig / VOCE NON UFFICIALE – NON USARE - Orologi secondari digitali bifacciali per interno, altezza cifre 150 mm	St		2527,33
AA.09.38	INOFFIZIELLE POSITION – NICHT VERWENDEN - AA.09 / VOCE NON UFFICIALE – NON USARE - AA.09 / INOFFIZIELLE POSITION – NICHT VERWENDEN - Nebenuhren Innenraum analog d=30cm doppelseitig / VOCE NON UFFICIALE – NON USARE - Orologi secondari analogici bifacciali per interni, d=30 cm	St		419,20
AA.09.39	INOFFIZIELLE POSITION – NICHT VERWENDEN - AA.09 / VOCE NON UFFICIALE – NON USARE - AA.09 / INOFFIZIELLE POSITION – NICHT VERWENDEN - E-Ladestationen zur Wandmontage / VOCE NON UFFICIALE – NON USARE - Stazioni di carica auto elettriche da parete	St		1341,55
AA.09.40	INOFFIZIELLE POSITION – NICHT VERWENDEN - AA.09 / VOCE NON UFFICIALE – NON USARE - AA.09 / INOFFIZIELLE POSITION – NICHT VERWENDEN - Nebenuhren Innenraum analog d=40cm doppelseitig / VOCE NON UFFICIALE – NON USARE - Orologi secondari analogici bifacciali per interni, d=40 cm	St		526,80
AA.09.41	INOFFIZIELLE POSITION – NICHT VERWENDEN - AA.09 / VOCE NON UFFICIALE – NON USARE - AA.09 / INOFFIZIELLE POSITION – NICHT VERWENDEN - Elektroheizregister Ø 125 -1,0 kW -230 V / VOCE NON UFFICIALE – NON USARE - Batterie di riscaldamento elettriche Ø 125 -1,0 kW -230 V	St		194,40
AA.09.42	INOFFIZIELLE POSITION – NICHT VERWENDEN - AA.09 / VOCE NON UFFICIALE – NON USARE - AA.09 / INOFFIZIELLE POSITION – NICHT VERWENDEN - Elektroheizregister Ø 160 -1,0 kW -230 V / VOCE NON UFFICIALE – NON USARE - Batterie di riscaldamento elettriche Ø 160 -1,0 kW -230 V	St		204,00
AA.09.43	INOFFIZIELLE POSITION – NICHT VERWENDEN - AA.09 / VOCE NON UFFICIALE – NON USARE - AA.09 / INOFFIZIELLE POSITION – NICHT VERWENDEN - Stromleitungen für Photovoltaikanlagen 1x6 mm² / VOCE NON UFFICIALE – NON USARE - Linee elettriche per impianti fotovoltaici 1x6 mm²	m		1,05
AA.09.44	INOFFIZIELLE POSITION – NICHT VERWENDEN - AA.09 / VOCE NON UFFICIALE – NON USARE - AA.09 / INOFFIZIELLE POSITION – NICHT VERWENDEN - Stromleitungen für Photovoltaikanlagen 1x10 mm² / VOCE NON UFFICIALE – NON USARE - Linee elettriche per impianti fotovoltaici 1x10 mm²	m		1,78
AA.09.45	INOFFIZIELLE POSITION – NICHT VERWENDEN - AA.09 / VOCE NON UFFICIALE – NON USARE - AA.09 / INOFFIZIELLE POSITION – NICHT VERWENDEN - Freistehende E-Ladestationen in AC Standardausführung / VOCE NON UFFICIALE – NON USARE - Colonnina per la carica di veicoli elettrici in esecuzione standard in AC	St		1347,77
AA.09.46	INOFFIZIELLE POSITION – NICHT VERWENDEN - AA.09 / VOCE NON UFFICIALE – NON USARE - AA.09 / INOFFIZIELLE POSITION – NICHT VERWENDEN - Freistehende E-Ladestationen in AC Standardausführung / VOCE NON UFFICIALE – NON USARE - Colonnina per la carica di veicoli elettrici in esecuzione standard in AC	St		1246,15
AA.09.47	INOFFIZIELLE POSITION – NICHT VERWENDEN - AA.09 / VOCE NON UFFICIALE – NON USARE - AA.09 / INOFFIZIELLE POSITION – NICHT VERWENDEN - Freistehende E-Ladestationen in AC Standardausführung / VOCE NON UFFICIALE – NON USARE - Colonnina per la carica di veicoli elettrici in esecuzione standard in AC	St		1538,57
AA.09.48	INOFFIZIELLE POSITION – NICHT VERWENDEN - AA.09 / VOCE NON UFFICIALE – NON USARE - AA.09 / INOFFIZIELLE POSITION – NICHT VERWENDEN - Freistehende E-Ladestationen in AC Standardausführung / VOCE NON UFFICIALE – NON USARE - Colonnina per la carica di veicoli elettrici in esecuzione standard in AC	St		1791,61
AA.09.49	INOFFIZIELLE POSITION – NICHT VERWENDEN - AA.09 / VOCE NON UFFICIALE – NON USARE - AA.09 / INOFFIZIELLE POSITION – NICHT VERWENDEN - Freistehende E-Ladestationen in AC Standardausführung / VOCE NON UFFICIALE – NON USARE - Colonnina per la carica di veicoli elettrici in esecuzione standard in AC	St		1531,54
AA.09.50	INOFFIZIELLE POSITION – NICHT VERWENDEN - AA.09 / VOCE NON UFFICIALE – NON USARE - AA.09 / INOFFIZIELLE POSITION – NICHT VERWENDEN - Freistehende E-Ladestationen in AC-Ausführung der mittleren Klasse / VOCE NON UFFICIALE – NON USARE - Colonnina per la carica di veicoli elettrici in esecuzione di classe media in AC	St		1416,04
AA.09.51	INOFFIZIELLE POSITION – NICHT VERWENDEN - AA.09 / VOCE NON UFFICIALE – NON USARE - AA.09 / INOFFIZIELLE POSITION – NICHT VERWENDEN - Freistehende E-Ladestationen in AC-Ausführung der mittleren Klasse / VOCE NON UFFICIALE – NON USARE - Colonnina per la carica di veicoli elettrici in esecuzione di classe media in AC	St		1621,32
AA.09.52	INOFFIZIELLE POSITION – NICHT VERWENDEN - AA.09 / VOCE NON UFFICIALE – NON USARE - AA.09 / INOFFIZIELLE POSITION – NICHT VERWENDEN - Freistehende E-Ladestationen in AC-Ausführung der mittleren Klasse / VOCE NON UFFICIALE – NON USARE - Colonnina per la carica di veicoli elettrici in esecuzione di classe media in AC	St		1798,60
AA.09.53	INOFFIZIELLE POSITION – NICHT VERWENDEN - AA.09 / VOCE NON UFFICIALE – NON USARE - AA.09 / INOFFIZIELLE POSITION – NICHT VERWENDEN - Freistehende E-Ladestationen in AC-Ausführung der mittleren Klasse / VOCE NON UFFICIALE – NON USARE - Colonnina per la carica di veicoli elettrici in esecuzione di classe media in AC	St		1971,45
AA.09.54	INOFFIZIELLE POSITION – NICHT VERWENDEN - AA.09 / VOCE NON UFFICIALE – NON USARE - AA.09 / INOFFIZIELLE POSITION – NICHT VERWENDEN - Freistehende E-Ladestationen in AC-Ausführung der mittleren Klasse / VOCE NON UFFICIALE – NON USARE - Colonnina per la carica di veicoli elettrici in esecuzione di classe media in AC	St		1733,34
AA.09.55	INOFFIZIELLE POSITION – NICHT VERWENDEN - AA.09 / VOCE NON UFFICIALE – NON USARE - AA.09 / INOFFIZIELLE POSITION – NICHT VERWENDEN - Freistehende E-Ladestationen in AC-Ausführung der mittleren Klasse / VOCE NON UFFICIALE – NON USARE - Colonnina per la carica di veicoli elettrici in esecuzione di classe media in AC	St		1805,09
AA.09.56	INOFFIZIELLE POSITION – NICHT VERWENDEN - AA.09 / VOCE NON UFFICIALE – NON USARE - AA.09 / INOFFIZIELLE POSITION – NICHT VERWENDEN - Freistehende E-Ladestationen in AC-Ausführung der mittleren Klasse / VOCE NON UFFICIALE – NON USARE - Colonnina per la carica di veicoli elettrici in esecuzione di classe media in AC	St		2041,00
AA.09.57	INOFFIZIELLE POSITION – NICHT VERWENDEN - AA.09 / VOCE NON UFFICIALE – NON USARE - AA.09 / INOFFIZIELLE POSITION – NICHT VERWENDEN - Thermostatischer Ferneinstellfühler mit Fernfühler / VOCE NON UFFICIALE – NON USARE - Comando termostatico con regolatore a distanza e sensore remoto	St		90,79
AA.09.58	INOFFIZIELLE POSITION – NICHT VERWENDEN - AA.09 / VOCE NON UFFICIALE – NON USARE - AA.09 / INOFFIZIELLE POSITION – NICHT VERWENDEN - Lüftungsgeräte mit Wärme- und Feuchterückgewinnung mit Rotationswärmetauscher für Deckenmontage / VOCE NON UFFICIALE – NON USARE - Unità di ventilazione con recupero di calore e umidità mediante scambiatore rotativo, per montaggio a soffitto	St		7628,00
AA.09.59	INOFFIZIELLE POSITION – NICHT VERWENDEN - AA.09 / VOCE NON UFFICIALE – NON USARE - AA.09 / INOFFIZIELLE POSITION – NICHT VERWENDEN - Lüftungsgeräte mit Wärme- und Feuchterückgewinnung mit Rotationswärmetauscher für Deckenmontage / VOCE NON UFFICIALE – NON USARE - Unità di ventilazione con recupero di calore e umidità mediante scambiatore rotativo, per montaggio a soffitto	St		9432,00
AA.09.60	INOFFIZIELLE POSITION – NICHT VERWENDEN - AA.09 / VOCE NON UFFICIALE – NON USARE - AA.09 / INOFFIZIELLE POSITION – NICHT VERWENDEN - Nebenuhren Innenraum analog d=60cm doppelseitig ballwurfsicher / VOCE NON UFFICIALE – NON USARE - Orologi secondari analogici per interno bifacciali, diametro 60 cm, resistenti ai colpi di pallone	St		1064,88
AA.09.61	INOFFIZIELLE POSITION – NICHT VERWENDEN - AA.09 / VOCE NON UFFICIALE – NON USARE - AA.09 / INOFFIZIELLE POSITION – NICHT VERWENDEN - E-Ladestationen zur Wandmontage im Innen- oder Außenbereich / VOCE NON UFFICIALE – NON USARE - Stazioni di carica auto elettriche da parete in ambiente interno o all'esterno	St		1391,44
AA.09.62	INOFFIZIELLE POSITION – NICHT VERWENDEN - AA.09 / VOCE NON UFFICIALE – NON USARE - AA.09 / INOFFIZIELLE POSITION – NICHT VERWENDEN - Phasenwächter für Unterverteiler / VOCE NON UFFICIALE – NON USARE - Unità di sorveglianza di rete per unità periferiche	St		241,50
AA.09.63	INOFFIZIELLE POSITION – NICHT VERWENDEN - AA.09 / VOCE NON UFFICIALE – NON USARE - AA.09 / INOFFIZIELLE POSITION – NICHT VERWENDEN - E-Ladestationen zur Wandmontage im Innen- oder Außenbereich / VOCE NON UFFICIALE – NON USARE - Stazioni di carica auto elettriche da parete in ambiente interno o all'esterno	St		1826,49
AA.09.64	INOFFIZIELLE POSITION – NICHT VERWENDEN - AA.09 / VOCE NON UFFICIALE – NON USARE - AA.09 / INOFFIZIELLE POSITION – NICHT VERWENDEN - E-Ladestationen zur Wandmontage im Innen- oder Außenbereich / VOCE NON UFFICIALE – NON USARE - Stazioni di carica auto elettriche da parete in ambiente interno o all'esterno	St		1297,58
AA.09.65	INOFFIZIELLE POSITION – NICHT VERWENDEN - AA.09 / VOCE NON UFFICIALE – NON USARE - AA.09 / INOFFIZIELLE POSITION – NICHT VERWENDEN - Busschalteingangsmodul mit 4 unabhängigen Netzschalteingängen / VOCE NON UFFICIALE – NON USARE - Modulo di commutazione a 4 ingressi bus indipendenti	St		262,00
AA.09.66	INOFFIZIELLE POSITION – NICHT VERWENDEN - AA.09 / VOCE NON UFFICIALE – NON USARE - AA.09 / INOFFIZIELLE POSITION – NICHT VERWENDEN - Fernanzeigemodul / VOCE NON UFFICIALE – NON USARE - Modulo di segnalazione remota	St		386,40
AA.09.67	INOFFIZIELLE POSITION – NICHT VERWENDEN - AA.09 / VOCE NON UFFICIALE – NON USARE - AA.09 / INOFFIZIELLE POSITION – NICHT VERWENDEN - PVC-Bodenbelag Nutzschicht 0,7mm / VOCE NON UFFICIALE – NON USARE - Pavimento in PVC, strato di usura 0,7 mm	m2		24,30
AA.09.68	INOFFIZIELLE POSITION – NICHT VERWENDEN - AA.09 / VOCE NON UFFICIALE – NON USARE - AA.09 / INOFFIZIELLE POSITION – NICHT VERWENDEN - PVC Designbodenbelag / VOCE NON UFFICIALE – NON USARE - Rivestimento PVC in design	m2		35,50
AA.09.69	INOFFIZIELLE POSITION – NICHT VERWENDEN - AA.09 / VOCE NON UFFICIALE – NON USARE - AA.09 / INOFFIZIELLE POSITION – NICHT VERWENDEN - Bodenbelag aus synthetischem Kautschuk 2mm - in Platten / VOCE NON UFFICIALE – NON USARE - Pavimentazione in gomma sintetica 2 mm - in lastre	m2		29,90
AA.09.70	INOFFIZIELLE POSITION – NICHT VERWENDEN - AA.09 / VOCE NON UFFICIALE – NON USARE - AA.09 / INOFFIZIELLE POSITION – NICHT VERWENDEN - Temperiertes Glas / VOCE NON UFFICIALE – NON USARE - Vetro temprato	m2		117,00
AA.09.71	INOFFIZIELLE POSITION – NICHT VERWENDEN - AA.09 / VOCE NON UFFICIALE – NON USARE - AA.09 / INOFFIZIELLE POSITION – NICHT VERWENDEN - Kaskadensystem für wandhängende Gas-Brennwert-Kessel – I.N.A.I.L. Zertifiziert / VOCE NON UFFICIALE – NON USARE - Sistema in cascata per caldaie murali a condensazione – certificato INAIL	St		11979,75
AA.09.72	INOFFIZIELLE POSITION – NICHT VERWENDEN - AA.09 / VOCE NON UFFICIALE – NON USARE - AA.09 / INOFFIZIELLE POSITION – NICHT VERWENDEN - Tankvolumen: 3,1 t - 5 m³ / VOCE NON UFFICIALE – NON USARE - Contenuto serbatoio:3,1 t - 5 m³	St		2906,25
AA.09.73	INOFFIZIELLE POSITION – NICHT VERWENDEN - AA.09 / VOCE NON UFFICIALE – NON USARE - AA.09 / INOFFIZIELLE POSITION – NICHT VERWENDEN - Anschlussventil mit Mischventil, Probehahn und Bypass 1 1/2" / VOCE NON UFFICIALE – NON USARE - Valvola collegamento con miscelazione, rubinetto campione e bypass 1 1/2"	St		370,30
AA.09.74	INOFFIZIELLE POSITION – NICHT VERWENDEN - AA.09 / VOCE NON UFFICIALE – NON USARE - AA.09 / INOFFIZIELLE POSITION – NICHT VERWENDEN - Mischventil 2" / VOCE NON UFFICIALE – NON USARE - Valvola miscelatrice 2"	St		467,60
AA.09.75	INOFFIZIELLE POSITION – NICHT VERWENDEN - AA.09 / VOCE NON UFFICIALE – NON USARE - AA.09 / INOFFIZIELLE POSITION – NICHT VERWENDEN - Schrägsitzventil mit Probehahn, Durchmesser 1" / VOCE NON UFFICIALE – NON USARE - Valvola a sede inclinata con rubinetto di prova, diametro 1"	St		58,31
AA.09.76	INOFFIZIELLE POSITION – NICHT VERWENDEN - AA.09 / VOCE NON UFFICIALE – NON USARE - AA.09 / INOFFIZIELLE POSITION – NICHT VERWENDEN - Verlegeabstand: 15 cm / VOCE NON UFFICIALE – NON USARE - Distanza di posa: 15 cm	m2		21,70
AA.09.77	INOFFIZIELLE POSITION – NICHT VERWENDEN - AA.09 / VOCE NON UFFICIALE – NON USARE - AA.09 / INOFFIZIELLE POSITION – NICHT VERWENDEN - Verlegeabstand: 20 cm / VOCE NON UFFICIALE – NON USARE - Distanza di posa: 20 cm	m2		18,50
AA.09.78	INOFFIZIELLE POSITION – NICHT VERWENDEN - AA.09 / VOCE NON UFFICIALE – NON USARE - AA.09 / INOFFIZIELLE POSITION – NICHT VERWENDEN - Verlegeabstand: 30 cm / VOCE NON UFFICIALE – NON USARE - Distanza di posa: 30 cm	m2		14,20
AA.09.79	INOFFIZIELLE POSITION – NICHT VERWENDEN - AA.09 / VOCE NON UFFICIALE – NON USARE - AA.09 / INOFFIZIELLE POSITION – NICHT VERWENDEN - Fußbodenheizungsverteiler 2-teilig: / VOCE NON UFFICIALE – NON USARE - Collettore per pannelli radianti a 2 corpi:	St		319,82
AA.09.80	INOFFIZIELLE POSITION – NICHT VERWENDEN - AA.09 / VOCE NON UFFICIALE – NON USARE - AA.09 / INOFFIZIELLE POSITION – NICHT VERWENDEN - Fußbodenheizungsverteiler 2-teilig: / VOCE NON UFFICIALE – NON USARE - Collettore per pannelli radianti a 2 corpi:	St		420,77
AA.09.81	INOFFIZIELLE POSITION – NICHT VERWENDEN - AA.09 / VOCE NON UFFICIALE – NON USARE - AA.09 / INOFFIZIELLE POSITION – NICHT VERWENDEN - Schrägsitzventil mit Probehahn, Durchmesser 2" / VOCE NON UFFICIALE – NON USARE - Valvola a sede inclinata con rubinetto di prova, diametro 2"	St		143,15
AA.09.82	INOFFIZIELLE POSITION – NICHT VERWENDEN - AA.09 / VOCE NON UFFICIALE – NON USARE - AA.09 / INOFFIZIELLE POSITION – NICHT VERWENDEN - Fußbodenheizungsverteiler 2-teilig: / VOCE NON UFFICIALE – NON USARE - Collettore per pannelli radianti a 2 corpi:	St		463,27
AA.09.83	INOFFIZIELLE POSITION – NICHT VERWENDEN - AA.09 / VOCE NON UFFICIALE – NON USARE - AA.09 / INOFFIZIELLE POSITION – NICHT VERWENDEN - Fußbodenheizungsverteiler 2-teilig: / VOCE NON UFFICIALE – NON USARE - Collettore per pannelli radianti a 2 corpi:	St		501,35
AA.09.84	INOFFIZIELLE POSITION – NICHT VERWENDEN - AA.09 / VOCE NON UFFICIALE – NON USARE - AA.09 / INOFFIZIELLE POSITION – NICHT VERWENDEN - Impulsgeberzähler / VOCE NON UFFICIALE – NON USARE - Contattore lanciaimpulsi	St		691,60
AA.09.85	INOFFIZIELLE POSITION – NICHT VERWENDEN - AA.09 / VOCE NON UFFICIALE – NON USARE - AA.09 / INOFFIZIELLE POSITION – NICHT VERWENDEN - Dosierpumpe / VOCE NON UFFICIALE – NON USARE - Pompa dosatrice	St		497,70
AA.09.86	INOFFIZIELLE POSITION – NICHT VERWENDEN - AA.09 / VOCE NON UFFICIALE – NON USARE - AA.09 / INOFFIZIELLE POSITION – NICHT VERWENDEN - Industrie-Fußbodenheizfläche / VOCE NON UFFICIALE – NON USARE - Pannello radiante a pavimento industriale	St		29,43
AA.09.87	INOFFIZIELLE POSITION – NICHT VERWENDEN - AA.09 / VOCE NON UFFICIALE – NON USARE - AA.09 / INOFFIZIELLE POSITION – NICHT VERWENDEN - Industrie-Fußbodenheizfläche / VOCE NON UFFICIALE – NON USARE - Pannello radiante a pavimento industriale	St		24,47
AA.09.88	INOFFIZIELLE POSITION – NICHT VERWENDEN - AA.09 / VOCE NON UFFICIALE – NON USARE - AA.09 / INOFFIZIELLE POSITION – NICHT VERWENDEN - Industrie-Fußbodenheizfläche / VOCE NON UFFICIALE – NON USARE - Pannello radiante a pavimento industriale	St		20,31
AA.09.89	INOFFIZIELLE POSITION – NICHT VERWENDEN - AA.09 / VOCE NON UFFICIALE – NON USARE - AA.09 / INOFFIZIELLE POSITION – NICHT VERWENDEN - Industrieheizungsverteiler / VOCE NON UFFICIALE – NON USARE - Collettore per pannelli industriali	St		325,14
AA.09.90	INOFFIZIELLE POSITION – NICHT VERWENDEN - AA.09 / VOCE NON UFFICIALE – NON USARE - AA.09 / INOFFIZIELLE POSITION – NICHT VERWENDEN - Industrieheizungsverteiler / VOCE NON UFFICIALE – NON USARE - Collettore per pannelli industriali	St		382,69
AA.09.91	INOFFIZIELLE POSITION – NICHT VERWENDEN - AA.09 / VOCE NON UFFICIALE – NON USARE - AA.09 / INOFFIZIELLE POSITION – NICHT VERWENDEN - Industrieheizungsverteiler / VOCE NON UFFICIALE – NON USARE - Collettore per pannelli industriali	St		449,11
AA.09.92	INOFFIZIELLE POSITION – NICHT VERWENDEN - AA.09 / VOCE NON UFFICIALE – NON USARE - AA.09 / INOFFIZIELLE POSITION – NICHT VERWENDEN - Industrieheizungsverteiler / VOCE NON UFFICIALE – NON USARE - Collettore per pannelli industriali	St		506,66
AA.09.93	INOFFIZIELLE POSITION – NICHT VERWENDEN - AA.09 / VOCE NON UFFICIALE – NON USARE - AA.09 / INOFFIZIELLE POSITION – NICHT VERWENDEN - Wirkstoffbehälter / VOCE NON UFFICIALE – NON USARE - Serbatoio per reagenti	St		171,15
AA.09.94	INOFFIZIELLE POSITION – NICHT VERWENDEN - AA.09 / VOCE NON UFFICIALE – NON USARE - AA.09 / INOFFIZIELLE POSITION – NICHT VERWENDEN - Industrieheizungsverteiler / VOCE NON UFFICIALE – NON USARE - Collettore per pannelli industriali	St		564,22
AA.09.95	INOFFIZIELLE POSITION – NICHT VERWENDEN - AA.09 / VOCE NON UFFICIALE – NON USARE - AA.09 / INOFFIZIELLE POSITION – NICHT VERWENDEN - Industrieheizungsverteiler / VOCE NON UFFICIALE – NON USARE - Collettore per pannelli industriali	St		621,78
AA.09.96	INOFFIZIELLE POSITION – NICHT VERWENDEN - AA.09 / VOCE NON UFFICIALE – NON USARE - AA.09 / INOFFIZIELLE POSITION – NICHT VERWENDEN - Wirkstoffe Sanitär / VOCE NON UFFICIALE – NON USARE - Prodotto liquido per sanitario	St		70,91
AA.09.97	INOFFIZIELLE POSITION – NICHT VERWENDEN - AA.09 / VOCE NON UFFICIALE – NON USARE - AA.09 / INOFFIZIELLE POSITION – NICHT VERWENDEN - Industrieheizungsverteiler / VOCE NON UFFICIALE – NON USARE - Collettore per pannelli industriali	St		803,31
AA.09.98	INOFFIZIELLE POSITION – NICHT VERWENDEN - AA.09 / VOCE NON UFFICIALE – NON USARE - AA.09 / INOFFIZIELLE POSITION – NICHT VERWENDEN - Injektor reinigbar / VOCE NON UFFICIALE – NON USARE - Iniettore pulibile	St		139,62
AA.09.99	INOFFIZIELLE POSITION – NICHT VERWENDEN - AA.09 / VOCE NON UFFICIALE – NON USARE - AA.09 / INOFFIZIELLE POSITION – NICHT VERWENDEN - Industrieheizungsverteiler / VOCE NON UFFICIALE – NON USARE - Collettore per pannelli industriali	St		860,86
AA.10	INOFFIZIELLE POSITION – NICHT VERWENDEN - AA.10 / VOCE NON UFFICIALE – NON USARE - AA.10
AA.10.01	INOFFIZIELLE POSITION – NICHT VERWENDEN - AA.10 / VOCE NON UFFICIALE – NON USARE - AA.10 / INOFFIZIELLE POSITION – NICHT VERWENDEN - Rinne / VOCE NON UFFICIALE – NON USARE - Canaletta	kg		6,44
AA.10.02	INOFFIZIELLE POSITION – NICHT VERWENDEN - AA.10 / VOCE NON UFFICIALE – NON USARE - AA.10 / INOFFIZIELLE POSITION – NICHT VERWENDEN - Breite: 1970 mm / VOCE NON UFFICIALE – NON USARE - Larghezza: 1970 mm	St		281,25
AA.10.03	INOFFIZIELLE POSITION – NICHT VERWENDEN - AA.10 / VOCE NON UFFICIALE – NON USARE - AA.10 / INOFFIZIELLE POSITION – NICHT VERWENDEN - Abwasserhebeanlage (Doppelanlage) 2,7 kW, 400 V, S3 mit Schieber, Behälter 120 l, Fördermenge: 20 m³/h - 110 kPa / VOCE NON UFFICIALE – NON USARE - Impianto di sollevamento acque (impianto doppio), 2,7 kW, 400 V, S3 con saracinesca, contenitore 120 l, portata: 20 m³/h - 110 kPa	St		6688,09
AA.10.04	INOFFIZIELLE POSITION – NICHT VERWENDEN - AA.10 / VOCE NON UFFICIALE – NON USARE - AA.10 / INOFFIZIELLE POSITION – NICHT VERWENDEN - Fußbodenheizungsverteiler 2-teilig: / VOCE NON UFFICIALE – NON USARE - Collettore per pannelli radianti a 2 corpi:	St		548,28
AA.10.05	INOFFIZIELLE POSITION – NICHT VERWENDEN - AA.10 / VOCE NON UFFICIALE – NON USARE - AA.10 / INOFFIZIELLE POSITION – NICHT VERWENDEN - Impulsgeberzähler / VOCE NON UFFICIALE – NON USARE - Contattore lanciaimpulsi	St		123,45
AA.10.06	INOFFIZIELLE POSITION – NICHT VERWENDEN - AA.10 / VOCE NON UFFICIALE – NON USARE - AA.10 / INOFFIZIELLE POSITION – NICHT VERWENDEN - Impulsgeberzähler / VOCE NON UFFICIALE – NON USARE - Contattore lanciaimpulsi	St		226,10
AA.10.07	INOFFIZIELLE POSITION – NICHT VERWENDEN - AA.10 / VOCE NON UFFICIALE – NON USARE - AA.10 / INOFFIZIELLE POSITION – NICHT VERWENDEN - Impulsgeberzähler / VOCE NON UFFICIALE – NON USARE - Contattore lanciaimpulsi	St		580,30
AA.10.08	INOFFIZIELLE POSITION – NICHT VERWENDEN - AA.10 / VOCE NON UFFICIALE – NON USARE - AA.10 / INOFFIZIELLE POSITION – NICHT VERWENDEN - Decken-Heiz-/Kühlsystem mit Alu-Strahlplatten für Dienstleistungsgebäude / VOCE NON UFFICIALE – NON USARE - Sistema di riscaldamento/raffrescamento con pannelli radianti in alluminio per edifici del settore terziario	St		118,00
AA.10.09	INOFFIZIELLE POSITION – NICHT VERWENDEN - AA.10 / VOCE NON UFFICIALE – NON USARE - AA.10 / INOFFIZIELLE POSITION – NICHT VERWENDEN - Abwasserhebeanlage (Doppelanlage) 2,7 kW, 400 V, S1 mit Schieber, Behälter 200 l, Fördermenge: 20 m³/h - 110 kPa / VOCE NON UFFICIALE – NON USARE - Impianto di sollevamento acque (impianto doppio), 2,7 kW, 400 V, S1 con saracinesca, contenitore 200 l, portata: 20 m³/h - 110 kPa	St		9145,06
AA.10.10	INOFFIZIELLE POSITION – NICHT VERWENDEN - AA.10 / VOCE NON UFFICIALE – NON USARE - AA.10 / INOFFIZIELLE POSITION – NICHT VERWENDEN - Decken-Heiz-/Kühlsystem mit Alu-Strahlplatten für Dienstleistungsgebäude / VOCE NON UFFICIALE – NON USARE - Sistema di riscaldamento/raffrescamento con pannelli radianti in alluminio per edifici del settore terziario	St		90,50
AA.10.11	INOFFIZIELLE POSITION – NICHT VERWENDEN - AA.10 / VOCE NON UFFICIALE – NON USARE - AA.10 / INOFFIZIELLE POSITION – NICHT VERWENDEN - Elektroheizregister Ø 250 -3,0 kW -230 V / VOCE NON UFFICIALE – NON USARE - Batterie di riscaldamento elettriche Ø 250 -3,0 kW -230 V	St		356,00
AA.10.12	INOFFIZIELLE POSITION – NICHT VERWENDEN - AA.10 / VOCE NON UFFICIALE – NON USARE - AA.10 / INOFFIZIELLE POSITION – NICHT VERWENDEN - MS-Anschlussleitung 1x95 mm² / VOCE NON UFFICIALE – NON USARE - Linea elettrica di allacciamento in media tensione 1x95 mm²	m		18,80
AA.10.13	INOFFIZIELLE POSITION – NICHT VERWENDEN - AA.10 / VOCE NON UFFICIALE – NON USARE - AA.10 / INOFFIZIELLE POSITION – NICHT VERWENDEN - Elektroheizregister Ø 315 - 6,0 kW - 400V / VOCE NON UFFICIALE – NON USARE - Batterie di riscaldamento elettriche Ø 315 - 6,0 kW - 400V	St		305,60
AA.10.14	INOFFIZIELLE POSITION – NICHT VERWENDEN - AA.10 / VOCE NON UFFICIALE – NON USARE - AA.10 / INOFFIZIELLE POSITION – NICHT VERWENDEN - Zweipoliger Last-Trennschalter Nennstrom 15 A / VOCE NON UFFICIALE – NON USARE - Interruttore di manovra sezionatore bipolare, corrente nominale 15 A	St		74,97
AA.10.15	INOFFIZIELLE POSITION – NICHT VERWENDEN - AA.10 / VOCE NON UFFICIALE – NON USARE - AA.10 / INOFFIZIELLE POSITION – NICHT VERWENDEN - Wasserheizregister / VOCE NON UFFICIALE – NON USARE - Batteria di riscaldamento ad acqua	St		388,80
AA.10.16	INOFFIZIELLE POSITION – NICHT VERWENDEN - AA.10 / VOCE NON UFFICIALE – NON USARE - AA.10 / INOFFIZIELLE POSITION – NICHT VERWENDEN - Wasserheizregister / VOCE NON UFFICIALE – NON USARE - Batteria di riscaldamento ad acqua	St		499,20
AA.10.17	INOFFIZIELLE POSITION – NICHT VERWENDEN - AA.10 / VOCE NON UFFICIALE – NON USARE - AA.10 / INOFFIZIELLE POSITION – NICHT VERWENDEN - Wasserheizregister / VOCE NON UFFICIALE – NON USARE - Batteria di riscaldamento ad acqua	St		527,20
AA.10.18	INOFFIZIELLE POSITION – NICHT VERWENDEN - AA.10 / VOCE NON UFFICIALE – NON USARE - AA.10 / INOFFIZIELLE POSITION – NICHT VERWENDEN - Wasserheizregister / VOCE NON UFFICIALE – NON USARE - Batteria di riscaldamento ad acqua	St		555,20
AA.10.19	INOFFIZIELLE POSITION – NICHT VERWENDEN - AA.10 / VOCE NON UFFICIALE – NON USARE - AA.10 / INOFFIZIELLE POSITION – NICHT VERWENDEN - Wasserheiz/-kühlregister 6,0 kW / VOCE NON UFFICIALE – NON USARE - Batteria ad acqua di riscaldamento/raffrescamento 6,0 kW	St		1248,00
AA.10.20	INOFFIZIELLE POSITION – NICHT VERWENDEN - AA.10 / VOCE NON UFFICIALE – NON USARE - AA.10 / INOFFIZIELLE POSITION – NICHT VERWENDEN - Wasserheiz/-kühlregister 9,4 kW / VOCE NON UFFICIALE – NON USARE - Batteria ad acqua di riscaldamento/raffrescamento 9,4 kW	St		1344,00
AA.10.21	INOFFIZIELLE POSITION – NICHT VERWENDEN - AA.10 / VOCE NON UFFICIALE – NON USARE - AA.10 / INOFFIZIELLE POSITION – NICHT VERWENDEN - Wasserheiz/-kühlregister 10,7 kW / VOCE NON UFFICIALE – NON USARE - Batteria ad acqua di riscaldamento/raffrescamento 10,7 kW	St		1388,00
AA.10.22	INOFFIZIELLE POSITION – NICHT VERWENDEN - AA.10 / VOCE NON UFFICIALE – NON USARE - AA.10 / INOFFIZIELLE POSITION – NICHT VERWENDEN - Wasserheiz/-kühlregister 13,4 kW / VOCE NON UFFICIALE – NON USARE - Batteria ad acqua di riscaldamento/raffrescamento 13,4 kW	St		1436,00
AA.10.23	INOFFIZIELLE POSITION – NICHT VERWENDEN - AA.10 / VOCE NON UFFICIALE – NON USARE - AA.10 / INOFFIZIELLE POSITION – NICHT VERWENDEN - Wasserheiz/-kühlregister 16,9 kW / VOCE NON UFFICIALE – NON USARE - Batteria ad acqua di riscaldamento/raffrescamento 16,9 kW	St		1620,00
AA.10.24	INOFFIZIELLE POSITION – NICHT VERWENDEN - AA.10 / VOCE NON UFFICIALE – NON USARE - AA.10 / INOFFIZIELLE POSITION – NICHT VERWENDEN - Wasserheiz/-kühlregister 20,2 kW / VOCE NON UFFICIALE – NON USARE - Batteria ad acqua di riscaldamento/raffrescamento 20,2 kW	St		1620,00
AA.10.25	INOFFIZIELLE POSITION – NICHT VERWENDEN - AA.10 / VOCE NON UFFICIALE – NON USARE - AA.10 / INOFFIZIELLE POSITION – NICHT VERWENDEN - 3-Wege-Ventil DN 10 kvs 1,6 / VOCE NON UFFICIALE – NON USARE - Valvola a 3 vie DN 10 kvs 1,6	St		56,00
AA.10.26	INOFFIZIELLE POSITION – NICHT VERWENDEN - AA.10 / VOCE NON UFFICIALE – NON USARE - AA.10 / INOFFIZIELLE POSITION – NICHT VERWENDEN - Motorisierte Luft-Absperrklappe 400x500 - 24V / VOCE NON UFFICIALE – NON USARE - Serranda aria con attuatore 400x500 - 24V	St		347,20
AA.10.27	INOFFIZIELLE POSITION – NICHT VERWENDEN - AA.10 / VOCE NON UFFICIALE – NON USARE - AA.10 / INOFFIZIELLE POSITION – NICHT VERWENDEN - Dreiphasiger Phovoltaik-Wechselrichter / VOCE NON UFFICIALE – NON USARE - Convertitore fotovoltaico con uscita trifase	St		4611,94
AA.10.28	INOFFIZIELLE POSITION – NICHT VERWENDEN - AA.10 / VOCE NON UFFICIALE – NON USARE - AA.10 / INOFFIZIELLE POSITION – NICHT VERWENDEN - E-Ladestationen zur Wandmontage / VOCE NON UFFICIALE – NON USARE - Stazioni di carica auto elettriche da parete	St		1284,45
AA.10.29	INOFFIZIELLE POSITION – NICHT VERWENDEN - AA.10 / VOCE NON UFFICIALE – NON USARE - AA.10 / INOFFIZIELLE POSITION – NICHT VERWENDEN - E-Ladestationen zur Wandmontage / VOCE NON UFFICIALE – NON USARE - Stazioni di carica auto elettriche da parete	St		1110,08
AA.10.30	INOFFIZIELLE POSITION – NICHT VERWENDEN - AA.10 / VOCE NON UFFICIALE – NON USARE - AA.10 / INOFFIZIELLE POSITION – NICHT VERWENDEN - Hauptuhr mit bis zu 16 Nebenuhren / VOCE NON UFFICIALE – NON USARE - Orologio principale idoneo fino a 16 orologi secondari	St		1306,47
AA.10.31	INOFFIZIELLE POSITION – NICHT VERWENDEN - AA.10 / VOCE NON UFFICIALE – NON USARE - AA.10 / INOFFIZIELLE POSITION – NICHT VERWENDEN - Zubehör / VOCE NON UFFICIALE – NON USARE - Accessori	psch		3,00
AA.10.32	INOFFIZIELLE POSITION – NICHT VERWENDEN - AA.10 / VOCE NON UFFICIALE – NON USARE - AA.10 / INOFFIZIELLE POSITION – NICHT VERWENDEN - Nebenuhren Innenraum digital Zeichenhöhe=150mm einseitig ballwurfsicher / VOCE NON UFFICIALE – NON USARE - Orologi secondari digitali monofacciali per interno, altezza cifre 150 mm, resistente ai colpi di pallone	St		1683,13
AA.10.33	INOFFIZIELLE POSITION – NICHT VERWENDEN - AA.10 / VOCE NON UFFICIALE – NON USARE - AA.10 / INOFFIZIELLE POSITION – NICHT VERWENDEN - Elektroheizregister Ø 200 -2,0 kW -230 V / VOCE NON UFFICIALE – NON USARE - Batterie di riscaldamento elettriche Ø 200 -2,0 kW -230 V	St		328,80
AA.10.34	INOFFIZIELLE POSITION – NICHT VERWENDEN - AA.10 / VOCE NON UFFICIALE – NON USARE - AA.10 / INOFFIZIELLE POSITION – NICHT VERWENDEN - Elektroheizregister Ø 250 -6,0 kW -400 V / VOCE NON UFFICIALE – NON USARE - Batterie di riscaldamento elettriche Ø 250 -6,0 kW -400 V	St		402,40
AA.10.35	INOFFIZIELLE POSITION – NICHT VERWENDEN - AA.10 / VOCE NON UFFICIALE – NON USARE - AA.10 / INOFFIZIELLE POSITION – NICHT VERWENDEN - Elektroheizregister Ø 250 -9,0 kW -400 V / VOCE NON UFFICIALE – NON USARE - Batterie di riscaldamento elettriche Ø 250 -9,0 kW -400 V	St		457,60
AA.10.36	INOFFIZIELLE POSITION – NICHT VERWENDEN - AA.10 / VOCE NON UFFICIALE – NON USARE - AA.10 / INOFFIZIELLE POSITION – NICHT VERWENDEN - Elektroheizregister Ø 160 -2,0 kW -230 V / VOCE NON UFFICIALE – NON USARE - Batterie di riscaldamento elettriche Ø 160 -2,0 kW -230 V	St		240,80
AA.10.37	INOFFIZIELLE POSITION – NICHT VERWENDEN - AA.10 / VOCE NON UFFICIALE – NON USARE - AA.10 / INOFFIZIELLE POSITION – NICHT VERWENDEN - Elektroheizregister Ø 160 -3,0 kW -230 V / VOCE NON UFFICIALE – NON USARE - Batterie di riscaldamento elettriche Ø 160 -3,0 kW -230 V	St		240,80
AA.10.38	INOFFIZIELLE POSITION – NICHT VERWENDEN - AA.10 / VOCE NON UFFICIALE – NON USARE - AA.10 / INOFFIZIELLE POSITION – NICHT VERWENDEN - Elektroheizregister Ø 200 -2,0 kW -230 V / VOCE NON UFFICIALE – NON USARE - Batterie di riscaldamento elettriche Ø 200 -2,0 kW -230 V	St		222,40
AA.10.39	INOFFIZIELLE POSITION – NICHT VERWENDEN - AA.10 / VOCE NON UFFICIALE – NON USARE - AA.10 / INOFFIZIELLE POSITION – NICHT VERWENDEN - Elektroheizregister Ø 200 -3,0 kW -230 V / VOCE NON UFFICIALE – NON USARE - Batterie di riscaldamento elettriche Ø 200 -3,0 kW -230 V	St		240,80
AA.10.40	INOFFIZIELLE POSITION – NICHT VERWENDEN - AA.10 / VOCE NON UFFICIALE – NON USARE - AA.10 / INOFFIZIELLE POSITION – NICHT VERWENDEN - Elektroheizregister Ø 200 -6,0 kW -400 V / VOCE NON UFFICIALE – NON USARE - Batterie di riscaldamento elettriche Ø 200 -6,0 kW -400 V	St		287,20
AA.10.41	INOFFIZIELLE POSITION – NICHT VERWENDEN - AA.10 / VOCE NON UFFICIALE – NON USARE - AA.10 / INOFFIZIELLE POSITION – NICHT VERWENDEN - Stromleitungen für Photovoltaikanlagen 1x6 mm² / VOCE NON UFFICIALE – NON USARE - Linee elettriche per impianti fotovoltaici 1x6 mm²	m		0,91
AA.10.42	INOFFIZIELLE POSITION – NICHT VERWENDEN - AA.10 / VOCE NON UFFICIALE – NON USARE - AA.10 / INOFFIZIELLE POSITION – NICHT VERWENDEN - Elektroheizregister Ø 250 -2,0 kW -230 V / VOCE NON UFFICIALE – NON USARE - Batterie di riscaldamento elettriche Ø 250 -2,0 kW -230 V	St		222,40
AA.10.43	INOFFIZIELLE POSITION – NICHT VERWENDEN - AA.10 / VOCE NON UFFICIALE – NON USARE - AA.10 / INOFFIZIELLE POSITION – NICHT VERWENDEN - Elektroheizregister Ø 250 -3,0 kW -230 V / VOCE NON UFFICIALE – NON USARE - Batterie di riscaldamento elettriche Ø 250 -3,0 kW -230 V	St		240,80
AA.10.44	INOFFIZIELLE POSITION – NICHT VERWENDEN - AA.10 / VOCE NON UFFICIALE – NON USARE - AA.10 / INOFFIZIELLE POSITION – NICHT VERWENDEN - Elektroheizregister Ø 250 -6,0 kW -400 V / VOCE NON UFFICIALE – NON USARE - Batterie di riscaldamento elettriche Ø 250 -6,0 kW -400 V	St		287,20
AA.10.45	INOFFIZIELLE POSITION – NICHT VERWENDEN - AA.10 / VOCE NON UFFICIALE – NON USARE - AA.10 / INOFFIZIELLE POSITION – NICHT VERWENDEN - Stromleitungen für Photovoltaikanlagen 1x10 mm² / VOCE NON UFFICIALE – NON USARE - Linee elettriche per impianti fotovoltaici 1x10 mm²	m		1,35
AA.10.46	INOFFIZIELLE POSITION – NICHT VERWENDEN - AA.10 / VOCE NON UFFICIALE – NON USARE - AA.10 / INOFFIZIELLE POSITION – NICHT VERWENDEN - Elektroheizregister Ø 315 -3,0 kW - 230 V / VOCE NON UFFICIALE – NON USARE - Batterie di riscaldamento elettriche Ø 315 -3,0 kW 230 V	St		259,20
AA.10.47	INOFFIZIELLE POSITION – NICHT VERWENDEN - AA.10 / VOCE NON UFFICIALE – NON USARE - AA.10 / INOFFIZIELLE POSITION – NICHT VERWENDEN - Elektroheizregister Ø 315 - 9,0 kW - 400V / VOCE NON UFFICIALE – NON USARE - Batterie di riscaldamento elettriche Ø 315 - 9,0 kW - 400V	St		352,00
AA.10.48	INOFFIZIELLE POSITION – NICHT VERWENDEN - AA.10 / VOCE NON UFFICIALE – NON USARE - AA.10 / INOFFIZIELLE POSITION – NICHT VERWENDEN - Wandheizung als Trockenbausystem / VOCE NON UFFICIALE – NON USARE - Riscaldamento a parete sistema a secco	St		110,95
AA.10.49	INOFFIZIELLE POSITION – NICHT VERWENDEN - AA.10 / VOCE NON UFFICIALE – NON USARE - AA.10 / INOFFIZIELLE POSITION – NICHT VERWENDEN - Abwasserhebeanlage (Einzelanlage) 2,7 kW, 400 V, S3 mit Schieber, Fördermenge: 20 m³/h - 110 kPa / VOCE NON UFFICIALE – NON USARE - Impianto di sollevamento acque (impianto singolo), 2,7 kW, 400 V, S3 con saracinesca, portata: 20 m³/h - 110 kPa	St		3985,40
AA.10.50	INOFFIZIELLE POSITION – NICHT VERWENDEN - AA.10 / VOCE NON UFFICIALE – NON USARE - AA.10 / INOFFIZIELLE POSITION – NICHT VERWENDEN - Deckenheizung/-kühlung für Trockenräume / VOCE NON UFFICIALE – NON USARE - Riscaldamento/raffrescamento a soffitto per vani asciutti	St		153,08
AA.10.51	INOFFIZIELLE POSITION – NICHT VERWENDEN - AA.10 / VOCE NON UFFICIALE – NON USARE - AA.10 / INOFFIZIELLE POSITION – NICHT VERWENDEN - Abwasserhebeanlage (Doppelanlage) 1,1 kW, 400 V, S3 mit Schieber, Behälter 120 l, Fördermenge: 20 m³/h - 50 kPa / VOCE NON UFFICIALE – NON USARE - Impianto di sollevamento acque (impianto doppio), 1,1 kW, 400 V, S3 con saracinesca, contenitore 120 l, portata: 20 m³/h - 50 kPa	St		6205,88
AA.10.52	INOFFIZIELLE POSITION – NICHT VERWENDEN - AA.10 / VOCE NON UFFICIALE – NON USARE - AA.10 / INOFFIZIELLE POSITION – NICHT VERWENDEN - Deckenheizung/-kühlung für Feuchträume / VOCE NON UFFICIALE – NON USARE - Riscaldamento/raffrescamento a soffitto per vani umidi	St		153,08
AA.10.53	INOFFIZIELLE POSITION – NICHT VERWENDEN - AA.10 / VOCE NON UFFICIALE – NON USARE - AA.10 / INOFFIZIELLE POSITION – NICHT VERWENDEN - Rohrleitung 20x2 mm vorisoliert für Deckenheizung/-kühlung / VOCE NON UFFICIALE – NON USARE - Tubazione 20x2 mm preisolata per riscaldamento/raffrescamento a soffitto	St		7,65
AA.10.54	INOFFIZIELLE POSITION – NICHT VERWENDEN - AA.10 / VOCE NON UFFICIALE – NON USARE - AA.10 / INOFFIZIELLE POSITION – NICHT VERWENDEN - Rohrleitung 20x2 mm für Deckenheizung/-kühlung / VOCE NON UFFICIALE – NON USARE - Tubazione 20x2 mm per riscaldamento/raffrescamento a soffitto	St		5,74
AA.10.55	INOFFIZIELLE POSITION – NICHT VERWENDEN - AA.10 / VOCE NON UFFICIALE – NON USARE - AA.10 / INOFFIZIELLE POSITION – NICHT VERWENDEN - Gas-Brennwert-Kompaktheizkessel bodenstehend / VOCE NON UFFICIALE – NON USARE - Caldaia a condensazione a gas di tipo a basamento	St		4785,00
AA.10.56	INOFFIZIELLE POSITION – NICHT VERWENDEN - AA.10 / VOCE NON UFFICIALE – NON USARE - AA.10 / INOFFIZIELLE POSITION – NICHT VERWENDEN - Gas-Brennwert-Kompaktheizkessel bodenstehend / VOCE NON UFFICIALE – NON USARE - Caldaia a condensazione a gas di tipo a basamento	St		5598,68
AA.10.57	INOFFIZIELLE POSITION – NICHT VERWENDEN - AA.10 / VOCE NON UFFICIALE – NON USARE - AA.10 / INOFFIZIELLE POSITION – NICHT VERWENDEN - Gas-Brennwert-Kompaktheizkessel bodenstehend / VOCE NON UFFICIALE – NON USARE - Caldaia a condensazione a gas di tipo a basamento	St		7085,25
AA.10.58	INOFFIZIELLE POSITION – NICHT VERWENDEN - AA.10 / VOCE NON UFFICIALE – NON USARE - AA.10 / INOFFIZIELLE POSITION – NICHT VERWENDEN - Gas-Brennwert-Kompaktheizkessel bodenstehend / VOCE NON UFFICIALE – NON USARE - Caldaia a condensazione a gas di tipo a basamento	St		8810,93
AA.10.59	INOFFIZIELLE POSITION – NICHT VERWENDEN - AA.10 / VOCE NON UFFICIALE – NON USARE - AA.10 / INOFFIZIELLE POSITION – NICHT VERWENDEN - Volumengesteuerte statistische Einzel-Enthärtungsanlage mit Sparbesalzung / VOCE NON UFFICIALE – NON USARE - Addolcitore volumetrico statistico con risparmio di rigenerante	St		2356,20
AA.10.60	INOFFIZIELLE POSITION – NICHT VERWENDEN - AA.10 / VOCE NON UFFICIALE – NON USARE - AA.10 / INOFFIZIELLE POSITION – NICHT VERWENDEN - Volumengesteuerte statistische Einzel-Enthärtungsanlage mit Sparbesalzung / VOCE NON UFFICIALE – NON USARE - Addolcitore volumetrico statistico con risparmio di rigenerante	St		3964,80
AA.10.61	INOFFIZIELLE POSITION – NICHT VERWENDEN - AA.10 / VOCE NON UFFICIALE – NON USARE - AA.10 / INOFFIZIELLE POSITION – NICHT VERWENDEN - Volumengesteuerte statistische Einzel-Enthärtungsanlage mit Sparbesalzung / VOCE NON UFFICIALE – NON USARE - Addolcitore volumetrico statistico con risparmio di rigenerante	St		4410,00
AA.10.62	INOFFIZIELLE POSITION – NICHT VERWENDEN - AA.10 / VOCE NON UFFICIALE – NON USARE - AA.10 / INOFFIZIELLE POSITION – NICHT VERWENDEN - Gas-Brennwert-Kompaktheizkessel bodenstehend / VOCE NON UFFICIALE – NON USARE - Caldaia a condensazione a gas di tipo a basamento	St		15376,75
AA.10.63	INOFFIZIELLE POSITION – NICHT VERWENDEN - AA.10 / VOCE NON UFFICIALE – NON USARE - AA.10 / INOFFIZIELLE POSITION – NICHT VERWENDEN - Photovoltaikmodul / VOCE NON UFFICIALE – NON USARE - Modulo fotovoltaico	St		235,00
AA.10.64	INOFFIZIELLE POSITION – NICHT VERWENDEN - AA.10 / VOCE NON UFFICIALE – NON USARE - AA.10 / INOFFIZIELLE POSITION – NICHT VERWENDEN - Gas-Brennwert-Kompaktheizkessel bodenstehend / VOCE NON UFFICIALE – NON USARE - Caldaia a condensazione a gas di tipo a basamento	St		20106,98
AA.10.65	INOFFIZIELLE POSITION – NICHT VERWENDEN - AA.10 / VOCE NON UFFICIALE – NON USARE - AA.10 / INOFFIZIELLE POSITION – NICHT VERWENDEN - Volumengesteuerte statistische Einzel-Enthärtungsanlage mit Sparbesalzung / VOCE NON UFFICIALE – NON USARE - Addolcitore volumetrico statistico con risparmio di rigenerante	St		4636,80
AA.10.66	INOFFIZIELLE POSITION – NICHT VERWENDEN - AA.10 / VOCE NON UFFICIALE – NON USARE - AA.10 / INOFFIZIELLE POSITION – NICHT VERWENDEN - Volumengesteuerte statistische Einzel-Enthärtungsanlage mit Sparbesalzung / VOCE NON UFFICIALE – NON USARE - Addolcitore volumetrico statistico con risparmio di rigenerante	St		5044,20
AA.10.67	INOFFIZIELLE POSITION – NICHT VERWENDEN - AA.10 / VOCE NON UFFICIALE – NON USARE - AA.10 / INOFFIZIELLE POSITION – NICHT VERWENDEN - Volumengesteuerte statistische Einzel-Enthärtungsanlage mit Sparbesalzung / VOCE NON UFFICIALE – NON USARE - Addolcitore volumetrico statistico con risparmio di rigenerante	St		5915,00
AA.10.68	INOFFIZIELLE POSITION – NICHT VERWENDEN - AA.10 / VOCE NON UFFICIALE – NON USARE - AA.10 / INOFFIZIELLE POSITION – NICHT VERWENDEN - Gas-Brennwert-Kompaktheizkessel bodenstehend / VOCE NON UFFICIALE – NON USARE - Caldaia a condensazione a gas di tipo a basamento	St		25599,03
AA.10.69	INOFFIZIELLE POSITION – NICHT VERWENDEN - AA.10 / VOCE NON UFFICIALE – NON USARE - AA.10 / INOFFIZIELLE POSITION – NICHT VERWENDEN - Volumengesteuerte statistische Einzel-Enthärtungsanlage mit Sparbesalzung / VOCE NON UFFICIALE – NON USARE - Addolcitore volumetrico statistico con risparmio di rigenerante	St		7235,20
AA.10.70	INOFFIZIELLE POSITION – NICHT VERWENDEN - AA.10 / VOCE NON UFFICIALE – NON USARE - AA.10 / INOFFIZIELLE POSITION – NICHT VERWENDEN - Volumengesteuerte statistische Einzel-Enthärtungsanlage mit Sparbesalzung / VOCE NON UFFICIALE – NON USARE - Addolcitore volumetrico statistico con risparmio di rigenerante	St		7623,00
AA.10.71	INOFFIZIELLE POSITION – NICHT VERWENDEN - AA.10 / VOCE NON UFFICIALE – NON USARE - AA.10 / INOFFIZIELLE POSITION – NICHT VERWENDEN - Gas-Brennwert-Kompaktheizkessel bodenstehend / VOCE NON UFFICIALE – NON USARE - Caldaia a condensazione a gas di tipo a basamento	St		26791,03
AA.10.72	INOFFIZIELLE POSITION – NICHT VERWENDEN - AA.10 / VOCE NON UFFICIALE – NON USARE - AA.10 / INOFFIZIELLE POSITION – NICHT VERWENDEN - Gas-Brennwert-Kompaktheizkessel bodenstehend / VOCE NON UFFICIALE – NON USARE - Caldaia a condensazione a gas di tipo a basamento	St		44891,13
AA.10.73	INOFFIZIELLE POSITION – NICHT VERWENDEN - AA.10 / VOCE NON UFFICIALE – NON USARE - AA.10 / INOFFIZIELLE POSITION – NICHT VERWENDEN - Photovoltaikinverter 3kWp / VOCE NON UFFICIALE – NON USARE - Inverter fotovoltaico 3kWp	St		1563,00
AA.10.74	INOFFIZIELLE POSITION – NICHT VERWENDEN - AA.10 / VOCE NON UFFICIALE – NON USARE - AA.10 / INOFFIZIELLE POSITION – NICHT VERWENDEN - Montagestruktur Photovoltaikmodule / VOCE NON UFFICIALE – NON USARE - Struttura di montaggio per moduli fotovoltaici	%		1,00
AA.10.75	INOFFIZIELLE POSITION – NICHT VERWENDEN - AA.10 / VOCE NON UFFICIALE – NON USARE - AA.10 / INOFFIZIELLE POSITION – NICHT VERWENDEN - Verkabelung Dc-Seite / VOCE NON UFFICIALE – NON USARE - Cablaggio lato DC	psch		120,00
AA.10.76	INOFFIZIELLE POSITION – NICHT VERWENDEN - AA.10 / VOCE NON UFFICIALE – NON USARE - AA.10 / INOFFIZIELLE POSITION – NICHT VERWENDEN - Komponenten der Photovoltaikanlage / VOCE NON UFFICIALE – NON USARE - Componenti dell'impianto fotovoltaico	St		113,55
AA.10.77	INOFFIZIELLE POSITION – NICHT VERWENDEN - AA.10 / VOCE NON UFFICIALE – NON USARE - AA.10 / INOFFIZIELLE POSITION – NICHT VERWENDEN - Komponenten der Photovoltaikanlage / VOCE NON UFFICIALE – NON USARE - Componenti dell'impianto fotovoltaico	St		131,96
AA.10.78	INOFFIZIELLE POSITION – NICHT VERWENDEN - AA.10 / VOCE NON UFFICIALE – NON USARE - AA.10 / INOFFIZIELLE POSITION – NICHT VERWENDEN - Komponenten der Photovoltaikanlage / VOCE NON UFFICIALE – NON USARE - Componenti dell'impianto fotovoltaico	St		148,43
AA.10.79	INOFFIZIELLE POSITION – NICHT VERWENDEN - AA.10 / VOCE NON UFFICIALE – NON USARE - AA.10 / INOFFIZIELLE POSITION – NICHT VERWENDEN - Komponenten der Photovoltaikanlage / VOCE NON UFFICIALE – NON USARE - Componenti dell'impianto fotovoltaico	St		166,03
AA.10.80	INOFFIZIELLE POSITION – NICHT VERWENDEN - AA.10 / VOCE NON UFFICIALE – NON USARE - AA.10 / INOFFIZIELLE POSITION – NICHT VERWENDEN - Abwasserhebeanlage (Doppelanlage) 1,1 kW, 400 V, S1 mit Schieber, Behälter 200 l, Fördermenge: 20 m³/h - 50 kPa / VOCE NON UFFICIALE – NON USARE - Impianto di sollevamento acque (impianto doppio), 1,1 kW, 400 V, S1 con saracinesca, contenitore 200 l, portata: 20 m³/h - 50 kPa	St		8174,46
AA.10.81	INOFFIZIELLE POSITION – NICHT VERWENDEN - AA.10 / VOCE NON UFFICIALE – NON USARE - AA.10 / INOFFIZIELLE POSITION – NICHT VERWENDEN - Decken-Heiz-/Kühlsystem mit Alu-Strahlplatten für Dienstleistungsgebäude / VOCE NON UFFICIALE – NON USARE - Sistema di riscaldamento/raffrescamento con pannelli radianti in alluminio per edifici del settore terziario	St		95,50
AA.10.82	INOFFIZIELLE POSITION – NICHT VERWENDEN - AA.10 / VOCE NON UFFICIALE – NON USARE - AA.10 / INOFFIZIELLE POSITION – NICHT VERWENDEN - Abwasserhebeanlage (Doppelanlage) 1,1 kW, 400 V, S1 mit Schieber, Behälter 300 l, Fördermenge: 20 m³/h - 50 kPa / VOCE NON UFFICIALE – NON USARE - Impianto di sollevamento acque (impianto doppio), 1,1 kW, 400 V, S1 con saracinesca, contenitore 300 l, portata: 20 m³/h - 50 kPa	St		9206,18
AA.10.83	INOFFIZIELLE POSITION – NICHT VERWENDEN - AA.10 / VOCE NON UFFICIALE – NON USARE - AA.10 / INOFFIZIELLE POSITION – NICHT VERWENDEN - MS-Anschlussleitung 1x95 mm² / VOCE NON UFFICIALE – NON USARE - Linea elettrica di allacciamento in media tensione 1x95 mm²	m		13,68
AA.10.84	INOFFIZIELLE POSITION – NICHT VERWENDEN - AA.10 / VOCE NON UFFICIALE – NON USARE - AA.10 / INOFFIZIELLE POSITION – NICHT VERWENDEN - Thermostatventil für Einrohrheizung / VOCE NON UFFICIALE – NON USARE - Valvola termostatizzabile per impianti monotubo	St		57,26
AA.10.85	INOFFIZIELLE POSITION – NICHT VERWENDEN - AA.10 / VOCE NON UFFICIALE – NON USARE - AA.10 / INOFFIZIELLE POSITION – NICHT VERWENDEN - Thermostatventil für Einrohrheizung / VOCE NON UFFICIALE – NON USARE - Valvola termostatizzabile per impianti monotubo	St		52,57
AA.10.86	INOFFIZIELLE POSITION – NICHT VERWENDEN - AA.10 / VOCE NON UFFICIALE – NON USARE - AA.10 / INOFFIZIELLE POSITION – NICHT VERWENDEN - Rücklaufregler für Heizkörper / VOCE NON UFFICIALE – NON USARE - Detentore per radiatori	St		3,84
AA.10.87	INOFFIZIELLE POSITION – NICHT VERWENDEN - AA.10 / VOCE NON UFFICIALE – NON USARE - AA.10 / INOFFIZIELLE POSITION – NICHT VERWENDEN - Rücklaufregler für Heizkörper / VOCE NON UFFICIALE – NON USARE - Detentore per radiatori	St		4,31
AA.10.88	INOFFIZIELLE POSITION – NICHT VERWENDEN - AA.10 / VOCE NON UFFICIALE – NON USARE - AA.10 / INOFFIZIELLE POSITION – NICHT VERWENDEN - Rücklaufregler für Heizkörper / VOCE NON UFFICIALE – NON USARE - Detentore per radiatori	St		15,54
AA.10.89	INOFFIZIELLE POSITION – NICHT VERWENDEN - AA.10 / VOCE NON UFFICIALE – NON USARE - AA.10 / INOFFIZIELLE POSITION – NICHT VERWENDEN - 3-Wege-Ventil DN 20 kvs 4,0 / VOCE NON UFFICIALE – NON USARE - Valvola a 3 vie DN 20 kvs 4,0	St		102,40
AA.10.90	INOFFIZIELLE POSITION – NICHT VERWENDEN - AA.10 / VOCE NON UFFICIALE – NON USARE - AA.10 / INOFFIZIELLE POSITION – NICHT VERWENDEN - Zentralisierte Stromversorgung 24 V DC / VOCE NON UFFICIALE – NON USARE - Sistemi di alimentazione centralizzata a 24 V DC	St		4036,50
AA.10.91	INOFFIZIELLE POSITION – NICHT VERWENDEN - AA.10 / VOCE NON UFFICIALE – NON USARE - AA.10 / INOFFIZIELLE POSITION – NICHT VERWENDEN - 3-Wege-Ventil DN 25 kvs 6,3 / VOCE NON UFFICIALE – NON USARE - Valvola a 3 vie DN 25 kvs 6,3	St		148,00
AA.10.92	INOFFIZIELLE POSITION – NICHT VERWENDEN - AA.10 / VOCE NON UFFICIALE – NON USARE - AA.10 / INOFFIZIELLE POSITION – NICHT VERWENDEN - Zentralisierte Stromversorgung 24 V DC / VOCE NON UFFICIALE – NON USARE - Sistemi di alimentazione centralizzata a 24 V DC	St		4726,50
AA.10.93	INOFFIZIELLE POSITION – NICHT VERWENDEN - AA.10 / VOCE NON UFFICIALE – NON USARE - AA.10 / INOFFIZIELLE POSITION – NICHT VERWENDEN - Übergabeschutzsystem (SPI) / VOCE NON UFFICIALE – NON USARE - Sistema di protezione di interfaccia (SPI)	St		181,22
AA.10.94	INOFFIZIELLE POSITION – NICHT VERWENDEN - AA.10 / VOCE NON UFFICIALE – NON USARE - AA.10 / INOFFIZIELLE POSITION – NICHT VERWENDEN - Hauptuhr mit bis zu 256 Nebenuhren / VOCE NON UFFICIALE – NON USARE - Orologio principale idoneo fino a 256 orologi secondari	St		2675,38
AA.10.95	INOFFIZIELLE POSITION – NICHT VERWENDEN - AA.10 / VOCE NON UFFICIALE – NON USARE - AA.10 / INOFFIZIELLE POSITION – NICHT VERWENDEN - Nebenuhren Innenraum analog d=30cm einseitig / VOCE NON UFFICIALE – NON USARE - Orologi secondari analogici monofacciali per interni, d=30 cm	St		183,43
AA.10.96	INOFFIZIELLE POSITION – NICHT VERWENDEN - AA.10 / VOCE NON UFFICIALE – NON USARE - AA.10 / INOFFIZIELLE POSITION – NICHT VERWENDEN - Nebenuhren Innenraum analog d=40cm einseitig / VOCE NON UFFICIALE – NON USARE - Orologi secondari analogici monofacciali per interni, d=40 cm	St		248,07
AA.10.97	INOFFIZIELLE POSITION – NICHT VERWENDEN - AA.10 / VOCE NON UFFICIALE – NON USARE - AA.10 / INOFFIZIELLE POSITION – NICHT VERWENDEN - Nebenuhren Innenraum analog d=40cm einseitig ballwurfsicher / VOCE NON UFFICIALE – NON USARE - Orologi secondari analogici per interno monofacciali, diametro 40 cm, resistenti ai colpi di pallone	St		483,60
AA.10.98	INOFFIZIELLE POSITION – NICHT VERWENDEN - AA.10 / VOCE NON UFFICIALE – NON USARE - AA.10 / INOFFIZIELLE POSITION – NICHT VERWENDEN - Leistungsoptimierer für Photovoltailmodule / VOCE NON UFFICIALE – NON USARE - Ottimizzatore di potenza per moduli fotovoltaici	St		46,39
AA.10.99	INOFFIZIELLE POSITION – NICHT VERWENDEN - AA.10 / VOCE NON UFFICIALE – NON USARE - AA.10 / INOFFIZIELLE POSITION – NICHT VERWENDEN - Verschnitt und Nahtzulage 5% / VOCE NON UFFICIALE – NON USARE - Supplemento connessione incluso lo sfrido 5%	%		1,00
AA.11	INOFFIZIELLE POSITION – NICHT VERWENDEN - AA.11 / VOCE NON UFFICIALE – NON USARE - AA.11
AA.11.01	INOFFIZIELLE POSITION – NICHT VERWENDEN - AA.11 / VOCE NON UFFICIALE – NON USARE - AA.11 / INOFFIZIELLE POSITION – NICHT VERWENDEN - Rinnenhaken / VOCE NON UFFICIALE – NON USARE - Gancio di sostegno per grondaia	St		6,25
AA.11.02	INOFFIZIELLE POSITION – NICHT VERWENDEN - AA.11 / VOCE NON UFFICIALE – NON USARE - AA.11 / INOFFIZIELLE POSITION – NICHT VERWENDEN - Dicht- und Verbindungsmaterial / VOCE NON UFFICIALE – NON USARE - Materiale per guarnizioni e collegamenti	psch		0,70
AA.11.03	INOFFIZIELLE POSITION – NICHT VERWENDEN - AA.11 / VOCE NON UFFICIALE – NON USARE - AA.11 / INOFFIZIELLE POSITION – NICHT VERWENDEN - Hakenfräse / VOCE NON UFFICIALE – NON USARE - Fresatrice per ganci	psch		1,00
AA.11.04	INOFFIZIELLE POSITION – NICHT VERWENDEN - AA.11 / VOCE NON UFFICIALE – NON USARE - AA.11 / INOFFIZIELLE POSITION – NICHT VERWENDEN - Rinnenhaken / VOCE NON UFFICIALE – NON USARE - Gancio di sostegno per grondaia	St		8,54
AA.11.05	INOFFIZIELLE POSITION – NICHT VERWENDEN - AA.11 / VOCE NON UFFICIALE – NON USARE - AA.11 / INOFFIZIELLE POSITION – NICHT VERWENDEN - Naht und Falzzulage samt Verschnitt 35% / VOCE NON UFFICIALE – NON USARE - Supplemento connessione incluso lo sfrido 35%	%		1,00
AA.11.06	INOFFIZIELLE POSITION – NICHT VERWENDEN - AA.11 / VOCE NON UFFICIALE – NON USARE - AA.11 / INOFFIZIELLE POSITION – NICHT VERWENDEN - Bogen 100 / VOCE NON UFFICIALE – NON USARE - Curva 100	St		13,31
AA.11.07	INOFFIZIELLE POSITION – NICHT VERWENDEN - AA.11 / VOCE NON UFFICIALE – NON USARE - AA.11 / INOFFIZIELLE POSITION – NICHT VERWENDEN - Klebstoff / VOCE NON UFFICIALE – NON USARE - Colla	kg		6,05
AA.11.08	INOFFIZIELLE POSITION – NICHT VERWENDEN - AA.11 / VOCE NON UFFICIALE – NON USARE - AA.11 / INOFFIZIELLE POSITION – NICHT VERWENDEN - Nahtzulage samt Verschnitt 20% / VOCE NON UFFICIALE – NON USARE - Supplemento connessione incluso lo sfrido 20%	%		1,00
AA.11.09	INOFFIZIELLE POSITION – NICHT VERWENDEN - AA.11 / VOCE NON UFFICIALE – NON USARE - AA.11 / INOFFIZIELLE POSITION – NICHT VERWENDEN - Gratblech / VOCE NON UFFICIALE – NON USARE - Lamiera per compluvio	kg		6,50
AA.11.10	INOFFIZIELLE POSITION – NICHT VERWENDEN - AA.11 / VOCE NON UFFICIALE – NON USARE - AA.11 / INOFFIZIELLE POSITION – NICHT VERWENDEN - Fichtenholz / VOCE NON UFFICIALE – NON USARE - Legno di abete	m3		300,00
AA.11.11	INOFFIZIELLE POSITION – NICHT VERWENDEN - AA.11 / VOCE NON UFFICIALE – NON USARE - AA.11 / INOFFIZIELLE POSITION – NICHT VERWENDEN - Lochblech / VOCE NON UFFICIALE – NON USARE - Lamiera forata	m2		25,66
AA.11.12	INOFFIZIELLE POSITION – NICHT VERWENDEN - AA.11 / VOCE NON UFFICIALE – NON USARE - AA.11 / INOFFIZIELLE POSITION – NICHT VERWENDEN - Unterkonstruktion / VOCE NON UFFICIALE – NON USARE - Sottostruttura	kg		6,50
AA.11.13	INOFFIZIELLE POSITION – NICHT VERWENDEN - AA.11 / VOCE NON UFFICIALE – NON USARE - AA.11 / INOFFIZIELLE POSITION – NICHT VERWENDEN - Vorkopf / VOCE NON UFFICIALE – NON USARE - Testata	kg		1,99
AA.11.14	INOFFIZIELLE POSITION – NICHT VERWENDEN - AA.11 / VOCE NON UFFICIALE – NON USARE - AA.11 / INOFFIZIELLE POSITION – NICHT VERWENDEN - Naht und Falzzulage samt Verschnitt 45% / VOCE NON UFFICIALE – NON USARE - Supplemento connessione incluso lo sfrido 45%	%		1,00
AA.11.15	INOFFIZIELLE POSITION – NICHT VERWENDEN - AA.11 / VOCE NON UFFICIALE – NON USARE - AA.11 / INOFFIZIELLE POSITION – NICHT VERWENDEN - Dachschindel / VOCE NON UFFICIALE – NON USARE - Scandola per tetti	m2		28,37
AA.11.16	INOFFIZIELLE POSITION – NICHT VERWENDEN - AA.11 / VOCE NON UFFICIALE – NON USARE - AA.11 / INOFFIZIELLE POSITION – NICHT VERWENDEN - Anschlagpunkte / VOCE NON UFFICIALE – NON USARE - Punti di ancoraggio	St		243,00
AA.11.17	INOFFIZIELLE POSITION – NICHT VERWENDEN - AA.11 / VOCE NON UFFICIALE – NON USARE - AA.11 / INOFFIZIELLE POSITION – NICHT VERWENDEN - Endstücke / VOCE NON UFFICIALE – NON USARE - Elementi terminali	St		138,00
AA.11.18	INOFFIZIELLE POSITION – NICHT VERWENDEN - AA.11 / VOCE NON UFFICIALE – NON USARE - AA.11 / INOFFIZIELLE POSITION – NICHT VERWENDEN - Spanner / VOCE NON UFFICIALE – NON USARE - Tenditori	St		160,00
AA.11.19	INOFFIZIELLE POSITION – NICHT VERWENDEN - AA.11 / VOCE NON UFFICIALE – NON USARE - AA.11 / INOFFIZIELLE POSITION – NICHT VERWENDEN - Lochblech / VOCE NON UFFICIALE – NON USARE - Lamiera forata	m2		81,25
AA.11.20	INOFFIZIELLE POSITION – NICHT VERWENDEN - AA.11 / VOCE NON UFFICIALE – NON USARE - AA.11 / INOFFIZIELLE POSITION – NICHT VERWENDEN - Vorkopf / VOCE NON UFFICIALE – NON USARE - Testata	kg		2,38
AA.11.21	INOFFIZIELLE POSITION – NICHT VERWENDEN - AA.11 / VOCE NON UFFICIALE – NON USARE - AA.11 / INOFFIZIELLE POSITION – NICHT VERWENDEN - Unterkonstruktion / VOCE NON UFFICIALE – NON USARE - Sottostruttura	kg		6,75
AA.11.22	INOFFIZIELLE POSITION – NICHT VERWENDEN - AA.11 / VOCE NON UFFICIALE – NON USARE - AA.11 / INOFFIZIELLE POSITION – NICHT VERWENDEN - Gratblech / VOCE NON UFFICIALE – NON USARE - Lamiera per compluvio	kg		6,75
AA.11.23	INOFFIZIELLE POSITION – NICHT VERWENDEN - AA.11 / VOCE NON UFFICIALE – NON USARE - AA.11 / INOFFIZIELLE POSITION – NICHT VERWENDEN - Rinnenwinkel 28er / VOCE NON UFFICIALE – NON USARE - Angolo di gronda da 28	St		28,05
AA.11.24	INOFFIZIELLE POSITION – NICHT VERWENDEN - AA.11 / VOCE NON UFFICIALE – NON USARE - AA.11 / INOFFIZIELLE POSITION – NICHT VERWENDEN - Flachstahl verz. / VOCE NON UFFICIALE – NON USARE - Acciaio piatto zincato	kg		4,85
AA.11.25	INOFFIZIELLE POSITION – NICHT VERWENDEN - AA.11 / VOCE NON UFFICIALE – NON USARE - AA.11 / INOFFIZIELLE POSITION – NICHT VERWENDEN - Bogen 80 / VOCE NON UFFICIALE – NON USARE - Curva 80	St		9,91
AA.11.26	INOFFIZIELLE POSITION – NICHT VERWENDEN - AA.11 / VOCE NON UFFICIALE – NON USARE - AA.11 / INOFFIZIELLE POSITION – NICHT VERWENDEN - Schraubdorn / VOCE NON UFFICIALE – NON USARE - Vite a doppio filetto	St		8,68
AA.11.27	INOFFIZIELLE POSITION – NICHT VERWENDEN - AA.11 / VOCE NON UFFICIALE – NON USARE - AA.11 / INOFFIZIELLE POSITION – NICHT VERWENDEN - Kehle / VOCE NON UFFICIALE – NON USARE - Compluvio	kg		6,75
AA.11.28	INOFFIZIELLE POSITION – NICHT VERWENDEN - AA.11 / VOCE NON UFFICIALE – NON USARE - AA.11 / INOFFIZIELLE POSITION – NICHT VERWENDEN - Kappleiste / VOCE NON UFFICIALE – NON USARE - Scossalina coprifuga	kg		6,75
AA.11.29	INOFFIZIELLE POSITION – NICHT VERWENDEN - AA.11 / VOCE NON UFFICIALE – NON USARE - AA.11 / INOFFIZIELLE POSITION – NICHT VERWENDEN - Blechmaterial / VOCE NON UFFICIALE – NON USARE - Materiale in lamiera	kg		6,75
AA.11.30	INOFFIZIELLE POSITION – NICHT VERWENDEN - AA.11 / VOCE NON UFFICIALE – NON USARE - AA.11 / INOFFIZIELLE POSITION – NICHT VERWENDEN - Mauerabdeckung / VOCE NON UFFICIALE – NON USARE - Copertina muro	kg		6,75
AA.11.31	INOFFIZIELLE POSITION – NICHT VERWENDEN - AA.11 / VOCE NON UFFICIALE – NON USARE - AA.11 / INOFFIZIELLE POSITION – NICHT VERWENDEN - VSG 12.10.4 bestehend aus TVG 10+ ESG 12 / VOCE NON UFFICIALE – NON USARE - Vetro di sicurezza laminato 12.10.4, composto da vetro parzialmente temprato 10+ vetro doppio 12	m2		220,23
AA.11.32	INOFFIZIELLE POSITION – NICHT VERWENDEN - AA.11 / VOCE NON UFFICIALE – NON USARE - AA.11 / INOFFIZIELLE POSITION – NICHT VERWENDEN - Blecheindeckung / VOCE NON UFFICIALE – NON USARE - Copertura in lamiera	kg		6,75
AA.11.33	INOFFIZIELLE POSITION – NICHT VERWENDEN - AA.11 / VOCE NON UFFICIALE – NON USARE - AA.11 / INOFFIZIELLE POSITION – NICHT VERWENDEN - Bekleidung / VOCE NON UFFICIALE – NON USARE - Abbigliamento	kg		6,75
AA.11.34	INOFFIZIELLE POSITION – NICHT VERWENDEN - AA.11 / VOCE NON UFFICIALE – NON USARE - AA.11 / INOFFIZIELLE POSITION – NICHT VERWENDEN - Profile- Vordachset / VOCE NON UFFICIALE – NON USARE - Set di profili per pensilina	m2		89,03
AA.11.35	INOFFIZIELLE POSITION – NICHT VERWENDEN - AA.11 / VOCE NON UFFICIALE – NON USARE - AA.11 / INOFFIZIELLE POSITION – NICHT VERWENDEN - Transporte / VOCE NON UFFICIALE – NON USARE - Trasporti	psch		30,00
AA.11.36	INOFFIZIELLE POSITION – NICHT VERWENDEN - AA.11 / VOCE NON UFFICIALE – NON USARE - AA.11 / INOFFIZIELLE POSITION – NICHT VERWENDEN - Holzvergaserkessel / VOCE NON UFFICIALE – NON USARE - Caldaia a gassificazione di legno	St		9352,50
AA.11.37	INOFFIZIELLE POSITION – NICHT VERWENDEN - AA.11 / VOCE NON UFFICIALE – NON USARE - AA.11 / INOFFIZIELLE POSITION – NICHT VERWENDEN - Rücklaufanhebung für Holzvergaserkessel / VOCE NON UFFICIALE – NON USARE - Sistema di innalzamento della temperatura di ritorno per caldaia a gassificazione di legno	St		621,30
AA.11.38	INOFFIZIELLE POSITION – NICHT VERWENDEN - AA.11 / VOCE NON UFFICIALE – NON USARE - AA.11 / INOFFIZIELLE POSITION – NICHT VERWENDEN - Rücklaufanhebung für Holzvergaserkessel / VOCE NON UFFICIALE – NON USARE - Sistema di innalzamento della temperatura di ritorno per caldaia a gassificazione di legno	St		696,15
AA.11.39	INOFFIZIELLE POSITION – NICHT VERWENDEN - AA.11 / VOCE NON UFFICIALE – NON USARE - AA.11 / INOFFIZIELLE POSITION – NICHT VERWENDEN - Thermische Ablaufsicherung 3/4", ND 10, aus Messing / VOCE NON UFFICIALE – NON USARE - Valvola di scarico termico 3/4", ND 10, in ottone	St		119,18
AA.11.40	INOFFIZIELLE POSITION – NICHT VERWENDEN - AA.11 / VOCE NON UFFICIALE – NON USARE - AA.11 / INOFFIZIELLE POSITION – NICHT VERWENDEN - Anlegefühler mit Kabel 2x1.5 mm², Länge bis 7 m. / VOCE NON UFFICIALE – NON USARE - Sonda a contatto con cavo 2x1.5 mm², lunghezza fino a 7 m	St		42,38
AA.11.41	INOFFIZIELLE POSITION – NICHT VERWENDEN - AA.11 / VOCE NON UFFICIALE – NON USARE - AA.11 / INOFFIZIELLE POSITION – NICHT VERWENDEN - Fühlerset bestehend aus Kollektorfühler und Tauchfühler mit Kabel 2x0,5 mm², Länge bis 7 m. / VOCE NON UFFICIALE – NON USARE - Set sonde composto da sonda collettore e sonda ad immersione, complete di cavo 2x0,5 mm², lunghezza fino a 7 m.	St		78,00
AA.11.42	INOFFIZIELLE POSITION – NICHT VERWENDEN - AA.11 / VOCE NON UFFICIALE – NON USARE - AA.11 / INOFFIZIELLE POSITION – NICHT VERWENDEN - Steckkarte für die Erweiterung der Anlage von 2 auf 4 Mischkreise / VOCE NON UFFICIALE – NON USARE - Scheda per l'ampliamento dell'impianto da 2 a 4 circuiti miscelati,	St		342,75
AA.11.43	INOFFIZIELLE POSITION – NICHT VERWENDEN - AA.11 / VOCE NON UFFICIALE – NON USARE - AA.11 / INOFFIZIELLE POSITION – NICHT VERWENDEN - Nennleistung 100 kW / VOCE NON UFFICIALE – NON USARE - Potenza nominale 100 kW	St		28818,75
AA.11.44	INOFFIZIELLE POSITION – NICHT VERWENDEN - AA.11 / VOCE NON UFFICIALE – NON USARE - AA.11 / INOFFIZIELLE POSITION – NICHT VERWENDEN - Digitaler Raumfühler mit Display / VOCE NON UFFICIALE – NON USARE - Sonda ambiente digitale con display	St		155,40
AA.11.45	INOFFIZIELLE POSITION – NICHT VERWENDEN - AA.11 / VOCE NON UFFICIALE – NON USARE - AA.11 / INOFFIZIELLE POSITION – NICHT VERWENDEN - Nennleistung 110 kW / VOCE NON UFFICIALE – NON USARE - Potenza nominale 110 kW	St		29377,50
AA.11.46	INOFFIZIELLE POSITION – NICHT VERWENDEN - AA.11 / VOCE NON UFFICIALE – NON USARE - AA.11 / INOFFIZIELLE POSITION – NICHT VERWENDEN - Nennleistung 120 kW / VOCE NON UFFICIALE – NON USARE - Potenza nominale 120 kW	St		29940,00
AA.11.47	INOFFIZIELLE POSITION – NICHT VERWENDEN - AA.11 / VOCE NON UFFICIALE – NON USARE - AA.11 / INOFFIZIELLE POSITION – NICHT VERWENDEN - Elektrostatischer Partikelabscheider für Pelletskessel mit Nennleistung von 170 bis 240 kW / VOCE NON UFFICIALE – NON USARE - Filtro elettrostatico antiparticolato per caldaia a pellet da 170 a 240 kW	St		5497,50
AA.11.48	INOFFIZIELLE POSITION – NICHT VERWENDEN - AA.11 / VOCE NON UFFICIALE – NON USARE - AA.11 / INOFFIZIELLE POSITION – NICHT VERWENDEN - Geschlossener Kanal / VOCE NON UFFICIALE – NON USARE - Canale chiuso	St		682,50
AA.11.49	INOFFIZIELLE POSITION – NICHT VERWENDEN - AA.11 / VOCE NON UFFICIALE – NON USARE - AA.11 / INOFFIZIELLE POSITION – NICHT VERWENDEN - Nennleistung 150 kW / VOCE NON UFFICIALE – NON USARE - Potenza nominale 150 kW	St		31177,50
AA.11.50	INOFFIZIELLE POSITION – NICHT VERWENDEN - AA.11 / VOCE NON UFFICIALE – NON USARE - AA.11 / INOFFIZIELLE POSITION – NICHT VERWENDEN - Manueller Rückspülfilter mit Druckreduzierventil / VOCE NON UFFICIALE – NON USARE - Filtro autopulente manuale con riduttore di pressione	St		817,60
AA.11.51	INOFFIZIELLE POSITION – NICHT VERWENDEN - AA.11 / VOCE NON UFFICIALE – NON USARE - AA.11 / INOFFIZIELLE POSITION – NICHT VERWENDEN - Automatischer Rückspülfilter / VOCE NON UFFICIALE – NON USARE - Filtro autopulente automatico	St		737,10
AA.11.52	INOFFIZIELLE POSITION – NICHT VERWENDEN - AA.11 / VOCE NON UFFICIALE – NON USARE - AA.11 / INOFFIZIELLE POSITION – NICHT VERWENDEN - Nennleistung 200 kW / VOCE NON UFFICIALE – NON USARE - Potenza nominale 200 kW	St		39150,00
AA.11.53	INOFFIZIELLE POSITION – NICHT VERWENDEN - AA.11 / VOCE NON UFFICIALE – NON USARE - AA.11 / INOFFIZIELLE POSITION – NICHT VERWENDEN - Automatischer Rückspülfilter / VOCE NON UFFICIALE – NON USARE - Filtro autopulente automatico	St		758,10
AA.11.54	INOFFIZIELLE POSITION – NICHT VERWENDEN - AA.11 / VOCE NON UFFICIALE – NON USARE - AA.11 / INOFFIZIELLE POSITION – NICHT VERWENDEN - Nennleistung 220 kW / VOCE NON UFFICIALE – NON USARE - Potenza nominale 220 kW	St		41925,00
AA.11.55	INOFFIZIELLE POSITION – NICHT VERWENDEN - AA.11 / VOCE NON UFFICIALE – NON USARE - AA.11 / INOFFIZIELLE POSITION – NICHT VERWENDEN - Automatischer Rückspühlfilter mit Druckreduzierventil / VOCE NON UFFICIALE – NON USARE - Filtro autopulente automatico con riduttore di pressione	St		898,10
AA.11.56	INOFFIZIELLE POSITION – NICHT VERWENDEN - AA.11 / VOCE NON UFFICIALE – NON USARE - AA.11 / INOFFIZIELLE POSITION – NICHT VERWENDEN - Nennleistung 240 kW / VOCE NON UFFICIALE – NON USARE - Potenza nominale 240 kW	St		44700,00
AA.11.57	INOFFIZIELLE POSITION – NICHT VERWENDEN - AA.11 / VOCE NON UFFICIALE – NON USARE - AA.11 / INOFFIZIELLE POSITION – NICHT VERWENDEN - Automatischer Rückspühlfilter mit Druckreduzierventil / VOCE NON UFFICIALE – NON USARE - Filtro autopulente automatico con riduttore di pressione	St		937,70
AA.11.58	INOFFIZIELLE POSITION – NICHT VERWENDEN - AA.11 / VOCE NON UFFICIALE – NON USARE - AA.11 / INOFFIZIELLE POSITION – NICHT VERWENDEN - Abgasrückführung für Hackgutkessel. Nennleistung 240 kW / VOCE NON UFFICIALE – NON USARE - Sistema di ricircolo gas di combustione per caldaia a cippato Potenza nominale 240 kW	St		750,00
AA.11.59	INOFFIZIELLE POSITION – NICHT VERWENDEN - AA.11 / VOCE NON UFFICIALE – NON USARE - AA.11 / INOFFIZIELLE POSITION – NICHT VERWENDEN - Abgasrückführung für Hackgutkessel. Nennleistung 50 kW / VOCE NON UFFICIALE – NON USARE - Sistema di ricircolo gas di combustione per caldaia a cippato Potenza nominale 50 kW	St		2107,50
AA.11.60	INOFFIZIELLE POSITION – NICHT VERWENDEN - AA.11 / VOCE NON UFFICIALE – NON USARE - AA.11 / INOFFIZIELLE POSITION – NICHT VERWENDEN - Abgasrückführung für Hackgutkessel. Nennleistung 80 kW / VOCE NON UFFICIALE – NON USARE - Sistema di ricircolo gas di combustione per caldaia a cippato Potenza nominale 80 kW	St		2227,50
AA.11.61	INOFFIZIELLE POSITION – NICHT VERWENDEN - AA.11 / VOCE NON UFFICIALE – NON USARE - AA.11 / INOFFIZIELLE POSITION – NICHT VERWENDEN - Abgasrückführung für Hackgutkessel. Nennleistung 130 kW / VOCE NON UFFICIALE – NON USARE - Sistema di ricircolo gas di combustione per caldaia a cippato Potenza nominale 130 kW	St		2853,75
AA.11.62	INOFFIZIELLE POSITION – NICHT VERWENDEN - AA.11 / VOCE NON UFFICIALE – NON USARE - AA.11 / INOFFIZIELLE POSITION – NICHT VERWENDEN - Automatischer Rückspühlfilter mit Druckreduzierventil / VOCE NON UFFICIALE – NON USARE - Filtro autopulente automatico con riduttore di pressione	St		986,30
AA.11.63	INOFFIZIELLE POSITION – NICHT VERWENDEN - AA.11 / VOCE NON UFFICIALE – NON USARE - AA.11 / INOFFIZIELLE POSITION – NICHT VERWENDEN - Abgasrückführung für Hackgutkessel. Nennleistung 170 kW / VOCE NON UFFICIALE – NON USARE - Sistema di ricircolo gas di combustione per caldaia a cippato Potenza nominale 170 kW	St		4121,25
AA.11.64	INOFFIZIELLE POSITION – NICHT VERWENDEN - AA.11 / VOCE NON UFFICIALE – NON USARE - AA.11 / INOFFIZIELLE POSITION – NICHT VERWENDEN - Differenzdruckgesteuerter Rückspülfilter / VOCE NON UFFICIALE – NON USARE - Filtro autopulente comandato dalla pressione differenziale	St		1058,40
AA.11.65	INOFFIZIELLE POSITION – NICHT VERWENDEN - AA.11 / VOCE NON UFFICIALE – NON USARE - AA.11 / INOFFIZIELLE POSITION – NICHT VERWENDEN - Abgasrückführung für Hackgutkessel. Nennleistung 240 kW / VOCE NON UFFICIALE – NON USARE - Sistema di ricircolo gas di combustione per caldaia a cippato Potenza nominale 240 kW	St		5497,50
AA.11.66	INOFFIZIELLE POSITION – NICHT VERWENDEN - AA.11 / VOCE NON UFFICIALE – NON USARE - AA.11 / INOFFIZIELLE POSITION – NICHT VERWENDEN - Ø 3,0 m bis 90 kW / VOCE NON UFFICIALE – NON USARE - Ø 3,0 m fino a 90 kW	St		4443,75
AA.11.67	INOFFIZIELLE POSITION – NICHT VERWENDEN - AA.11 / VOCE NON UFFICIALE – NON USARE - AA.11 / INOFFIZIELLE POSITION – NICHT VERWENDEN - Volumengesteuerte Doppel-Enthärtungsanlage / VOCE NON UFFICIALE – NON USARE - Addolcitore volumetrico a doppia colonna	St		6442,80
AA.11.68	INOFFIZIELLE POSITION – NICHT VERWENDEN - AA.11 / VOCE NON UFFICIALE – NON USARE - AA.11 / INOFFIZIELLE POSITION – NICHT VERWENDEN - Volumengesteuerte Doppel-Enthärtungsanlage / VOCE NON UFFICIALE – NON USARE - Addolcitore volumetrico a doppia colonna	St		6557,60
AA.11.69	INOFFIZIELLE POSITION – NICHT VERWENDEN - AA.11 / VOCE NON UFFICIALE – NON USARE - AA.11 / INOFFIZIELLE POSITION – NICHT VERWENDEN - Ø 3,0 m bis 240 kW / VOCE NON UFFICIALE – NON USARE - Ø 3,0 m fino a 240 kW	St		6930,00
AA.11.70	INOFFIZIELLE POSITION – NICHT VERWENDEN - AA.11 / VOCE NON UFFICIALE – NON USARE - AA.11 / INOFFIZIELLE POSITION – NICHT VERWENDEN - 125 mm bis 100 kW / VOCE NON UFFICIALE – NON USARE - 125 mm fino a 100 kW	St		245,25
AA.11.71	INOFFIZIELLE POSITION – NICHT VERWENDEN - AA.11 / VOCE NON UFFICIALE – NON USARE - AA.11 / INOFFIZIELLE POSITION – NICHT VERWENDEN - 250 mm bis 100 kW / VOCE NON UFFICIALE – NON USARE - 250 mm fino a 100 kW	St		186,00
AA.11.72	INOFFIZIELLE POSITION – NICHT VERWENDEN - AA.11 / VOCE NON UFFICIALE – NON USARE - AA.11 / INOFFIZIELLE POSITION – NICHT VERWENDEN - 375 mm bis 100 kW / VOCE NON UFFICIALE – NON USARE - 375 mm fino a 100 kW	St		207,00
AA.11.73	INOFFIZIELLE POSITION – NICHT VERWENDEN - AA.11 / VOCE NON UFFICIALE – NON USARE - AA.11 / INOFFIZIELLE POSITION – NICHT VERWENDEN - Volumengesteuerte Doppel-Enthärtungsanlage / VOCE NON UFFICIALE – NON USARE - Addolcitore volumetrico a doppia colonna	St		12947,20
AA.11.74	INOFFIZIELLE POSITION – NICHT VERWENDEN - AA.11 / VOCE NON UFFICIALE – NON USARE - AA.11 / INOFFIZIELLE POSITION – NICHT VERWENDEN - 500 mm bis 100 kW / VOCE NON UFFICIALE – NON USARE - 500 mm fino a 100 kW	St		222,00
AA.11.75	INOFFIZIELLE POSITION – NICHT VERWENDEN - AA.11 / VOCE NON UFFICIALE – NON USARE - AA.11 / INOFFIZIELLE POSITION – NICHT VERWENDEN - 625 mm bis 100 kW / VOCE NON UFFICIALE – NON USARE - 625 mm fino a 100 kW	St		240,00
AA.11.76	INOFFIZIELLE POSITION – NICHT VERWENDEN - AA.11 / VOCE NON UFFICIALE – NON USARE - AA.11 / INOFFIZIELLE POSITION – NICHT VERWENDEN - 750 mm bis 100 kW / VOCE NON UFFICIALE – NON USARE - 750 mm fino a 100 kW	St		249,00
AA.11.77	INOFFIZIELLE POSITION – NICHT VERWENDEN - AA.11 / VOCE NON UFFICIALE – NON USARE - AA.11 / INOFFIZIELLE POSITION – NICHT VERWENDEN - 1000 mm bis 100 kW / VOCE NON UFFICIALE – NON USARE - 1000 mm fino a 100 kW	St		298,50
AA.11.78	INOFFIZIELLE POSITION – NICHT VERWENDEN - AA.11 / VOCE NON UFFICIALE – NON USARE - AA.11 / INOFFIZIELLE POSITION – NICHT VERWENDEN - 1500 mm bis 100 kW / VOCE NON UFFICIALE – NON USARE - 1500 mm fino a 100 kW	St		370,50
AA.11.79	INOFFIZIELLE POSITION – NICHT VERWENDEN - AA.11 / VOCE NON UFFICIALE – NON USARE - AA.11 / INOFFIZIELLE POSITION – NICHT VERWENDEN - Bodenstehender Gas-Brennwertkessel / VOCE NON UFFICIALE – NON USARE - Caldaia a condensazione a gas di tipo a basamento	St		4666,95
AA.11.80	INOFFIZIELLE POSITION – NICHT VERWENDEN - AA.11 / VOCE NON UFFICIALE – NON USARE - AA.11 / INOFFIZIELLE POSITION – NICHT VERWENDEN - Bodenstehender Gas-Brennwertkessel / VOCE NON UFFICIALE – NON USARE - Caldaia a condensazione a gas di tipo a basamento	St		4075,87
AA.11.81	INOFFIZIELLE POSITION – NICHT VERWENDEN - AA.11 / VOCE NON UFFICIALE – NON USARE - AA.11 / INOFFIZIELLE POSITION – NICHT VERWENDEN - Bodenstehender Gas-Brennwertkessel / VOCE NON UFFICIALE – NON USARE - Caldaia a condensazione a gas di tipo a basamento	St		4346,35
AA.11.82	INOFFIZIELLE POSITION – NICHT VERWENDEN - AA.11 / VOCE NON UFFICIALE – NON USARE - AA.11 / INOFFIZIELLE POSITION – NICHT VERWENDEN - Pumpengruppe zum Einbau in der bodenstehenden Gas-Brennwertkessel / VOCE NON UFFICIALE – NON USARE - Gruppo pompa per montaggio nella caldaia a condensazione a gas a basamento	St		538,50
AA.11.83	INOFFIZIELLE POSITION – NICHT VERWENDEN - AA.11 / VOCE NON UFFICIALE – NON USARE - AA.11 / INOFFIZIELLE POSITION – NICHT VERWENDEN - Netzwerkfähige Fernbedienung / VOCE NON UFFICIALE – NON USARE - Telecomando idoneo per rete internet	St		190,20
AA.11.84	INOFFIZIELLE POSITION – NICHT VERWENDEN - AA.11 / VOCE NON UFFICIALE – NON USARE - AA.11 / INOFFIZIELLE POSITION – NICHT VERWENDEN - Regelungserweiterung für Mischerheizkreis / VOCE NON UFFICIALE – NON USARE - Espansione di regolazione per circuito di riscaldamento miscelato	St		108,75
AA.11.85	INOFFIZIELLE POSITION – NICHT VERWENDEN - AA.11 / VOCE NON UFFICIALE – NON USARE - AA.11 / INOFFIZIELLE POSITION – NICHT VERWENDEN - Temperaturfühler / VOCE NON UFFICIALE – NON USARE - Sonda di temperatura	St		68,18
AA.11.86	INOFFIZIELLE POSITION – NICHT VERWENDEN - AA.11 / VOCE NON UFFICIALE – NON USARE - AA.11 / INOFFIZIELLE POSITION – NICHT VERWENDEN - Tauchtemperaturfühler / VOCE NON UFFICIALE – NON USARE - Sonda di temperatura a immersione	St		52,58
AA.11.87	INOFFIZIELLE POSITION – NICHT VERWENDEN - AA.11 / VOCE NON UFFICIALE – NON USARE - AA.11 / INOFFIZIELLE POSITION – NICHT VERWENDEN - Systemfühler / VOCE NON UFFICIALE – NON USARE - Sonda di sistema	St		45,98
AA.11.88	INOFFIZIELLE POSITION – NICHT VERWENDEN - AA.11 / VOCE NON UFFICIALE – NON USARE - AA.11 / INOFFIZIELLE POSITION – NICHT VERWENDEN - Außentemperaturfühler / VOCE NON UFFICIALE – NON USARE - Sonda per temperatura esterna	St		37,50
AA.11.89	INOFFIZIELLE POSITION – NICHT VERWENDEN - AA.11 / VOCE NON UFFICIALE – NON USARE - AA.11 / INOFFIZIELLE POSITION – NICHT VERWENDEN - Regelungs-Wandkasten / VOCE NON UFFICIALE – NON USARE - Quadro di regolazione per montaggio a parete	St		834,00
AA.11.90	INOFFIZIELLE POSITION – NICHT VERWENDEN - AA.11 / VOCE NON UFFICIALE – NON USARE - AA.11 / INOFFIZIELLE POSITION – NICHT VERWENDEN - Neutralisationsanlage ohne Pumpe / VOCE NON UFFICIALE – NON USARE - Sistema di neutralizzazione senza pompa	St		189,98
AA.11.91	INOFFIZIELLE POSITION – NICHT VERWENDEN - AA.11 / VOCE NON UFFICIALE – NON USARE - AA.11 / INOFFIZIELLE POSITION – NICHT VERWENDEN - Neutralisationsanlage mit Pumpe / VOCE NON UFFICIALE – NON USARE - Sistema di neutralizzazione con pompa	St		601,90
AA.11.92	INOFFIZIELLE POSITION – NICHT VERWENDEN - AA.11 / VOCE NON UFFICIALE – NON USARE - AA.11 / INOFFIZIELLE POSITION – NICHT VERWENDEN - Wandhängender Gas-Brennwert-Kessel im Werk vormontiert und kollaudiert / VOCE NON UFFICIALE – NON USARE - Caldaia murale a condensazione a gas assemblata e collaudata in fabbrica,	St		3393,63
AA.11.93	INOFFIZIELLE POSITION – NICHT VERWENDEN - AA.11 / VOCE NON UFFICIALE – NON USARE - AA.11 / INOFFIZIELLE POSITION – NICHT VERWENDEN - Wandhängender Gas-Brennwert-Kessel im Werk vormontiert und kollaudiert / VOCE NON UFFICIALE – NON USARE - Caldaia murale a condensazione a gas assemblata e collaudata in fabbrica,	St		3762,78
AA.11.94	INOFFIZIELLE POSITION – NICHT VERWENDEN - AA.11 / VOCE NON UFFICIALE – NON USARE - AA.11 / INOFFIZIELLE POSITION – NICHT VERWENDEN - Wandhängender Gas-Brennwert-Kessel im Werk vormontiert und kollaudiert / VOCE NON UFFICIALE – NON USARE - Caldaia murale a condensazione a gas assemblata e collaudata in fabbrica,	St		4954,48
AA.11.95	INOFFIZIELLE POSITION – NICHT VERWENDEN - AA.11 / VOCE NON UFFICIALE – NON USARE - AA.11 / INOFFIZIELLE POSITION – NICHT VERWENDEN - Wandhängender Gas-Brennwert-Kessel im Werk vormontiert und kollaudiert / VOCE NON UFFICIALE – NON USARE - Caldaia murale a condensazione a gas assemblata e collaudata in fabbrica,	St		6101,50
AA.11.96	INOFFIZIELLE POSITION – NICHT VERWENDEN - AA.11 / VOCE NON UFFICIALE – NON USARE - AA.11 / INOFFIZIELLE POSITION – NICHT VERWENDEN - Wandhängender Gas-Brennwert-Kessel im Werk vormontiert und kollaudiert / VOCE NON UFFICIALE – NON USARE - Caldaia murale a condensazione a gas assemblata e collaudata in fabbrica,	St		7301,40
AA.11.97	INOFFIZIELLE POSITION – NICHT VERWENDEN - AA.11 / VOCE NON UFFICIALE – NON USARE - AA.11 / INOFFIZIELLE POSITION – NICHT VERWENDEN - Gas-Brennwert-Kompaktheizkessel bodenstehend / VOCE NON UFFICIALE – NON USARE - Caldaia a condensazione a gas di tipo a basamento	St		10656,30
AA.11.98	INOFFIZIELLE POSITION – NICHT VERWENDEN - AA.11 / VOCE NON UFFICIALE – NON USARE - AA.11 / INOFFIZIELLE POSITION – NICHT VERWENDEN - Systemfühler / VOCE NON UFFICIALE – NON USARE - Sonda di sistema	St		52,58
AA.11.99	INOFFIZIELLE POSITION – NICHT VERWENDEN - AA.11 / VOCE NON UFFICIALE – NON USARE - AA.11 / INOFFIZIELLE POSITION – NICHT VERWENDEN - Automatische Dosieranlage / VOCE NON UFFICIALE – NON USARE - Stazione di dosaggio automatica	St		809,90
AA.12	INOFFIZIELLE POSITION – NICHT VERWENDEN - AA.12 / VOCE NON UFFICIALE – NON USARE - AA.12
AA.12.01	INOFFIZIELLE POSITION – NICHT VERWENDEN - AA.12 / VOCE NON UFFICIALE – NON USARE - AA.12 / INOFFIZIELLE POSITION – NICHT VERWENDEN - Kaskadensystem für wandhängende Gas-Brennwert-Kessel – I.N.A.I.L. Zertifiziert / VOCE NON UFFICIALE – NON USARE - Sistema in cascata per caldaie murali a condensazione – certificato INAIL	St		9387,00
AA.12.02	INOFFIZIELLE POSITION – NICHT VERWENDEN - AA.12 / VOCE NON UFFICIALE – NON USARE - AA.12 / INOFFIZIELLE POSITION – NICHT VERWENDEN - Verkabelung Dc-Seite / VOCE NON UFFICIALE – NON USARE - Cablaggio lato DC	psch		180,00
AA.12.03	INOFFIZIELLE POSITION – NICHT VERWENDEN - AA.12 / VOCE NON UFFICIALE – NON USARE - AA.12 / INOFFIZIELLE POSITION – NICHT VERWENDEN - Nennleistung 50 kW / VOCE NON UFFICIALE – NON USARE - Potenza nominale 50 kW	St		15093,75
AA.12.04	INOFFIZIELLE POSITION – NICHT VERWENDEN - AA.12 / VOCE NON UFFICIALE – NON USARE - AA.12 / INOFFIZIELLE POSITION – NICHT VERWENDEN - Volumengesteuerte statistische Einzel-Enthärtungsanlage mit Sparbesalzung / VOCE NON UFFICIALE – NON USARE - Addolcitore volumetrico statistico con risparmio di rigenerante	St		7991,20
AA.12.05	INOFFIZIELLE POSITION – NICHT VERWENDEN - AA.12 / VOCE NON UFFICIALE – NON USARE - AA.12 / INOFFIZIELLE POSITION – NICHT VERWENDEN - Gas-Brennwert-Kompaktheizkessel bodenstehend, von 40 bis zu 600 kW / VOCE NON UFFICIALE – NON USARE - Caldaia a condensazione a gas di tipo a basamento, da 40 a 600 kW	St		31074,63
AA.12.06	INOFFIZIELLE POSITION – NICHT VERWENDEN - AA.12 / VOCE NON UFFICIALE – NON USARE - AA.12 / INOFFIZIELLE POSITION – NICHT VERWENDEN - 1500 mm über 100 kW / VOCE NON UFFICIALE – NON USARE - 1500 mm oltre 100 kW	St		594,75
AA.12.07	INOFFIZIELLE POSITION – NICHT VERWENDEN - AA.12 / VOCE NON UFFICIALE – NON USARE - AA.12 / INOFFIZIELLE POSITION – NICHT VERWENDEN - 2000 mm über 100 kW / VOCE NON UFFICIALE – NON USARE - 2000 mm oltre 100 kW	St		685,50
AA.12.08	INOFFIZIELLE POSITION – NICHT VERWENDEN - AA.12 / VOCE NON UFFICIALE – NON USARE - AA.12 / INOFFIZIELLE POSITION – NICHT VERWENDEN - Wandhängende Gas-Brennwerttherme / VOCE NON UFFICIALE – NON USARE - Caldaia murale a condensazione a gas	St		2073,33
AA.12.09	INOFFIZIELLE POSITION – NICHT VERWENDEN - AA.12 / VOCE NON UFFICIALE – NON USARE - AA.12 / INOFFIZIELLE POSITION – NICHT VERWENDEN - Wandhängende Gas-Brennwerttherme / VOCE NON UFFICIALE – NON USARE - Caldaia murale a condensazione a gas	St		2181,02
AA.12.10	INOFFIZIELLE POSITION – NICHT VERWENDEN - AA.12 / VOCE NON UFFICIALE – NON USARE - AA.12 / INOFFIZIELLE POSITION – NICHT VERWENDEN - Wandhängende Gas-Brennwerttherme / VOCE NON UFFICIALE – NON USARE - Caldaia murale a condensazione a gas	St		2381,75
AA.12.11	INOFFIZIELLE POSITION – NICHT VERWENDEN - AA.12 / VOCE NON UFFICIALE – NON USARE - AA.12 / INOFFIZIELLE POSITION – NICHT VERWENDEN - Wandhängende Brennwerttherme im Werk vormontiert und kollaudiert / VOCE NON UFFICIALE – NON USARE - Caldaia murale a condensazione assemblata e collaudata in fabbrica	St		2269,60
AA.12.12	INOFFIZIELLE POSITION – NICHT VERWENDEN - AA.12 / VOCE NON UFFICIALE – NON USARE - AA.12 / INOFFIZIELLE POSITION – NICHT VERWENDEN - PVC-Bodenbelag Nutzschicht 0,3mm / VOCE NON UFFICIALE – NON USARE - Pavimento in PVC, strato di usura 0,3 mm	m2		14,25
AA.12.13	INOFFIZIELLE POSITION – NICHT VERWENDEN - AA.12 / VOCE NON UFFICIALE – NON USARE - AA.12 / INOFFIZIELLE POSITION – NICHT VERWENDEN - Decken-Heiz-/Kühlsystem mit Alu-Strahlplatten für Dienstleistungsgebäude / VOCE NON UFFICIALE – NON USARE - Sistema di riscaldamento/raffrescamento con pannelli radianti in alluminio per edifici del settore terziario	St		126,00
AA.12.14	INOFFIZIELLE POSITION – NICHT VERWENDEN - AA.12 / VOCE NON UFFICIALE – NON USARE - AA.12 / INOFFIZIELLE POSITION – NICHT VERWENDEN - Decken-Heiz-/Kühlsystem mit Alu-Strahlplatten für Dienstleistungsgebäude / VOCE NON UFFICIALE – NON USARE - Sistema di riscaldamento/raffrescamento con pannelli radianti in alluminio per edifici del settore terziario	St		94,00
AA.12.15	INOFFIZIELLE POSITION – NICHT VERWENDEN - AA.12 / VOCE NON UFFICIALE – NON USARE - AA.12 / INOFFIZIELLE POSITION – NICHT VERWENDEN - Decken-Heiz-/Kühlsystem mit Alu-Strahlplatten für Sanitätsgebäude. / VOCE NON UFFICIALE – NON USARE - Sistema di riscaldamento/raffrescamento con pannelli radianti in alluminio per edifici ad uso sanitario	St		158,00
AA.12.16	INOFFIZIELLE POSITION – NICHT VERWENDEN - AA.12 / VOCE NON UFFICIALE – NON USARE - AA.12 / INOFFIZIELLE POSITION – NICHT VERWENDEN - Decken-Heiz-/Kühlsystem mit Alu-Strahlplatten für Sanitätsgebäude. / VOCE NON UFFICIALE – NON USARE - Sistema di riscaldamento/raffrescamento con pannelli radianti in alluminio per edifici ad uso sanitario	St		123,00
AA.12.17	INOFFIZIELLE POSITION – NICHT VERWENDEN - AA.12 / VOCE NON UFFICIALE – NON USARE - AA.12 / INOFFIZIELLE POSITION – NICHT VERWENDEN - Abwasserhebeanlage (Doppelanlage) 3,7 kW, 400 V, S1 mit Schieber, Behälter 300 l, Fördermenge: 20 m³/h - 170 kPa / VOCE NON UFFICIALE – NON USARE - Impianto di sollevamento acque (impianto doppio), 3,7 kW, 400 V, S1 con saracinesca, contenitore 300 l, portata: 20 m³/h - 170 kPa	St		11890,86
AA.12.18	INOFFIZIELLE POSITION – NICHT VERWENDEN - AA.12 / VOCE NON UFFICIALE – NON USARE - AA.12 / INOFFIZIELLE POSITION – NICHT VERWENDEN - Decken-Heiz-/Kühlsystem mit Alu-Strahlplatten für Sanitätsgebäude. / VOCE NON UFFICIALE – NON USARE - Sistema di riscaldamento/raffrescamento con pannelli radianti in alluminio per edifici ad uso sanitario	St		113,50
AA.12.19	INOFFIZIELLE POSITION – NICHT VERWENDEN - AA.12 / VOCE NON UFFICIALE – NON USARE - AA.12 / INOFFIZIELLE POSITION – NICHT VERWENDEN - Abwasserhebeanlage (Doppelanlage) 2,7 kW, 400 V, S1 mit Schieber, Behälter 300 l, Fördermenge: 20 m³/h - 110 kPa / VOCE NON UFFICIALE – NON USARE - Impianto di sollevamento acque (impianto doppio), 2,7 kW, 400 V, S1 con saracinesca, contenitore 300 l, portata: 20 m³/h - 110 kPa	St		10244,69
AA.12.20	INOFFIZIELLE POSITION – NICHT VERWENDEN - AA.12 / VOCE NON UFFICIALE – NON USARE - AA.12 / INOFFIZIELLE POSITION – NICHT VERWENDEN - Decken-Heiz-/Kühlsystem mit Alu-Strahlplatten für Sanitätsgebäude. / VOCE NON UFFICIALE – NON USARE - Sistema di riscaldamento/raffrescamento con pannelli radianti in alluminio per edifici ad uso sanitario	St		94,00
AA.12.21	INOFFIZIELLE POSITION – NICHT VERWENDEN - AA.12 / VOCE NON UFFICIALE – NON USARE - AA.12 / INOFFIZIELLE POSITION – NICHT VERWENDEN - Heizkörper-Thermostatventil / VOCE NON UFFICIALE – NON USARE - Valvola termostatizzabile	St		8,23
AA.12.22	INOFFIZIELLE POSITION – NICHT VERWENDEN - AA.12 / VOCE NON UFFICIALE – NON USARE - AA.12 / INOFFIZIELLE POSITION – NICHT VERWENDEN - Heizkörper-Thermostatventil / VOCE NON UFFICIALE – NON USARE - Valvola termostatizzabile	St		9,63
AA.12.23	INOFFIZIELLE POSITION – NICHT VERWENDEN - AA.12 / VOCE NON UFFICIALE – NON USARE - AA.12 / INOFFIZIELLE POSITION – NICHT VERWENDEN - Heizkörper-Thermostatventil / VOCE NON UFFICIALE – NON USARE - Valvola termostatizzabile	St		14,91
AA.12.24	INOFFIZIELLE POSITION – NICHT VERWENDEN - AA.12 / VOCE NON UFFICIALE – NON USARE - AA.12 / INOFFIZIELLE POSITION – NICHT VERWENDEN - Heizkörper-Thermostatventil / VOCE NON UFFICIALE – NON USARE - Valvola termostatizzabile	St		30,77
AA.12.25	INOFFIZIELLE POSITION – NICHT VERWENDEN - AA.12 / VOCE NON UFFICIALE – NON USARE - AA.12 / INOFFIZIELLE POSITION – NICHT VERWENDEN - Thermostatventil mit Voreinstellung / VOCE NON UFFICIALE – NON USARE - Valvola termostatizzabile con preregolazione	St		13,90
AA.12.26	INOFFIZIELLE POSITION – NICHT VERWENDEN - AA.12 / VOCE NON UFFICIALE – NON USARE - AA.12 / INOFFIZIELLE POSITION – NICHT VERWENDEN - Thermostatventil mit Voreinstellung / VOCE NON UFFICIALE – NON USARE - Valvola termostatizzabile con preregolazione	St		14,70
AA.12.27	INOFFIZIELLE POSITION – NICHT VERWENDEN - AA.12 / VOCE NON UFFICIALE – NON USARE - AA.12 / INOFFIZIELLE POSITION – NICHT VERWENDEN - Thermostatventil mit Voreinstellung / VOCE NON UFFICIALE – NON USARE - Valvola termostatizzabile con preregolazione	St		17,15
AA.12.28	INOFFIZIELLE POSITION – NICHT VERWENDEN - AA.12 / VOCE NON UFFICIALE – NON USARE - AA.12 / INOFFIZIELLE POSITION – NICHT VERWENDEN - Thermostatventil mit Voreinstellung / VOCE NON UFFICIALE – NON USARE - Valvola termostatizzabile con preregolazione	St		34,55
AA.12.29	INOFFIZIELLE POSITION – NICHT VERWENDEN - AA.12 / VOCE NON UFFICIALE – NON USARE - AA.12 / INOFFIZIELLE POSITION – NICHT VERWENDEN - Messgerät / VOCE NON UFFICIALE – NON USARE - Strumento di misura	St		40,00
AA.12.30	INOFFIZIELLE POSITION – NICHT VERWENDEN - AA.12 / VOCE NON UFFICIALE – NON USARE - AA.12 / INOFFIZIELLE POSITION – NICHT VERWENDEN - Rückspülfilter / VOCE NON UFFICIALE – NON USARE - Filtro autopulente	St		389,90
AA.12.31	INOFFIZIELLE POSITION – NICHT VERWENDEN - AA.12 / VOCE NON UFFICIALE – NON USARE - AA.12 / INOFFIZIELLE POSITION – NICHT VERWENDEN - Rückspülfilter / VOCE NON UFFICIALE – NON USARE - Filtro autopulente	St		522,20
AA.12.32	INOFFIZIELLE POSITION – NICHT VERWENDEN - AA.12 / VOCE NON UFFICIALE – NON USARE - AA.12 / INOFFIZIELLE POSITION – NICHT VERWENDEN - Rückspülfilter / VOCE NON UFFICIALE – NON USARE - Filtro autopulente	St		571,20
AA.12.33	INOFFIZIELLE POSITION – NICHT VERWENDEN - AA.12 / VOCE NON UFFICIALE – NON USARE - AA.12 / INOFFIZIELLE POSITION – NICHT VERWENDEN - Rückspülfilter / VOCE NON UFFICIALE – NON USARE - Filtro autopulente	St		1599,50
AA.12.34	INOFFIZIELLE POSITION – NICHT VERWENDEN - AA.12 / VOCE NON UFFICIALE – NON USARE - AA.12 / INOFFIZIELLE POSITION – NICHT VERWENDEN - Automatischer Rückspülfilter / VOCE NON UFFICIALE – NON USARE - Filtro autopulente automatico	St		767,90
AA.12.35	INOFFIZIELLE POSITION – NICHT VERWENDEN - AA.12 / VOCE NON UFFICIALE – NON USARE - AA.12 / INOFFIZIELLE POSITION – NICHT VERWENDEN - E-Ladestationen zur Wandmontage im Innen- oder Außenbereich / VOCE NON UFFICIALE – NON USARE - Stazioni di carica auto elettriche da parete in ambiente interno o all'esterno	St		1008,88
AA.12.36	INOFFIZIELLE POSITION – NICHT VERWENDEN - AA.12 / VOCE NON UFFICIALE – NON USARE - AA.12 / INOFFIZIELLE POSITION – NICHT VERWENDEN - Nebenuhren Innenraum analog d=40cm doppelseitig ballwurfsicher / VOCE NON UFFICIALE – NON USARE - Orologi secondari analogici per interno bifacciali, diametro 40 cm, resistenti ai colpi di pallone	St		840,73
AA.12.37	INOFFIZIELLE POSITION – NICHT VERWENDEN - AA.12 / VOCE NON UFFICIALE – NON USARE - AA.12 / INOFFIZIELLE POSITION – NICHT VERWENDEN - E-Ladestationen zur Wandmontage im Innen- oder Außenbereich / VOCE NON UFFICIALE – NON USARE - Stazioni di carica auto elettriche da parete in ambiente interno o all'esterno	St		1199,86
AA.12.38	INOFFIZIELLE POSITION – NICHT VERWENDEN - AA.12 / VOCE NON UFFICIALE – NON USARE - AA.12 / INOFFIZIELLE POSITION – NICHT VERWENDEN - Bogen 80 / VOCE NON UFFICIALE – NON USARE - Curva 80	St		12,10
AA.12.39	INOFFIZIELLE POSITION – NICHT VERWENDEN - AA.12 / VOCE NON UFFICIALE – NON USARE - AA.12 / INOFFIZIELLE POSITION – NICHT VERWENDEN - Bogen 120 / VOCE NON UFFICIALE – NON USARE - Curva 120	St		17,57
AA.12.40	INOFFIZIELLE POSITION – NICHT VERWENDEN - AA.12 / VOCE NON UFFICIALE – NON USARE - AA.12 / INOFFIZIELLE POSITION – NICHT VERWENDEN - Standrohr 80mm / VOCE NON UFFICIALE – NON USARE - Tubo terminale 80 mm	St		62,07
AA.12.41	INOFFIZIELLE POSITION – NICHT VERWENDEN - AA.12 / VOCE NON UFFICIALE – NON USARE - AA.12 / INOFFIZIELLE POSITION – NICHT VERWENDEN - Rohrschellen / VOCE NON UFFICIALE – NON USARE - Collari	St		7,11
AA.12.42	INOFFIZIELLE POSITION – NICHT VERWENDEN - AA.12 / VOCE NON UFFICIALE – NON USARE - AA.12 / INOFFIZIELLE POSITION – NICHT VERWENDEN - Schraubdorn / VOCE NON UFFICIALE – NON USARE - Vite a doppio filetto	St		1,42
AA.12.43	INOFFIZIELLE POSITION – NICHT VERWENDEN - AA.12 / VOCE NON UFFICIALE – NON USARE - AA.12 / INOFFIZIELLE POSITION – NICHT VERWENDEN - Befestigungsmaterial ( Dübel) / VOCE NON UFFICIALE – NON USARE - Materiale di fissaggio (tasselli)	St		0,25
AA.12.44	INOFFIZIELLE POSITION – NICHT VERWENDEN - AA.12 / VOCE NON UFFICIALE – NON USARE - AA.12 / INOFFIZIELLE POSITION – NICHT VERWENDEN - Standrohr 100mm / VOCE NON UFFICIALE – NON USARE - Tubo terminale 100 mm	St		67,23
AA.12.45	INOFFIZIELLE POSITION – NICHT VERWENDEN - AA.12 / VOCE NON UFFICIALE – NON USARE - AA.12 / INOFFIZIELLE POSITION – NICHT VERWENDEN - Rohrschellen / VOCE NON UFFICIALE – NON USARE - Collari	St		7,34
AA.12.46	INOFFIZIELLE POSITION – NICHT VERWENDEN - AA.12 / VOCE NON UFFICIALE – NON USARE - AA.12 / INOFFIZIELLE POSITION – NICHT VERWENDEN - Stirnblech / VOCE NON UFFICIALE – NON USARE - Lamiera mantovana	kg		6,50
AA.12.47	INOFFIZIELLE POSITION – NICHT VERWENDEN - AA.12 / VOCE NON UFFICIALE – NON USARE - AA.12 / INOFFIZIELLE POSITION – NICHT VERWENDEN - Verbindung- und Befestigungsmaterial (Hafte, Haltestreifen, Schrauben, Nägel, Nieten) / VOCE NON UFFICIALE – NON USARE - Materiale di collegamento e fissaggio (linguette di fissaggio, fasce, viti, chiodi, rivetti)	St		0,40
AA.12.48	INOFFIZIELLE POSITION – NICHT VERWENDEN - AA.12 / VOCE NON UFFICIALE – NON USARE - AA.12 / INOFFIZIELLE POSITION – NICHT VERWENDEN - 3-Wege-Ventil DN 25 kvs 10,0 / VOCE NON UFFICIALE – NON USARE - Valvola a 3 vie DN 25 kvs 10,0	St		176,00
AA.12.49	INOFFIZIELLE POSITION – NICHT VERWENDEN - AA.12 / VOCE NON UFFICIALE – NON USARE - AA.12 / INOFFIZIELLE POSITION – NICHT VERWENDEN - Zentralisierte Stromversorgung 24 V DC / VOCE NON UFFICIALE – NON USARE - Sistemi di alimentazione centralizzata a 24 V DC	St		3346,50
AA.12.50	INOFFIZIELLE POSITION – NICHT VERWENDEN - AA.12 / VOCE NON UFFICIALE – NON USARE - AA.12 / INOFFIZIELLE POSITION – NICHT VERWENDEN - Zentralisierte Stromversorgung 24 V DC / VOCE NON UFFICIALE – NON USARE - Sistemi di alimentazione centralizzata a 24 V DC	St		4036,50
AA.12.51	INOFFIZIELLE POSITION – NICHT VERWENDEN - AA.12 / VOCE NON UFFICIALE – NON USARE - AA.12 / INOFFIZIELLE POSITION – NICHT VERWENDEN - Zentralisierte Stromversorgung 24 V DC / VOCE NON UFFICIALE – NON USARE - Sistemi di alimentazione centralizzata a 24 V DC	St		4726,50
AA.12.52	INOFFIZIELLE POSITION – NICHT VERWENDEN - AA.12 / VOCE NON UFFICIALE – NON USARE - AA.12 / INOFFIZIELLE POSITION – NICHT VERWENDEN - 3-Wege-Ventil DN 40 kvs 25,0 / VOCE NON UFFICIALE – NON USARE - Valvola a 3 vie DN 40 kvs 25,0	St		324,00
AA.12.53	INOFFIZIELLE POSITION – NICHT VERWENDEN - AA.12 / VOCE NON UFFICIALE – NON USARE - AA.12 / INOFFIZIELLE POSITION – NICHT VERWENDEN - Zentral-Versorgungseinheit mit integrierter Prüfeinrichtung / VOCE NON UFFICIALE – NON USARE - Unità centrale di alimentazione di sicurezza con dispositivo automatico per l’alimentazione e la sorveglianza	St		8280,00
AA.12.54	INOFFIZIELLE POSITION – NICHT VERWENDEN - AA.12 / VOCE NON UFFICIALE – NON USARE - AA.12 / INOFFIZIELLE POSITION – NICHT VERWENDEN - Zubehör / VOCE NON UFFICIALE – NON USARE - Accessori	St		45,00
AA.12.55	INOFFIZIELLE POSITION – NICHT VERWENDEN - AA.12 / VOCE NON UFFICIALE – NON USARE - AA.12 / INOFFIZIELLE POSITION – NICHT VERWENDEN - Stellmotor für Ventil kvs 4,0-6,3, Stellkraft 200 N / VOCE NON UFFICIALE – NON USARE - Attuatore per valvola kvs 4,0-6,3, forza 200 N	St		157,60
AA.12.56	INOFFIZIELLE POSITION – NICHT VERWENDEN - AA.12 / VOCE NON UFFICIALE – NON USARE - AA.12 / INOFFIZIELLE POSITION – NICHT VERWENDEN - Bogen 100 / VOCE NON UFFICIALE – NON USARE - Curva 100	St		9,91
AA.12.57	INOFFIZIELLE POSITION – NICHT VERWENDEN - AA.12 / VOCE NON UFFICIALE – NON USARE - AA.12 / INOFFIZIELLE POSITION – NICHT VERWENDEN - Bogen 120 / VOCE NON UFFICIALE – NON USARE - Curva 120	St		25,53
AA.12.58	INOFFIZIELLE POSITION – NICHT VERWENDEN - AA.12 / VOCE NON UFFICIALE – NON USARE - AA.12 / INOFFIZIELLE POSITION – NICHT VERWENDEN - Rinne 33er / VOCE NON UFFICIALE – NON USARE - Canaletta da 33	m		12,12
AA.12.59	INOFFIZIELLE POSITION – NICHT VERWENDEN - AA.12 / VOCE NON UFFICIALE – NON USARE - AA.12 / INOFFIZIELLE POSITION – NICHT VERWENDEN - Rinnenhaken / VOCE NON UFFICIALE – NON USARE - Gancio di sostegno per grondaia	St		6,81
AA.12.60	INOFFIZIELLE POSITION – NICHT VERWENDEN - AA.12 / VOCE NON UFFICIALE – NON USARE - AA.12 / INOFFIZIELLE POSITION – NICHT VERWENDEN - Rinne 40er / VOCE NON UFFICIALE – NON USARE - Canaletta da 40	m		16,75
AA.12.61	INOFFIZIELLE POSITION – NICHT VERWENDEN - AA.12 / VOCE NON UFFICIALE – NON USARE - AA.12 / INOFFIZIELLE POSITION – NICHT VERWENDEN - Volumengesteuerte Doppel-Enthärtungsanlage / VOCE NON UFFICIALE – NON USARE - Addolcitore volumetrico a doppia colonna	St		4755,80
AA.12.62	INOFFIZIELLE POSITION – NICHT VERWENDEN - AA.12 / VOCE NON UFFICIALE – NON USARE - AA.12 / INOFFIZIELLE POSITION – NICHT VERWENDEN - Ø 3,5 m bis 90 kW / VOCE NON UFFICIALE – NON USARE - Ø 3,5 m fino a 90 kW	St		4762,50
AA.12.63	INOFFIZIELLE POSITION – NICHT VERWENDEN - AA.12 / VOCE NON UFFICIALE – NON USARE - AA.12 / INOFFIZIELLE POSITION – NICHT VERWENDEN - Ø 4,0 m bis 90 kW / VOCE NON UFFICIALE – NON USARE - Ø 4,0 m fino a 90 kW	St		5077,50
AA.12.64	INOFFIZIELLE POSITION – NICHT VERWENDEN - AA.12 / VOCE NON UFFICIALE – NON USARE - AA.12 / INOFFIZIELLE POSITION – NICHT VERWENDEN - Ø 3,0 m bis 170 kW / VOCE NON UFFICIALE – NON USARE - Ø 3,0 m fino a 170 kW	St		5692,50
AA.12.65	INOFFIZIELLE POSITION – NICHT VERWENDEN - AA.12 / VOCE NON UFFICIALE – NON USARE - AA.12 / INOFFIZIELLE POSITION – NICHT VERWENDEN - Volumengesteuerte Doppel-Enthärtungsanlage / VOCE NON UFFICIALE – NON USARE - Addolcitore volumetrico a doppia colonna	St		5238,80
AA.12.66	INOFFIZIELLE POSITION – NICHT VERWENDEN - AA.12 / VOCE NON UFFICIALE – NON USARE - AA.12 / INOFFIZIELLE POSITION – NICHT VERWENDEN - Ø 3,5 m bis 170 kW / VOCE NON UFFICIALE – NON USARE - Ø 3,5 m fino a 170 kW	St		5808,75
AA.12.67	INOFFIZIELLE POSITION – NICHT VERWENDEN - AA.12 / VOCE NON UFFICIALE – NON USARE - AA.12 / INOFFIZIELLE POSITION – NICHT VERWENDEN - Ø 4,0 m bis 170 kW / VOCE NON UFFICIALE – NON USARE - Ø 4,0 m fino a 170 kW	St		5925,00
AA.12.68	INOFFIZIELLE POSITION – NICHT VERWENDEN - AA.12 / VOCE NON UFFICIALE – NON USARE - AA.12 / INOFFIZIELLE POSITION – NICHT VERWENDEN - Volumengesteuerte Doppel-Enthärtungsanlage / VOCE NON UFFICIALE – NON USARE - Addolcitore volumetrico a doppia colonna	St		5980,80
AA.12.69	INOFFIZIELLE POSITION – NICHT VERWENDEN - AA.12 / VOCE NON UFFICIALE – NON USARE - AA.12 / INOFFIZIELLE POSITION – NICHT VERWENDEN - Industrieheizungsverteiler / VOCE NON UFFICIALE – NON USARE - Collettore per pannelli industriali	St		679,34
AA.12.70	INOFFIZIELLE POSITION – NICHT VERWENDEN - AA.12 / VOCE NON UFFICIALE – NON USARE - AA.12 / INOFFIZIELLE POSITION – NICHT VERWENDEN - Injektor mit Entlüftung / VOCE NON UFFICIALE – NON USARE - Iniettore con sfiato	St		53,06
AA.12.71	INOFFIZIELLE POSITION – NICHT VERWENDEN - AA.12 / VOCE NON UFFICIALE – NON USARE - AA.12 / INOFFIZIELLE POSITION – NICHT VERWENDEN - Industrieheizungsverteiler / VOCE NON UFFICIALE – NON USARE - Collettore per pannelli industriali	St		745,75
AA.12.72	INOFFIZIELLE POSITION – NICHT VERWENDEN - AA.12 / VOCE NON UFFICIALE – NON USARE - AA.12 / INOFFIZIELLE POSITION – NICHT VERWENDEN - Breite: 410 mm / VOCE NON UFFICIALE – NON USARE - Larghezza: 410 mm	St		72,75
AA.12.73	INOFFIZIELLE POSITION – NICHT VERWENDEN - AA.12 / VOCE NON UFFICIALE – NON USARE - AA.12 / INOFFIZIELLE POSITION – NICHT VERWENDEN - Breite: 760 mm / VOCE NON UFFICIALE – NON USARE - Larghezza: 760 mm	St		86,25
AA.12.74	INOFFIZIELLE POSITION – NICHT VERWENDEN - AA.12 / VOCE NON UFFICIALE – NON USARE - AA.12 / INOFFIZIELLE POSITION – NICHT VERWENDEN - Abwasserhebeanlage mit Einzelpumpe 400 V, 1,1 kW, S3, Fördermenge 20 m³/h, Förderhöhe 50 kPa / VOCE NON UFFICIALE – NON USARE - Impianto di sollevamento a pompa singola, 400 V, 1,1 kW, S3, portata 20 m³/h, prevalenza 50 kPa	St		3487,71
AA.12.75	INOFFIZIELLE POSITION – NICHT VERWENDEN - AA.12 / VOCE NON UFFICIALE – NON USARE - AA.12 / INOFFIZIELLE POSITION – NICHT VERWENDEN - Breite: 1570 mm / VOCE NON UFFICIALE – NON USARE - Larghezza: 1570 mm	St		225,00
AA.12.76	INOFFIZIELLE POSITION – NICHT VERWENDEN - AA.12 / VOCE NON UFFICIALE – NON USARE - AA.12 / INOFFIZIELLE POSITION – NICHT VERWENDEN - E-Ladestationen zur Wandmontage im Innen- oder Außenbereich / VOCE NON UFFICIALE – NON USARE - Stazioni di carica auto elettriche da parete in ambiente interno o all'esterno	St		1383,63
AA.12.77	INOFFIZIELLE POSITION – NICHT VERWENDEN - AA.12 / VOCE NON UFFICIALE – NON USARE - AA.12 / INOFFIZIELLE POSITION – NICHT VERWENDEN - E-Ladestationen zur Wandmontage im Innen- oder Außenbereich / VOCE NON UFFICIALE – NON USARE - Stazioni di carica auto elettriche da parete in ambiente interno o all'esterno	St		1590,94
AA.12.78	INOFFIZIELLE POSITION – NICHT VERWENDEN - AA.12 / VOCE NON UFFICIALE – NON USARE - AA.12 / INOFFIZIELLE POSITION – NICHT VERWENDEN - Manueller Rückspülfilter mit Druckreduzierventil / VOCE NON UFFICIALE – NON USARE - Filtro autopulente manuale con riduttore di pressione	St		677,60
AA.12.79	INOFFIZIELLE POSITION – NICHT VERWENDEN - AA.12 / VOCE NON UFFICIALE – NON USARE - AA.12 / INOFFIZIELLE POSITION – NICHT VERWENDEN - Nennleistung 160 kW / VOCE NON UFFICIALE – NON USARE - Potenza nominale 160 kW	St		32385,00
AA.12.80	INOFFIZIELLE POSITION – NICHT VERWENDEN - AA.12 / VOCE NON UFFICIALE – NON USARE - AA.12 / INOFFIZIELLE POSITION – NICHT VERWENDEN - Manueller Rückspülfilter mit Druckreduzierventil / VOCE NON UFFICIALE – NON USARE - Filtro autopulente manuale con riduttore di pressione	St		835,80
AA.12.81	INOFFIZIELLE POSITION – NICHT VERWENDEN - AA.12 / VOCE NON UFFICIALE – NON USARE - AA.12 / INOFFIZIELLE POSITION – NICHT VERWENDEN - Nennleistung 170 kW / VOCE NON UFFICIALE – NON USARE - Potenza nominale 170 kW	St		33690,00
AA.12.82	INOFFIZIELLE POSITION – NICHT VERWENDEN - AA.12 / VOCE NON UFFICIALE – NON USARE - AA.12 / INOFFIZIELLE POSITION – NICHT VERWENDEN - Automatischer Rückspülfilter / VOCE NON UFFICIALE – NON USARE - Filtro autopulente automatico	St		713,30
AA.12.83	INOFFIZIELLE POSITION – NICHT VERWENDEN - AA.12 / VOCE NON UFFICIALE – NON USARE - AA.12 / INOFFIZIELLE POSITION – NICHT VERWENDEN - Automatischer Rückspülfilter / VOCE NON UFFICIALE – NON USARE - Filtro autopulente automatico	St		723,10
AA.12.84	INOFFIZIELLE POSITION – NICHT VERWENDEN - AA.12 / VOCE NON UFFICIALE – NON USARE - AA.12 / INOFFIZIELLE POSITION – NICHT VERWENDEN - Nennleistung 180 kW / VOCE NON UFFICIALE – NON USARE - Potenza nominale 180 kW	St		36480,00
AA.12.85	INOFFIZIELLE POSITION – NICHT VERWENDEN - AA.12 / VOCE NON UFFICIALE – NON USARE - AA.12 / INOFFIZIELLE POSITION – NICHT VERWENDEN - Nebenuhren Innenraum digital Zeichenhöhe=75mm doppelseitig / VOCE NON UFFICIALE – NON USARE - Orologi secondari digitali bifacciali per interno, altezza cifre 75 mm	St		1324,80
AA.12.86	INOFFIZIELLE POSITION – NICHT VERWENDEN - AA.12 / VOCE NON UFFICIALE – NON USARE - AA.12 / INOFFIZIELLE POSITION – NICHT VERWENDEN - Differenzdruckgesteuerter Rückspülfilter / VOCE NON UFFICIALE – NON USARE - Filtro autopulente comandato dalla pressione differenziale	St		1073,10
AA.12.87	INOFFIZIELLE POSITION – NICHT VERWENDEN - AA.12 / VOCE NON UFFICIALE – NON USARE - AA.12 / INOFFIZIELLE POSITION – NICHT VERWENDEN - Differenzdruckgesteuerter Rückspülfilter / VOCE NON UFFICIALE – NON USARE - Filtro autopulente comandato dalla pressione differenziale	St		1079,40
AA.12.88	INOFFIZIELLE POSITION – NICHT VERWENDEN - AA.12 / VOCE NON UFFICIALE – NON USARE - AA.12 / INOFFIZIELLE POSITION – NICHT VERWENDEN - Differenzdruckgesteuerter Rückspülfilter / VOCE NON UFFICIALE – NON USARE - Filtro autopulente comandato dalla pressione differenziale	St		1108,10
AA.12.89	INOFFIZIELLE POSITION – NICHT VERWENDEN - AA.12 / VOCE NON UFFICIALE – NON USARE - AA.12 / INOFFIZIELLE POSITION – NICHT VERWENDEN - Textiler Bodenbelag / VOCE NON UFFICIALE – NON USARE - Pavimento tessile	m		42,25
AA.12.90	INOFFIZIELLE POSITION – NICHT VERWENDEN - AA.12 / VOCE NON UFFICIALE – NON USARE - AA.12 / INOFFIZIELLE POSITION – NICHT VERWENDEN - Rinnenwinkel 33er / VOCE NON UFFICIALE – NON USARE - Angolo di gronda da 33	St		29,07
AA.12.91	INOFFIZIELLE POSITION – NICHT VERWENDEN - AA.12 / VOCE NON UFFICIALE – NON USARE - AA.12 / INOFFIZIELLE POSITION – NICHT VERWENDEN - Rinnenwinkel 40er / VOCE NON UFFICIALE – NON USARE - Angolo di gronda da 40	St		46,31
AA.12.92	INOFFIZIELLE POSITION – NICHT VERWENDEN - AA.12 / VOCE NON UFFICIALE – NON USARE - AA.12 / INOFFIZIELLE POSITION – NICHT VERWENDEN - Rinnenwinkel / VOCE NON UFFICIALE – NON USARE - Angolo di gronda	kg		6,75
AA.12.93	INOFFIZIELLE POSITION – NICHT VERWENDEN - AA.12 / VOCE NON UFFICIALE – NON USARE - AA.12 / INOFFIZIELLE POSITION – NICHT VERWENDEN - Einphasiger Phovoltaik-Wechselrichter / VOCE NON UFFICIALE – NON USARE - Convertitore fotovoltaico con uscita monofase	St		1291,09
AA.12.94	INOFFIZIELLE POSITION – NICHT VERWENDEN - AA.12 / VOCE NON UFFICIALE – NON USARE - AA.12 / INOFFIZIELLE POSITION – NICHT VERWENDEN - Werkzeug / VOCE NON UFFICIALE – NON USARE - Utensili di lavoro	psch		0,50
AA.12.95	INOFFIZIELLE POSITION – NICHT VERWENDEN - AA.12 / VOCE NON UFFICIALE – NON USARE - AA.12 / INOFFIZIELLE POSITION – NICHT VERWENDEN - Transporte / VOCE NON UFFICIALE – NON USARE - Trasporti	psch		0,50
AA.12.96	INOFFIZIELLE POSITION – NICHT VERWENDEN - AA.12 / VOCE NON UFFICIALE – NON USARE - AA.12 / INOFFIZIELLE POSITION – NICHT VERWENDEN - PVC-Bodenbelag Nutzschicht 0,5mm / VOCE NON UFFICIALE – NON USARE - Pavimento in PVC, strato di usura 0,5 mm	m2		18,25
AA.12.97	INOFFIZIELLE POSITION – NICHT VERWENDEN - AA.12 / VOCE NON UFFICIALE – NON USARE - AA.12 / INOFFIZIELLE POSITION – NICHT VERWENDEN - Dynamisches Thermostatventil mit Voreinstellung / VOCE NON UFFICIALE – NON USARE - Valvola termostatizzabile dinamica con preregolazione	St		23,10
AA.12.98	INOFFIZIELLE POSITION – NICHT VERWENDEN - AA.12 / VOCE NON UFFICIALE – NON USARE - AA.12 / INOFFIZIELLE POSITION – NICHT VERWENDEN - Maschinen und Arbeitsmittel / VOCE NON UFFICIALE – NON USARE - Macchinari e attrezzature di lavoro	psch		0,60
AA.12.99	INOFFIZIELLE POSITION – NICHT VERWENDEN - AA.12 / VOCE NON UFFICIALE – NON USARE - AA.12 / INOFFIZIELLE POSITION – NICHT VERWENDEN - Vorkopf 28er / VOCE NON UFFICIALE – NON USARE - Testata da 28	St		1,99
AA.13	INOFFIZIELLE POSITION – NICHT VERWENDEN - AA.13 / VOCE NON UFFICIALE – NON USARE - AA.13
AA.13.01	INOFFIZIELLE POSITION – NICHT VERWENDEN - AA.13 / VOCE NON UFFICIALE – NON USARE - AA.13 / INOFFIZIELLE POSITION – NICHT VERWENDEN - Anschlussventil ohne Mischventil mit Probehahn und Bypass 1" / VOCE NON UFFICIALE – NON USARE - Valvola collegamento senza miscelazione con rubinetto campione e bypass 1"	St		100,45
AA.13.02	INOFFIZIELLE POSITION – NICHT VERWENDEN - AA.13 / VOCE NON UFFICIALE – NON USARE - AA.13 / INOFFIZIELLE POSITION – NICHT VERWENDEN - Fußbodenheizungsverteiler 2-teilig: / VOCE NON UFFICIALE – NON USARE - Collettore per pannelli radianti a 2 corpi:	St		248,10
AA.13.03	INOFFIZIELLE POSITION – NICHT VERWENDEN - AA.13 / VOCE NON UFFICIALE – NON USARE - AA.13 / INOFFIZIELLE POSITION – NICHT VERWENDEN - Fußbodenheizungsverteiler 2-teilig: / VOCE NON UFFICIALE – NON USARE - Collettore per pannelli radianti a 2 corpi:	St		281,75
AA.13.04	INOFFIZIELLE POSITION – NICHT VERWENDEN - AA.13 / VOCE NON UFFICIALE – NON USARE - AA.13 / INOFFIZIELLE POSITION – NICHT VERWENDEN - Fußbodenheizungsverteiler 2-teilig: / VOCE NON UFFICIALE – NON USARE - Collettore per pannelli radianti a 2 corpi:	St		353,47
AA.13.05	INOFFIZIELLE POSITION – NICHT VERWENDEN - AA.13 / VOCE NON UFFICIALE – NON USARE - AA.13 / INOFFIZIELLE POSITION – NICHT VERWENDEN - Schrägsitzventil mit Probehahn, Durchmesser 1.1/4" / VOCE NON UFFICIALE – NON USARE - Valvola a sede inclinata con rubinetto di prova, diametro 1.1/4"	St		91,95
AA.13.06	INOFFIZIELLE POSITION – NICHT VERWENDEN - AA.13 / VOCE NON UFFICIALE – NON USARE - AA.13 / INOFFIZIELLE POSITION – NICHT VERWENDEN - Fußbodenheizungsverteiler 2-teilig: / VOCE NON UFFICIALE – NON USARE - Collettore per pannelli radianti a 2 corpi:	St		387,12
AA.13.07	INOFFIZIELLE POSITION – NICHT VERWENDEN - AA.13 / VOCE NON UFFICIALE – NON USARE - AA.13 / INOFFIZIELLE POSITION – NICHT VERWENDEN - Schrägsitzventil mit Probehahn, Durchmesser 1.1/2" / VOCE NON UFFICIALE – NON USARE - Valvola a sede inclinata con rubinetto di prova, diametro 1.1/2"	St		93,66
AA.13.08	INOFFIZIELLE POSITION – NICHT VERWENDEN - AA.13 / VOCE NON UFFICIALE – NON USARE - AA.13 / INOFFIZIELLE POSITION – NICHT VERWENDEN - Härtemessbesteck / VOCE NON UFFICIALE – NON USARE - Kit per test di durezza	St		12,50
AA.13.09	INOFFIZIELLE POSITION – NICHT VERWENDEN - AA.13 / VOCE NON UFFICIALE – NON USARE - AA.13 / INOFFIZIELLE POSITION – NICHT VERWENDEN - Impulsgeberzähler / VOCE NON UFFICIALE – NON USARE - Contattore lanciaimpulsi	St		166,60
AA.13.10	INOFFIZIELLE POSITION – NICHT VERWENDEN - AA.13 / VOCE NON UFFICIALE – NON USARE - AA.13 / INOFFIZIELLE POSITION – NICHT VERWENDEN - Fußbodenheizungsverteiler 2-teilig: / VOCE NON UFFICIALE – NON USARE - Collettore per pannelli radianti a 2 corpi:	St		590,79
AA.13.11	INOFFIZIELLE POSITION – NICHT VERWENDEN - AA.13 / VOCE NON UFFICIALE – NON USARE - AA.13 / INOFFIZIELLE POSITION – NICHT VERWENDEN - Fußbodenheizungsverteiler 2-teilig: / VOCE NON UFFICIALE – NON USARE - Collettore per pannelli radianti a 2 corpi:	St		633,29
AA.13.12	INOFFIZIELLE POSITION – NICHT VERWENDEN - AA.13 / VOCE NON UFFICIALE – NON USARE - AA.13 / INOFFIZIELLE POSITION – NICHT VERWENDEN - Impulsgeberzähler / VOCE NON UFFICIALE – NON USARE - Contattore lanciaimpulsi	St		260,75
AA.13.13	INOFFIZIELLE POSITION – NICHT VERWENDEN - AA.13 / VOCE NON UFFICIALE – NON USARE - AA.13 / INOFFIZIELLE POSITION – NICHT VERWENDEN - Fußbodenheizfläche Trockenbauweise: / VOCE NON UFFICIALE – NON USARE - Panello radiante a pavimento a secco:	St		47,94
AA.13.14	INOFFIZIELLE POSITION – NICHT VERWENDEN - AA.13 / VOCE NON UFFICIALE – NON USARE - AA.13 / INOFFIZIELLE POSITION – NICHT VERWENDEN - Schutzdach / VOCE NON UFFICIALE – NON USARE - Tetto di protezione	St		392,00
AA.13.15	INOFFIZIELLE POSITION – NICHT VERWENDEN - AA.13 / VOCE NON UFFICIALE – NON USARE - AA.13 / INOFFIZIELLE POSITION – NICHT VERWENDEN - Fortluftschutzhaube / VOCE NON UFFICIALE – NON USARE - Cappuccio di protezione espulsione aria	St		252,00
AA.13.16	INOFFIZIELLE POSITION – NICHT VERWENDEN - AA.13 / VOCE NON UFFICIALE – NON USARE - AA.13 / INOFFIZIELLE POSITION – NICHT VERWENDEN - Feuchtesensor für Kanaleinbau / VOCE NON UFFICIALE – NON USARE - Sensore di umidità per montaggio a canale	St		264,00
AA.13.17	INOFFIZIELLE POSITION – NICHT VERWENDEN - AA.13 / VOCE NON UFFICIALE – NON USARE - AA.13 / INOFFIZIELLE POSITION – NICHT VERWENDEN - Feuchtesensor für Wandmontage / VOCE NON UFFICIALE – NON USARE - Sensore di umidità per montaggio a parete	St		204,00
AA.13.18	INOFFIZIELLE POSITION – NICHT VERWENDEN - AA.13 / VOCE NON UFFICIALE – NON USARE - AA.13 / INOFFIZIELLE POSITION – NICHT VERWENDEN - CO2-Sensor für Kanaleinbau / VOCE NON UFFICIALE – NON USARE - Sensore di CO2 per montaggio a canale	St		416,00
AA.13.19	INOFFIZIELLE POSITION – NICHT VERWENDEN - AA.13 / VOCE NON UFFICIALE – NON USARE - AA.13 / INOFFIZIELLE POSITION – NICHT VERWENDEN - CO2-Sensor für Wandmontage / VOCE NON UFFICIALE – NON USARE - Sensore di CO2- per montaggio a parete	St		379,20
AA.13.20	INOFFIZIELLE POSITION – NICHT VERWENDEN - AA.13 / VOCE NON UFFICIALE – NON USARE - AA.13 / INOFFIZIELLE POSITION – NICHT VERWENDEN - MS-Anschlussleitung 1x35 mm² / VOCE NON UFFICIALE – NON USARE - Linea elettrica di allacciamento in media tensione 1x35 mm²	m		8,76
AA.13.21	INOFFIZIELLE POSITION – NICHT VERWENDEN - AA.13 / VOCE NON UFFICIALE – NON USARE - AA.13 / INOFFIZIELLE POSITION – NICHT VERWENDEN - Drucksensor / VOCE NON UFFICIALE – NON USARE - Sensore di pressione	St		204,00
AA.13.22	INOFFIZIELLE POSITION – NICHT VERWENDEN - AA.13 / VOCE NON UFFICIALE – NON USARE - AA.13 / INOFFIZIELLE POSITION – NICHT VERWENDEN - Elektroheizregister Ø 125 -1,0 kW -230 V / VOCE NON UFFICIALE – NON USARE - Batterie di riscaldamento elettriche Ø 125 -1,0 kW -230 V	St		296,00
AA.13.23	INOFFIZIELLE POSITION – NICHT VERWENDEN - AA.13 / VOCE NON UFFICIALE – NON USARE - AA.13 / INOFFIZIELLE POSITION – NICHT VERWENDEN - Elektroheizregister Ø 160 -1,0 kW -230 V / VOCE NON UFFICIALE – NON USARE - Batterie di riscaldamento elettriche Ø 160 -1,0 kW -230 V	St		305,60
AA.13.24	INOFFIZIELLE POSITION – NICHT VERWENDEN - AA.13 / VOCE NON UFFICIALE – NON USARE - AA.13 / INOFFIZIELLE POSITION – NICHT VERWENDEN - Elektroheizregister Ø 200 -1,0 kW -230 V / VOCE NON UFFICIALE – NON USARE - Batterie di riscaldamento elettriche Ø 200 -1,0 kW -230 V	St		305,60
AA.13.25	INOFFIZIELLE POSITION – NICHT VERWENDEN - AA.13 / VOCE NON UFFICIALE – NON USARE - AA.13 / INOFFIZIELLE POSITION – NICHT VERWENDEN - MS-Anschlussleitung 1x50 mm² / VOCE NON UFFICIALE – NON USARE - Linea elettrica di allacciamento in media tensione 1x50 mm²	m		10,20
AA.13.26	INOFFIZIELLE POSITION – NICHT VERWENDEN - AA.13 / VOCE NON UFFICIALE – NON USARE - AA.13 / INOFFIZIELLE POSITION – NICHT VERWENDEN - Elektroheizregister Ø 200 -2,0 kW -230 V / VOCE NON UFFICIALE – NON USARE - Batterie di riscaldamento elettriche Ø 200 -2,0 kW -230 V	St		324,00
AA.13.27	INOFFIZIELLE POSITION – NICHT VERWENDEN - AA.13 / VOCE NON UFFICIALE – NON USARE - AA.13 / INOFFIZIELLE POSITION – NICHT VERWENDEN - Elektroheizregister Ø 200 -3,0 kW -230 V / VOCE NON UFFICIALE – NON USARE - Batterie di riscaldamento elettriche Ø 200 -3,0 kW -230 V	St		347,20
AA.13.28	INOFFIZIELLE POSITION – NICHT VERWENDEN - AA.13 / VOCE NON UFFICIALE – NON USARE - AA.13 / INOFFIZIELLE POSITION – NICHT VERWENDEN - Elektroheizregister Ø 200 -6,0 kW -400 V / VOCE NON UFFICIALE – NON USARE - Batterie di riscaldamento elettriche Ø 200 -6,0 kW -400 V	St		397,60
AA.13.29	INOFFIZIELLE POSITION – NICHT VERWENDEN - AA.13 / VOCE NON UFFICIALE – NON USARE - AA.13 / INOFFIZIELLE POSITION – NICHT VERWENDEN - MS-Anschlussleitung 1x35 mm² / VOCE NON UFFICIALE – NON USARE - Linea elettrica di allacciamento in media tensione 1x35 mm²	m		9,34
AA.13.30	INOFFIZIELLE POSITION – NICHT VERWENDEN - AA.13 / VOCE NON UFFICIALE – NON USARE - AA.13 / INOFFIZIELLE POSITION – NICHT VERWENDEN - Einhängestutzen 28/80 / VOCE NON UFFICIALE – NON USARE - Raccordo di sospensione 28/80	St		8,78
AA.13.31	INOFFIZIELLE POSITION – NICHT VERWENDEN - AA.13 / VOCE NON UFFICIALE – NON USARE - AA.13 / INOFFIZIELLE POSITION – NICHT VERWENDEN - Rinnenwinkel / VOCE NON UFFICIALE – NON USARE - Angolo di gronda	kg		1,23
AA.13.32	INOFFIZIELLE POSITION – NICHT VERWENDEN - AA.13 / VOCE NON UFFICIALE – NON USARE - AA.13 / INOFFIZIELLE POSITION – NICHT VERWENDEN - Stirnblech / VOCE NON UFFICIALE – NON USARE - Lamiera mantovana	kg		5,70
AA.13.33	INOFFIZIELLE POSITION – NICHT VERWENDEN - AA.13 / VOCE NON UFFICIALE – NON USARE - AA.13 / INOFFIZIELLE POSITION – NICHT VERWENDEN - Rohr 120mm / VOCE NON UFFICIALE – NON USARE - Tubo 120 mm	m		5,80
AA.13.34	INOFFIZIELLE POSITION – NICHT VERWENDEN - AA.13 / VOCE NON UFFICIALE – NON USARE - AA.13 / INOFFIZIELLE POSITION – NICHT VERWENDEN - Rohrschellen / VOCE NON UFFICIALE – NON USARE - Collari	St		2,09
AA.13.35	INOFFIZIELLE POSITION – NICHT VERWENDEN - AA.13 / VOCE NON UFFICIALE – NON USARE - AA.13 / INOFFIZIELLE POSITION – NICHT VERWENDEN - Stirnblech / VOCE NON UFFICIALE – NON USARE - Lamiera mantovana	kg		1,23
AA.13.36	INOFFIZIELLE POSITION – NICHT VERWENDEN - AA.13 / VOCE NON UFFICIALE – NON USARE - AA.13 / INOFFIZIELLE POSITION – NICHT VERWENDEN - Blechmaterial / VOCE NON UFFICIALE – NON USARE - Materiale in lamiera	kg		5,70
AA.13.37	INOFFIZIELLE POSITION – NICHT VERWENDEN - AA.13 / VOCE NON UFFICIALE – NON USARE - AA.13 / INOFFIZIELLE POSITION – NICHT VERWENDEN - Rinne 33er / VOCE NON UFFICIALE – NON USARE - Canale di gronda da 33	m		25,50
AA.13.38	INOFFIZIELLE POSITION – NICHT VERWENDEN - AA.13 / VOCE NON UFFICIALE – NON USARE - AA.13 / INOFFIZIELLE POSITION – NICHT VERWENDEN - Rinnenhaken / VOCE NON UFFICIALE – NON USARE - Gancio di sostegno per grondaia	St		5,03
AA.13.39	INOFFIZIELLE POSITION – NICHT VERWENDEN - AA.13 / VOCE NON UFFICIALE – NON USARE - AA.13 / INOFFIZIELLE POSITION – NICHT VERWENDEN - Rinnenhaken / VOCE NON UFFICIALE – NON USARE - Gancio di sostegno per grondaia	St		5,43
AA.13.40	INOFFIZIELLE POSITION – NICHT VERWENDEN - AA.13 / VOCE NON UFFICIALE – NON USARE - AA.13 / INOFFIZIELLE POSITION – NICHT VERWENDEN - Bekleidung / VOCE NON UFFICIALE – NON USARE - Rivestimento	kg		5,70
AA.13.41	INOFFIZIELLE POSITION – NICHT VERWENDEN - AA.13 / VOCE NON UFFICIALE – NON USARE - AA.13 / INOFFIZIELLE POSITION – NICHT VERWENDEN - Unterkonstruktion / VOCE NON UFFICIALE – NON USARE - Sottostruttura	kg		5,70
AA.13.42	INOFFIZIELLE POSITION – NICHT VERWENDEN - AA.13 / VOCE NON UFFICIALE – NON USARE - AA.13 / INOFFIZIELLE POSITION – NICHT VERWENDEN - Einhängestutzen 33/100 / VOCE NON UFFICIALE – NON USARE - Raccordo di sospensione 33/100	St		9,02
AA.13.43	INOFFIZIELLE POSITION – NICHT VERWENDEN - AA.13 / VOCE NON UFFICIALE – NON USARE - AA.13 / INOFFIZIELLE POSITION – NICHT VERWENDEN - Rinnenwinkel 28er / VOCE NON UFFICIALE – NON USARE - Angolo di gronda da 28	St		16,22
AA.13.44	INOFFIZIELLE POSITION – NICHT VERWENDEN - AA.13 / VOCE NON UFFICIALE – NON USARE - AA.13 / INOFFIZIELLE POSITION – NICHT VERWENDEN - Rinnenwinkel 28er / VOCE NON UFFICIALE – NON USARE - Angolo di gronda da 28	St		20,40
AA.13.45	INOFFIZIELLE POSITION – NICHT VERWENDEN - AA.13 / VOCE NON UFFICIALE – NON USARE - AA.13 / INOFFIZIELLE POSITION – NICHT VERWENDEN - Fensterabdeckung / VOCE NON UFFICIALE – NON USARE - Copertura finestra	kg		5,70
AA.13.46	INOFFIZIELLE POSITION – NICHT VERWENDEN - AA.13 / VOCE NON UFFICIALE – NON USARE - AA.13 / INOFFIZIELLE POSITION – NICHT VERWENDEN - Fensterabdeckung / VOCE NON UFFICIALE – NON USARE - Copertura finestra	kg		1,61
AA.13.47	INOFFIZIELLE POSITION – NICHT VERWENDEN - AA.13 / VOCE NON UFFICIALE – NON USARE - AA.13 / INOFFIZIELLE POSITION – NICHT VERWENDEN - Fensterabdeckung / VOCE NON UFFICIALE – NON USARE - Copertura finestra	kg		1,23
AA.13.48	INOFFIZIELLE POSITION – NICHT VERWENDEN - AA.13 / VOCE NON UFFICIALE – NON USARE - AA.13 / INOFFIZIELLE POSITION – NICHT VERWENDEN - Vorkopf / VOCE NON UFFICIALE – NON USARE - Testata	kg		1,30
AA.13.49	INOFFIZIELLE POSITION – NICHT VERWENDEN - AA.13 / VOCE NON UFFICIALE – NON USARE - AA.13 / INOFFIZIELLE POSITION – NICHT VERWENDEN - Vorkopf / VOCE NON UFFICIALE – NON USARE - Testata	kg		2,05
AA.13.50	INOFFIZIELLE POSITION – NICHT VERWENDEN - AA.13 / VOCE NON UFFICIALE – NON USARE - AA.13 / INOFFIZIELLE POSITION – NICHT VERWENDEN - Rinnenwinkel 28er / VOCE NON UFFICIALE – NON USARE - Angolo di gronda da 28	St		14,44
AA.13.51	INOFFIZIELLE POSITION – NICHT VERWENDEN - AA.13 / VOCE NON UFFICIALE – NON USARE - AA.13 / INOFFIZIELLE POSITION – NICHT VERWENDEN - Vorkopf 28er / VOCE NON UFFICIALE – NON USARE - Testata da 28	St		0,87
AA.13.52	INOFFIZIELLE POSITION – NICHT VERWENDEN - AA.13 / VOCE NON UFFICIALE – NON USARE - AA.13 / INOFFIZIELLE POSITION – NICHT VERWENDEN - Vorkopf 28er / VOCE NON UFFICIALE – NON USARE - Testata da 28	St		1,30
AA.13.53	INOFFIZIELLE POSITION – NICHT VERWENDEN - AA.13 / VOCE NON UFFICIALE – NON USARE - AA.13 / INOFFIZIELLE POSITION – NICHT VERWENDEN - Vorkopf 28er / VOCE NON UFFICIALE – NON USARE - Testata da 28	St		2,05
AA.13.54	INOFFIZIELLE POSITION – NICHT VERWENDEN - AA.13 / VOCE NON UFFICIALE – NON USARE - AA.13 / INOFFIZIELLE POSITION – NICHT VERWENDEN - Vorkopf / VOCE NON UFFICIALE – NON USARE - Testata	kg		0,87
AA.13.55	INOFFIZIELLE POSITION – NICHT VERWENDEN - AA.13 / VOCE NON UFFICIALE – NON USARE - AA.13 / INOFFIZIELLE POSITION – NICHT VERWENDEN - Stirnblech / VOCE NON UFFICIALE – NON USARE - Lamiera mantovana	kg		1,61
AA.13.56	INOFFIZIELLE POSITION – NICHT VERWENDEN - AA.13 / VOCE NON UFFICIALE – NON USARE - AA.13 / INOFFIZIELLE POSITION – NICHT VERWENDEN - Schneerohrklemmen doppelt 1" / VOCE NON UFFICIALE – NON USARE - Morsetti doppi per tubo paraneve da 1"	St		6,23
AA.13.57	INOFFIZIELLE POSITION – NICHT VERWENDEN - AA.13 / VOCE NON UFFICIALE – NON USARE - AA.13 / INOFFIZIELLE POSITION – NICHT VERWENDEN - Verbinder / VOCE NON UFFICIALE – NON USARE - Ganci	St		2,00
AA.13.58	INOFFIZIELLE POSITION – NICHT VERWENDEN - AA.13 / VOCE NON UFFICIALE – NON USARE - AA.13 / INOFFIZIELLE POSITION – NICHT VERWENDEN - Rinnenwinkel 40er / VOCE NON UFFICIALE – NON USARE - Angolo di gronda da 40	St		36,60
AA.13.59	INOFFIZIELLE POSITION – NICHT VERWENDEN - AA.13 / VOCE NON UFFICIALE – NON USARE - AA.13 / INOFFIZIELLE POSITION – NICHT VERWENDEN - Schneefanggitter 150 / VOCE NON UFFICIALE – NON USARE - Griglia paraneve da 150	m		15,71
AA.13.60	INOFFIZIELLE POSITION – NICHT VERWENDEN - AA.13 / VOCE NON UFFICIALE – NON USARE - AA.13 / INOFFIZIELLE POSITION – NICHT VERWENDEN - Schneestütze 150/25/8 / VOCE NON UFFICIALE – NON USARE - Pilastro neve 150/25/8	St		12,35
AA.13.61	INOFFIZIELLE POSITION – NICHT VERWENDEN - AA.13 / VOCE NON UFFICIALE – NON USARE - AA.13 / INOFFIZIELLE POSITION – NICHT VERWENDEN - Schneerohr 1" / VOCE NON UFFICIALE – NON USARE - Tubo paraneve da 1"	m		4,04
AA.13.62	INOFFIZIELLE POSITION – NICHT VERWENDEN - AA.13 / VOCE NON UFFICIALE – NON USARE - AA.13 / INOFFIZIELLE POSITION – NICHT VERWENDEN - Rinne / VOCE NON UFFICIALE – NON USARE - Canale di gronda	kg		1,23
AA.13.63	INOFFIZIELLE POSITION – NICHT VERWENDEN - AA.13 / VOCE NON UFFICIALE – NON USARE - AA.13 / INOFFIZIELLE POSITION – NICHT VERWENDEN - Schneenasen / VOCE NON UFFICIALE – NON USARE - Nasi paraneve	St		1,38
AA.13.64	INOFFIZIELLE POSITION – NICHT VERWENDEN - AA.13 / VOCE NON UFFICIALE – NON USARE - AA.13 / INOFFIZIELLE POSITION – NICHT VERWENDEN - Schneenasen / VOCE NON UFFICIALE – NON USARE - Nasi paraneve	St		0,88
AA.13.65	INOFFIZIELLE POSITION – NICHT VERWENDEN - AA.13 / VOCE NON UFFICIALE – NON USARE - AA.13 / INOFFIZIELLE POSITION – NICHT VERWENDEN - Blecheindeckung / VOCE NON UFFICIALE – NON USARE - Copertura in lamiera	kg		5,70
AA.13.66	INOFFIZIELLE POSITION – NICHT VERWENDEN - AA.13 / VOCE NON UFFICIALE – NON USARE - AA.13 / INOFFIZIELLE POSITION – NICHT VERWENDEN - Lochblech / VOCE NON UFFICIALE – NON USARE - Lamiera forata	m2		18,50
AA.13.67	INOFFIZIELLE POSITION – NICHT VERWENDEN - AA.13 / VOCE NON UFFICIALE – NON USARE - AA.13 / INOFFIZIELLE POSITION – NICHT VERWENDEN - Lochblech / VOCE NON UFFICIALE – NON USARE - Lamiera forata	m2		17,57
AA.13.68	INOFFIZIELLE POSITION – NICHT VERWENDEN - AA.13 / VOCE NON UFFICIALE – NON USARE - AA.13 / INOFFIZIELLE POSITION – NICHT VERWENDEN - Verbinder / VOCE NON UFFICIALE – NON USARE - Ganci	St		2,64
AA.13.69	INOFFIZIELLE POSITION – NICHT VERWENDEN - AA.13 / VOCE NON UFFICIALE – NON USARE - AA.13 / INOFFIZIELLE POSITION – NICHT VERWENDEN - Schneerohr 1" / VOCE NON UFFICIALE – NON USARE - Tubo paraneve da 1"	m		6,04
AA.13.70	INOFFIZIELLE POSITION – NICHT VERWENDEN - AA.13 / VOCE NON UFFICIALE – NON USARE - AA.13 / INOFFIZIELLE POSITION – NICHT VERWENDEN - Schneerohrklemmen 1" / VOCE NON UFFICIALE – NON USARE - Morsetti per tubo paraneve da 1"	St		6,46
AA.13.71	INOFFIZIELLE POSITION – NICHT VERWENDEN - AA.13 / VOCE NON UFFICIALE – NON USARE - AA.13 / INOFFIZIELLE POSITION – NICHT VERWENDEN - Verbinder / VOCE NON UFFICIALE – NON USARE - Ganci	St		10,37
AA.13.72	INOFFIZIELLE POSITION – NICHT VERWENDEN - AA.13 / VOCE NON UFFICIALE – NON USARE - AA.13 / INOFFIZIELLE POSITION – NICHT VERWENDEN - Rinnenwinkel 33er / VOCE NON UFFICIALE – NON USARE - Angolo di gronda da 33	St		14,76
AA.13.73	INOFFIZIELLE POSITION – NICHT VERWENDEN - AA.13 / VOCE NON UFFICIALE – NON USARE - AA.13 / INOFFIZIELLE POSITION – NICHT VERWENDEN - Rinnenwinkel 33er / VOCE NON UFFICIALE – NON USARE - Angolo di gronda da 33	St		16,60
AA.13.74	INOFFIZIELLE POSITION – NICHT VERWENDEN - AA.13 / VOCE NON UFFICIALE – NON USARE - AA.13 / INOFFIZIELLE POSITION – NICHT VERWENDEN - Rinnenwinkel 33er / VOCE NON UFFICIALE – NON USARE - Angolo di gronda da 33	St		21,63
AA.13.75	INOFFIZIELLE POSITION – NICHT VERWENDEN - AA.13 / VOCE NON UFFICIALE – NON USARE - AA.13 / INOFFIZIELLE POSITION – NICHT VERWENDEN - Fensterlaibung / VOCE NON UFFICIALE – NON USARE - Imbotte finestra	kg		1,23
AA.13.76	INOFFIZIELLE POSITION – NICHT VERWENDEN - AA.13 / VOCE NON UFFICIALE – NON USARE - AA.13 / INOFFIZIELLE POSITION – NICHT VERWENDEN - Standrohr 120mm / VOCE NON UFFICIALE – NON USARE - Tubo terminale diritto 120 mm	St		31,39
AA.13.77	INOFFIZIELLE POSITION – NICHT VERWENDEN - AA.13 / VOCE NON UFFICIALE – NON USARE - AA.13 / INOFFIZIELLE POSITION – NICHT VERWENDEN - Rohrschellen / VOCE NON UFFICIALE – NON USARE - Collari	St		2,89
AA.13.78	INOFFIZIELLE POSITION – NICHT VERWENDEN - AA.13 / VOCE NON UFFICIALE – NON USARE - AA.13 / INOFFIZIELLE POSITION – NICHT VERWENDEN - Mauerabdeckung / VOCE NON UFFICIALE – NON USARE - Copertina muro	kg		1,61
AA.13.79	INOFFIZIELLE POSITION – NICHT VERWENDEN - AA.13 / VOCE NON UFFICIALE – NON USARE - AA.13 / INOFFIZIELLE POSITION – NICHT VERWENDEN - Mauerabdeckung / VOCE NON UFFICIALE – NON USARE - Copertina muro	kg		1,23
AA.13.80	INOFFIZIELLE POSITION – NICHT VERWENDEN - AA.13 / VOCE NON UFFICIALE – NON USARE - AA.13 / INOFFIZIELLE POSITION – NICHT VERWENDEN - Bogen 120 / VOCE NON UFFICIALE – NON USARE - Curva 120	St		9,55
AA.13.81	INOFFIZIELLE POSITION – NICHT VERWENDEN - AA.13 / VOCE NON UFFICIALE – NON USARE - AA.13 / INOFFIZIELLE POSITION – NICHT VERWENDEN - Schneerohr 1" / VOCE NON UFFICIALE – NON USARE - Tubo paraneve da 1"	m		4,83
AA.13.82	INOFFIZIELLE POSITION – NICHT VERWENDEN - AA.13 / VOCE NON UFFICIALE – NON USARE - AA.13 / INOFFIZIELLE POSITION – NICHT VERWENDEN - Schneerohrklemmen 1" / VOCE NON UFFICIALE – NON USARE - Morsetti per tubo paraneve da 1"	St		4,66
AA.13.83	INOFFIZIELLE POSITION – NICHT VERWENDEN - AA.13 / VOCE NON UFFICIALE – NON USARE - AA.13 / INOFFIZIELLE POSITION – NICHT VERWENDEN - Schneerohr 1" / VOCE NON UFFICIALE – NON USARE - Tubo paraneve da 1"	m		18,19
AA.13.84	INOFFIZIELLE POSITION – NICHT VERWENDEN - AA.13 / VOCE NON UFFICIALE – NON USARE - AA.13 / INOFFIZIELLE POSITION – NICHT VERWENDEN - Schneerohrklemmen 1" / VOCE NON UFFICIALE – NON USARE - Morsetti per tubo paraneve da 1"	St		9,82
AA.13.85	INOFFIZIELLE POSITION – NICHT VERWENDEN - AA.13 / VOCE NON UFFICIALE – NON USARE - AA.13 / INOFFIZIELLE POSITION – NICHT VERWENDEN - Verbinder / VOCE NON UFFICIALE – NON USARE - Ganci	St		3,20
AA.13.86	INOFFIZIELLE POSITION – NICHT VERWENDEN - AA.13 / VOCE NON UFFICIALE – NON USARE - AA.13 / INOFFIZIELLE POSITION – NICHT VERWENDEN - Rinne 28er / VOCE NON UFFICIALE – NON USARE - Canale di gronda da 28	m		12,04
AA.13.87	INOFFIZIELLE POSITION – NICHT VERWENDEN - AA.13 / VOCE NON UFFICIALE – NON USARE - AA.13 / INOFFIZIELLE POSITION – NICHT VERWENDEN - Rinnenhaken / VOCE NON UFFICIALE – NON USARE - Gancio di sostegno per grondaia	St		5,56
AA.13.88	INOFFIZIELLE POSITION – NICHT VERWENDEN - AA.13 / VOCE NON UFFICIALE – NON USARE - AA.13 / INOFFIZIELLE POSITION – NICHT VERWENDEN - Rohrschellen / VOCE NON UFFICIALE – NON USARE - Collari	St		2,66
AA.13.89	INOFFIZIELLE POSITION – NICHT VERWENDEN - AA.13 / VOCE NON UFFICIALE – NON USARE - AA.13 / INOFFIZIELLE POSITION – NICHT VERWENDEN - Standrohr 100mm / VOCE NON UFFICIALE – NON USARE - Tubo terminale diritto 100 mm	St		27,85
AA.13.90	INOFFIZIELLE POSITION – NICHT VERWENDEN - AA.13 / VOCE NON UFFICIALE – NON USARE - AA.13 / INOFFIZIELLE POSITION – NICHT VERWENDEN - Abstandhalter Faserbeton 20 mm - Annahme 10 kg/m²/Lage / VOCE NON UFFICIALE – NON USARE - Distanziatore in fibrocemento 20 mm - stimato 10 kg/m²/strato	St		0,47
AA.13.91	INOFFIZIELLE POSITION – NICHT VERWENDEN - AA.13 / VOCE NON UFFICIALE – NON USARE - AA.13 / INOFFIZIELLE POSITION – NICHT VERWENDEN - Ausspeier / VOCE NON UFFICIALE – NON USARE - Troppopieno	kg		5,70
AA.13.92	INOFFIZIELLE POSITION – NICHT VERWENDEN - AA.13 / VOCE NON UFFICIALE – NON USARE - AA.13 / INOFFIZIELLE POSITION – NICHT VERWENDEN - Rohr 80mm / VOCE NON UFFICIALE – NON USARE - Tubo 80 mm	m		3,57
AA.13.93	INOFFIZIELLE POSITION – NICHT VERWENDEN - AA.13 / VOCE NON UFFICIALE – NON USARE - AA.13 / INOFFIZIELLE POSITION – NICHT VERWENDEN - Rohrschellen / VOCE NON UFFICIALE – NON USARE - Collari	St		1,76
AA.13.94	INOFFIZIELLE POSITION – NICHT VERWENDEN - AA.13 / VOCE NON UFFICIALE – NON USARE - AA.13 / INOFFIZIELLE POSITION – NICHT VERWENDEN - Rinne 28er / VOCE NON UFFICIALE – NON USARE - Canale di gronda da 28	m		21,55
AA.13.95	INOFFIZIELLE POSITION – NICHT VERWENDEN - AA.13 / VOCE NON UFFICIALE – NON USARE - AA.13 / INOFFIZIELLE POSITION – NICHT VERWENDEN - Rinnenhaken / VOCE NON UFFICIALE – NON USARE - Gancio di sostegno per grondaia	St		3,62
AA.13.96	INOFFIZIELLE POSITION – NICHT VERWENDEN - AA.13 / VOCE NON UFFICIALE – NON USARE - AA.13 / INOFFIZIELLE POSITION – NICHT VERWENDEN - Rinne 33er / VOCE NON UFFICIALE – NON USARE - Canale di gronda da 33	m		24,50
AA.13.97	INOFFIZIELLE POSITION – NICHT VERWENDEN - AA.13 / VOCE NON UFFICIALE – NON USARE - AA.13 / INOFFIZIELLE POSITION – NICHT VERWENDEN - Rinnenhaken / VOCE NON UFFICIALE – NON USARE - Gancio di sostegno per grondaia	St		3,80
AA.13.98	INOFFIZIELLE POSITION – NICHT VERWENDEN - AA.13 / VOCE NON UFFICIALE – NON USARE - AA.13 / INOFFIZIELLE POSITION – NICHT VERWENDEN - Rinne 28er / VOCE NON UFFICIALE – NON USARE - Canale di gronda da 28	m		22,50
AA.13.99	INOFFIZIELLE POSITION – NICHT VERWENDEN - AA.13 / VOCE NON UFFICIALE – NON USARE - AA.13 / INOFFIZIELLE POSITION – NICHT VERWENDEN - Rinnenhaken / VOCE NON UFFICIALE – NON USARE - Gancio di sostegno per grondaia	St		4,70
AA.14	INOFFIZIELLE POSITION – NICHT VERWENDEN - AA.14 / VOCE NON UFFICIALE – NON USARE - AA.14
AA.14.01	INOFFIZIELLE POSITION – NICHT VERWENDEN - AA.14 / VOCE NON UFFICIALE – NON USARE - AA.14 / INOFFIZIELLE POSITION – NICHT VERWENDEN - Rinnenwinkel 40er / VOCE NON UFFICIALE – NON USARE - Angolo di gronda da 40	St		24,74
AA.14.02	INOFFIZIELLE POSITION – NICHT VERWENDEN - AA.14 / VOCE NON UFFICIALE – NON USARE - AA.14 / INOFFIZIELLE POSITION – NICHT VERWENDEN - Rinnenwinkel 40er / VOCE NON UFFICIALE – NON USARE - Angolo di gronda da 40	St		26,78
AA.14.03	INOFFIZIELLE POSITION – NICHT VERWENDEN - AA.14 / VOCE NON UFFICIALE – NON USARE - AA.14 / INOFFIZIELLE POSITION – NICHT VERWENDEN - Einhängestutzen 28/80 / VOCE NON UFFICIALE – NON USARE - Raccordo di sospensione 28/80	St		10,31
AA.14.04	INOFFIZIELLE POSITION – NICHT VERWENDEN - AA.14 / VOCE NON UFFICIALE – NON USARE - AA.14 / INOFFIZIELLE POSITION – NICHT VERWENDEN - Rohr 80mm / VOCE NON UFFICIALE – NON USARE - Tubo 80 mm	m		4,45
AA.14.05	INOFFIZIELLE POSITION – NICHT VERWENDEN - AA.14 / VOCE NON UFFICIALE – NON USARE - AA.14 / INOFFIZIELLE POSITION – NICHT VERWENDEN - Rohrschellen / VOCE NON UFFICIALE – NON USARE - Collari	St		2,39
AA.14.06	INOFFIZIELLE POSITION – NICHT VERWENDEN - AA.14 / VOCE NON UFFICIALE – NON USARE - AA.14 / INOFFIZIELLE POSITION – NICHT VERWENDEN - Rohr 80mm / VOCE NON UFFICIALE – NON USARE - Tubo 80 mm	m		12,98
AA.14.07	INOFFIZIELLE POSITION – NICHT VERWENDEN - AA.14 / VOCE NON UFFICIALE – NON USARE - AA.14 / INOFFIZIELLE POSITION – NICHT VERWENDEN - Rohrschellen / VOCE NON UFFICIALE – NON USARE - Collari	St		2,85
AA.14.08	INOFFIZIELLE POSITION – NICHT VERWENDEN - AA.14 / VOCE NON UFFICIALE – NON USARE - AA.14 / INOFFIZIELLE POSITION – NICHT VERWENDEN - Ausspeier / VOCE NON UFFICIALE – NON USARE - Troppopieno	kg		1,61
AA.14.09	INOFFIZIELLE POSITION – NICHT VERWENDEN - AA.14 / VOCE NON UFFICIALE – NON USARE - AA.14 / INOFFIZIELLE POSITION – NICHT VERWENDEN - Blechmaterial / VOCE NON UFFICIALE – NON USARE - Materiale in lamiera	kg		1,23
AA.14.10	INOFFIZIELLE POSITION – NICHT VERWENDEN - AA.14 / VOCE NON UFFICIALE – NON USARE - AA.14 / INOFFIZIELLE POSITION – NICHT VERWENDEN - Saumrinne 670 / VOCE NON UFFICIALE – NON USARE - Canale di gronda a cornice 670	m		36,78
AA.14.11	INOFFIZIELLE POSITION – NICHT VERWENDEN - AA.14 / VOCE NON UFFICIALE – NON USARE - AA.14 / INOFFIZIELLE POSITION – NICHT VERWENDEN - Ausspeier / VOCE NON UFFICIALE – NON USARE - Troppopieno	kg		1,23
AA.14.12	INOFFIZIELLE POSITION – NICHT VERWENDEN - AA.14 / VOCE NON UFFICIALE – NON USARE - AA.14 / INOFFIZIELLE POSITION – NICHT VERWENDEN - Rinne 33er / VOCE NON UFFICIALE – NON USARE - Canale di gronda da 33	m		15,97
AA.14.13	INOFFIZIELLE POSITION – NICHT VERWENDEN - AA.14 / VOCE NON UFFICIALE – NON USARE - AA.14 / INOFFIZIELLE POSITION – NICHT VERWENDEN - Rinnenhaken / VOCE NON UFFICIALE – NON USARE - Gancio di sostegno per grondaia	St		5,97
AA.14.14	INOFFIZIELLE POSITION – NICHT VERWENDEN - AA.14 / VOCE NON UFFICIALE – NON USARE - AA.14 / INOFFIZIELLE POSITION – NICHT VERWENDEN - Rinnenhaken / VOCE NON UFFICIALE – NON USARE - Gancio di sostegno per grondaia	St		3,53
AA.14.15	INOFFIZIELLE POSITION – NICHT VERWENDEN - AA.14 / VOCE NON UFFICIALE – NON USARE - AA.14 / INOFFIZIELLE POSITION – NICHT VERWENDEN - Rinne / VOCE NON UFFICIALE – NON USARE - Canale di gronda	kg		5,70
AA.14.16	INOFFIZIELLE POSITION – NICHT VERWENDEN - AA.14 / VOCE NON UFFICIALE – NON USARE - AA.14 / INOFFIZIELLE POSITION – NICHT VERWENDEN - Blechmaterial / VOCE NON UFFICIALE – NON USARE - Materiale in lamiera	kg		1,61
AA.14.17	INOFFIZIELLE POSITION – NICHT VERWENDEN - AA.14 / VOCE NON UFFICIALE – NON USARE - AA.14 / INOFFIZIELLE POSITION – NICHT VERWENDEN - Flachstahl verz. / VOCE NON UFFICIALE – NON USARE - Acciaio piatto zincato	kg		2,47
AA.14.18	INOFFIZIELLE POSITION – NICHT VERWENDEN - AA.14 / VOCE NON UFFICIALE – NON USARE - AA.14 / INOFFIZIELLE POSITION – NICHT VERWENDEN - Schneerohrklemmen doppelt 1" / VOCE NON UFFICIALE – NON USARE - Morsetti doppi per tubo paraneve da 1"	St		6,84
AA.14.19	INOFFIZIELLE POSITION – NICHT VERWENDEN - AA.14 / VOCE NON UFFICIALE – NON USARE - AA.14 / INOFFIZIELLE POSITION – NICHT VERWENDEN - Schneerohrklemmen doppelt 1" / VOCE NON UFFICIALE – NON USARE - Morsetti doppi per tubo paraneve da 1"	St		15,90
AA.14.20	INOFFIZIELLE POSITION – NICHT VERWENDEN - AA.14 / VOCE NON UFFICIALE – NON USARE - AA.14 / INOFFIZIELLE POSITION – NICHT VERWENDEN - Schneerohr 3/4" / VOCE NON UFFICIALE – NON USARE - Tubo paraneve da 3/4"	m		6,04
AA.14.21	INOFFIZIELLE POSITION – NICHT VERWENDEN - AA.14 / VOCE NON UFFICIALE – NON USARE - AA.14 / INOFFIZIELLE POSITION – NICHT VERWENDEN - Schneerohrklemmen doppelt 3/4" / VOCE NON UFFICIALE – NON USARE - Morsetti doppi per tubo paraneve da 3/4"	St		10,37
AA.14.22	INOFFIZIELLE POSITION – NICHT VERWENDEN - AA.14 / VOCE NON UFFICIALE – NON USARE - AA.14 / INOFFIZIELLE POSITION – NICHT VERWENDEN - Schneefanggitter 150 / VOCE NON UFFICIALE – NON USARE - Griglia paraneve da 150	m		17,30
AA.14.23	INOFFIZIELLE POSITION – NICHT VERWENDEN - AA.14 / VOCE NON UFFICIALE – NON USARE - AA.14 / INOFFIZIELLE POSITION – NICHT VERWENDEN - Schneestütze 150/25/8 / VOCE NON UFFICIALE – NON USARE - Pilastro neve 150/25/8	St		12,93
AA.14.24	INOFFIZIELLE POSITION – NICHT VERWENDEN - AA.14 / VOCE NON UFFICIALE – NON USARE - AA.14 / INOFFIZIELLE POSITION – NICHT VERWENDEN - Schneefanggitter200 / VOCE NON UFFICIALE – NON USARE - Griglia paraneve da 200	m		20,30
AA.14.25	INOFFIZIELLE POSITION – NICHT VERWENDEN - AA.14 / VOCE NON UFFICIALE – NON USARE - AA.14 / INOFFIZIELLE POSITION – NICHT VERWENDEN - Rohr 120mm / VOCE NON UFFICIALE – NON USARE - Tubo 120 mm	m		5,89
AA.14.26	INOFFIZIELLE POSITION – NICHT VERWENDEN - AA.14 / VOCE NON UFFICIALE – NON USARE - AA.14 / INOFFIZIELLE POSITION – NICHT VERWENDEN - Blecheindeckung / VOCE NON UFFICIALE – NON USARE - Copertura in lamiera	kg		1,61
AA.14.27	INOFFIZIELLE POSITION – NICHT VERWENDEN - AA.14 / VOCE NON UFFICIALE – NON USARE - AA.14 / INOFFIZIELLE POSITION – NICHT VERWENDEN - Rinne 33er / VOCE NON UFFICIALE – NON USARE - Canale di gronda da 33	m		4,05
AA.14.28	INOFFIZIELLE POSITION – NICHT VERWENDEN - AA.14 / VOCE NON UFFICIALE – NON USARE - AA.14 / INOFFIZIELLE POSITION – NICHT VERWENDEN - Rinnenhaken / VOCE NON UFFICIALE – NON USARE - Gancio di sostegno per grondaia	St		3,23
AA.14.29	INOFFIZIELLE POSITION – NICHT VERWENDEN - AA.14 / VOCE NON UFFICIALE – NON USARE - AA.14 / INOFFIZIELLE POSITION – NICHT VERWENDEN - Rinne 33er / VOCE NON UFFICIALE – NON USARE - Canale di gronda da 33	m		5,17
AA.14.30	INOFFIZIELLE POSITION – NICHT VERWENDEN - AA.14 / VOCE NON UFFICIALE – NON USARE - AA.14 / INOFFIZIELLE POSITION – NICHT VERWENDEN - Rinnenhaken / VOCE NON UFFICIALE – NON USARE - Gancio di sostegno per grondaia	St		3,11
AA.14.31	INOFFIZIELLE POSITION – NICHT VERWENDEN - AA.14 / VOCE NON UFFICIALE – NON USARE - AA.14 / INOFFIZIELLE POSITION – NICHT VERWENDEN - Rinne 33er / VOCE NON UFFICIALE – NON USARE - Canale di gronda da 33	m		14,02
AA.14.32	INOFFIZIELLE POSITION – NICHT VERWENDEN - AA.14 / VOCE NON UFFICIALE – NON USARE - AA.14 / INOFFIZIELLE POSITION – NICHT VERWENDEN - Rinnenhaken / VOCE NON UFFICIALE – NON USARE - Gancio di sostegno per grondaia	St		5,63
AA.14.33	INOFFIZIELLE POSITION – NICHT VERWENDEN - AA.14 / VOCE NON UFFICIALE – NON USARE - AA.14 / INOFFIZIELLE POSITION – NICHT VERWENDEN - Rinne 40er / VOCE NON UFFICIALE – NON USARE - Canale di gronda da 40	m		31,84
AA.14.34	INOFFIZIELLE POSITION – NICHT VERWENDEN - AA.14 / VOCE NON UFFICIALE – NON USARE - AA.14 / INOFFIZIELLE POSITION – NICHT VERWENDEN - Saumrinne 670 / VOCE NON UFFICIALE – NON USARE - Canale di gronda a cornice 670	m		57,37
AA.14.35	INOFFIZIELLE POSITION – NICHT VERWENDEN - AA.14 / VOCE NON UFFICIALE – NON USARE - AA.14 / INOFFIZIELLE POSITION – NICHT VERWENDEN - Einhängestutzen 28/80 / VOCE NON UFFICIALE – NON USARE - Raccordo di sospensione 28/80	St		14,04
AA.14.36	INOFFIZIELLE POSITION – NICHT VERWENDEN - AA.14 / VOCE NON UFFICIALE – NON USARE - AA.14 / INOFFIZIELLE POSITION – NICHT VERWENDEN - Einhängestutzen 33/100 / VOCE NON UFFICIALE – NON USARE - Raccordo di sospensione 33/100	St		14,04
AA.14.37	INOFFIZIELLE POSITION – NICHT VERWENDEN - AA.14 / VOCE NON UFFICIALE – NON USARE - AA.14 / INOFFIZIELLE POSITION – NICHT VERWENDEN - Einhängestutzen 40/120 / VOCE NON UFFICIALE – NON USARE - Raccordo di sospensione 40/120	St		36,71
AA.14.38	INOFFIZIELLE POSITION – NICHT VERWENDEN - AA.14 / VOCE NON UFFICIALE – NON USARE - AA.14 / INOFFIZIELLE POSITION – NICHT VERWENDEN - Sammelkessel / VOCE NON UFFICIALE – NON USARE - Cassetta di raccolta	St		127,77
AA.14.39	INOFFIZIELLE POSITION – NICHT VERWENDEN - AA.14 / VOCE NON UFFICIALE – NON USARE - AA.14 / INOFFIZIELLE POSITION – NICHT VERWENDEN - Rinnenwinkel 28er / VOCE NON UFFICIALE – NON USARE - Angolo di gronda da 28	St		44,52
AA.14.40	INOFFIZIELLE POSITION – NICHT VERWENDEN - AA.14 / VOCE NON UFFICIALE – NON USARE - AA.14 / INOFFIZIELLE POSITION – NICHT VERWENDEN - Rinnenwinkel 33er / VOCE NON UFFICIALE – NON USARE - Angolo di gronda da 33	St		45,67
AA.14.41	INOFFIZIELLE POSITION – NICHT VERWENDEN - AA.14 / VOCE NON UFFICIALE – NON USARE - AA.14 / INOFFIZIELLE POSITION – NICHT VERWENDEN - Rinnenwinkel 40er / VOCE NON UFFICIALE – NON USARE - Angolo di gronda da 40	St		69,09
AA.14.42	INOFFIZIELLE POSITION – NICHT VERWENDEN - AA.14 / VOCE NON UFFICIALE – NON USARE - AA.14 / INOFFIZIELLE POSITION – NICHT VERWENDEN - Rinnenwinkel / VOCE NON UFFICIALE – NON USARE - Angolo di gronda	kg		6,44
AA.14.43	INOFFIZIELLE POSITION – NICHT VERWENDEN - AA.14 / VOCE NON UFFICIALE – NON USARE - AA.14 / INOFFIZIELLE POSITION – NICHT VERWENDEN - Ausspeier / VOCE NON UFFICIALE – NON USARE - Troppopieno	kg		6,44
AA.14.44	INOFFIZIELLE POSITION – NICHT VERWENDEN - AA.14 / VOCE NON UFFICIALE – NON USARE - AA.14 / INOFFIZIELLE POSITION – NICHT VERWENDEN - Blechmaterial / VOCE NON UFFICIALE – NON USARE - Materiale in lamiera	kg		6,44
AA.14.45	INOFFIZIELLE POSITION – NICHT VERWENDEN - AA.14 / VOCE NON UFFICIALE – NON USARE - AA.14 / INOFFIZIELLE POSITION – NICHT VERWENDEN - Dehnungsausgleichselement / VOCE NON UFFICIALE – NON USARE - Giunto di dilatazione	lfm		38,42
AA.14.46	INOFFIZIELLE POSITION – NICHT VERWENDEN - AA.14 / VOCE NON UFFICIALE – NON USARE - AA.14 / INOFFIZIELLE POSITION – NICHT VERWENDEN - Dehnungsausgleichselement / VOCE NON UFFICIALE – NON USARE - Giunto di dilatazione	lfm		46,65
AA.14.47	INOFFIZIELLE POSITION – NICHT VERWENDEN - AA.14 / VOCE NON UFFICIALE – NON USARE - AA.14 / INOFFIZIELLE POSITION – NICHT VERWENDEN - Rinne / VOCE NON UFFICIALE – NON USARE - Canale di gronda	kg		1,61
AA.14.48	INOFFIZIELLE POSITION – NICHT VERWENDEN - AA.14 / VOCE NON UFFICIALE – NON USARE - AA.14 / INOFFIZIELLE POSITION – NICHT VERWENDEN - Rinne 40er / VOCE NON UFFICIALE – NON USARE - Canale di gronda da 40	m		6,21
AA.14.49	INOFFIZIELLE POSITION – NICHT VERWENDEN - AA.14 / VOCE NON UFFICIALE – NON USARE - AA.14 / INOFFIZIELLE POSITION – NICHT VERWENDEN - Rinnenhaken / VOCE NON UFFICIALE – NON USARE - Gancio di sostegno per grondaia	St		4,03
AA.14.50	INOFFIZIELLE POSITION – NICHT VERWENDEN - AA.14 / VOCE NON UFFICIALE – NON USARE - AA.14 / INOFFIZIELLE POSITION – NICHT VERWENDEN - Rinne 40er / VOCE NON UFFICIALE – NON USARE - Canale di gronda da 40	m		16,95
AA.14.51	INOFFIZIELLE POSITION – NICHT VERWENDEN - AA.14 / VOCE NON UFFICIALE – NON USARE - AA.14 / INOFFIZIELLE POSITION – NICHT VERWENDEN - Rinnenhaken / VOCE NON UFFICIALE – NON USARE - Gancio di sostegno per grondaia	St		6,55
AA.14.52	INOFFIZIELLE POSITION – NICHT VERWENDEN - AA.14 / VOCE NON UFFICIALE – NON USARE - AA.14 / INOFFIZIELLE POSITION – NICHT VERWENDEN - Rohrschellen / VOCE NON UFFICIALE – NON USARE - Collari	St		2,52
AA.14.53	INOFFIZIELLE POSITION – NICHT VERWENDEN - AA.14 / VOCE NON UFFICIALE – NON USARE - AA.14 / INOFFIZIELLE POSITION – NICHT VERWENDEN - Gratblech / VOCE NON UFFICIALE – NON USARE - Lamiera per compluvio	kg		5,70
AA.14.54	INOFFIZIELLE POSITION – NICHT VERWENDEN - AA.14 / VOCE NON UFFICIALE – NON USARE - AA.14 / INOFFIZIELLE POSITION – NICHT VERWENDEN - Blecheindeckung / VOCE NON UFFICIALE – NON USARE - Copertura in lamiera	kg		1,23
AA.14.55	INOFFIZIELLE POSITION – NICHT VERWENDEN - AA.14 / VOCE NON UFFICIALE – NON USARE - AA.14 / INOFFIZIELLE POSITION – NICHT VERWENDEN - Mauerabdeckung / VOCE NON UFFICIALE – NON USARE - Copertina muro	kg		5,70
AA.14.56	INOFFIZIELLE POSITION – NICHT VERWENDEN - AA.14 / VOCE NON UFFICIALE – NON USARE - AA.14 / INOFFIZIELLE POSITION – NICHT VERWENDEN - Einhängestutzen 28/80 / VOCE NON UFFICIALE – NON USARE - Raccordo di sospensione 28/80	St		15,11
AA.14.57	INOFFIZIELLE POSITION – NICHT VERWENDEN - AA.14 / VOCE NON UFFICIALE – NON USARE - AA.14 / INOFFIZIELLE POSITION – NICHT VERWENDEN - Kappleiste / VOCE NON UFFICIALE – NON USARE - Scossalina coprifuga	kg		5,70
AA.14.58	INOFFIZIELLE POSITION – NICHT VERWENDEN - AA.14 / VOCE NON UFFICIALE – NON USARE - AA.14 / INOFFIZIELLE POSITION – NICHT VERWENDEN - Kappleiste / VOCE NON UFFICIALE – NON USARE - Scossalina coprifuga	kg		1,61
AA.14.59	INOFFIZIELLE POSITION – NICHT VERWENDEN - AA.14 / VOCE NON UFFICIALE – NON USARE - AA.14 / INOFFIZIELLE POSITION – NICHT VERWENDEN - Kappleiste / VOCE NON UFFICIALE – NON USARE - Scossalina coprifuga	kg		1,23
AA.14.60	INOFFIZIELLE POSITION – NICHT VERWENDEN - AA.14 / VOCE NON UFFICIALE – NON USARE - AA.14 / INOFFIZIELLE POSITION – NICHT VERWENDEN - Rohr 100mm / VOCE NON UFFICIALE – NON USARE - Tubo 100 mm	m		4,06
AA.14.61	INOFFIZIELLE POSITION – NICHT VERWENDEN - AA.14 / VOCE NON UFFICIALE – NON USARE - AA.14 / INOFFIZIELLE POSITION – NICHT VERWENDEN - Rohrschellen / VOCE NON UFFICIALE – NON USARE - Collari	St		2,08
AA.14.62	INOFFIZIELLE POSITION – NICHT VERWENDEN - AA.14 / VOCE NON UFFICIALE – NON USARE - AA.14 / INOFFIZIELLE POSITION – NICHT VERWENDEN - Rohr 100mm / VOCE NON UFFICIALE – NON USARE - Tubo 100 mm	m		4,74
AA.14.63	INOFFIZIELLE POSITION – NICHT VERWENDEN - AA.14 / VOCE NON UFFICIALE – NON USARE - AA.14 / INOFFIZIELLE POSITION – NICHT VERWENDEN - Rohrschellen / VOCE NON UFFICIALE – NON USARE - Collari	St		2,43
AA.14.64	INOFFIZIELLE POSITION – NICHT VERWENDEN - AA.14 / VOCE NON UFFICIALE – NON USARE - AA.14 / INOFFIZIELLE POSITION – NICHT VERWENDEN - Dehnungsausgleichselement / VOCE NON UFFICIALE – NON USARE - Giunto di dilatazione	lfm		55,85
AA.14.65	INOFFIZIELLE POSITION – NICHT VERWENDEN - AA.14 / VOCE NON UFFICIALE – NON USARE - AA.14 / INOFFIZIELLE POSITION – NICHT VERWENDEN - Dehnungsausgleichselement / VOCE NON UFFICIALE – NON USARE - Giunto di dilatazione	lfm		51,79
AA.14.66	INOFFIZIELLE POSITION – NICHT VERWENDEN - AA.14 / VOCE NON UFFICIALE – NON USARE - AA.14 / INOFFIZIELLE POSITION – NICHT VERWENDEN - Rohr 100mm / VOCE NON UFFICIALE – NON USARE - Tubo 100 mm	m		15,55
AA.14.67	INOFFIZIELLE POSITION – NICHT VERWENDEN - AA.14 / VOCE NON UFFICIALE – NON USARE - AA.14 / INOFFIZIELLE POSITION – NICHT VERWENDEN - Rohrschellen / VOCE NON UFFICIALE – NON USARE - Collari	St		2,99
AA.14.68	INOFFIZIELLE POSITION – NICHT VERWENDEN - AA.14 / VOCE NON UFFICIALE – NON USARE - AA.14 / INOFFIZIELLE POSITION – NICHT VERWENDEN - Standrohr 120mm / VOCE NON UFFICIALE – NON USARE - Tubo terminale diritto 120 mm	St		27,22
AA.14.69	INOFFIZIELLE POSITION – NICHT VERWENDEN - AA.14 / VOCE NON UFFICIALE – NON USARE - AA.14 / INOFFIZIELLE POSITION – NICHT VERWENDEN - Rohrschellen / VOCE NON UFFICIALE – NON USARE - Collari	St		2,02
AA.14.70	INOFFIZIELLE POSITION – NICHT VERWENDEN - AA.14 / VOCE NON UFFICIALE – NON USARE - AA.14 / INOFFIZIELLE POSITION – NICHT VERWENDEN - Rohr 120mm / VOCE NON UFFICIALE – NON USARE - Tubo 120 mm	m		19,22
AA.14.71	INOFFIZIELLE POSITION – NICHT VERWENDEN - AA.14 / VOCE NON UFFICIALE – NON USARE - AA.14 / INOFFIZIELLE POSITION – NICHT VERWENDEN - Gratblech / VOCE NON UFFICIALE – NON USARE - Lamiera per compluvio	kg		1,61
AA.14.72	INOFFIZIELLE POSITION – NICHT VERWENDEN - AA.14 / VOCE NON UFFICIALE – NON USARE - AA.14 / INOFFIZIELLE POSITION – NICHT VERWENDEN - Gratblech / VOCE NON UFFICIALE – NON USARE - Lamiera per compluvio	kg		1,23
AA.14.73	INOFFIZIELLE POSITION – NICHT VERWENDEN - AA.14 / VOCE NON UFFICIALE – NON USARE - AA.14 / INOFFIZIELLE POSITION – NICHT VERWENDEN - Rohrschellen / VOCE NON UFFICIALE – NON USARE - Collari	St		3,20
AA.14.74	INOFFIZIELLE POSITION – NICHT VERWENDEN - AA.14 / VOCE NON UFFICIALE – NON USARE - AA.14 / INOFFIZIELLE POSITION – NICHT VERWENDEN - Lochblech / VOCE NON UFFICIALE – NON USARE - Lamiera forata	m2		43,92
AA.14.75	INOFFIZIELLE POSITION – NICHT VERWENDEN - AA.14 / VOCE NON UFFICIALE – NON USARE - AA.14 / INOFFIZIELLE POSITION – NICHT VERWENDEN - Rinne 28er / VOCE NON UFFICIALE – NON USARE - Canale di gronda da 28	m		4,84
AA.14.76	INOFFIZIELLE POSITION – NICHT VERWENDEN - AA.14 / VOCE NON UFFICIALE – NON USARE - AA.14 / INOFFIZIELLE POSITION – NICHT VERWENDEN - Rinnenhaken / VOCE NON UFFICIALE – NON USARE - Gancio di sostegno per grondaia	St		3,72
AA.14.77	INOFFIZIELLE POSITION – NICHT VERWENDEN - AA.14 / VOCE NON UFFICIALE – NON USARE - AA.14 / INOFFIZIELLE POSITION – NICHT VERWENDEN - Rinne 40er / VOCE NON UFFICIALE – NON USARE - Canale di gronda da 40	m		6,67
AA.14.78	INOFFIZIELLE POSITION – NICHT VERWENDEN - AA.14 / VOCE NON UFFICIALE – NON USARE - AA.14 / INOFFIZIELLE POSITION – NICHT VERWENDEN - Rinnenhaken / VOCE NON UFFICIALE – NON USARE - Gancio di sostegno per grondaia	St		4,30
AA.14.79	INOFFIZIELLE POSITION – NICHT VERWENDEN - AA.14 / VOCE NON UFFICIALE – NON USARE - AA.14 / INOFFIZIELLE POSITION – NICHT VERWENDEN - Rinne 40er / VOCE NON UFFICIALE – NON USARE - Canale di gronda da 40	m		9,34
AA.14.80	INOFFIZIELLE POSITION – NICHT VERWENDEN - AA.14 / VOCE NON UFFICIALE – NON USARE - AA.14 / INOFFIZIELLE POSITION – NICHT VERWENDEN - Rinnenhaken / VOCE NON UFFICIALE – NON USARE - Gancio di sostegno per grondaia	St		3,57
AA.14.81	INOFFIZIELLE POSITION – NICHT VERWENDEN - AA.14 / VOCE NON UFFICIALE – NON USARE - AA.14 / INOFFIZIELLE POSITION – NICHT VERWENDEN - Saumrinne 670 / VOCE NON UFFICIALE – NON USARE - Canale di gronda a cornice 670	m		9,23
AA.14.82	INOFFIZIELLE POSITION – NICHT VERWENDEN - AA.14 / VOCE NON UFFICIALE – NON USARE - AA.14 / INOFFIZIELLE POSITION – NICHT VERWENDEN - Schneefanggitter200 / VOCE NON UFFICIALE – NON USARE - Griglia paraneve da 200	m		16,57
AA.14.83	INOFFIZIELLE POSITION – NICHT VERWENDEN - AA.14 / VOCE NON UFFICIALE – NON USARE - AA.14 / INOFFIZIELLE POSITION – NICHT VERWENDEN - Schneestütze 200/25/8 / VOCE NON UFFICIALE – NON USARE - Pilastro neve 200/25/8	St		20,67
AA.14.84	INOFFIZIELLE POSITION – NICHT VERWENDEN - AA.14 / VOCE NON UFFICIALE – NON USARE - AA.14 / INOFFIZIELLE POSITION – NICHT VERWENDEN - Verbinder / VOCE NON UFFICIALE – NON USARE - Ganci	St		1,23
AA.14.85	INOFFIZIELLE POSITION – NICHT VERWENDEN - AA.14 / VOCE NON UFFICIALE – NON USARE - AA.14 / INOFFIZIELLE POSITION – NICHT VERWENDEN - Bogen 80 / VOCE NON UFFICIALE – NON USARE - Curva 80	St		5,62
AA.14.86	INOFFIZIELLE POSITION – NICHT VERWENDEN - AA.14 / VOCE NON UFFICIALE – NON USARE - AA.14 / INOFFIZIELLE POSITION – NICHT VERWENDEN - Bogen 80 / VOCE NON UFFICIALE – NON USARE - Curva 80	St		6,60
AA.14.87	INOFFIZIELLE POSITION – NICHT VERWENDEN - AA.14 / VOCE NON UFFICIALE – NON USARE - AA.14 / INOFFIZIELLE POSITION – NICHT VERWENDEN - Bogen 80 / VOCE NON UFFICIALE – NON USARE - Curva 80	St		10,30
AA.14.88	INOFFIZIELLE POSITION – NICHT VERWENDEN - AA.14 / VOCE NON UFFICIALE – NON USARE - AA.14 / INOFFIZIELLE POSITION – NICHT VERWENDEN - Bogen 100 / VOCE NON UFFICIALE – NON USARE - Curva 100	St		5,86
AA.14.89	INOFFIZIELLE POSITION – NICHT VERWENDEN - AA.14 / VOCE NON UFFICIALE – NON USARE - AA.14 / INOFFIZIELLE POSITION – NICHT VERWENDEN - Bogen 100 / VOCE NON UFFICIALE – NON USARE - Curva 100	St		7,11
AA.14.90	INOFFIZIELLE POSITION – NICHT VERWENDEN - AA.14 / VOCE NON UFFICIALE – NON USARE - AA.14 / INOFFIZIELLE POSITION – NICHT VERWENDEN - Bogen 100 / VOCE NON UFFICIALE – NON USARE - Curva 100	St		10,30
AA.14.91	INOFFIZIELLE POSITION – NICHT VERWENDEN - AA.14 / VOCE NON UFFICIALE – NON USARE - AA.14 / INOFFIZIELLE POSITION – NICHT VERWENDEN - Bogen 120 / VOCE NON UFFICIALE – NON USARE - Curva 120	St		7,97
AA.14.92	INOFFIZIELLE POSITION – NICHT VERWENDEN - AA.14 / VOCE NON UFFICIALE – NON USARE - AA.14 / INOFFIZIELLE POSITION – NICHT VERWENDEN - Bogen 120 / VOCE NON UFFICIALE – NON USARE - Curva 120	St		17,23
AA.14.93	INOFFIZIELLE POSITION – NICHT VERWENDEN - AA.14 / VOCE NON UFFICIALE – NON USARE - AA.14 / INOFFIZIELLE POSITION – NICHT VERWENDEN - Standrohr 80mm / VOCE NON UFFICIALE – NON USARE - Tubo terminale diritto 80 mm	St		16,16
AA.14.94	INOFFIZIELLE POSITION – NICHT VERWENDEN - AA.14 / VOCE NON UFFICIALE – NON USARE - AA.14 / INOFFIZIELLE POSITION – NICHT VERWENDEN - Rohrschellen / VOCE NON UFFICIALE – NON USARE - Collari	St		1,84
AA.14.95	INOFFIZIELLE POSITION – NICHT VERWENDEN - AA.14 / VOCE NON UFFICIALE – NON USARE - AA.14 / INOFFIZIELLE POSITION – NICHT VERWENDEN - Schraubdorn / VOCE NON UFFICIALE – NON USARE - Vite a doppio filetto	St		1,41
AA.14.96	INOFFIZIELLE POSITION – NICHT VERWENDEN - AA.14 / VOCE NON UFFICIALE – NON USARE - AA.14 / INOFFIZIELLE POSITION – NICHT VERWENDEN - Standrohr 80mm / VOCE NON UFFICIALE – NON USARE - Tubo terminale diritto 80 mm	St		20,96
AA.14.97	INOFFIZIELLE POSITION – NICHT VERWENDEN - AA.14 / VOCE NON UFFICIALE – NON USARE - AA.14 / INOFFIZIELLE POSITION – NICHT VERWENDEN - Rohrschellen / VOCE NON UFFICIALE – NON USARE - Collari	St		2,61
AA.14.98	INOFFIZIELLE POSITION – NICHT VERWENDEN - AA.14 / VOCE NON UFFICIALE – NON USARE - AA.14 / INOFFIZIELLE POSITION – NICHT VERWENDEN - Standrohr 100mm / VOCE NON UFFICIALE – NON USARE - Tubo terminale diritto 100 mm	St		19,67
AA.14.99	INOFFIZIELLE POSITION – NICHT VERWENDEN - AA.14 / VOCE NON UFFICIALE – NON USARE - AA.14 / INOFFIZIELLE POSITION – NICHT VERWENDEN - Rinnenwinkel / VOCE NON UFFICIALE – NON USARE - Angolo di gronda	kg		1,61
AA.15	INOFFIZIELLE POSITION – NICHT VERWENDEN - AA.15 / VOCE NON UFFICIALE – NON USARE - AA.15
AA.15.01	INOFFIZIELLE POSITION – NICHT VERWENDEN - AA.15 / VOCE NON UFFICIALE – NON USARE - AA.15 / INOFFIZIELLE POSITION – NICHT VERWENDEN - Rinnenwinkel / VOCE NON UFFICIALE – NON USARE - Angolo di gronda	kg		5,70
AA.15.02	INOFFIZIELLE POSITION – NICHT VERWENDEN - AA.15 / VOCE NON UFFICIALE – NON USARE - AA.15 / INOFFIZIELLE POSITION – NICHT VERWENDEN - Kehle / VOCE NON UFFICIALE – NON USARE - Compluvio	kg		1,23
AA.15.03	INOFFIZIELLE POSITION – NICHT VERWENDEN - AA.15 / VOCE NON UFFICIALE – NON USARE - AA.15 / INOFFIZIELLE POSITION – NICHT VERWENDEN - Schneenasen / VOCE NON UFFICIALE – NON USARE - Nasi paraneve	St		3,77
AA.15.04	INOFFIZIELLE POSITION – NICHT VERWENDEN - AA.15 / VOCE NON UFFICIALE – NON USARE - AA.15 / INOFFIZIELLE POSITION – NICHT VERWENDEN - Schneerohrklemmen 1" / VOCE NON UFFICIALE – NON USARE - Morsetti per tubo paraneve da 1"	St		4,15
AA.15.05	INOFFIZIELLE POSITION – NICHT VERWENDEN - AA.15 / VOCE NON UFFICIALE – NON USARE - AA.15 / INOFFIZIELLE POSITION – NICHT VERWENDEN - Einhängestutzen 40/120 / VOCE NON UFFICIALE – NON USARE - Raccordo di sospensione 40/120	St		33,04
AA.15.06	INOFFIZIELLE POSITION – NICHT VERWENDEN - AA.15 / VOCE NON UFFICIALE – NON USARE - AA.15 / INOFFIZIELLE POSITION – NICHT VERWENDEN - Sammelkessel / VOCE NON UFFICIALE – NON USARE - Cassetta di raccolta	St		89,20
AA.15.07	INOFFIZIELLE POSITION – NICHT VERWENDEN - AA.15 / VOCE NON UFFICIALE – NON USARE - AA.15 / INOFFIZIELLE POSITION – NICHT VERWENDEN - Sammelkessel / VOCE NON UFFICIALE – NON USARE - Cassetta di raccolta	St		96,06
AA.15.08	INOFFIZIELLE POSITION – NICHT VERWENDEN - AA.15 / VOCE NON UFFICIALE – NON USARE - AA.15 / INOFFIZIELLE POSITION – NICHT VERWENDEN - Sammelkessel / VOCE NON UFFICIALE – NON USARE - Cassetta di raccolta	St		150,28
AA.15.09	INOFFIZIELLE POSITION – NICHT VERWENDEN - AA.15 / VOCE NON UFFICIALE – NON USARE - AA.15 / INOFFIZIELLE POSITION – NICHT VERWENDEN - Sammelkessel / VOCE NON UFFICIALE – NON USARE - Cassetta di raccolta	St		95,00
AA.15.10	INOFFIZIELLE POSITION – NICHT VERWENDEN - AA.15 / VOCE NON UFFICIALE – NON USARE - AA.15 / INOFFIZIELLE POSITION – NICHT VERWENDEN - Sammelkessel / VOCE NON UFFICIALE – NON USARE - Cassetta di raccolta	St		106,75
AA.15.11	INOFFIZIELLE POSITION – NICHT VERWENDEN - AA.15 / VOCE NON UFFICIALE – NON USARE - AA.15 / INOFFIZIELLE POSITION – NICHT VERWENDEN - Rinne 40er / VOCE NON UFFICIALE – NON USARE - Canale di gronda da 40	m		18,78
AA.15.12	INOFFIZIELLE POSITION – NICHT VERWENDEN - AA.15 / VOCE NON UFFICIALE – NON USARE - AA.15 / INOFFIZIELLE POSITION – NICHT VERWENDEN - Rinnenhaken / VOCE NON UFFICIALE – NON USARE - Gancio di sostegno per grondaia	St		6,78
AA.15.13	INOFFIZIELLE POSITION – NICHT VERWENDEN - AA.15 / VOCE NON UFFICIALE – NON USARE - AA.15 / INOFFIZIELLE POSITION – NICHT VERWENDEN - Saumrinne 670 / VOCE NON UFFICIALE – NON USARE - Canale di gronda a cornice 670	m		9,21
AA.15.14	INOFFIZIELLE POSITION – NICHT VERWENDEN - AA.15 / VOCE NON UFFICIALE – NON USARE - AA.15 / INOFFIZIELLE POSITION – NICHT VERWENDEN - Unterkonstruktion / VOCE NON UFFICIALE – NON USARE - Sottostruttura	kg		1,61
AA.15.15	INOFFIZIELLE POSITION – NICHT VERWENDEN - AA.15 / VOCE NON UFFICIALE – NON USARE - AA.15 / INOFFIZIELLE POSITION – NICHT VERWENDEN - Bekleidung / VOCE NON UFFICIALE – NON USARE - Rivestimento	kg		1,23
AA.15.16	INOFFIZIELLE POSITION – NICHT VERWENDEN - AA.15 / VOCE NON UFFICIALE – NON USARE - AA.15 / INOFFIZIELLE POSITION – NICHT VERWENDEN - Unterkonstruktion / VOCE NON UFFICIALE – NON USARE - Sottostruttura	kg		1,23
AA.15.17	INOFFIZIELLE POSITION – NICHT VERWENDEN - AA.15 / VOCE NON UFFICIALE – NON USARE - AA.15 / INOFFIZIELLE POSITION – NICHT VERWENDEN - Einhängestutzen 33/100 / VOCE NON UFFICIALE – NON USARE - Raccordo di sospensione 33/100	St		11,93
AA.15.18	INOFFIZIELLE POSITION – NICHT VERWENDEN - AA.15 / VOCE NON UFFICIALE – NON USARE - AA.15 / INOFFIZIELLE POSITION – NICHT VERWENDEN - Bekleidung / VOCE NON UFFICIALE – NON USARE - Rivestimento	kg		1,61
AA.15.19	INOFFIZIELLE POSITION – NICHT VERWENDEN - AA.15 / VOCE NON UFFICIALE – NON USARE - AA.15 / INOFFIZIELLE POSITION – NICHT VERWENDEN - Kehle / VOCE NON UFFICIALE – NON USARE - Compluvio	kg		5,70
AA.15.20	INOFFIZIELLE POSITION – NICHT VERWENDEN - AA.15 / VOCE NON UFFICIALE – NON USARE - AA.15 / INOFFIZIELLE POSITION – NICHT VERWENDEN - Kehle / VOCE NON UFFICIALE – NON USARE - Compluvio	kg		1,61
AA.15.21	INOFFIZIELLE POSITION – NICHT VERWENDEN - AA.15 / VOCE NON UFFICIALE – NON USARE - AA.15 / INOFFIZIELLE POSITION – NICHT VERWENDEN - Einhängestutzen 33/100 / VOCE NON UFFICIALE – NON USARE - Raccordo di sospensione 33/100	St		15,11
AA.15.22	INOFFIZIELLE POSITION – NICHT VERWENDEN - AA.15 / VOCE NON UFFICIALE – NON USARE - AA.15 / INOFFIZIELLE POSITION – NICHT VERWENDEN - Einhängestutzen 40/120 / VOCE NON UFFICIALE – NON USARE - Raccordo di sospensione 40/120	St		13,88
AA.15.23	INOFFIZIELLE POSITION – NICHT VERWENDEN - AA.15 / VOCE NON UFFICIALE – NON USARE - AA.15 / INOFFIZIELLE POSITION – NICHT VERWENDEN - Einhängestutzen 40/120 / VOCE NON UFFICIALE – NON USARE - Raccordo di sospensione 40/120	St		15,57
AA.15.24	INOFFIZIELLE POSITION – NICHT VERWENDEN - AA.15 / VOCE NON UFFICIALE – NON USARE - AA.15 / INOFFIZIELLE POSITION – NICHT VERWENDEN - Rinne 40er / VOCE NON UFFICIALE – NON USARE - Canale di gronda da 40	m		5,19
AA.15.25	INOFFIZIELLE POSITION – NICHT VERWENDEN - AA.15 / VOCE NON UFFICIALE – NON USARE - AA.15 / INOFFIZIELLE POSITION – NICHT VERWENDEN - Fensterlaibung / VOCE NON UFFICIALE – NON USARE - Imbotte finestra	kg		1,61
AA.15.26	INOFFIZIELLE POSITION – NICHT VERWENDEN - AA.15 / VOCE NON UFFICIALE – NON USARE - AA.15 / INOFFIZIELLE POSITION – NICHT VERWENDEN - Fensterlaibung / VOCE NON UFFICIALE – NON USARE - Imbotte finestra	kg		5,70
AA.15.27	INOFFIZIELLE POSITION – NICHT VERWENDEN - AA.15 / VOCE NON UFFICIALE – NON USARE - AA.15 / INOFFIZIELLE POSITION – NICHT VERWENDEN - Rinne 28er / VOCE NON UFFICIALE – NON USARE - Canale di gronda da 28	m		3,49
AA.15.28	INOFFIZIELLE POSITION – NICHT VERWENDEN - AA.15 / VOCE NON UFFICIALE – NON USARE - AA.15 / INOFFIZIELLE POSITION – NICHT VERWENDEN - Rinnenhaken / VOCE NON UFFICIALE – NON USARE - Gancio di sostegno per grondaia	St		3,06
AA.15.29	INOFFIZIELLE POSITION – NICHT VERWENDEN - AA.15 / VOCE NON UFFICIALE – NON USARE - AA.15 / INOFFIZIELLE POSITION – NICHT VERWENDEN - Rinne 28er / VOCE NON UFFICIALE – NON USARE - Canale di gronda da 28	m		4,40
AA.15.30	INOFFIZIELLE POSITION – NICHT VERWENDEN - AA.15 / VOCE NON UFFICIALE – NON USARE - AA.15 / INOFFIZIELLE POSITION – NICHT VERWENDEN - Rinnenhaken / VOCE NON UFFICIALE – NON USARE - Gancio di sostegno per grondaia	St		3,10
AA.15.31	INOFFIZIELLE POSITION – NICHT VERWENDEN - AA.15 / VOCE NON UFFICIALE – NON USARE - AA.15 / INOFFIZIELLE POSITION – NICHT VERWENDEN - Rinne 28er / VOCE NON UFFICIALE – NON USARE - Canale di gronda da 28	m		12,69
AA.15.32	INOFFIZIELLE POSITION – NICHT VERWENDEN - AA.15 / VOCE NON UFFICIALE – NON USARE - AA.15 / INOFFIZIELLE POSITION – NICHT VERWENDEN - Rinnenhaken / VOCE NON UFFICIALE – NON USARE - Gancio di sostegno per grondaia	St		5,25
AA.15.33	INOFFIZIELLE POSITION – NICHT VERWENDEN - AA.15 / VOCE NON UFFICIALE – NON USARE - AA.15 / INOFFIZIELLE POSITION – NICHT VERWENDEN - Rinne 33er / VOCE NON UFFICIALE – NON USARE - Canale di gronda da 33	m		5,05
AA.15.34	INOFFIZIELLE POSITION – NICHT VERWENDEN - AA.15 / VOCE NON UFFICIALE – NON USARE - AA.15 / INOFFIZIELLE POSITION – NICHT VERWENDEN - Rinnenhaken / VOCE NON UFFICIALE – NON USARE - Gancio di sostegno per grondaia	St		3,71
AA.15.35	INOFFIZIELLE POSITION – NICHT VERWENDEN - AA.15 / VOCE NON UFFICIALE – NON USARE - AA.15 / INOFFIZIELLE POSITION – NICHT VERWENDEN - Rinne 33er / VOCE NON UFFICIALE – NON USARE - Canale di gronda da 33	m		6,66
AA.15.36	INOFFIZIELLE POSITION – NICHT VERWENDEN - AA.15 / VOCE NON UFFICIALE – NON USARE - AA.15 / INOFFIZIELLE POSITION – NICHT VERWENDEN - Rinnenhaken / VOCE NON UFFICIALE – NON USARE - Gancio di sostegno per grondaia	St		3,24
AA.15.37	INOFFIZIELLE POSITION – NICHT VERWENDEN - AA.15 / VOCE NON UFFICIALE – NON USARE - AA.15 / INOFFIZIELLE POSITION – NICHT VERWENDEN - Rinne 28er / VOCE NON UFFICIALE – NON USARE - Canale di gronda da 28	m		5,17
AA.15.38	INOFFIZIELLE POSITION – NICHT VERWENDEN - AA.15 / VOCE NON UFFICIALE – NON USARE - AA.15 / INOFFIZIELLE POSITION – NICHT VERWENDEN - Rinnenhaken / VOCE NON UFFICIALE – NON USARE - Gancio di sostegno per grondaia	St		3,16
Fine elenco	Questa riga NON deve essere cancellata, MAI!!!(ma può rimanere tranquillamente NASCOSTA!)					TOTALE	0,00			TOTALE	0,00			TOTALE	0,00		TOTALE	0,00	0,00	--

## Analisi di Prezzo
COD./N.	DESCRIZIONE	UNITA' DI MISURA	QUANTITA'	PREZZO UNITARIO	IMPORTI PARZIALI	IMPORTI TOTALI	INCIDENZA % SUL TOTALE COSTI DIRETTI	incidenza manodopera	importo manodopera	importo sicurezza
AP	<<<Scrivi la descrizione della nuova voce da analizzare	U.M. ?		€/U.M. ?		#N/A		#N/A	#N/A	€ 0,00
	MANODOPERA
Cod. Art.?	#N/A	#N/A	0,000	#N/A	#N/A			#N/A	#N/A
Cod. Art.?	#N/A	#N/A	0,000	#N/A	#N/A			#N/A	#N/A
Cod. Art.?	#N/A	#N/A	0,000	#N/A	#N/A			#N/A	#N/A
A					totale manodopera	#N/A	#N/A
	MATERIALI
Cod. Art.?	#N/A	#N/A	0,000	#N/A	#N/A			#N/A	#N/A
B					totale materiali	#N/A	#N/A
	NOLI
Cod. Art.?	#N/A	#N/A	0,000	#N/A	#N/A			#N/A	#N/A
C					totale noli	#N/A	#N/A
	TRASPORTI
Cod. Art.?	#N/A	#N/A	0,000	#N/A	#N/A			#N/A	#N/A
D					totale trasporti	#N/A	#N/A
	ALTRE FORNITURE E PRESTAZIONI
Cod. Art.?	#N/A	#N/A	0,000	#N/A	#N/A			#N/A	#N/A
E					totale altre forniture e prestazioni	#N/A	#N/A
F					totale costi diretti (A+B+C+D+E)	#N/A	#N/A
G			Spese Generali (calcolate su F)	14,00%	#N/A
H			Utili d'Impresa (calcolata su F+G)	10,00%	#N/A
I					totale costi indiretti (Spese Generali e Utili d'Impresa) (G+H)	#N/A
L					prezzo unitario offerto (F+I)	#N/A
----						-	-	-	-	-

Fine ANALISI	Questa riga NON deve essere cancellata, MAI!!!(ma può rimanere tranquillamente NASCOSTA!)

## COMPUTO
				DP:
0,00		QUESTA RIGA NON VIENE STAMPATA					#N/A	#N/A					#N/A	#N/A	#N/A					0,00
N.	Articolo	DESIGNAZIONE DEI LAVORI / E DELLE SOMMINISTRAZIONI			P.U. / Coeff.	Lung.	Larg.	Alt. / Peso	Quantità		Prezzo / unitario		Serve per avere le quantità / realizzate "pulite" e sommabili				di cui / sicurezza	Importo €					Incidenza / sul totale			Sicurezza / unitaria	Materiali / e Noli €	Incidenza / MdO %	Importo / MdO	Super Cat	Cat	Sub Cat	tag B	tag C	importo totale computo / sole voci senza errori		Figure e / annotazioni					riservato per annotare / il numero della voce

1	Cod. Art.?	#N/A

				#N/A	0,00		#N/A		0,00				#N/A	#N/A					#N/A	#N/A	#N/A	#N/A	0	0	0	Cx	Cod. Art.?
		TOTALI COMPUTO					#N/A	#N/A					#N/A	#N/A	#N/A					0,00
Fine Computo			Questa riga NON deve essere cancellata, MAI!!! (ma può rimanere tranquillamente NASCOSTA!)					Fine Computo

## cT_Doc_Ult
	Comune di
	HBED22_Hochbauarbeiten-OpereEdili_20220519_SIX.xml

		Stazione Appaltante:	Comune di
		Impresa esecutrice:	0
		Responsabile del procedimento:	0
		contratto N°	0

		Importo dei lavori:	Err:520
		ribasso d'asta:	#REF!
		Importo contrattuale:	Err:520
		Accantonamento per saggi e indagini:	#REF!
		Oneri di sicurezza:	#REF!

	Certificato di ultimazione dei lavori

Il giorno 25 del mese di Luglio dell’anno duemilaOtto, il sottoscritto direttore dei lavori:						#REF!

—	Visto che i lavori sono stati consegnati il giorno:			#REF!	come da verbale in pari data;
—	che la durata prevista dal contratto era di giorni			#REF!
	pertanto con scadenza in data:		#REF!
—	che, a seguito di una specifica richiesta della ditta appaltante, il responsabile del procedimento ha prorogato tale termine di gg 30
	e pertanto la scadenza è stata prorogata al:			#REF!
—	Vista la nota dell'appaltatore con la quale comunicava l'avvenuta ultimazione dei lavori
—	Il sottoscritto, alla presenza .- in contradditorio - del Rag. Revelchione rappresentante dell'impresa, ha effettuato il sopralluogo rilevando l'avvenuta esecuzione dei lavori in appalto.

	Pertanto in seguito ai riscontri eseguiti il sottoscritto CERTIFICA che i lavori in epigrafe sono stati ultimati il giorno 02/06/08 e, pertanto, in tempo utile.

	Del che si è redatto il presente verbale che, previa lettura e conferma, viene sottoscritto come appresso.

Li, 10/06/2008

La direzione lavori

Letto, confermato e sottoscritto

Per l’impresa

Visto: il responsabile del procedimento

—	che durante l’esecuzione dei lavori l’impresa ha richiesto una proroga di ………… giorni, che l’amministrazione appaltante ha concesso nella misura di ………… giorni, come risulta da lettera prot. n° ………… del ………;
—	che risulta dalla documentazione in atto che si sono avute sospensioni climatiche nei seguenti giorni (o periodi): …… e per un totale di …… giorni;
—	che si sono inoltre avuti scioperi a carattere nazionale e/o regionale nei giorni ………… e cioè per ulteriori n° giorni ………….
—	che sono state infine ordinate dalla direzione lavori, come risulta da appositi verbali, le seguenti sospensioni:
—	dal ……… al ……… per giorni ………;
—	che durante l’esecuzione dei lavori sono avvenuti danni per forza maggiore, accertati con verbale del ………… n° …………per motivi …………
—	che per effetto delle proroghe concesse e delle sospensioni per cause non dipendenti dall’impresa, il termine di ultimazione previsto dal contratto principale è spostato al …………;
—	che l’ultimazione dei lavori è stata accertata il ……………… come da certificato redatto in contraddittorio fra l’impresa e il direttore dei lavori, e pertanto in tempo utile. (Oppure, se in ritardo: con n° …… giorni di ritardo, che hanno dato luogo all’applicazione di penale in sede di stato finale di euro …………);
—	che durante l’esecuzione dei lavori non hanno avuto luogo subappalti (in caso contrario: L’appaltatore, come preannunciato in sede di offerta per la gara, ha subappaltato i seguenti …………);
—	che sono state ottemperate tutte le disposizioni vigenti in materia, di cui si allega agli atti la documentazione prescritta per legge (copia dei contratti di subappalto; copia delle ricevute dei pagamenti ai subappaltatori ecc.);
—	che l’impresa ha assicurato i suoi operai presso ……… della Provincia di ………	con polizza n° …… avente decorrenza dal ……… e scadenza il ………;
—	che l’impresa deve essere ritenuta in regola con gli enti previdenziali e assistenziali, come da copia di lettera raccomandata ………… in data …………, inviata ai sensi della Circolare del Ministero dei Lavori pubblici, n° 1498 del 15-2-1952, a cui non è stato dato riscontro trascorsi nei tempi prescritti;
—	che durante l’esecuzione dei lavori non si sono verificati infortuni (in caso contrario fare una descrizione);
—	che non risulta che l’impresa abbia ceduto l’importo dei suoi crediti né abbia rilasciato deleghe o procure a favore di terzi (in caso contrario fare una descrizione: risulta che l’impresa ha ceduto i suoi crediti a ……… con atto in data …………; il tutto è stato riconosciuto dall’amministrazione, come da comunicazione n° ……… del …………);
—	che lo stato finale è stato redatto dal direttore dei lavori in data e ammonta complessivamente a: (inserire lo stato finale) …………………;
—	che l’impresa ha firmato il registro di contabilità senza riserve;
—	che non è stata necessaria la pubblicazione degli avvisi ad opponendum oppure che gli avvisi ad opponendum sono stati regolarmente pubblicati sull’Albo pretorio dei comuni di ………… e che la Prefettura di ………… con nota n° ………… del ………… ha dichiarato che non sono stati presentati i reclami;
—	che i lavori risultano pienamente collaudabili;
—	che i lavori sono stati eseguiti a regola d’arte con buoni materiali, in conformità al progetto e alle varianti approvate, salvo lievi modifiche entro i limiti dei poteri discrezionali della direzione dei lavori e si trovano in buono stato di conservazione e di manutenzione;
—	che l’impresa ha adempiuto in modo soddisfacente gli obblighi derivanti dal contratto e dagli ordini e disposizioni impartite dalla direzione lavori durante il loro corso;
—	che tutte le singole categorie di lavoro eseguite si confanno in tutto e per tutto alle registrazioni che sono state fatte sui documenti contabili;
—	che nella contabilità dei lavori sono stati applicati regolarmente e unicamente, i prezzi di contratto e quelli successivamente concordati e approvati;
—	che la regolarità tecnico-contabile è stata accertata mediante revisione dei conti;
—	che non sono risultati errori rilevanti. Le modeste rettifiche corrispondono a euro ………… che saranno detratti dallo stato finale. Pertanto il conto finale risulta come segue:

—	importo da direzione lavori
— diminuzione per modeste rettifiche di conteggi	euro …………
—	detrazione per piccoli difetti	euro …………
—	importo rettificato del conto finale	euro …………
—	a dedurre gli acconti corrisposti	euro …………
—	a dedurre cautelativamente per richiesta di danni	euro …………
—	a dedurre per penale dovuta a ritardo	euro …………
	Residuo credito dell’impresa	euro …………

—	che a conclusione di quanto precede, il prospetto delle spese autorizzate è il seguente:
•		per il contratto principale	#NAME?
•		lavori a corpo e misura, nette	Err:509
•		Sommano	#NAME?
•		Totale	euro …………

Certifica

che i lavori di cui sopra eseguiti dall’impresa ………… con contratto ………… sono stati regolarmente eseguiti e ne liquida l’importo netto di euro …………
Da cui a detrarre l’ammontare delle rate d’acconto di euro …………
Resta il credito netto dell’impresa di euro …………, che fatta eccezione per la superiore approvazione del presente certificato, possono pagarsi all’impresa.

Letto, confermato e sottoscritto in ………… il …………

Per l’impresa

Per l’amministrazione appaltante

La direzione lavori

Visto: il responsabile del procedimento

## cT_SAL
Comune di

HBED22_Hochbauarbeiten-OpereEdili_20220519_SIX.xml

STATO DI AVANZAMENTO DEI LAVORI N.1

Committente:	Comune di

Esecutore:	0

Descrizione				Importo E.
Importo del progetto				€ 0,00
Importo del contratto depurato del ribasso del …%				0,00%
Importo atto di sottomissione				€ 0,00
Scadenza tempo utile per l’ultimazione lavori
Fondo a disposizione dell’amministrazione
Del quale impegnato:
— per espropriazioni
— per maggiori lavori imprevisti
— per lavori in economia
— per IVA
— …………
Totale somma impegnata

Descrizione				Date
Consegna dei lavori				30/12/99
Inizio lavori				30/12/99
Scadenza tempo utile per l’ultimazione lavori				30/12/99
Lavori sospesi o prorogati
Nuova scadenza del tempo utile per l’ultimazione
Scadenza tempo utile per l’ultimazione lavori
Giorni impiegati in meno
Consegna finale dei lavori

					0
					0
					0

## cT_CP_Bart
Comune di
HBED22_Hochbauarbeiten-OpereEdili_20220519_SIX.xml

CERTIFICATO DI PAGAMENTO N.1

Impresa appaltatrice:		0
		0
					Ritengo non sia il caso di duplicare questo foglio
Certificati Precedenti		il sottoscritto direttore dei lavori :	0			ad ogni cert. Di pagamento.
		visto il contratto:	0
		#NAME?				Conviene usare sempre il medesimo e contando sul pdf
		con il quale fu affidata all'impresa:				per l'archiviazione...
		0
		l'esecuzione dei lavori suindicati
		per l'importo di netti euro	€ 0,00
		oltre a oneri per sicurezza pari a euro	€ 0,00

		Risultando dalla contabilità sino ad oggi l'ammontare dei lavori

		Per Lavori e somministrazioni al netto degli oneri della sicurezza	€ 0,00
		A dedurre ribasso d'asta del 8,254% sui lavori	0
		Totale	€ 0,00
		Per oneri sicurezza da computo
		Per oneri aggiuntivi della sicurezza
		Per oneri della sicurezza	Err:520
		Saggi ed indagini

		Sommano complessivi	Err:520
		da cui detraendo
		Ritenuta del 0,00% per garanzia
		Ritenuta del 0,50% per infortuni
		Certificati precedenti:	-

		Totale deduzioni	€ 0,00
		Totale		Err:520
		IVA 10%		Err:520
		SOMMA DA PAGARE		Err:520

TOTALE	0	CERTIFICA, che a termini dell'articolo 28 Cap.II del capitolato speciale
Gli operai dell'impresa sono		d'appalto si può pagare all'impresa la rata di :
assicurati con:
		IVA compresa		Err:520

V.to L'AMMINISTRAZIONE COMUNALE			IL DIRETTORE DEI LAVORI

## M1
	Dati di questo documento	#N/A

Intestazione: sinistra	Intestazione: centro	Intestazione: destra
Committente:	Comune di		09/07/22

redatto da:
verificato da:
approvato da:
annotazioni:

Stazione Appaltante:

Responsabile del procedimento:

Progettista:
Altro:

riservato per il tipo di documento		riservato pe\r num. pagina
piè di pagina: sinistro	piè di pagina: centro	piè di pagina: destro

## S1
				#N/A

	Versione di LeenO installata	LeenO	3	21	2.dev
	Numero seriale Template	217	3	21

	Info:	leeno.org
	Contattaci	supporto@leeno.org
	Codice sorgente	GitHub
	Social	Telegram
		Accedi al FORUM
		Segnala un bug
	Licenza LGPL	http://www.gnu.org/licenses/lgpl.txt
	Copyright 2014-2022	Giuseppe Vizziello
	Copyright 2001-2013	Bartolomeo Aimar

280
281
282
283
284
285
286
287
288	6	7	8	9	10	11	12	13	14	15	16	17	18	19
289
290	Numero seriale del template (sola lettura)	217	3	21	NON MODIFICATE MAI queste Variabili a “Sola Lettura”
291	Aggiustamento automatico dello Zoom	1	1 = Automatico/schermo piccolo/scarsa definiz. 2 = Impostazione User (personalizzata) 3 = Disattivato / 4 = Schermo grande/alta definiz. 5 = Schermo Wide/Alta definiz.
292	Fattore di Zoom ottimale definito dall'Utente	81	IMPOSTATO DALL'UTENTE (attivo solo con la var sopra impostata a 2)
293	Fattore di Zoom ottimale AUTOMATICO (sola lettura)	81
294	Ver. di LeenO prevista per questo doc(sola lettura)	3	21	x	NON MODIFICATE MAI queste Variabili a “Sola Lettura”
295	VERSIONE LeenO Installata (sola lettura)	3	21	2.dev	NON MODIFICATE MAI queste Variabili a “Sola Lettura”
296	(Attenzione.. è ancora sperimentale) Schermo intero	0	0 : normale 1: schermo intero spalancato in apertura del doc
297	Visibilità Gruppi all'attivazione della “struttura”	2	1: solo Capitoli e sottocapitoli 2: dettagli quantità chiusi 3: vede tutto
298		1	1: cerca la posizione migliore Inserimento Voce Computo e analisi / 0: inserisce alla riga corrente (per computi vecchi o altre situazioni strane)
299	Attiva/Disattiva lock dei comandi	2	Valori < 2 sempre attiva ; Valore >= 5 disattiva due livelli ; valore >= 9 disattiva tutto
300	Detentore Errori	0	1: Attivo 0: disattivato (Consiglio: lasciatelo a 0 ... è in test)
301	Scrivi_testo_componente_COMPUTO	1	Copia il testo sovrastante nell'aggiungere righe di componenti a voce di Computo ( 0 non aggiunge, / 1 aggiunge )
302	Scrivi_testo_componente_ANALISI	0	0: inserisce riga vuota 1: ricopia riga precedente
303	Rende visibile le col AF ed AG del Computo all'inserimento di una Categoria (e sottoCategoria)	1	1: rende visibile la colonna 0: non prende iniziative
304	Sincronizza_Capitoli_Sottocapitoli con Voci	1	1: Aggiorna numeri dei Cat e sotto Cat. all'inserimento (o all'eliminazione) di nuove voci / 0: non prende iniziative (consiglio: lasciatelo a 1)
305	Assegna Numeri a_Capitoli_Sottocapitoli (li Rinumera)	1	1: Ri-Numera solo SottoCat. 2 : Ri-Numera numero Cat e sottoCat. (tutto Automatico) / 0: Tutto manuale ( L'UTENTE deve scrivere i numeri,,,)
306	Inserisce Sottocapitolo insieme ad un capitolo	0	1: Inserendo un capitolo aggiunge subito il sottocat / 0: inserisce la sola intestazione della categoria
307	Controlla la visualizzazione di alcuni messaggi e avvisi	1	1: visualizza alcuni messaggi 0 : NON li visualizza
308	Help Scorciatoie di tastiera	1	0: Usa un dialogo 1: Usa la sheet
309	Schermata visibile all'apertura	0	1 : si apre sul Computo 2: si apre su Dati del computo 3: si apre sul Menù Principale
310	Vista troncata in descrizione Voce di Elenco – h in cm	125,00%	(definisce l'altezza delle righe in visualizzazione/Troncata abbreviata. in cm...)
311	Riordina l'EP durante la creazione di un nuovo prezzo”	0	1 : non riordina (controllo doppioni codice disattivato) 0: comportamento “classico”
312	Suoni Attivi / Silenzioso	0	0: suoni attivati 1 : suoni disattivati
313	Creando un “nuovo prezzo” sovrascrive la Voce di Elenco / Prezzi eventuale (in Silenzio)	0	0: NON modifica la Voce di prezzo esistente (comportamento “classico”) / 1: elimina/sostituisce la vecchia voce (ma senza effettuare controlli sui doppioni)
314	rifa le somme dei totali colonna del computo in apertura	1	0 : in apertura salta la procedura 1: in apertura esegue la procedura
315	Visibilità tabelle superflue	1	1: Le nasconde automaticamente 0: non prende iniziative
		1
317	Controllo Finestrella a discesa	1	0 : in apertura salta la procedura 1: in apertura esegue la procedura
318	Oneri_di_Sicurezza	0,00%	valore % espresso in decimale es: 0,037 per il 3,7 % (Retroattivo, cioè agisce sui valori già inseriti...)
319	spese_generali	14,00%	valore % espresso in decimale es: 0,143 per il 13% (Retroattivo, cioè agisce sui valori già inseriti...)
320	utili d'impresa	10,00%	valore % espresso in decimale es: 0,10 per il 10% (Retroattivo, cioè agisce sui valori già inseriti...)
321	utili_e_spese_generali	24,00%	valore % espresso in decimale es: 0,243 (Retroattivo, cioè agisce sui valori già inseriti...)
322	Spese_Utili_Accorpati	0	1: Spese Generali separate dagli Utili di Impresa - 0: Spese e Utili Accorpati
323	Sconto	-10,00%	valore % espresso in decimale es: - 0,05 per il -5 % (Retroattivo, cioè agisce sui valori già inseriti...)
324	maggiorazione proposta in automatico	0,00%	1 : per “forzare” Sconto come proposta 0 : propone la Maggiorazione
325	maggiorazione	10,00%	valore % espresso in decimale es: 0,10 per il 10 % (Retroattivo, cioè agisce sui valori già inseriti...)
326	una sola maggiorazione per volta/ 3 in blocco	0	0 ne inserisce una per volta 3 ne inserisce tre in blocco
327	Gestione della Contabilità: / 0: non abilitata / 1: abilitata	0	0: modifiche possibili in COMPUTO e VARIANTE / 1: modifiche NON possibili in COMPUTO e VARIANTE
328	Durante l'impaginazione attiva la vista: interruzione di pagina	0	0: Attiva la Vista Interruzione di pagina 1: fa solo uno zoom indietro
329	Durante l'impaginazione Scrive i totali di pagina	0	0: non prende iniziative 1: scrive i totali di pagina
330	Modalità di tenuta del Libretto delle misure (sola lettura)	0	0: Libretto fatto a mano su brogliaccio 1: Tenuta elettronica del Libretto delle Misure
331	Controllo del codice su Visualizza > / Anteprima Impaginazione / Normale	0	0 il codice può attivare Visualizza Normale ad Anteprima Impaginazione / 1 Il codice può impostare solo Anteprima Impaginazione 2 bloccato impostazione Utente ? (sperimentale)
332	Scrive i Subtotali di Cat e sottoCat / ANCHE nella riga	1	0 Scrive i SubTotali solo a lato (sulla destra col AN AO AP) 1 Scrive anche sulla riga
333	[Computo e Variante] Vedi Voce: PRIMI caratteri della voce	50	Quanti caratteri della descrizione vuoi visualizzare usando il Vedi Voce?
334	[Contabilità] Descrizioni abbreviate: PRIMI caratteri della voce	100	Quanti caratteri vuoi visualizzare partendo dall'INIZIO della descrizione?
335	Descrizioni abbreviate: primi caratteri della voce	120	[Contabilità] Descrizioni abbreviate: ULTIMI caratteri della voce
336	Descrizioni abbreviate: primi caratteri della voce	100	Quanti caratteri vuoi visualizzare partendo dall'INIZIO della descrizione?
337	Descrizioni abbreviate: ultimi caratteri della voce	120	Quanti caratteri vuoi visualizzare partendo dalla FINE della descrizione?
338	directory di pacchettizzazione	_LeenO

291		1
292		2
293		81
294
295
296
297		0
298		2
299		1
300		2
301		0
302		0
303		0
304		1
305		1
306		1
307		0
308		1
309		1
310		1
311		1	MAGAZZINO IMPOSTAZIONI USER DELLE VAR GENERALI
312		0
313		0
314		0
315		1
316		1
317		1
318		1
319		0
320		0.14
321		0.1
322		0.243
323		1
324		-0.11
325		0
326		0.1
327		0
328		0
329		0
330		0
331		0
332		0
333		1
334		0
335		1
336
337
338
339
340
341

## S2
Anagrafica Generale				#N/A

	OGGETTO:	HBED22_Hochbauarbeiten-OpereEdili_20220519_SIX.xml		SITUAZIONE CONTABILE
	Località:	Comune di	1	S.A.L. n.
	Data del progetto:		2	A tutto il
	Stazione Appaltante – Committente:	Comune di	3	Lavori e somministrazioni a CORPO
	Enti/ Sponsor/ Associazioni convenzionate		4	Quota sicurezza non soggetta a ribasso
	Deliberazione progetto definitivo:		5	Quota MDO non soggetta a ribasso
	Deliberazione progetto esecutivo:		6	Lavori in economia
	Deliberazione assegnamento appalto		7
			8	Lavori e somministrazioni a MISURA
	Responsabile del procedimento:		9	Quota sicurezza non soggetta a ribasso
	Progettista:		10	Quota MDO non soggetta a ribasso
	Collaboratori:		11
			12	Importo su cui applicare il ribasso
	Direttore Lavori:		13	#DIV/0!
	Appaltatore:			Importo ribassato
	sede Appaltatore:		15	Ritenute per garanzia 0,00%
			16	Ritenute per infortuni 0,00%
	Estremi del contratto:		17	Recupero anticipazione 0,00%
	Codice Identificativo Gara (CIG):		18	Certificati precedenti / Ultimo riporto
	Codice Unico di Progetto (CUP):		19	Totale detrazioni
			20	Importo Certificato di pagamento
	Dati CONTRATTO 1		21
	Importo contrattuale:		22
	Repertorio n.		23	Data di stampa
	Data repertorio:		24	Ultima voce registrata n.
	Registrato a:		25	Ultima pagina libretto n.
	Registrazione n.		26	Ultimo disegno contabile n.
	Data registrazione
	Dati CONTRATTO 2
	Importo contrattuale:
	Repertorio n.
	Data repertorio:
	Registrato a:
	Registrazione n.
	Data registrazione
	Dati CONTRATTO 3
	Importo contrattuale:
	Repertorio n.
	Data repertorio:
	Registrato a:
	Registrazione n.
	Data registrazione
	DATE
	Data offerta:
	Data consegna:
	Giorni per l'esecuzione:
	Data ultimazione:
	Giorni di sospensione:
	Numero sospensioni:
	Nuova data ultimazione:
	Data inizio lavori:
	Data fine lavori:

	Dati ECONOMICI
	Appalto:	misura
	Offerta:	unico ribasso
	Importo lavori a misura:
	Importo lavori a corpo		a
	Importo offerto a misura:		b
	Importo offerto a corpo:		c
	Di cui per la sicurezza (non soggetta a ribasso)		d
	Incidenza sicurezza:	#DIV/0!	e
	Di cui per la manodopera (non soggetta a ribasso)		f=e/(c+d)
	Incidenza manodopera:	#DIV/0!	g
	Importo a contratto:	€ 0,00	h=g/(c+d)
	Ribasso:	#DIV/0!	i=c+d
	Anticipazione:		l=1-(c+d)/(a+b-e-g)
	Incidenza Anticipazione:		m=l/(b+c)
	Penale		n=m/(c+d)
			o
			p
	Ritenute per garanzia:		q
	Ritenute per infortuni:		r
			s

## S5
N.	Articolo / Data	DESIGNAZIONE DEI LAVORI / E DELLE SOMMINISTRAZIONI			P.U. / Coeff.	Lung.	Larg.	Alt. / Peso	Quantità		Prezzo / unitario		Serve per avere le quantità / realizzate "pulite" e sommabili				di cui / sicurezza	Importo €					Incidenza / sul totale			Sicurezza / unitaria	Materiali / e Noli €	Incidenza / MdO %	Importo / MdO	tag / Super Cat	tag Cat	tag / Sub Cat	tag B	tag C	importo totale computo / sole voci senza errori		Figure e / annotazioni					riservato per annotare / il numero della voce
				0,00	0,00	0,00	0,00	0,00	0,00	0,00	0,00	0,00	0,00	0,00	0,00	0,000%	0,00					0,00					SOMMARIO del REG. di CONTAB. IN CHIUSURA SAL 1

	0	Opere esterne SCAVI e DEMOLIZIONI

	1.1	Scavi					1	1
0	1	2	3	4	5	6	7	8	9	10	11	12	13	14	15	16	17	18	19	20	21	22	23

	Cod. Art.?	#N/A

				#N/A	0,00		#N/A					#N/A	#N/A					#N/A	#N/A	#N/A	#N/A	1	1	1	Cx					0
		TOTALI COMPUTO					#N/A	#N/A					#N/A	#N/A	#N/A					0,00
Fine Computo			Questa riga NON deve essere cancellata, MAI!!! (ma può rimanere tranquillamente NASCOSTA!)					Fine Computo

0	1	2	3	4	5	6	7	8	9	10	11	12	13	14	15	16	17	18	19	20	21	22	23	24	25	26	27	28	29	30	31	32	33	34		36	37	38	39	40	41	42	43	44	45	46	47	48

.					'-
N.	Articolo / Data	LAVORAZIONI / O PROVVISTE			P.U. / Coeff.	Lung.	Larg.	Alt. / Peso	Quantità / Positive		Quantità / Negative		Prezzo / unitario		Importi		Sicurezza / inclusa	Serve per avere le quantità / realizzate “pulite” e sommabili	Lib. / N.	Lib. / P.		flag	SAL / N.		Importo / parziale		Sicurezza / unitaria	Materiali / e Noli €	Incidenza / MdO %	Importo / MdO	Super Cat	Cat	Sub Cat	tag B	tag C	Importi / senza errori					IMPORTO PROGRESSIVO	IMPORTO RESIDUO

	Cod. Art.?	#N/A					#N/A					-

				#N/A	#N/A		0,00
				#N/A	#N/A				#N/A		#N/A		#N/A	#N/A					#N/A	#N/A	#N/A	#N/A	-	-	-	Cx

	1	2	3	4	5	6	7	8	9	10	11	12	13	14	15

	COD./N.	DESCRIZIONE	UNITA' DI MISURA	QUANTITA'	PREZZO UNITARIO	IMPORTI PARZIALI	IMPORTI TOTALI	INCIDENZA % SUL TOTALE COSTI DIRETTI	incidenza manodopera	importo manodopera	importo sicurezza
	AP	<<<Scrivi la descrizione della nuova voce da analizzare	U.M. ?		€/U.M. ?		#N/A		#N/A	#N/A	€ 0,00
		MANODOPERA
	Cod. Art.?	#N/A	#N/A	0,000	#N/A	#N/A			#N/A	#N/A
	Cod. Art.?	#N/A	#N/A	0,000	#N/A	#N/A			#N/A	#N/A
	Cod. Art.?	#N/A	#N/A	0,000	#N/A	#N/A			#N/A	#N/A
	A					totale manodopera	#N/A	#N/A
		MATERIALI
	Cod. Art.?	#N/A	#N/A	0,000	#N/A	#N/A			#N/A	#N/A
	B					totale materiali	#N/A	#N/A
		NOLI
	Cod. Art.?	#N/A	#N/A	0,000	#N/A	#N/A			#N/A	#N/A
	C					totale noli	#N/A	#N/A
		TRASPORTI
	Cod. Art.?	#N/A	#N/A	0,000	#N/A	#N/A			#N/A	#N/A
	D					totale trasporti	#N/A	#N/A
		ALTRE FORNITURE E PRESTAZIONI
	Cod. Art.?	#N/A	#N/A	0,000	#N/A	#N/A			#N/A	#N/A
	E					totale altre forniture e prestazioni	#N/A	#N/A
	F					totale costi diretti (A+B+C+D+E)	#N/A	#N/A
	G			Spese Generali (calcolate su F)	14,00%	#N/A
	H			Utili d'Impresa (calcolata su F+G)	10,00%	#N/A
	I					totale costi indiretti (Spese Generali e Utili d'Impresa) (G+H)	#N/A
	L					prezzo unitario offerto (F+I)	#N/A
	----					-	-	-	-	-

## cP_Cop
Comune di

0

PROGETTO

COMPUTO METRICO ESTIMATIVO

OGGETTO:	HBED22_Hochbauarbeiten-OpereEdili_20220519_SIX.xml

COMMITTENTE:	0

Progetto:	0

				IL TECNICO
				0

## cT_Cop
Comune di

HBED22_Hochbauarbeiten-OpereEdili_20220519_SIX.xml

REGISTRO DI CONTABILITA'

N.1 di pagine N.3

Committente:	Comune di

Esecutore:	0

		Il Responsabile del Procedimento
			0

## cT_Doc_accorp
HBED22_Hochbauarbeiten-OpereEdili_20220519_SIX.xml

Verbale di consegna lavori
	(art. 130 DPR 554/99 direzione e contabilità sui lavori)

Stazione Appaltante:	Comune di
Impresa appaltatrice:	0
Contratto in data:	0
Contratto registrato in data:
N° rep.
Registrato a:
in data:
Importo contrattuale dei lavori:	€ 0,00
di cui:
per opere al netto del ribasso pari al:	0,000%
importo netto lavori:	€ 0,00
Accantonamento per saggi e indagini:	0
Oneri di sicurezza:	0

Il giorno 5 del mese di Novembre dell’anno duemilasette, il sottoscritto
Responsabile del Procedimento	,
coadiuvato dall'	0
quale Direttore dei lavori per incarico dell’Amministrazione Comunale
Visto il verbale di deliberazione della	0
Visto il verbale di deliberazione della	0
entrambe esecutive ai sensi di legge, e con le quali venivano approvati i progetti definitivo ed esecutivo per le opere di “RIQUALIFICAZIONE PAESISTICA E RESTAURO DEL COMPLESSO MONUMENTALE DI Chissà dove”.
Vista la modalità di affidamento con	0
dove risulta assegnataria l'impresa:	0
con ribasso del:	0,000%	sul costo previsto a base
oltre (non soggette a ribasso):	0	per Registrato a:
e	0	per Registrazione n.
per un totale di:	0	più l'IVA al 10%
Visti il DPR 554/1999, sulla direzione, contabilità e collaudo dei lavori dello Stato; si sono trovati sul luogo dove debbono eseguirsi i lavori:
il responsabile del procedimento:	0
il Direttore lavori:	0
il Sig. Piergiorgio picchione legale rappresentante con potere di firma della Ditta
0
appaltatrice dell’opera, preventivamente avvisato, per procedere alla consegna dei lavori.
Alla presenza continua dell’Appaltatore, il sottoscritto ha proceduto alla consegna dei lavori attenendosi alle prescrizioni del citato art. 130 del Regolamento. Ha verificato, pertanto, la corrispondenza tra i dati del progetto e le attuali condizioni e circostanze locali, eseguendo tutti gli accertamenti, le misure, i tracciamenti e le ricognizioni necessarie, indicando l’ubicazione delle varie opere da eseguire con riferimento ai patti contrattuali e alle condizioni del capitolato speciale di appalto dei quali ha fornito ampi chiarimenti in relazione alla esecuzione delle opere e all’impiego dei materiali.
L’appaltatore dichiara di essere pienamente edotto di tutte le circostanze di fatto e di luogo dipendenti dall’esecuzione dei lavori di cui in oggetto e di tutti gli obblighi accollati all’Impresa dal precitato capitolato speciale di appalto e di accettare la consegna dei lavori, come sopra effettuata, sotto le riserve di legge, senza sollevare riserve od eccezione alcuna.
Resta inteso e stabilito che il tempo utile per dare completati i lavori decorre dalla data del presente verbale, sicché essendo stabilito nel capitolato speciale di appalto che l’ultimazione dei lavori dovrà avvenire entro giorni centoottanta (gg 180) dalla consegna.

Letto e confermato

L’impresa appaltatrice

Il direttore dei lavori
0

Il responsabile del procedimento
0

Richiesta di proroga ultimazione lavori

HBED22_Hochbauarbeiten-OpereEdili_20220519_SIX.xml

Oggetto: Parere della DL in merito alla richiesta di proroga per l'ultimazione lavori

Stazione Appaltante:	Comune di
Impresa appaltatrice:	0
Contratto in data:	0
Contratto registrato in data:
N° rep.
Registrato a:
in data:
Importo contrattuale dei lavori:	#REF!
di cui:
per opere al netto del ribasso pari al:	#REF!
importo netto lavori:	#REF!
Accantonamento per saggi e indagini:	#REF!
Oneri di sicurezza:	#REF!

Vista la richiesta di proroga per l'ultimazione dei lavori del 29/05/08 da parte dell'impresa appalatrice dei lavori in oggetto
Il sottoscritto, , in qualità di Direttore Lavori, esaminate le motivazioni addotte in quella richiesta e ritenendole corrette e giustificate , esprime parere favorevole alla richiesta di proroga

In data 29/05/08 l'impresa MC s.r.l. richiede
premesso che i lavori vennero consegnati con verbale in data:	#REF!
che i giorni previsti per l'ultimazione erano:	#REF!
e pertanto la data utile per l'ultimazione dei lavori:	#REF!

Tenuto conto delle speciali circostanze segnalate con la domanda in data 29/04/08,
assunta in protocollo di questo Ufficio il 5/05/08 al n°
ai sensi dell'art. 26 del D.M. n. 145/2000, sentito il direttore dei lavori, con provvedimento n. .................. del ................. in data ................. è stata concessa una proroga di gg.180 (centoeottanta) per l'ultimazione dei lavori in oggetto.
La detta proroga viene concessa a condizione che codesto appaltatore non tragga motivi per accampare diritti o pretese di sorta diversi dalle condizioni contrattuali.

Avigliana li, 05/05/08

Il direttore dei lavori
0

HBED22_Hochbauarbeiten-OpereEdili_20220519_SIX.xml

ORDINE DI SERVIZIO art. 128 del regolamento D.P.R 554/99

Stazione Appaltante:	Comune di
Impresa appaltatrice:	0
Contratto registrato in data:	30/12/99
Registrato a :	0
N° rep.	0
Importo contrattuale dei lavori :	€ 0,00
Al netto del ribasso d’asta del :	0

(Art. 133 del D.P.R. 554/1999, attuativo della L. 109/1994)

Il giorno 25 del mese di Settembre dell’anno duemilasei,
il sottoscritto	0
in qualità di direttore dei lavori, premesso che con verbale in data			30/12/99
vennero consegnati i lavori in oggetto;
che il tempo utile per l'esecuzione dei lavori è di gg		0
visto... bla bla blabla. bla bla blabla. bla bla blabla. bla bla blabla. bla bla blabla. bla bla blabla. bla bla blabla. bla bla blabla....
considerato...
ORDINA
1 Venga completata la recinzione...
2 sia abbattuto il muro Owest...
Al presente ordine di servizio seguirà ....................................
La sottoscrizione del presente ordine di servizio è segno di adempimento.

L’impresa appaltatrice:	0

Il direttore dei lavori:	0

Il responsabile del procedimento:	0

## cT_Doc_CP_01
	Comune di
		HBED22_Hochbauarbeiten-OpereEdili_20220519_SIX.xml

			CERTIFICATO DI PAGAMENTO N.1
			PER IL PAGAMENTO DELLA RATA N.1 DI	-2.200

		Committente:	0
	Impresa appaltatrice:		0

Certificati Precedenti
n.	data	importo	IL SOTTOSCRITTO DIRETTORE DEI LAVORI:	0
			Estremi del contratto:	0
			con il quale fu affidata all'impresa:
			0
			l'esecuzione dei lavori suindicati
			per l'importo di netti euro	€ 0,00
			oltre a oneri per sicurezza pari a euro	€ 0,00

			Risultando dalla contabilità sino ad oggi l'ammontare dei lavori

			Per Lavori e somministrazioni	€ 0,00

			Totale	€ 0,00
			Per oneri sicurezza da computo
			Per oneri aggiuntivi della sicurezza
			Per oneri della sicurezza	€ 0,00
			Saggi ed indagini

			Sommano complessivi	€ 0,00
				DETRAZIONI
			Ritenuta per anticipazioni	€ 2.000,00
			Garanzia per le strutture (5% da contratto)	0
			Ritenuta del 0,50% per infortuni	€ 0,00
			Certificati precedenti:	0

			Totale deduzioni	€ 2.000,00
			Totale		-€ 2.000,00
			IVA 10%		-€ 200,00
			SOMMA DA PAGARE		-€ 2.200,00

TOTALE		0	CERTIFICA, che a termini dell'articolo n.11 del contratto di appalto si può pagare all'impresa la rata di:
anticipazione					-2.200
Gli operai dell'impresa sono assicurati con:			oltre IVA.

			Sangrillà, 05/12/2008

V.to L'AMMINISTRAZIONE COMUNALE				IL DIRETTORE DEI LAVORI

## QUADRO ECONOMICO
				Note per la compilazione del quadro economico (questa colonna non viene stampata)
QUADRO ECONOMICO DEI LAVORI

	SOMME PER LAVORI
	comprensive degli oneri per la sicurezza indiretti

	A misura		#REF!		verificare link
	A corpo		#REF!		verificare link
	In economia				verificare link

	TOTALE PER LAVORI		#REF!

	SOMME PER LA SICUREZZA
	non soggette a ribasso

	A misura indiretti (già compresi)		#REF!		verificare link
	A corpo indiretti (già compresi)		#REF!		verificare link
	A misura diretti (derivanti da specifico computo)				verificare link
	A corpo diretti (derivanti da specifico computo)				verificare link

	TOTALE SOMME PER LA SICUREZZA		#REF!

	TOTALE LAVORI COMPRENSIVI DELLA SICUREZZA		#REF!		totale per lavori + a misura diretti + a corpo diretti

	SOMME IN AMMINISTRAZIONE				TUTTE GIA' COMPRENSIVE DI IVA E ONERI

	Spese tecniche				riportare eventuali spese per consulenze
	Indagini geologiche				riportare eventuali spese per consulenze
	Rilievi				riportare eventuali spese per consulenze
	Incentivo progettazione	2,00%	#REF!		riferito a totale lavori comprensivi della sicurezza
	Accantonamento per accordi bonari	3,00%	#REF!

	Acquisizioni aree				somme per espropri ecc.

	Imprevisti	10,00%	#REF!		calcolato su totale progetto + arrotondamenti
	Altre spese (pubblicità, ecc.)
	IVA sui lavori (manutenzione straordinaria)	22,00%	#REF!		riportare l'aliquota prevista per legge

	TOTALE SOMME IN AMMINISTRAZIONE		#REF!

	TOTALE PROGETTO		#REF!
	Arrotondamenti (non viene stampato)
	BASE D'ASTA		#REF!		totale progetto – totale sicurezza

## Scorciatoie
	SCORCIATOIE DI TASTIERA (LeenO)	Posizione (percorso) delle macro
Ctrl 0 / Alt 0	Vai al Menu Principale	UltimusFree2.Focus.Sel_Altre_Opz
Ctrl 1 / Alt 1	Vai all'Elenco Prezzi	UltimusFree2.Focus.Sel_Elenco_Prezzi
Ctrl 2 / Alt 2	Vai alle Analisi di Prezzo	UltimusFree2.Focus.Sel_analisi
Ctrl 3 / Alt 3	Vai al COMPUTO	UltimusFree2.Focus.Sel_Computo
Ctrl 4 / Alt 4	Vai a “Dati specifici del File/documento”	UltimusFree2.Focus.Vai_Dati_Computo
Ctrl 5 / Alt 5	Vai a “CONTABILITA”
Ctrl 6 / Alt 6	Vai all'Anagrafica Generale	UltimusFree2.Focus.Sel_CONTABILITA
Alt Z / Ctrl shift Z	Porta in primo piano l'ultimo prezzario utilizzato
Ctrl Shift H	Adatta altezza Riga/e	UltimusFree2.Varie.Adatta_Altezza_riga
Alt Canc / Ctrl Shift Canc	Cancella le righe delle celle selezionate	UltimusFree2.Varie.elimina_riga
Shift F10	Apre il menu Viste (Contestuale)
Ctrl Shift N	Crea una nuova Voce di Analisi, di Computo e anche di Elenco Prezzi	UltimusFree2.Voci_Crea_Att.Nuova_Voce_scelta
Ctrl Shift A	Aggiunge un componente (ovvero una riga) nelle Analisi e nel Computo (e in CONTABILITA)	UltimusFree2.Varie.copia_riga_Ent
Ctrl Alt N	Crea Nuovo Prezzo (dall'Analisi selezionata) (NON fa controlli...usare con cautela)	UltimusFree2.Pulizia_0.DOPPIONI_TROVA_giuserpe
Ctrl Shift B	Sposta una Voce di Analisi o di Computo in Altra posizione	UltimusFree2.Voci_Sposta.spostaVCA
Ctrl Shift C	COPIA un range di righe in nuova posizione (inserendo le righe necessarie)	UltimusFree2.Accessori.Copia_Righe_Inserisci_Anche_in_tabelle_diverse
Ctrl Shift X	SPOSTA un range di righe in nuova posizione (inserendo le righe necessarie)	UltimusFree2.Accessori.Sposta_Righe_Anche_in_tabelle_diverse
Ctrl T	Copia/incolla Soltanto il colore di sfondo	UltimusFree2.Accessori.copia_solo_colore_Sfondo
Ctrl Shift U		((sembra NON disponibile)
Alt Shift F8	Rinumera Capitoli, Sottocapitoli e rifà i subTotali , rifà i Totali Generali in testa e in fondo al Computo	UltimusFree2.Strutture.Rinumera_TUTTI_Capitoli2

Ctrl G	Attiva/disattiva la griglia	UltimusFree2.Accessori.ToggleGrid
Ctrl TAB	Mette manualmente la spunta alle voci (di EP e Analisi) NON usate nel Computo, ma che si vogliono mantenere ugualmente	UltimusFree2.Pulizia_0.SegnaManinaVociUsate
Ctrl , (virgola)	Contenuto cella tutto minuscolo	UltimusFree2.Accessori.MINUSCOLO
Ctrl Shift %	Inserisce una maggiorazione percentuale (In una Analisi)	UltimusFree2.Varie.Inserisci_Utili
Ctrl Shift I (India)	Elimina gli a capo e gli spazi ridondanti da una cella (usare con cautela...)	UltimusFree2.Accessori.Sistema_diverse_cose
Ctrl Alt F	Attiva/Disattiva il filtro automatico sul Computo	UltimusFree2.Strutture.Autofilter_On_Off
Shift F3	Attiva/Disattiva il Filtro standard su EP, Computo, prezzari (chiede inserimento stringa)	UltimusFree2.Filtra_2.Filtro
Alt + / Ctrl M	Attiva le strutture sulla tabella Computo (e tabelle derivate/duplicate) e sulle Analisi	UltimusFree2.Strutture.Struttura
Alt - / Ctrl Shift M	Toglie le strutture dalla tabella Computo (e tabelle derivate/duplicate) e sulle Analisi	UltimusFree2.Strutture.Togli_Struttura
F3 / Ctrl Shift L	Attiva / Disattiva la vista “CORTA” per le descrizioni nell'Elenco Prezzi o nel Computo	UltimusFree2.Strutture.Tronca_Altezza_Voci
Ctrl D		UltimusFree2.Finale.Duplica_Sheet_new_doc
Ctrl Shift D		UltimusFree2.Finale.Duplica_Sheet_in_Doc
Ctrl 7	esporta/accoda sul doc di cont. Corrente il FOGLIO (la tab) attivo (dovrebbe funzionare da qualsiasi doc... ma su alcuni SO la scorciatoia non funziona: nel caso usate il menu Top)
Ctrl Shift Q	Aggiorna lo stile corrente nella tabella attiva riscrivendo i testi delle Intestazioni e dei Piè di Pagina e uniformandoli ai dati contenuti nella tabella S2 (da eseguire sulla specifica tabella...)	UltimusFree2.Header_Footer.Set_Header_Footer
Ctrl Shift W		UltimusFree2.Finale.Set_Area_Stampa_N
Ctrl Shift E		UltimusFree2.Finale.Pulisci_Tabella_Tutta
CtrlShift P		UltimusFree2.Finale.Prepara_un_Doc_per_la_stampa
Ctrl Shift Y		UltimusFree2.Finale.Impagina_N
Ctrl Shift O / (O come Oscar)	Cerca i valori con errore (#N/D, #REF, #N/A) nella tabella attiva	UltimusFree2.Accessori.cerca_errori
Ctrl Shift G	Aggiorna i links a documenti esterni (Refresh )	UltimusFree2.Accessori_2.refreshAllSheetLinks
Ctrl Alt R	Riformatta una voce di Computo e/o di Analisi uniformando gli stili di cella a quelli della maschera in tab. S1	UltimusFree2.Voci_Sistema.Riformatta_VCA
Ctrl Shift K	Sproteggi tutto il documento	UltimusFree2.Accessori_2.sproteggi_sheet_TUTTE
Ctrl Maiusc 8		UltimusFree2.Pesca_mi_reg_A.Pesca_cod_per_reg_A
Ctrl Alt K / Ctrl Ins / Ctrl 8	Da Computo (o da Analisi di Prezzo) PESCA il codice voce sull'EP ( ripetuta per il ritorno) (in menu: Pesca Vai e vieni) / Da CONTABILITA pesca la voce sul Computo ( ripetuta per il ritorno) (in Menu top – Registro <---> Computo :Vai e Vieni)	UltimusFree2.Pesca_mi.Pesca_cod
Ctrl 9	Annota le eventuali formule delle celle della riga corrente in colonna C, e aggiorna su tutto il foglio le altre già precedentemente annotate	UltimusFree2.Magic.Formula_magica_aggiorna
Ctrl Shift BarraSpazio	Resetta gli attributi di formattazione applicati localmente (ma non modifica lo stile)
Shift F1 / Alt F1	Richiama questo elenco di Scorciatoie di Tastiera	UltimusFree2.Help.Help_scorciatoie

## copyright_LeenO
LeenO
applicativo per computi metrici estimativi con LibreOffice
# © 2001-2013 Bartolomeo Aimar - © 2014-2022 Giuseppe Vizziello					Crediti
#
# E-Mail: supporto@leeno.org					Difficile citare e ringraziare tutti, perché ho usato ampiamente
#					la tecnica del copia/incolla e perdendo spesso per strada gli autori
# Version:	3	21	2.dev			del codice originale.
#
# This file is distributed under LGPL license					Ma, al di là del codice, ringrazio innanzi tutto i colleghi che avevano
#					creduto in Ultimus (e in me) quando tutti - ad ogni clang del pc- si
# This file is part of Leeno Ultimus					mettevano a ridere dicendo: ma perché non usate Primus?
# (Template assistito per la compilazione di Computi Metrici Estimativi)
					Poi viene Paolo Mantovani... profondo conoscitore di OpenOffice e dei suoi
# L'archivio compresso di Leeno Ultimus è composto da:					linguaggi di programmazione, che mi ha sostenuto tecnicamente e moralmente...
# - un Calc con lo schema del computo metrico (questo file)					senza di lui non avrei portato a termine questo lavoro (anzi... non l'avrei
# - una libreria pacchettizzata li con le varie macro					nemmeno iniziato). A lui devo molto... spero non si risenta nel vedere il
# utili e/o necessarie al funzionamento delle tabelle Calc					suo nome a copertura di un codice così pasticciato.
# - un TUTORIAL PER INIZIARE.pdf
# - il MANUALE D'USO.pdf					Lido Bernardini ha messo insieme, di sua propria e autonoma mano, molte parti
# - una copia della licenza GPL					del codice di Utlimus (quelle migliori)... gli dovrei un'intera cassa di birra...

					Un ringraziamento a tutta la lista dev@it.openoffice.org, che mi ha
Questa è una traduzione italiana non ufficiale della Licenza					sopportato ed aiutato... in particolare ad Antonello Cerrato, Emanuele
Pubblica Generica Attenuata GNU (LPGL). Non è pubblicata					Emanuele (emanuele54@interfree.it), Fabio Fiorentini, Marco Caresia,
dalla Free Software Foundation e non ha valore legale nel-					Michele Zarri, ... (chi ho dimenticato?)
l'esprimere i termini di distribuzione del software che usa la
licenza LGPL.					MrJive (al secolo Davide Pesenti) mi ha messo a disposizione lo spazio sul
Solo la versione originale in inglese della licenza ha valore					suo server e mi ha supportato in tutti questi anni gestendo le pagine web.
legale.
Lo scopo di questa traduzione è quello di aiutare le persone					Ma in particolare voglio ringraziare Giuseppe Vizziello ( noto come Giuserpe),
di lingua italiana a capire meglio il significato della licenza					lo zoccolo duro dello Staff, che si è occupato (e spero continui a farlo) di testare
					Ultimus in condizioni estreme su computi reali (sempre da consegnare
La versione originale della licenza è reperibile qui:					con urgenza)... e su Contabilità complicate.
https://www.gnu.org/licenses/old-licenses/lgpl-2.1.html					Di questo aiuto gli sono molto grato.

This is an unofficial translation of the GNU Lesser General					A Laurent Godard ho plagiato un po' di codice ed ho fatto tesoro dei suoi consigli.
Public License into Italian. It was not published by the Free					Con Andrew PitonyaK, Michael Dannenhöfer e DannyB non ho avuto contatti
Software Foundation, and does not legally state the					diretti, ma ho attinto ad ampie mani dal loro materiale pubblicato in rete...
distribution terms for software that uses the GNU LGPL--only					un ringraziamento anche a loro, e a tutti quelli che ho dimenticato di citare...!
the original English text of the GNU LGPL does that. However,
we hope that this translation will help Italian speakers
understand the GNU LGPL better.

Licenza Pubblica Generica Attenuata (LGPL) del progetto GNU					NB

Versione 2.1, Febbraio 1999					Questo software ti può aiutare molto nel compilare i tuoi computi metrici e a eseguire la contabilità,
Copyright © 1991, 1999 Free Software Foundation, Inc.					ma usandolo potresti anche compromettere i tuoi dati.
51 Franklin St, Fifth Floor, Boston, MA 02110-1301, USA					Pertanto non viene data nessuna garanzia sul risultato e nemmeno sul buon funzionamento delle
					macro.
Chiunque può copiare e distribuire copie letterali di questo documento					Consiglio di lavorare sempre su delle copie e effettuare spesso il salvataggio dei dati.
di licenza, ma non ne è permessa la modifica.

[Questa è la prima versione rilasciata della Licenza Pubblica Generica
Attenuata, ed è intesa come successore della Licenza Pubblica Generica
per Librerie del Progetto GNU, versione 2, perciò il numero di
versione è 2.1]

Preambolo

Le licenze della maggior parte dei programmi hanno lo scopo di
togliere all'utente la libertà di condividere e modificare il
programma stesso. Viceversa, le Licenze Pubbliche Generiche GNU sono
intese a garantire la libertà di condividere e modificare il software
libero, al fine di assicurare che i programmi siano liberi per tutti i
loro utenti.

Questa Licenza, la Licenza Pubblica Generica Attenuata (LGPL), si
applica a specifici pacchetti software, tipicamente librerie, della
Free Software Foundation e di altri autori che decidono di usare
questa Licenza. Chiunque può usare questa licenza, ma suggeriamo di
valutare prima attentamente se questa licenza, piuttosto che la
normale Licenza Pubblica Generica, sia la migliore strategia da usare
per ogni specifico caso, sulla base delle seguenti spiegazioni.

Quando si parla di software libero (free software), ci si riferisce
alla libertà, non al prezzo. Le nostre Licenze Pubbliche Generiche
sono progettate per assicurarsi che ciascuno abbia la libertà di
distribuire copie del software libero (e farsi pagare per questo, se
vuole); che ciascuno riceva il codice sorgente o che, se vuole, possa
ottenerlo; che ciascuno possa modificare il programma o usarne delle
parti in nuovi programmi liberi; e che ciascuno sappia di poter fare
queste cose.

Per proteggere i diritti dell'utente, abbiamo bisogno di imporre
restrizioni che vietino ai distributori di negare tali diritti o di
chiedere di rinunciarvi. Queste restrizioni si traducono in
determinate responsabilità a carico di chi distribuisce copie del
software o di chi lo modifica.

Ad esempio, chi distribuisce copie di una libreria LGPL, gratuitamente
o a pagamento, deve concedere ai destinatari tutti i diritti che ha
ricevuto. Deve anche assicurarsi che i destinatari ricevano o possano
ottenere il codice sorgente. Se ha collegato altro codice alla
libreria, deve fornire i file oggetto completi ai destinatari, in modo
che essi possano ricollegarli alla libreria dopo averla modificata e
ricompilata. E deve mostrar loro queste condizioni della licenza, in
modo che essi conoscano i propri diritti.

Tuteliamo i diritti dell'utente in due modi: (1) proteggendo la
libreria attraverso il copyright, e (2) offrendo una licenza che dia
il permesso legale di copiare, distribuire e modificare la libreria.

Per proteggere ogni distributore, vogliamo rendere assolutamente
chiaro che non esistono garanzie per questa libreria libera. Inoltre,
se la libreria viene modificata da qualcun altro e ridistribuita, chi
la riceve dovrebbe essere informato che quanto in suo possesso non è
la versione originale, in modo che ogni problema eventualmente
introdotto da altri non danneggi la reputazione dell'autore
originario.

Infine, l'esistenza di ogni programma libero è costantemente sotto la
minaccia dei brevetti sul software. Vogliamo esser certi che una
azienda non possa effettivamente porre restrizioni sugli utenti di un
programma libero ottenendo una licenza restrittiva da un proprietario
di brevetto. Perciò insistiamo sul fatto che qualsiasi licenza di
brevetto ottenuta per una versione della libreria debba risultare
coerente con la piena libertà d'uso specificata in questa licenza.

La maggior parte del software GNU, incluse alcune librerie, è coperto
dalla normale Licenza Pubblica Generica (GPL) del Progetto GNU. Questa
licenza, la Licenza Pubblica Generica Attenuata (LGPL), si applica a
certe librerie specifiche ed è assai diversa dalla Licenza Pubblica
Generica normale. Questa licenza viene usata per determinate librerie
in modo da permettere il collegamento di tali librerie a programmi non
liberi.

Quando un programma è collegato con una libreria, sia staticamente sia
usando una libreria condivisa, legalmente parlando la combinazione dei
due elementi è un lavoro combinato, un derivato della libreria
originale. Perciò la normale Licenza Pubblica Generica permette tale
collegamento solo se l'intera combinazione risulta conforme ai propri
criteri di libertà. La Licenza Pubblica Generica Attenuata consente
criteri più permissivi per collegare altro codice alla libreria.

Questa licenza viene definita la Licenza Pubblica Generica «Attenuata»
perché fa meno per proteggere la libertà dell'utente rispetto alla
normale Licenza Pubblica Generica. Essa fornisce inoltre minori
vantaggi agli sviluppatori di software libero nella competizione con
programmi non liberi. Questi svantaggi sono la ragione per cui usiamo
la Licenza Pubblica Generica per molte librerie. Tuttavia, la Licenza
Pubblica Generica Attenuata fornisce dei vantaggi per certe
circostanze speciali.

Ad esempio, in rare occasioni, può presentarsi la necessità
particolare di incoraggiare l'uso più ampio possibile di una
determinata libreria, in modo che divenga uno standard de facto. Onde
raggiungere quest'obiettivo, i programmi non liberi devono essere in
grado di utilizzare la libreria. Un caso più frequente è quello di
una libreria libera che svolga lo stesso compito di una libreria non
libera largamente utilizzata.

In questa situazione, ha poco senso limitare la libreria libera al
solo software libero, quindi utilizziamo la Licenza Pubblica Generica
Attenuata.

In altri casi, il permesso di usare una specifica libreria in
programmi non liberi consente a un maggior numero di persone l'uso di
un'ampia quantità di programmi liberi. Per esempio, il permesso di
utilizzare la libreria C del Progetto GNU in programmi non liberi
consente a molte più persone di usare l'intero sistema operativo GNU,
come pure della sua variante più comune, il sistema operativo
GNU/Linux.

Sebbene la Licenza Pubblica Generica Attenuata tuteli la libertà degli
utenti in misura minore, garantisce all'utente di un programma
collegato alla Libreria la libertà e i mezzi per eseguire tale
programma usando una versione modificata della Libreria.

Seguono i termini e le condizioni precise per la copia, la
distribuzione e la modifica. Si faccia molta attenzione alla
differenza tra "opera basata sulla libreria" e "opera che usa la
libreria". La prima contiene codice derivato dalla libreria, mentre la
seconda deve essere combinata con la libreria per poter funzionare.

TERMINI E CONDIZIONI PER LA COPIA, LA DISTRIBUZIONE E LA MODIFICA

Questa Licenza si applica a ogni libreria software o altro programma
che contenga una nota posta dal detentore del copyright o da altro
soggetto autorizzato in cui si specifichi che tale libreria o
programma vada distribuito secondo i termini della Licenza Pubblica
Generica Attenuata (definita anche "questa Licenza").

Per "libreria" s'intende una raccolta di funzioni software e/o dati
predisposti in modo da poter essere facilmente collegati con programmi
applicativi (che utilizzano alcune di queste funzioni e dati) così da
formare degli eseguibili.

Il termine "Libreria" usato da qui in poi si riferisce a ogni tipo di
libreria software o opera che sia stata distribuita in questi
termini. L'espressione "un'opera basata sulla Libreria" indica sia la
Libreria sia ogni opera derivativa come definito dalla legge sul
diritto d'autore: ovvero, un'opera contenente la Libreria o una sua
parte, sia inalterata sia con modifiche e/o tradotta direttamente in
un altro linguaggio. (Da qui in avanti, la traduzione viene inclusa
senza limitazioni nel termine "modifica".)

Per "codice sorgente" di un'opera s'intende la forma di codice usato
di preferenza per apportare modifiche. Per una libreria, il codice
sorgente completo è il codice sorgente di tutti i moduli contenuti,
più ogni file associato per la definizione delle interfacce, più gli
script utilizzati per controllare la compilazione e l'installazione
della libreria.

Attività diverse dalla copiatura, distribuzione e modifica non sono
coperte da questa Licenza e sono al di fuori della sua
influenza. L'atto di eseguire il Programma non viene limitato, e
l'output del programma è coperto da questa Licenza solo se il suo
contenuto costituisce un'opera basata sulla Libreria
(indipendentemente dal fatto che sia stato creato con strumenti che
usino la Libreria). In base alla natura della Libreria e del programma
che usa la Libreria il suo output può essere o meno coperto da questa
Licenza.

1. Il Licenziatario può copiare e distribuire copie letterali del
codice sorgente completo della Libreria così come viene ricevuto, con
qualsiasi mezzo, a condizione che riproduca chiaramente su ogni copia
un'appropriata nota per il copyright e per la mancanza di garanzia;
che mantenga intatti tutti i riferimenti a questa Licenza e
all'assenza di ogni garanzia; e che distribuisca una copia di questa
Licenza insieme alla Libreria.

Il Licenziatario può richiedere un pagamento per il trasferimento
fisico di una copia, e può anche, a propria discrezione, offrire a
pagamento una garanzia aggiuntiva.

2. Il Licenziatario può modificare la propria copia o le copie della
Libreria o qualsiasi sua parte, creando in questo modo un'opera basata
sulla Libreria, e copiare o distribuire tali modifiche o tale opera
secondo i termini del precedente articolo 1, purché soddisfi in
aggiunta tutte le seguenti condizioni:

a) L'opera modificata deve essere a sua volta una libreria software.

b) Il Licenziatario deve inserire nei file modificati una chiara nota
in cui si spieghi che ha cambiato il file e riporti la data di ogni
modifica.

c) Il Licenziatario conceda in licenza l'opera nella sua interezza
senza oneri ad ogni terza parte sotto i termini di questa Licenza.

d) Se una funzionalità della Libreria modificata implica che una
funzione o una tabella dati vengano forniti da un programma
applicativo che usa tale funzionalità, in casi diversi dal passaggio
di argomenti quando la funzionalità viene invocata, allora il
Licenziatario deve accertarsi al meglio delle proprie possibilità che,
nel caso l'applicazione non fornisca tale funzione o tabella, la
funzionalità possa operare comunque ed esegua qualsiasi parte della
propria funzione abbia ancora senso.

Ad esempio, la funzione di una libreria per il calcolo delle radici
quadrate ha un fine ben determinato indipendente dall'applicazione. Di
conseguenza, il comma 2d richiede che ogni funzione fornita
dall'applicazione o dalla tabella usata da tale funzione debbano
essere opzionali: qualora l'applicazione non le fornisca, la funzione
radice quadrata deve comunque poter calcolare le radici quadrate.

Questi requisiti si applicano all'opera modificata nella sua
interezza. Se sezioni identificabili di quest'opera non sono derivate
dalla Libreria e possono essere ragionevolmente considerate
indipendenti e opere separate in quanto tali, allora questa Licenza, e
i suoi termini, non si applicano a quelle sezioni che vengano
distribuite come opere separate. Ma quando tali sezioni sono
distribuite in blocco come parte di un'opera basata sulla Libreria, la
distribuzione dell'opera completa deve essere effettuata sotto i
termini di questa Licenza, i cui permessi per successivi licenziatari
si estendono all'opera completa, e quindi ad ogni sua parte,
indipendentemente da chi l'abbia scritta.

Così l'intento di questa sezione non è quello di accampare o
contestare alcun diritto su opere scritte interamente dal
Licenziatario; piuttosto, l'intento è quello di esercitare il diritto
al controllo della distribuzione di lavori derivati o collettivi
basati sulla Libreria in questione.

In aggiunta, la semplice aggregazione con la Libreria di un'altra
opera non basata sulla Libreria (o anche con un'opera basata sulla
Libreria) su un mezzo di memorizzazione o distribuzione non implica
che l'altra opera ricada nell'ambito di questa Licenza.

3. Il Licenziatario può decidere di applicare a una copia della
Libreria i termini dell'ordinaria Licenza Pubblica Generica GNU (GNU
GPL) al posto di questa Licenza. Per farlo, deve cambiare tutti i
riferimenti a questa Licenza, in modo che si riferiscano all'ordinaria
Licenza Pubblica Generica GNU versione 2, anziché a questa Licenza. Se
dovesse essere pubblicata una versione della Licenza Pubblica Generica
GNU successiva alla 2, volendo si può specificare questa nuova
versione. Il Licenziatario non deve apporre alcun altro cambiamento a
queste note.

Una volta operato questo cambiamento su una determinata copia, esso
diviene irreversibile per tale copia e la Licenza Pubblica Generica
GNU si applica a tutte le successive copie e opere derivate create a
partire da tale copia.

Questa opzione torna utile qualora il Licenziatario intenda copiare
parte del codice della Libreria in un programma che non è una
libreria.

4. Il Licenziatario può copiare e distribuire la Libreria (o parti o
derivati di essa, come espresso dall'articolo 2) sotto forma di codice
oggetto o eseguibile secondo i termini dei precedenti articoli 1 e 2,
a condizione che il Licenziatario alleghi il corrispondente codice
sorgente completo, in formato leggibile dal calcolatore, distribuito
secondo quanto stabilito dagli articoli 1 e 2 su un mezzo comunemente
utilizzato per lo scambio di software.

Nel caso la distribuzione di codice oggetto dovesse avvenire tramite
accesso alla copia da un determinato luogo, allora l'offerta di
analogo accesso per copiare il codice sorgente dal medesimo luogo
soddisfa il requisito di distribuzione del codice sorgente, anche se
terze parti non sono obbligate a copiare il sorgente insieme al codice
oggetto.

5. Un programma che non contenga alcun derivato di nessuna porzione
della Libreria, ma è progettato per lavorare con la Libreria
attraverso compilazione o collegamento con questa, viene definito
un'opera che usa la Libreria. Tale opera, isolata, non è derivata
dalla Libreria, e pertanto ricade al di fuori dell'ambito di questa
Licenza.

Tuttavia, collegando "un'opera che usa la Libreria" con quest'ultima
si crea un eseguibile che è derivato dalla Libreria stessa (poiché ne
contiene delle parti), piuttosto che "un'opera che usa la
Libreria". Di conseguenza, il codice eseguibile è coperto da questa
Licenza. L'articolo 6 illustra i termini per la distribuzione di
questo tipo di eseguibili.

Quando "un'opera che usa la Libreria" utilizza materiale da un file di
header che fa parte della Libreria, il codice oggetto dell'opera può
essere un'opera derivata dalla Libreria anche se il codice sorgente
non lo è. Il fatto che questo sia vero o meno è particolarmente
importante nel caso in cui l'opera possa essere collegata senza la
libreria, o che sia una libreria essa stessa. La soglia per
determinare questa distinzione non viene stabilita in modo preciso
dalla legge.

Se tale file oggetto utilizza solo parametri numerici, schemi di
strutture dati e accessori, e piccole macro o piccole funzioni in
linea (lunghe al massimo 10 righe), allora l'uso del file oggetto non
è sottoposto a restrizioni, indipendentemente dal fatto che sia
legalmente da considerare un'opera derivata. Eseguibili che contengano
tale codice oggetto in aggiunta a porzioni della Libreria sono
comunque regolati dall'articolo 6.

Altrimenti, nel caso l'opera sia derivata dalla Libreria, il
Licenziatario può distribuire il codice oggetto dell'opera in base ai
termini dell'articolo 6. Ogni eseguibile contenente quell'opera
ricade comunque sotto i termini dell'articolo 6, prescindendo dal
fatto che sia direttamente collegato o meno alla Libreria stessa.

6. Come eccezione all'articolo precedente, il Licenziatario può
combinare o collegare "un'opera che usa la Libreria" con quest'ultima
onde creare un'opera che contenga porzioni della Libreria, e
distribuire tale opera secondo termini di propria scelta, purché
questi termini consentano la modifica dell'opera ad uso privato e la
decompilazione limitatamente al fine di effettuare il debug di tali
modifiche.

Il Licenziatario deve includere in ogni copia dell'opera una chiara
nota in cui si specifichi l'utilizzo della Libreria e il fatto che la
Libreria e il suo impiego vengono regolati da questa Licenza. Deve
inoltre fornire una copia di questa Licenza. Se durante l'esecuzione
l'opera visualizza le note di copyright, insieme a queste il
Licenziatario deve includere le note di copyright della Libreria,
oltre al riferimento diretto ad una copia di questa Licenza.

Il Licenziatario deve inoltre fare una delle seguenti cose:

a) Fornire insieme all'opera il codice sorgente completo della
Libreria in un formato leggibile da calcolatore, comprese tutte le
modifiche apportate (che devono essere distribuite secondo i termini
previsti dagli articoli 1 e 2); e, nel caso l'opera sia un eseguibile
collegato con la Libreria, fornire "l'opera che usa la Libreria" con
il codice oggetto e/o sorgente completo, in modo che l'utente possa
modificare la Libreria e poi ricollegare il tutto onde produrre un
eseguibile modificato contenente la Libreria modificata. È inteso che
l'utente che dovesse cambiare il contenuto dei file di definizione
della Libreria non sarà necessariamente in grado di ricompilare
l'applicazione per usare tali definizioni modificate.

b) Usare un appropriato meccanismo di condivisione delle librerie per
collegare la Libreria. Un meccanismo appropriato è quello che (1)
durante l'esecuzione utilizza una copia della libreria già presente
nel computer dell'utente, anziché copiare le funzioni della libreria
nell'eseguibile, e (2) funzionerà correttamente con una versione
modificata della libreria, se l'utente ne installa una, purché la
versione modificata sia compatibile a livello di interfaccia con la
versione con la quale è stata creata l'opera.

c) Allegare all'opera un'offerta scritta, valida per almeno 3 anni,
per la fornitura allo stesso utente dei materiali specificati nel
precedente comma 6a, ad un costo non superiore a quello di
distribuzione.

d) Se la distribuzione dell'opera viene effettuata tramite accesso
alla copia da un luogo specifico, va offerto analogo accesso alla
copia dei materiali sopra specificati dallo stesso luogo.

e) Verificare che l'utente abbia già ricevuto una copia di questi
materiali o che il Licenziatario gliene abbia già inviata una.

Per un eseguibile, la forma richiesta per l' "opera che usa la
Libreria" comprende ogni dato o programma di servizio che sia
necessario per ricreare l'eseguibile. Tuttavia si fa una speciale
eccezione: il materiale da distribuire non deve necessariamente
includere tutto quanto normalmente distribuito (in forma sorgente o
binaria) con i principali componenti (compilatore, kernel e così via)
del sistema operativo sul quale funziona l'eseguibile, a meno che tali
componenti non siano distribuiti insieme all'eseguibile.

Può accadere che questo requisito contraddica le restrizioni dettate
da licenze di altre librerie proprietarie normalmente non fornite con
il sistema operativo.

Queste contraddizioni comportano l'impossibilità di utilizzare insieme
tali librerie e la Libreria in un eseguibile da distribuire.

7. Il Licenziatario può inserire in una singola libreria funzionalità
che siano un'opera basata sulla Libreria insieme ad altre funzionalità
di libreria non regolate da questa Licenza, e distribuire questa
libreria combinata, purché venga comunque consentita la distribuzione
separata dell'opera basata sulla Libreria e delle altre funzionalità
di libreria, e posto che il Licenziatario rispetti le seguenti due
condizioni:

a) Insieme alla libreria combinata, fornisca una copia della stessa
opera basata sulla Libreria, non combinata con nessun'altra
funzionalità di libreria. Questa deve essere distribuita rispettando i
termini enunciati sopra.

b) Apponga alla libreria combinata una chiara nota in cui viene
specificato che parte di essa è un'opera basata sulla Libreria,
spiegando altresì dove trovare la versione non combinata della stessa
opera.

8. Il Licenziatario non può copiare, modificare, rilicenziare,
collegare o distribuire la Libreria se non nei termini espressamente
enunciati in questa Licenza. Qualsiasi tentativo di copiare,
modificare, rilicenziare, collegare o distribuire la Libreria sotto
altri termini non è valido e annullerà automaticamente i diritti
ricevuti con questa Licenza. Tuttavia, gli altri soggetti che abbiano
ricevuto copie o diritti dal Licenziatario secondo i termini di questa
Licenza non vedranno revocate le loro licenze fino a che tali soggetti
ne rispettino i termini.

9. Il Licenziatario non è tenuto ad accettare questa Licenza, poiché
non l'ha firmata. In ogni caso, nient'altro gli garantisce il permesso
di modificare o distribuire la Libreria o le opere da essa
derivate. Queste azioni sono proibite dalla legge per chi non accetta
questa Licenza. Di conseguenza, modificando o distribuendo la Libreria
(o qualsiasi opera basata sulla Libreria), il Licenziatario indica
l'accettazione di questa Licenza in tal senso, e quindi di tutti i
suoi termini e condizioni relativamente a copia, distribuzione e
modifica della Libreria o di opere basate su questa.

10. Ogni volta che il Licenziatario distribuisce la Libreria o
un'opera basata su di essa, il ricevente ottiene automaticamente una
licenza dal Licenziatario originale di copiare, distribuire, collegare
o modificare la Libreria secondo questi termini e queste condizioni.
Il Licenziatario non può imporre alcuna ulteriore restrizione al
ricevente nel suo esercizio dei diritti qui garantiti. Il
Licenziatario non è comunque tenuto a imporre il rispetto di questa
Licenza a terzi.

11. Se, a seguito di una sentenza di un tribunale, di una imputazione
per violazione di brevetto o per qualsiasi altro motivo (non
limitatamente a questioni di brevetti), vengano imposte al
Licenziatario, sia dal tribunale sia da accordi tra le parti o altro,
delle condizioni in contrasto con quanto stabilito da questa Licenza,
tali condizioni non esimono nessun soggetto dal rispetto di questa
Licenza. Nel caso il Licenziatario non possa distribuire un programma
in un modo da soddisfare simultaneamente gli obblighi dettati da
questa Licenza e altri obblighi ad essa pertinenti, non si potrà
procedere ad alcuna distribuzione. Se, ad esempio, un brevetto
vietasse a tutti quelli che ricevono direttamente o indirettamente la
Libreria la sua ridistribuzione senza pagamento di diritti, allora
l'unico modo per rispettare contemporaneamente tale brevetto e questa
Licenza è quello di non distribuire affatto la Libreria.

Se una parte di questo articolo è ritenuta non valida od inapplicabile
sotto qualsiasi particolare circostanza, il resto dell'articolo si
intende applicabile e l'articolo nel suo insieme si intende
applicabile in altre circostanze.

Non rientra negli intenti di questo articolo indurre il Licenziatario
ad infrangere alcun brevetto né altre rivendicazioni di diritto di
proprietà, né di contestare la validità di tali rivendicazioni.
L'obiettivo di questo articolo è unicamente quello di proteggere
l'integrità del sistema di distribuzione dei programmi liberi
implementato tramite l'utilizzo di licenze pubbliche. Molte persone
hanno generosamente contribuito alla vasta gamma di programmi
distribuiti attraverso questo sistema, basandosi sulla coerente
applicazione di tale sistema. Spetta soltanto all'autore/donatore
decidere se preferisca o meno distribuire il software tramite altri
sistemi, e il Licenziatario non può imporre tale scelta.

Questo articolo punta a chiarire fino in fondo ciò che crediamo sia
una conseguenza del resto di questa Licenza.

12. Se in alcuni paesi la distribuzione o l'impiego della Libreria
sono limitati da brevetti o da interfacce coperte da copyright, il
detentore del copyright originario che pone la Libreria sotto questa
Licenza può aggiungere esplicite limitazioni geografiche alla
distribuzione onde escluderne tali paesi, in modo da consentire la
distribuzione soltanto in quei paesi non inclusi in queste
restrizioni. In tal caso, le limitazioni geografiche vengono
incorporate a tutti gli effetti nel testo di questa Licenza.

13. Di quando in quando Free Software Foundation potrebbe pubblicare
versioni nuove o riviste della Licenza Pubblica Generica Attenuata
(LGPL). Tali versioni saranno simili a questa nello spirito, ma
potranno differire nei dettagli al fine di coprire problemi e
situazioni nuove.

A ciascuna versione viene assegnato un numero identificativo. Se la
Libreria specifica di essere coperta da una particolare versione di
questa Licenza e "da qualsiasi versione successiva" il Licenziatario
può scegliere di aderire alle condizioni della versione specificata o
a quelle di una successiva. Se la Libreria non specifica il numero
della versione, il Licenziatario può optare per una versione qualsiasi
tra quelle pubblicate dalla Free Software Foundation.

14. Nel caso il Licenziatario voglia incorporare parti della Libreria
in altri programmi liberi le cui condizioni di distribuzione siano
incompatibili con queste, può scrivere all'autore per chiederne
l'autorizzazione. Per il software sotto il copyright della Free
Software Foundation, occorre contattare quest'ultima; talvolta
facciamo delle eccezioni a queste regole. La nostra decisione sarà
guidata da due finalità: preservare la libertà di tutti i prodotti
derivati dal nostro software libero e promuovere la condivisione e il
riutilizzo del software in generale.

NESSUNA GARANZIA

15. POICHÉ LA LIBRERIA VIENE CONCESSA CON LICENZA GRATUITA, NON ESISTE
ALCUNA GARANZIA PER LA LIBRERIA, NEI LIMITI CONSENTITI DALLE VIGENTI
LEGGI. SE NON INDICATO DIVERSAMENTE PER ISCRITTO, IL DETENTORE DEL
COPYRIGHT E LE ALTRE PARTI FORNISCONO IL PROGRAMMA "COSÌ COM'È", SENZA
ALCUN TIPO DI GARANZIA, NÉ ESPLICITA NÉ IMPLICITA; CIÒ INCLUDE, SENZA
LIMITARSI A QUESTO, LA GARANZIA IMPLICITA DI COMMERCIABILITÀ E
UTILIZZABILITÀ PER UNO SCOPO PARTICOLARE. TUTTI I RISCHI SU QUALITÀ E
PRESTAZIONI DELLA LIBRERIA SONO A CARICO DEL LICENZIATARIO. SE LA
LIBRERIA DOVESSE RIVELARSI DIFETTOSA, IL LICENZIATARIO SI ASSUME
L'ONERE DI OGNI MANUTENZIONE, RIPARAZIONE O CORREZIONE NECESSARIA.

16. NÉ IL DETENTORE DEL COPYRIGHT, NÉ ALTRE PARTI AUTORIZZATE A
MODIFICARE E/O RIDISTRIBUIRE LA LIBRERIA SECONDO QUANTO STABILITO IN
QUESTA LICENZA, SONO RESPONSABILI IN ALCUN MODO PER EVENTUALI DANNI
NEI CONFRONTI DEL LICENZIATARIO, A MENO CHE CIÒ NON SIA RICHIESTO
DALLE LEGGI VIGENTI O SIA SPECIFICATO IN UN ACCORDO SCRITTO. SONO
INCLUSI DANNI GENERICI, SPECIALI O INCIDENTALI, COME PURE I DANNI
CONSEGUENTI DALL'USO O DALL'IMPOSSIBILITÀ DI USARE LA LIBRERIA
(INCLUSO, MA SENZA LIMITARSI A QUESTO, LA PERDITA E LA CORRUZIONE DEI
DATI, LE PERDITE SOSTENUTE DAL LICENZIATARIO O DA TERZE PARTI E
L'INCAPACITÀ DA PARTE DELLA LIBRERIA DI INTERAGIRE CON ALTRO
SOFTWARE), ANCHE NEL CASO IL DETENTORE O LE ALTRE PARTI SIANO STATE
AVVISATE DELL'EVENTUALITÀ DI TALI DANNI.

FINE DEI TERMINI E DELLE CONDIZIONI